## Uchazeč
Vyplňte následující údaje o Vaší společnosti
Obchodní název
Ulice a č.p.
Místo
PSČ
IČO
DIČ
Kontaktní osoba
telefon, fax
e-mail
Poznámka :
Ve všech listech tohoto souboru můžete měnit pouze buňky se žlutým pozadím. Jedná se o tyto údaje : - údaje o firmě - jednotkové ceny položek - u položek typu procentické přesuny hmot zadejte i množství (hodnota je určitým procentem z ceny stavebního dílu nebo jeho části) - připomínky k položkovému zadání
Veškeré mezisoučty se počítají automaticky. Hodnotu základu DPH zadejte ručně do příslušného sloupce v listu OBJEKT.

## Stavba
RTS
Krycí list zakázky
|  | Stavba : | Sportovně relaxační areál Hradec Králové
|  | Objednatel : | Park Golf a.s. |  |  |  | IČO :
|  |  | Pod Lesem 38/1 |  |  |  | DIČ :
|  | 50002 | Hradec Králové
Rozpočtové náklady
| Základ pro DPH |  | 0 | % |  |  | 0
| DPH |  | 0 | % |  |  | 0
| Základ pro DPH |  | 0 | % |  |  | 0
| DPH |  | 0 | % |  |  | 0
| Základ pro DPH |  | 15 | % |  |  | 0
| DPH |  | 15 | % |  |  | 0
| Cena celkem za stavbu | [5 empty] | 0
Rekapitulace stavebních objektů a provozních souborů
| Číslo a název objektu / provozního souboru |  |  |  | Celkem | Základ DPH 0 % | Základ DPH 15 % | Základ DPH 21 %
| S006 | Vodovodní přípojka, příp. na splašk. kanalizaci |  |  | 0 | 0 | 0 | 0
| SO06 | Vodovodní přípojka, příp. na splašk. kanalizaci |  |  | 0 | 0 | 0 | 0
| SO09 | Plynovodní přípojka |  |  | 0 | 0 | 0 | 0
| SO10 | Venkovní rozvody NN |  |  | 0 | 0 | 0 | 0
| SO12 | Vnitroareálové osvětlení |  |  | 0 | 0 | 0 | 0
z | Celkem za stavbu |  |  |  | 0 | 0 | 0 | 0
Poznámky uchazeče k zadání

## S006 01
Položkové zadání
STAVEBNÍ OBJEKT (SO) |  |  | S006 Vodovodní přípojka, příp. na splašk. kanalizaci
Rozpočet (část objektu) |  |  | 01 vodovodní přípojka
P.č. | Číslo položky | Název položky | MJ | množství | cena / MJ | celkem (Kč) | Jednotková hmotnost | Celková hmotnost | Jednotková dem.hmot. | Celková dem.hmot.
x | 1 | Zemní práce
1 | 132201202R00 | Hloubení rýh šířky do 200 cm v hor.3 do 1000 m3 | m3 | 151.305 | 0 | 0 | 0 | 0 | 0 | 0 |  |  |  |  | 1 | 1 | 1 | 0 |  | 1 | 1 | 1
|  | 1,10*(1,50+1,12)/2*105 |  | 151.305 | [6 empty] | 1,10*(1,50+1,12)/2*105 | [7 empty] | Hloubení rýh šířky do 200 cm v hor.3 do 1000 m3
2 | 132201209R00 | Příplatek za lepivost - hloubení rýh 200cm v hor.3 | m3 | 45.3915 | 0 | 0 | 0 | 0 | 0 | 0 |  |  |  |  | 1 | 1 | 1 | 0 |  | 1 | 1 | 1
|  | 151,305*0,30 |  | 45.3915 | [6 empty] | 151,305*0,30 | [7 empty] | Příplatek za lepivost - hloubení rýh 200cm v hor.3
3 | 162701105R00 | Vodorovné přemístění výkopku z hor.1-4 do 10000 m | m3 | 57.766 | 0 | 0 | 0 | 0 | 0 | 0 |  |  |  |  | 1 | 1 | 1 | 0 |  | 1 | 1 | 1
|  | výkopek:151,305 |  | 151.305 | [6 empty] | výkopek:151,305 | [7 empty] | Vodorovné přemístění výkopku z hor.1-4 do 10000 m
|  | odpočet - zásyp:-93,539 |  | -93.539 | [6 empty] | odpočet - zásyp:-93,539 | [7 empty] | výkopek:151,305
4 | 167101101R00 | Nakládání výkopku z hor.1-4 v množství do 100 m3 | m3 | 57.766 | 0 | 0 | 0 | 0 | 0 | 0 |  |  |  |  | 1 | 1 | 1 | 0 |  | 1 | 1 | 1
|  | 57,766 |  | 57.766 | [6 empty] | 57766 | [7 empty] | Nakládání výkopku z hor.1-4 v množství do 100 m3
5 | 171201201R00 | Uložení sypaniny na skl.-modelace na výšku přes 2m | m3 | 57.766 | 0 | 0 | 0 | 0 | 0 | 0 |  |  |  |  | 1 | 1 | 1 | 0 |  | 1 | 1 | 1
6 | 171201211U00 | Skládkovné zemina | t | 83.7607 | 0 | 0 | 0 | 0 | 0 | 0 |  |  |  |  | 1 | 1 | 1 | 0 |  | 1 | 1 | 1
|  | 57,766*1,45 |  | 83.7607 | [6 empty] | 57,766*1,45 | [7 empty] | Skládkovné zemina
7 | 174101101R00 | Zásyp jam, rýh, šachet se zhutněním | m3 | 93.539 | 0 | 0 | 0 | 0 | 0 | 0 |  |  |  |  | 1 | 1 | 1 | 0 |  | 1 | 1 | 1
|  | výkopek:151,305 |  | 151.305 | [6 empty] | výkopek:151,305 | [7 empty] | Zásyp jam, rýh, šachet se zhutněním
|  | odpočty: |  | 0 | [6 empty] | odpočty: | [7 empty] | výkopek:151,305
|  | písek:-(0,11+0,43)*105,0 |  | -56.7 | [6 empty] | písek:-(0,11+0,43)*105,0 | [7 empty] | odpočty:
|  | štěrkopísek:-1,066 |  | -1.066 | [6 empty] | štěrkopísek:-1,066 | [7 empty] | písek:-(0,11+0,43)*105,0
8 | 175101101R00 | Obsyp potrubí bez prohození sypaniny obsyp pískem - bez dodání | m3 | 45.15 | 0 | 0 | 0 | 0 | 0 | 0 |  |  |  |  | 1 | 1 | 1 | 0 |  | 1 | 1 | 1
|  | 0,43*105,0 |  | 45.15 | [6 empty] | 0,43*105,0 | [7 empty] | Obsyp potrubí bez prohození sypaniny obsyp pískem - bez dodání
9 | 583312014 | Kamenivo těžené frakce 0/4 B Královéhr. kraj | T | 51.1098 | 0 | 0 | 1 | 51.1098 |  | 0 |  |  |  |  | 3 | 1 | 583312014 | 0 |  | 3 | 1 | 1
|  | 45,15*1,132 |  | 51.1098 | [6 empty] | 45,15*1,132 | [7 empty] | Kamenivo těžené frakce 0/4 B Královéhr. kraj
y | 1 | Zemní práce |  |  |  | 0 |  | 51.1098 |  | 0 |  | 0 | 51.1098 | 0
x | 4 | Vodorovné konstrukce
10 | 451572111RK4 | Lože pod potrubí z kameniva těženého 0 - 4 mm kraj Královehradecký | m3 | 11.55 | 0 | 0 | 1.1322 | 13.0769 | 0 | 0 |  |  |  |  | 1 | 0 | 0 | 0 |  | 1 | 0 | 1
|  | 0,11*105 |  | 11.55 | [6 empty] | 0,11*105 | [7 empty] | Lože pod potrubí z kameniva těženého 0 - 4 mm kraj Královehradecký
y | 4 | Vodorovné konstrukce |  |  |  | 0 |  | 13.0769 |  | 0 |  | 0 | 13.0769 | 0
x | 8 | Trubní vedení
11 | 857242121R00 | Montáž tvarovek litin. jednoos.přír. výkop DN 80 | kus | 1 | 0 | 0 | 0.00022 | 0.00022 | 0 | 0 |  |  |  |  | 1 | 1 | 1 | 0 |  | 1 | 1 | 1
|  | koleno s patkou:1 |  | 1 | [6 empty] | koleno s patkou:1 | [7 empty] | Montáž tvarovek litin. jednoos.přír. výkop DN 80
12 | 857262121R00 | Montáž tvarovek litin. jednoos. přír. výkop DN 100 | kus | 9 | 0 | 0 | 0.00041 | 0.00369 | 0 | 0 |  |  |  |  | 1 | 1 | 1 | 0 |  | 1 | 1 | 1
|  | příruba č. 0400:5 |  | 5 | [6 empty] | příruba č. 0400:5 | [7 empty] | Montáž tvarovek litin. jednoos. přír. výkop DN 100
|  | koleno:3 |  | 3 | [6 empty] | koleno:3 | [7 empty] | příruba č. 0400:5
|  | přechod FFR:1 |  | 1 | [6 empty] | přechod FFR:1 | [7 empty] | koleno:3
13 | 871251111R00 | Montáž trubek z tvrdého PVC ve výkopu d 110 mm | m | 105 | 0 | 0 | 2e-05 | 0.0021 | 0 | 0 |  |  |  |  | 1 | 0 | 0 | 0 |  | 1 | 0 | 1
|  | 105 |  | 105 | [6 empty] | 105 | [7 empty] | Montáž trubek z tvrdého PVC ve výkopu d 110 mm
14 | 879262199R00 | Příplatek za montáž vodovod. přípojek DN 100-150 | kus | 1 | 0 | 0 | 0.00018 | 0.00018 | 0 | 0 |  |  |  |  | 1 | 1 | 1 | 0 |  | 1 | 1 | 1
15 | 891241111R00 | Montáž vodovodních šoupátek ve výkopu DN 80 | kus | 1 | 0 | 0 | 0.00022 | 0.00022 | 0 | 0 |  |  |  |  | 1 | 1 | 1 | 0 |  | 1 | 1 | 1
16 | 891247111R00 | Montáž hydrantů podzemních DN 80 | kus | 1 | 0 | 0 | 0.00011 | 0.00011 | 0 | 0 |  |  |  |  | 1 | 1 | 1 | 0 |  | 1 | 1 | 1
17 | 899401112R00 | Osazení poklopů litinových šoupátkových | kus | 1 | 0 | 0 | 0.11178 | 0.11178 | 0 | 0 |  |  |  |  | 1 | 1 | 1 | 0 |  | 1 | 1 | 1
18 | 899401113R00 | Osazení poklopů litinových hydrantových | kus | 1 | 0 | 0 | 0.29823 | 0.29823 | 0 | 0 |  |  |  |  | 1 | 1 | 1 | 0 |  | 1 | 1 | 1
19 | 28612510 | Trubka MO-PVC vodovodní tlaková D 110x3,8 mm | m | 114.765 | 0 | 0 | 0.00033 | 0.037872 |  | 0 |  |  |  |  | 3 | 1 | 28612510 | 0 |  | 3 | 1 | 1
|  | 105*1,093 |  | 114.765 | [6 empty] | 105*1,093 | [7 empty] | Trubka MO-PVC vodovodní tlaková D 110x3,8 mm
20 | 28650154 | Tvarovka tlaková MO-PVC odbočka D 110/110 mm | kus | 1 | 0 | 0 | 0.0065 | 0.0065 |  | 0 |  |  |  |  | 3 | 1 | 28650154 | 0 |  | 3 | 1 | 1
21 | 42227204 | Šoupátko přírubové č. 4000, DN 80 | kus | 1 | 0 | 0 | 0.018 | 0.018 |  | 0 |  |  |  |  | 3 | 1 | 42227204 | 0 |  | 3 | 1 | 1
22 | 42227205 | Šoupátko přírubové č. 4000, DN 100 | kus | 1 | 0 | 0 | 0.023 | 0.023 |  | 0 |  |  |  |  | 3 | 1 | 42227205 | 0 |  | 3 | 1 | 1
23 | 422736068 | Hydrant AVK podz. V DUO K240, krytí 1,5m | kus | 1 | 0 | 0 | 0.048 | 0.048 |  | 0 |  |  |  |  | 3 | 1 | 422736068 | 0 |  | 3 | 1 | 1
24 | 42274515 | Kompenzátor pryžový přírubový, DN 100 | kus | 1 | 0 | 0 | 0.0072 | 0.0072 |  | 0 |  |  |  |  | 3 | 1 | 42274515 | 0 |  | 3 | 1 | 1
25 | 42291352 | Poklop litinový Y 4504 - šoupátkový | kus | 1 | 0 | 0 | 0.016 | 0.016 |  | 0 |  |  |  |  | 3 | 1 | 42291352 | 0 |  | 3 | 1 | 1
26 | 42291460 | Poklop AVK uliční hydrantový 7.2.15 | kus | 1 | 0 | 0 | 0.014 | 0.014 |  | 0 |  |  |  |  | 3 | 1 | 42291460 | 0 |  | 3 | 1 | 1
27 | 42291505 | Deska podkladová AVK pod poklopy 7.2.9 | kus | 1 | 0 | 0 | 0.0009 | 0.0009 |  | 0 |  |  |  |  | 3 | 1 | 42291505 | 0 |  | 3 | 1 | 1
28 | 42291515 | Deska podkladová AVK pod poklopy 7.2.17 | kus | 1 | 0 | 0 | 0.0019 | 0.0019 |  | 0 |  |  |  |  | 3 | 1 | 42291515 | 0 |  | 3 | 1 | 1
29 | 42293250 | Souprava zemní 9500 DN50 -100, 1,3-1,8m | kus | 2 | 0 | 0 | 0.0073 | 0.0146 |  | 0 |  |  |  |  | 3 | 1 | 42293250 | 0 |  | 3 | 1 | 1
30 | 55250173.V | Tvarovka přírubová č. 0400 DN 100 | kus | 5 | 0 | 0 | 0.0185 | 0.0925 |  | 0 |  |  |  |  | 3 | 1 | 55250173.V | 0 |  | 3 | 1 | 1
31 | 55255720.A | Koleno přírubové s patkou N DN 80-100 mm | kus | 3 | 0 | 0 | 0.0139 | 0.0417 |  | 0 |  |  |  |  | 3 | 1 | 55255720.A | 0 |  | 3 | 1 | 1
32 | 55255964 | Přechod přírubový DN 100mm/1´´ | kus | 1 | 0 | 0 | 0.013 | 0.013 |  | 0 |  |  |  |  | 3 | 1 | 55255964 | 0 |  | 3 | 1 | 1
33 | 55259452 | Koleno hrdlové MMK-KS DN100/30° | kus | 5 | 0 | 0 | 0.0104 | 0.052 |  | 0 |  |  |  |  | 3 | 1 | 55259452 | 0 |  | 3 | 1 | 1
y | 8 | Trubní vedení |  |  |  | 0 |  | 0.8037 |  | 0 |  | 0 | 0.8037 | 0
x | 99 | Staveništní přesun hmot
34 | 998276101R00 | Přesun hmot, trubní vedení plastová, otevř. výkop | t | 64.9904 | 0 | 0 | 0 | 0 |  | 0 |  |  |  |  | 7 | 1 | 2 | 0 |  | 7 | 1 | 1
y | 99 | Staveništní přesun hmot |  |  |  | 0 |  | 0 |  | 0 |  | 0 | 0 | 0
x |  | Vedlejší rozpočtové náklady
VRN1 |  | Ztížené výrobní podmínky |  | 1 |  | 0 |  | 0 |  | 0 | [7 empty] | 0
VRN2 |  | Oborová přirážka |  | 1 |  | 0 |  | 0 |  | 0 | [7 empty] | 0
VRN3 |  | Přesun stavebních kapacit |  | 1 |  | 0 |  | 0 |  | 0 | [7 empty] | 0
VRN4 |  | Mimostaveništní doprava |  | 1 |  | 0 |  | 0 |  | 0 | [7 empty] | 0
VRN5 |  | Zařízení staveniště |  | 1 |  | 0 |  | 0 |  | 0 | [7 empty] | 0
VRN6 |  | Provoz investora |  | 1 |  | 0 |  | 0 |  | 0 | [7 empty] | 0
VRN7 |  | Kompletační činnost (IČD) |  | 1 |  | 0 |  | 0 |  | 0 | [7 empty] | 0
VRN8 |  | Rezerva rozpočtu |  | 1 |  | 0 |  | 0 |  | 0 | [7 empty] | 0
y | [5 empty] | 0 |  | 0 |  | 0 |  | 0 | 0 | 0
z | Celkem za objekt |  |  |  |  | 0 |  | 64.9904 |  | 0
Poznámky uchazeče k zadání

## SO06 02
Položkové zadání
STAVEBNÍ OBJEKT (SO) |  |  | SO06 Vodovodní přípojka, příp. na splašk. kanalizaci
Rozpočet (část objektu) |  |  | 02 kanalizační přípojka
P.č. | Číslo položky | Název položky | MJ | množství | cena / MJ | celkem (Kč) | Jednotková hmotnost | Celková hmotnost | Jednotková dem.hmot. | Celková dem.hmot.
x | 1 | Zemní práce
1 | 121101100R00 | Sejmutí ornice, pl. do 400 m2, přemístění do 50 m | m3 | 11.7909 | 0 | 0 | 0 | 0 | 0 | 0 |  |  |  |  | 1 | 1 | 1 | 0 |  | 1 | 1 | 1
|  | 71,46*1,10*0,15 |  | 11.7909 | [6 empty] | 71,46*1,10*0,15 | [7 empty] | Sejmutí ornice, pl. do 400 m2, přemístění do 50 m
2 | 130001101R00 | Příplatek za ztížené hloubení v blízkosti vedení | m3 | 17.4185 | 0 | 0 | 0 | 0 | 0 | 0 |  |  |  |  | 1 | 1 | 1 | 0 |  | 1 | 1 | 1
|  | 1,10*2,48*2,0 |  | 5.456 | [6 empty] | 1,10*2,48*2,0 | [7 empty] | Příplatek za ztížené hloubení v blízkosti vedení
|  | 1,10*(2,08+2,27)/2*5,0 |  | 11.9625 | [6 empty] | 1,10*(2,08+2,27)/2*5,0 | [7 empty] | 1,10*2,48*2,0
3 | 132201202R00 | Hloubení rýh šířky do 200 cm v hor.3 do 1000 m3 | m3 | 164.2905 | 0 | 0 | 0 | 0 | 0 | 0 |  |  |  |  | 1 | 1 | 1 | 0 |  | 1 | 1 | 1
|  | 1,10*(2,33+1,93)/2*49,50 |  | 115.9785 | [6 empty] | 1,10*(2,33+1,93)/2*49,50 | [7 empty] | Hloubení rýh šířky do 200 cm v hor.3 do 1000 m3
|  | 1,10*(1,93+2,07)/2*21,96 |  | 48.312 | [6 empty] | 1,10*(1,93+2,07)/2*21,96 | [7 empty] | 1,10*(2,33+1,93)/2*49,50
4 | 132201209R00 | Příplatek za lepivost - hloubení rýh 200cm v hor.3 | m3 | 49.2873 | 0 | 0 | 0 | 0 | 0 | 0 |  |  |  |  | 1 | 1 | 1 | 0 |  | 1 | 1 | 1
|  | 164,291*0,30 |  | 49.2873 | [6 empty] | 164,291*0,30 | [7 empty] | Příplatek za lepivost - hloubení rýh 200cm v hor.3
5 | 151101102R00 | Pažení a rozepření stěn rýh - příložné - hl. do 4m | m2 | 321.246 | 0 | 0 | 0.00086 | 0.27627 | 0 | 0 |  |  |  |  | 1 | 1 | 1 | 0 |  | 1 | 1 | 1
|  | (2,48+2,08)/2*2*49,50 |  | 225.72 | [6 empty] | (2,48+2,08)/2*2*49,50 | [7 empty] | Pažení a rozepření stěn rýh - příložné - hl. do 4m
|  | (2,08+2,27)/2*2*21,96 |  | 95.526 | [6 empty] | (2,08+2,27)/2*2*21,96 | [7 empty] | (2,48+2,08)/2*2*49,50
6 | 151101112R00 | Odstranění pažení stěn rýh - příložné - hl. do 4 m | m2 | 321.246 | 0 | 0 | 0 | 0 | 0 | 0 |  |  |  |  | 1 | 1 | 1 | 0 |  | 1 | 1 | 1
7 | 162701105R00 | Vodorovné přemístění výkopku z hor.1-4 do 10000 m | m3 | 50.49 | 0 | 0 | 0 | 0 | 0 | 0 |  |  |  |  | 1 | 1 | 1 | 0 |  | 1 | 1 | 1
|  | výkopek:164,291 |  | 164.291 | [6 empty] | výkopek:164,291 | [7 empty] | Vodorovné přemístění výkopku z hor.1-4 do 10000 m
|  | odpočet - zásyp:-113,801 |  | -113.801 | [6 empty] | odpočet - zásyp:-113,801 | [7 empty] | výkopek:164,291
8 | 167101101R00 | Nakládání výkopku z hor.1-4 v množství do 100 m3 | m3 | 50.49 | 0 | 0 | 0 | 0 | 0 | 0 |  |  |  |  | 1 | 1 | 1 | 0 |  | 1 | 1 | 1
|  | výkopek:164,291 |  | 164.291 | [6 empty] | výkopek:164,291 | [7 empty] | Nakládání výkopku z hor.1-4 v množství do 100 m3
|  | odpočet - zásyp:-113,801 |  | -113.801 | [6 empty] | odpočet - zásyp:-113,801 | [7 empty] | výkopek:164,291
9 | 171201201R00 | Uložení sypaniny na skl.-modelace na výšku přes 2m | m3 | 50.49 | 0 | 0 | 0 | 0 | 0 | 0 |  |  |  |  | 1 | 1 | 1 | 0 |  | 1 | 1 | 1
10 | 171201211U00 | Skládkovné zemina | t | 73.2105 | 0 | 0 | 0 | 0 | 0 | 0 |  |  |  |  | 1 | 1 | 1 | 0 |  | 1 | 1 | 1
|  | 50,49*1,45 |  | 73.2105 | [6 empty] | 50,49*1,45 | [7 empty] | Skládkovné zemina
11 | 174101101R00 | Zásyp jam, rýh, šachet se zhutněním | m3 | 113.8005 | 0 | 0 | 0 | 0 | 0 | 0 |  |  |  |  | 1 | 1 | 1 | 0 |  | 1 | 1 | 1
|  | 1,10*(1,68+1,28)/2*49,50 |  | 80.586 | [6 empty] | 1,10*(1,68+1,28)/2*49,50 | [7 empty] | Zásyp jam, rýh, šachet se zhutněním
|  | 1,10*(1,28+1,47)/2*21,96 |  | 33.2145 | [6 empty] | 1,10*(1,28+1,47)/2*21,96 | [7 empty] | 1,10*(1,68+1,28)/2*49,50
12 | 175101101R00 | Obsyp potrubí bez prohození sypaniny | m3 | 43.5906 | 0 | 0 | 0 | 0 | 0 | 0 |  |  |  |  | 1 | 1 | 1 | 0 |  | 1 | 1 | 1
|  | štěrkopísek:0,61*71,46 |  | 43.5906 | [6 empty] | štěrkopísek:0,61*71,46 | [7 empty] | Obsyp potrubí bez prohození sypaniny
13 | 181301102R00 | Rozprostření ornice, rovina, tl. 10-15 cm,do 500m2 | m2 | 78.606 | 0 | 0 | 0 | 0 | 0 | 0 |  |  |  |  | 1 | 1 | 1 | 0 |  | 1 | 1 | 1
|  | 71,46*1,10 |  | 78.606 | [6 empty] | 71,46*1,10 | [7 empty] | Rozprostření ornice, rovina, tl. 10-15 cm,do 500m2
14 | 182001131R00 | Plošná úprava terénu, nerovnosti do 20 cm v rovině | m2 | 225 | 0 | 0 | 0 | 0 | 0 | 0 |  |  |  |  | 1 | 1 | 1 | 0 |  | 1 | 1 | 1
|  | 75,0*3,0 |  | 225 | [6 empty] | 75,0*3,0 | [7 empty] | Plošná úprava terénu, nerovnosti do 20 cm v rovině
15 | 182393111T00 | Doplnění ornice, dosetí trav. semenem | m2 | 225 | 0 | 0 | 0 | 0 | 0 | 0 |  |  |  |  | 1 | 1 | 1 | 0 |  | 1 | 1 | 1
|  | 75,0*3,0 |  | 225 | [6 empty] | 75,0*3,0 | [7 empty] | Doplnění ornice, dosetí trav. semenem
16 | 58337332 | Štěrkopísek frakce 0-22 C | T | 74.1047 | 0 | 0 | 1 | 74.1047 |  | 0 |  |  |  |  | 3 | 1 | 58337332 | 0 |  | 3 | 1 | 1
|  | 43,591*1,70 |  | 74.1047 | [6 empty] | 43,591*1,70 | [7 empty] | Štěrkopísek frakce 0-22 C
y | 1 | Zemní práce |  |  |  | 0 |  | 74.381 |  | 0 |  | 0 | 74.381 | 0
x | 4 | Vodorovné konstrukce
17 | 451572111RK4 | Lože pod potrubí z kameniva těženého 0 - 4 mm kraj Královehradecký | m3 | 7.8606 | 0 | 0 | 1.1322 | 8.8998 | 0 | 0 |  |  |  |  | 1 | 1 | 1 | 0 |  | 1 | 1 | 1
|  | 0,11*71,46 |  | 7.8606 | [6 empty] | 0,11*71,46 | [7 empty] | Lože pod potrubí z kameniva těženého 0 - 4 mm kraj Královehradecký
y | 4 | Vodorovné konstrukce |  |  |  | 0 |  | 8.8998 |  | 0 |  | 0 | 8.8998 | 0
x | 8 | Trubní vedení
18 | 817364111R00 | Zaústění potrubí PVC DN 250 do beton. šachty | kus | 1 | 0 | 0 | 0.00365 | 0.00365 | 0 | 0 |  |  |  |  | 1 | 1 | 1 | 0 |  | 1 | 1 | 1
19 | 871365221U00 | Potr.PVC-systém KG třídy SN8 DN250 | m | 71.46 | 0 | 0 | 0.00724 | 0.51737 | 0 | 0 |  |  |  |  | 1 | 1 | 1 | 0 |  | 1 | 1 | 1
20 | 894812321U00 | Šachta PP dno DN 600/250 průtočné | kus | 1 | 0 | 0 | 0.10833 | 0.10833 | 0 | 0 |  |  |  |  | 1 | 1 | 1 | 0 |  | 1 | 1 | 1
|  | šachta Š1:1 |  | 1 | [6 empty] | šachta Š1:1 | [7 empty] | Šachta PP dno DN 600/250 průtočné
21 | 894812332U00 | Šachta PP DN600 roura korug hl 2000 | kus | 1 | 0 | 0 | 0.02424 | 0.02424 | 0 | 0 |  |  |  |  | 1 | 0 | 0 | 0 |  | 1 | 0 | 1
|  | šachta Š1:1 |  | 1 | [6 empty] | šachta Š1:1 | [7 empty] | Šachta PP DN600 roura korug hl 2000
22 | 894812339U00 | Přípl šach PP roura DN 600 uříznutí | kus | 1 | 0 | 0 | 0 | 0 | 0 | 0 |  |  |  |  | 1 | 1 | 1 | 0 |  | 1 | 1 | 1
|  | šachta Š1:1 |  | 1 | [6 empty] | šachta Š1:1 | [7 empty] | Přípl šach PP roura DN 600 uříznutí
23 | 894812352U00 | Šachta PP DN600 poklop+ada -1,5t | kus | 1 | 0 | 0 | 0.05656 | 0.05656 | 0 | 0 |  |  |  |  | 1 | 1 | 1 | 0 |  | 1 | 1 | 1
|  | šachta Š1:1 |  | 1 | [6 empty] | šachta Š1:1 | [7 empty] | Šachta PP DN600 poklop+ada -1,5t
24 | 894812418U00 | Šachta PP dno DN 1000/250 průtočné | kus | 1 | 0 | 0 | 0.17082 | 0.17082 | 0 | 0 |  |  |  |  | 1 | 1 | 1 | 0 |  | 1 | 1 | 1
|  | šachta Š2:1 |  | 1 | [6 empty] | šachta Š2:1 | [7 empty] | Šachta PP dno DN 1000/250 průtočné
25 | 894812432U00 | Šachta PP DN1000 roura korug hl 2000 | kus | 1 | 0 | 0 | 0.02241 | 0.02241 | 0 | 0 |  |  |  |  | 1 | 0 | 0 | 0 |  | 1 | 0 | 1
|  | šachta Š2:1 |  | 1 | [6 empty] | šachta Š2:1 | [7 empty] | Šachta PP DN1000 roura korug hl 2000
26 | 894812439U00 | Přípl šach PP roura DN1000 uříznutí | kus | 1 | 0 | 0 | 0 | 0 | 0 | 0 |  |  |  |  | 1 | 1 | 1 | 0 |  | 1 | 1 | 1
|  | šachta Š2:1 |  | 1 | [6 empty] | šachta Š2:1 | [7 empty] | Přípl šach PP roura DN1000 uříznutí
27 | 894812451U00 | Šachta PP DN1000 poklop+ada -1,5 t | kus | 1 | 0 | 0 | 0.29722 | 0.29722 | 0 | 0 |  |  |  |  | 1 | 1 | 1 | 0 |  | 1 | 1 | 1
|  | šachta Š2:1 |  | 1 | [6 empty] | šachta Š2:1 | [7 empty] | Šachta PP DN1000 poklop+ada -1,5 t
y | 8 | Trubní vedení |  |  |  | 0 |  | 1.2006 |  | 0 |  | 0 | 1.2006 | 0
x | 99 | Staveništní přesun hmot
28 | 998276101R00 | Přesun hmot, trubní vedení plastová, otevř. výkop | t | 84.4813 | 0 | 0 | 0 | 0 |  | 0 |  |  |  |  | 7 | 1 | 2 | 0 |  | 7 | 1 | 1
y | 99 | Staveništní přesun hmot |  |  |  | 0 |  | 0 |  | 0 |  | 0 | 0 | 0
x |  | Vedlejší rozpočtové náklady
VRN1 |  | Ztížené výrobní podmínky |  | 1 |  | 0 |  | 0 |  | 0 | [7 empty] | 0
VRN2 |  | Oborová přirážka |  | 1 |  | 0 |  | 0 |  | 0 | [7 empty] | 0
VRN3 |  | Přesun stavebních kapacit |  | 1 |  | 0 |  | 0 |  | 0 | [7 empty] | 0
VRN4 |  | Mimostaveništní doprava |  | 1 |  | 0 |  | 0 |  | 0 | [7 empty] | 0
VRN5 |  | Zařízení staveniště |  | 1 |  | 0 |  | 0 |  | 0 | [7 empty] | 0
VRN6 |  | Provoz investora |  | 1 |  | 0 |  | 0 |  | 0 | [7 empty] | 0
VRN7 |  | Kompletační činnost (IČD) |  | 1 |  | 0 |  | 0 |  | 0 | [7 empty] | 0
VRN8 |  | Rezerva rozpočtu |  | 1 |  | 0 |  | 0 |  | 0 | [7 empty] | 0
y | [5 empty] | 0 |  | 0 |  | 0 |  | 0 | 0 | 0
z | Celkem za objekt |  |  |  |  | 0 |  | 84.4813 |  | 0
Poznámky uchazeče k zadání

## SO09 01
Položkové zadání
STAVEBNÍ OBJEKT (SO) |  |  | SO09 Plynovodní přípojka
Rozpočet (část objektu) |  |  | 01
P.č. | Číslo položky | Název položky | MJ | množství | cena / MJ | celkem (Kč) | Jednotková hmotnost | Celková hmotnost | Jednotková dem.hmot. | Celková dem.hmot.
x | 1 | Zemní práce
1 | 130001101R00 | Příplatek za ztížené hloubení v blízkosti vedení | m3 | 3.72 | 0 | 0 | 0 | 0 | 0 | 0 |  |  |  |  | 1 | 1 | 1 | 0 |  | 1 | 1 | 1
|  | 1,20*1,50*1,40 |  | 2.52 | [6 empty] | 1,20*1,50*1,40 | [7 empty] | Příplatek za ztížené hloubení v blízkosti vedení
|  | 0,50*1,20*2,0 |  | 1.2 | [6 empty] | 0,50*1,20*2,0 | [7 empty] | 1,20*1,50*1,40
2 | 132201101R00 | Hloubení rýh šířky do 60 cm v hor.3 do 100 m3 | m3 | 75 | 0 | 0 | 0 | 0 | 0 | 0 |  |  |  |  | 1 | 1 | 1 | 0 |  | 1 | 1 | 1
|  | 0,50*1,50*100,0 |  | 75 | [6 empty] | 0,50*1,50*100,0 | [7 empty] | Hloubení rýh šířky do 60 cm v hor.3 do 100 m3
3 | 132201109R00 | Příplatek za lepivost - hloubení rýh 60 cm v hor.3 | m3 | 22.5 | 0 | 0 | 0 | 0 | 0 | 0 |  |  |  |  | 1 | 1 | 1 | 0 |  | 1 | 1 | 1
|  | 75,0*0,30 |  | 22.5 | [6 empty] | 75,0*0,30 | [7 empty] | Příplatek za lepivost - hloubení rýh 60 cm v hor.3
4 | 133202011U00 | Hloub šachet 4 m2 soudr hor 3 ručně | m3 | 2.52 | 0 | 0 | 0 | 0 | 0 | 0 |  |  |  |  | 1 | 1 | 1 | 0 |  | 1 | 1 | 1
|  | montážní šachta pro napojení na stáv. řad: |  | 0 | [6 empty] | montážní šachta pro napojení na stáv. řad: | [7 empty] | Hloub šachet 4 m2 soudr hor 3 ručně
|  | 1,20*1,50*1,40 |  | 2.52 | [6 empty] | 1,20*1,50*1,40 | [7 empty] | montážní šachta pro napojení na stáv. řad:
5 | 133202019U00 | Příplatek za lepivost hornina 3 | m3 | 0.729 | 0 | 0 | 0 | 0 | 0 | 0 |  |  |  |  | 1 | 1 | 1 | 0 |  | 1 | 1 | 1
|  | 2,43*0,30 |  | 0.729 | [6 empty] | 2,43*0,30 | [7 empty] | Příplatek za lepivost hornina 3
6 | 162701105R00 | Vodorovné přemístění výkopku z hor.1-4 do 10000 m | m3 | 22.5 | 0 | 0 | 0 | 0 | 0 | 0 |  |  |  |  | 1 | 1 | 1 | 0 |  | 1 | 1 | 1
|  | výkopek:75,0+2,52 |  | 77.52 | [6 empty] | výkopek:75,0+2,52 | [7 empty] | Vodorovné přemístění výkopku z hor.1-4 do 10000 m
|  | odpočet - zásyp:-55,02 |  | -55.02 | [6 empty] | odpočet - zásyp:-55,02 | [7 empty] | výkopek:75,0+2,52
7 | 167101101R00 | Nakládání výkopku z hor.1-4 v množství do 100 m3 | m3 | 22.5 | 0 | 0 | 0 | 0 | 0 | 0 |  |  |  |  | 1 | 1 | 1 | 0 |  | 1 | 1 | 1
|  | výkopek:75,0+2,52 |  | 77.52 | [6 empty] | výkopek:75,0+2,52 | [7 empty] | Nakládání výkopku z hor.1-4 v množství do 100 m3
|  | odpočet - zásyp:-55,02 |  | -55.02 | [6 empty] | odpočet - zásyp:-55,02 | [7 empty] | výkopek:75,0+2,52
8 | 171201201R00 | Uložení sypaniny na skl.-modelace na výšku přes 2m | m3 | 22.5 | 0 | 0 | 0 | 0 | 0 | 0 |  |  |  |  | 1 | 1 | 1 | 0 |  | 1 | 1 | 1
9 | 171201211U00 | Skládkovné zemina | t | 32.625 | 0 | 0 | 0 | 0 | 0 | 0 |  |  |  |  | 1 | 1 | 1 | 0 |  | 1 | 1 | 1
|  | 22,50*1,45 |  | 32.625 | [6 empty] | 22,50*1,45 | [7 empty] | Skládkovné zemina
10 | 174101101R00 | Zásyp jam, rýh, šachet se zhutněním | m3 | 55.02 | 0 | 0 | 0 | 0 | 0 | 0 |  |  |  |  | 1 | 1 | 1 | 0 |  | 1 | 1 | 1
|  | výkopek:75,0+2,52 |  | 77.52 | [6 empty] | výkopek:75,0+2,52 | [7 empty] | Zásyp jam, rýh, šachet se zhutněním
|  | odpočet - písek:-(5,0+17,50) |  | -22.5 | [6 empty] | odpočet - písek:-(5,0+17,50) | [7 empty] | výkopek:75,0+2,52
11 | 175101101R00 | Obsyp potrubí bez prohození sypaniny obsyp pískem - bez dodání | m3 | 17.5 | 0 | 0 | 0 | 0 | 0 | 0 |  |  |  |  | 1 | 1 | 1 | 0 |  | 1 | 1 | 1
|  | 0,50*0,35*100,0 |  | 17.5 | [6 empty] | 0,50*0,35*100,0 | [7 empty] | Obsyp potrubí bez prohození sypaniny obsyp pískem - bez dodání
12 | 583312014 | Kamenivo těžené frakce 0/4 B Královéhr. kraj | T | 19.81 | 0 | 0 | 1 | 19.81 |  | 0 |  |  |  |  | 3 | 1 | 583312014 | 0 |  | 3 | 1 | 1
|  | 17,50*1,132 |  | 19.81 | [6 empty] | 17,50*1,132 | [7 empty] | Kamenivo těžené frakce 0/4 B Královéhr. kraj
y | 1 | Zemní práce |  |  |  | 0 |  | 19.81 |  | 0 |  | 0 | 19.81 | 0
x | 4 | Vodorovné konstrukce
13 | 451572111RK4 | Lože pod potrubí z kameniva těženého 0 - 4 mm kraj Královehradecký | m3 | 5 | 0 | 0 | 1.1322 | 5.661 | 0 | 0 |  |  |  |  | 1 | 1 | 1 | 0 |  | 1 | 1 | 1
|  | 0,50*0,10*100,0 |  | 5 | [6 empty] | 0,50*0,10*100,0 | [7 empty] | Lože pod potrubí z kameniva těženého 0 - 4 mm kraj Královehradecký
y | 4 | Vodorovné konstrukce |  |  |  | 0 |  | 5.661 |  | 0 |  | 0 | 5.661 | 0
x | 8 | Trubní vedení
14 | 850315121R00 | Výřez nebo výsek na potrubí DN 160 | kus | 1 | 0 | 0 | 0 | 0 | 0 | 0 |  |  |  |  | 1 | 1 | 1 | 0 |  | 1 | 1 | 1
15 | 877211121U00 | MTŽ eltv výkop tr PE sv DN 63 | kus | 2 | 0 | 0 | 0 | 0 | 0 | 0 |  |  |  |  | 1 | 1 | 1 | 0 |  | 1 | 1 | 1
16 | 899721112R00 | Zakrytí plynovodu výstražnou folií PVC šířka 33 cm | m | 100 | 0 | 0 | 0 | 0 | 0 | 0 |  |  |  |  | 1 | 1 | 1 | 0 |  | 1 | 1 | 1
17 | 28613078.M | T-kus odbočkový navrtávací 160-63 mm PE 100 ELGEF | kus | 1 | 0 | 0 | 0 | 0 |  | 0 |  |  |  |  | 3 | 9 | 28613078.M | 0 |  | 3 | 9 | 1
18 | 28615344.V | Odbočka DN 63/63 mm 87,5° PE | kus | 1 | 0 | 0 | 7e-05 | 7e-05 |  | 0 |  |  |  |  | 3 | 1 | 28615344.V | 0 |  | 3 | 1 | 1
19 | 552702420 | Příruba zaslepovací | kus | 1 | 0 | 0 | 0.0035 | 0.0035 |  | 0 |  |  |  |  | 3 | 1 | 552702420 | 0 |  | 3 | 1 | 1
y | 8 | Trubní vedení |  |  |  | 0 |  | 0.00357 |  | 0 |  | 0 | 0.00357 | 0
x | 99 | Staveništní přesun hmot
20 | 998276101R00 | Přesun hmot, trubní vedení plastová, otevř. výkop | t | 25.4746 | 0 | 0 | 0 | 0 |  | 0 |  |  |  |  | 7 | 1 | 2 | 0 |  | 7 | 1 | 1
y | 99 | Staveništní přesun hmot |  |  |  | 0 |  | 0 |  | 0 |  | 0 | 0 | 0
x | 723 | Vnitřní plynovod
21 | 723110208R00 | Potrubí ocel. závitové černé šroubované DN 65 | m | 2.3 | 0 | 0 | 0.01106 | 0.025438 | 0 | 0 |  |  |  |  | 1 | 7 | 7 | 0 |  | 1 | 7 | 2
|  | ukončení přípojky:2,30 |  | 2.3 | [6 empty] | ukončení přípojky:2,30 | [7 empty] | Potrubí ocel. závitové černé šroubované DN 65
22 | 723160207R00 | Přípojka k plynoměru, závitová bez ochozu G 2 | soubor | 1 | 0 | 0 | 0.00863 | 0.00863 | 0 | 0 |  |  |  |  | 1 | 7 | 7 | 0 |  | 1 | 7 | 2
23 | 723160337R00 | Rozpěrka přípojky plynoměru G 2 | soubor | 2 | 0 | 0 | 0.00028 | 0.00056 | 0 | 0 |  |  |  |  | 1 | 7 | 7 | 0 |  | 1 | 7 | 2
24 | 723190907R00 | Odvzdušnění a napuštění plynového potrubí | m | 100 | 0 | 0 | 0 | 0 | 0 | 0 |  |  |  |  | 1 | 7 | 7 | 0 |  | 1 | 7 | 2
25 | 723214114R00 | Armatura přír.- filtr plynový C 26-601-525, DN 25 | soubor | 1 | 0 | 0 | 0.00831 | 0.00831 | 0 | 0 |  |  |  |  | 1 | 0 | 0 | 0 |  | 1 | 0 | 2
26 | 723230234T00 | Kulový uzávěr plynu R 950 DN 25 | kus | 1 | 0 | 0 | 0.00059 | 0.00059 | 0 | 0 |  |  |  |  | 1 | 7 | 7 | 0 |  | 1 | 7 | 2
27 | 723230236T00 | Kulový uzávěr plynu R 950 DN 40 | kus | 1 | 0 | 0 | 0.00059 | 0.00059 | 0 | 0 |  |  |  |  | 1 | 7 | 7 | 0 |  | 1 | 7 | 2
28 | 723230238T00 | Kulový uzávěr plynu R 950 DN 50 | kus | 1 | 0 | 0 | 0.00059 | 0.00059 | 0 | 0 |  |  |  |  | 1 | 7 | 7 | 0 |  | 1 | 7 | 2
29 | 723234221R00 | Regulátor středotlaký, bez armatur | kus | 1 | 0 | 0 | 0.0016 | 0.0016 | 0 | 0 |  |  |  |  | 1 | 7 | 7 | 0 |  | 1 | 7 | 2
30 | 723239107R00 | Montáž plynovodních armatur, 2 závity, G 2 1/2 | kus | 2 | 0 | 0 | 3e-05 | 6e-05 | 0 | 0 |  |  |  |  | 1 | 7 | 7 | 0 |  | 1 | 7 | 2
31 | 28655351 | Přechod PE - kov vnitřní závit 63 x 2" | kus | 1 | 0 | 0 | 0 | 0 |  | 0 |  |  |  |  | 3 | 7 | 28655351 | 0 |  | 3 | 7 | 2
32 | 31941109 | Koleno jednoznačné 90° č. 90 DN 2" černé | kus | 4 | 0 | 0 | 0.00067 | 0.00268 |  | 0 |  |  |  |  | 3 | 7 | 31941109 | 0 |  | 3 | 7 | 2
33 | 31941691 | Přechodka č. 241 redukovaná DN 2 1/2"x1" černá | kus | 1 | 0 | 0 | 0.00051 | 0.00051 |  | 0 |  |  |  |  | 3 | 7 | 31941691 | 0 |  | 3 | 7 | 2
34 | 38822277.V | Plynoměr membránový G25 | kus | 1 | 0 | 0 | 0.006 | 0.006 |  | 0 |  |  |  |  | 3 | 7 | 38822277.V | 0 |  | 3 | 7 | 2
y | 723 | Vnitřní plynovod |  |  |  | 0 |  | 0.055558 |  | 0 |  | 0 | 0.055558 | 0
x | M22 | Montáž sdělovací a zabezp. techniky
35 | 220270602R00 | Mont vodiče ay,cy,cya 1,5 pevně | m | 100 | 0 | 0 | 0 | 0 | 0 | 0 |  |  |  |  | 1 | 9 | 9 | 0 |  | 1 | 9 | 4
|  | signalizační vodič:100,0 |  | 100 | [6 empty] | signalizační vodič:100,0 | [7 empty] | Mont vodiče ay,cy,cya 1,5 pevně
36 | 34141300 | Vodič silový pevné uložení CYY 1,5 mm2 | m | 105 | 0 | 0 | 2e-05 | 0.0021 |  | 0 |  |  |  |  | 3 | 9 | 34141300 | 0 |  | 3 | 9 | 3
|  | 100,0*1,05 |  | 105 | [6 empty] | 100,0*1,05 | [7 empty] | Vodič silový pevné uložení CYY 1,5 mm2
y | M22 | Montáž sdělovací a zabezp. techniky |  |  |  | 0 |  | 0.0021 |  | 0 |  | 0 | 0.0021 | 0
x | M23 | Montáže potrubí
37 | 230180022R00 | Montáž trub z plastických hmot PE, PP, 63 x 5,8 | m | 100 | 0 | 0 | 0 | 0 | 0 | 0 |  |  |  |  | 1 | 9 | 9 | 0 |  | 1 | 9 | 4
38 | 230190006T00 | Skříň pro měření a regulaci 800/600/300 mm dvířka s větracími otvory vč. základu | kus | 1 | 0 | 0 | 0 | 0 | 0 | 0 |  |  |  |  | 1 | 9 | 9 | 0 |  | 1 | 9 | 4
39 | 230220001R00 | Montáž zemní soupravy pro šoupátka, DN 13 6580 | kus | 1 | 0 | 0 | 0 | 0 | 0 | 0 |  |  |  |  | 1 | 9 | 9 | 0 |  | 1 | 9 | 4
40 | 230220006R00 | Montáž litinového poklopu - plynovod | kus | 1 | 0 | 0 | 0 | 0 | 0 | 0 |  |  |  |  | 1 | 9 | 9 | 0 |  | 1 | 9 | 4
41 | 230230002R00 | Předběžná tlaková zkouška vodou, DN 80 | m | 100 | 0 | 0 | 0 | 0 | 0 | 0 |  |  |  |  | 1 | 9 | 9 | 0 |  | 1 | 9 | 4
42 | 230230032R00 | Hlavní tlaková zkouška vzduchem 2,5 MPa, DN 80 | m | 100 | 0 | 0 | 0 | 0 | 0 | 0 |  |  |  |  | 1 | 9 | 9 | 0 |  | 1 | 9 | 4
43 | 230250002R00 | Montáž kontrolních vývodů, napěť. zemního KVZ | kus | 1 | 0 | 0 | 0.0037 | 0.0037 | 0 | 0 |  |  |  |  | 1 | 9 | 9 | 0 |  | 1 | 9 | 4
44 | 286136315 | Trubka SDR 11 63 x 5,8 mm L 100 m plyn | m | 105 | 0 | 0 | 0.00105 | 0.11025 |  | 0 |  |  |  |  | 3 | 1 | 286136315 | 0 |  | 3 | 1 | 3
|  | 100,0*1,05 |  | 105 | [6 empty] | 100,0*1,05 | [7 empty] | Trubka SDR 11 63 x 5,8 mm L 100 m plyn
45 | 42200700 | Poklop šoupátkový nadzemní ze šedé litiny 18 kg | kus | 1 | 0 | 0 | 0.018 | 0.018 |  | 0 |  |  |  |  | 3 | 1 | 42200700 | 0 |  | 3 | 1 | 3
46 | 42200850 | Kolo ruční DN 50 | kus | 1 | 0 | 0 | 0.001 | 0.001 |  | 0 |  |  |  |  | 3 | 1 | 42200850 | 0 |  | 3 | 1 | 3
47 | 42229100 | Šoupátko 4045 E2 DN 50/63 hrdla-plyn | kus | 1 | 0 | 0 | 0.0085 | 0.0085 |  | 0 |  |  |  |  | 3 | 1 | 42229100 | 0 |  | 3 | 1 | 3
48 | 42293250 | Souprava zemní 9500E2 DN50 -100, 1,3-1,8m | kus | 1 | 0 | 0 | 0.0073 | 0.0073 |  | 0 |  |  |  |  | 3 | 1 | 42293250 | 0 |  | 3 | 1 | 3
y | M23 | Montáže potrubí |  |  |  | 0 |  | 0.14875 |  | 0 |  | 0 | 0.14875 | 0
x |  | Vedlejší rozpočtové náklady
VRN1 |  | Ztížené výrobní podmínky |  | 1 |  | 0 |  | 0 |  | 0 | [7 empty] | 0
VRN2 |  | Oborová přirážka |  | 1 |  | 0 |  | 0 |  | 0 | [7 empty] | 0
VRN3 |  | Přesun stavebních kapacit |  | 1 |  | 0 |  | 0 |  | 0 | [7 empty] | 0
VRN4 |  | Mimostaveništní doprava |  | 1 |  | 0 |  | 0 |  | 0 | [7 empty] | 0
VRN5 |  | Zařízení staveniště |  | 1 |  | 0 |  | 0 |  | 0 | [7 empty] | 0
VRN6 |  | Provoz investora |  | 1 |  | 0 |  | 0 |  | 0 | [7 empty] | 0
VRN7 |  | Kompletační činnost (IČD) |  | 1 |  | 0 |  | 0 |  | 0 | [7 empty] | 0
VRN8 |  | Rezerva rozpočtu |  | 1 |  | 0 |  | 0 |  | 0 | [7 empty] | 0
y | [5 empty] | 0 |  | 0 |  | 0 |  | 0 | 0 | 0
z | Celkem za objekt |  |  |  |  | 0 |  | 25.681 |  | 0
Poznámky uchazeče k zadání

## SO10 01
Položkové zadání
STAVEBNÍ OBJEKT (SO) |  |  | SO10 Venkovní rozvody NN
Rozpočet (část objektu) |  |  | 01
P.č. | Číslo položky | Název položky | MJ | množství | cena / MJ | celkem (Kč) | Jednotková hmotnost | Celková hmotnost | Jednotková dem.hmot. | Celková dem.hmot.
x | M21 | Elektromontáže
1 | 210100007R00 | Ukončení vodičů v rozvaděči + zapojení do 70 mm2 | kus | 12 | 0 | 0 | 0 | 0 | 0 | 0 |  |  |  |  | 1 | 9 | 9 | 0 |  | 1 | 9 | 4
|  | 4*3 |  | 12 | [6 empty] | 4*3 | [7 empty] | Ukončení vodičů v rozvaděči + zapojení do 70 mm2
2 | 210172109R00 | Montáž přípojnice NN do 400 kVA | kus | 1 | 0 | 0 | 0 | 0 | 0 | 0 |  |  |  |  | 1 | 9 | 9 | 0 |  | 1 | 9 | 4
|  | na stáv. sloupu vrchního vedení:1 |  | 1 | [6 empty] | na stáv. sloupu vrchního vedení:1 | [7 empty] | Montáž přípojnice NN do 400 kVA
3 | 210172209T00 | Montáž pojistkové skříně do společ. pilíře | kus | 1 | 0 | 0 | 0 | 0 | 0 | 0 |  |  |  |  | 1 | 9 | 9 | 0 |  | 1 | 9 | 4
4 | 210270821R00 | Příplatek za protah.kabelů průchodkou | m | 13 | 0 | 0 | 0 | 0 | 0 | 0 |  |  |  |  | 1 | 9 | 9 | 0 |  | 1 | 9 | 4
5 | 210280353U00 | Zkoušky kabel silový -1kV -4x95mm2 | kus | 1 | 0 | 0 | 0 | 0 | 0 | 0 |  |  |  |  | 1 | 9 | 9 | 0 |  | 1 | 9 | 4
6 | 210810083R00 | Kabel CYKY-m 1 kV 3 x 70 mm2 volně uložený | m | 180 | 0 | 0 | 0 | 0 | 0 | 0 |  |  |  |  | 1 | 9 | 9 | 0 |  | 1 | 9 | 4
7 | 34111643 | Kabel silový s Cu jádrem 1 kV 1-CYKY 3 x 70 + 50 | m | 181.8 | 0 | 0 | 0.00306 | 0.55631 |  | 0 |  |  |  |  | 3 | 9 | 34111643 | 0 |  | 3 | 9 | 3
|  | 180,0*1,01 |  | 181.8 | [6 empty] | 180,0*1,01 | [7 empty] | Kabel silový s Cu jádrem 1 kV 1-CYKY 3 x 70 + 50
8 | 35711724 | Skříň přípojková plastová na sloup | kus | 1 | 0 | 0 | 0.0035 | 0.0035 |  | 0 |  |  |  |  | 3 | 9 | 35711724 | 0 |  | 3 | 9 | 3
9 | 35712900 | Skříň pojistková pro osazení do společ. pilíře | kus | 1 | 0 | 0 | 0.06 | 0.06 |  | 0 |  |  |  |  | 3 | 9 | 35712900 | 0 |  | 3 | 9 | 3
y | M21 | Elektromontáže |  |  |  | 0 |  | 0.61981 |  | 0 |  | 0 | 0.61981 | 0
x | M46 | Zemní práce při montážích
10 | 460010011RT2 | Vytýčení trasy nn vedení v přehled.terénu, v obci délka trasy do 500 m | km | 0.18 | 0 | 0 | 0 | 0 | 0 | 0 |  |  |  |  | 1 | 9 | 9 | 0 |  | 1 | 9 | 4
11 | 460200163RT2 | Výkop kabelové rýhy 35/80 cm hor.3 ruční výkop rýhy | m | 167 | 0 | 0 | 0 | 0 | 0 | 0 |  |  |  |  | 1 | 9 | 9 | 0 |  | 1 | 9 | 4
12 | 460420022RT1 | Zřízení kabelového lože v rýze š. do 65 cm z písku lože tloušťky 10 cm | m | 167 | 0 | 0 | 0.13243 | 22.1158 | 0 | 0 |  |  |  |  | 1 | 9 | 9 | 0 |  | 1 | 9 | 4
13 | 460490012R00 | Zakrytí kabelu výstražnou folií PVC, šířka 33 cm | m | 167 | 0 | 0 | 0.00031 | 0.05177 | 0 | 0 |  |  |  |  | 1 | 9 | 9 | 0 |  | 1 | 9 | 4
14 | 460560163RT1 | Zához rýhy 35/80 cm, hornina třídy 3 ruční zához rýhy | m | 167 | 0 | 0 | 0 | 0 | 0 | 0 |  |  |  |  | 1 | 9 | 9 | 0 |  | 1 | 9 | 4
15 | 460600001RT1 | Naložení a odvoz zeminy odvoz na vzdálenost 500 m | m3 | 5.845 | 0 | 0 | 0 | 0 | 0 | 0 |  |  |  |  | 1 | 9 | 9 | 0 |  | 1 | 9 | 4
|  | přebytečný výkopek: |  | 0 | [6 empty] | přebytečný výkopek: | [7 empty] | Naložení a odvoz zeminy odvoz na vzdálenost 500 m
|  | pískový podsyp:0,35*0,10*167,0 |  | 5.845 | [6 empty] | pískový podsyp:0,35*0,10*167,0 | [7 empty] | přebytečný výkopek:
16 | 460620013RT1 | Provizorní úprava terénu v přírodní hornině 3 ruční vyrovnání a zhutnění | m2 | 167 | 0 | 0 | 0 | 0 | 0 | 0 |  |  |  |  | 1 | 9 | 9 | 0 |  | 1 | 9 | 4
|  | 167,0*1,0 |  | 167 | [6 empty] | 167,0*1,0 | [7 empty] | Provizorní úprava terénu v přírodní hornině 3 ruční vyrovnání a zhutnění
y | M46 | Zemní práce při montážích |  |  |  | 0 |  | 22.1676 |  | 0 |  | 0 | 22.1676 | 0
x |  | Vedlejší rozpočtové náklady
VRN1 |  | Ztížené výrobní podmínky |  | 1 |  | 0 |  | 0 |  | 0 | [7 empty] | 0
VRN2 |  | Oborová přirážka |  | 1 |  | 0 |  | 0 |  | 0 | [7 empty] | 0
VRN3 |  | Přesun stavebních kapacit |  | 1 |  | 0 |  | 0 |  | 0 | [7 empty] | 0
VRN4 |  | Mimostaveništní doprava |  | 1 |  | 0 |  | 0 |  | 0 | [7 empty] | 0
VRN5 |  | Zařízení staveniště |  | 1 |  | 0 |  | 0 |  | 0 | [7 empty] | 0
VRN6 |  | Provoz investora |  | 1 |  | 0 |  | 0 |  | 0 | [7 empty] | 0
VRN7 |  | Kompletační činnost (IČD) |  | 1 |  | 0 |  | 0 |  | 0 | [7 empty] | 0
VRN8 |  | Rezerva rozpočtu |  | 1 |  | 0 |  | 0 |  | 0 | [7 empty] | 0
y | [5 empty] | 0 |  | 0 |  | 0 |  | 0 | 0 | 0
z | Celkem za objekt |  |  |  |  | 0 |  | 22.7874 |  | 0
Poznámky uchazeče k zadání

## SO12 01
Položkové zadání
STAVEBNÍ OBJEKT (SO) |  |  | SO12 Vnitroareálové osvětlení
Rozpočet (část objektu) |  |  | 01
P.č. | Číslo položky | Název položky | MJ | množství | cena / MJ | celkem (Kč) | Jednotková hmotnost | Celková hmotnost | Jednotková dem.hmot. | Celková dem.hmot.
x | M21 | Elektromontáže
1 | 210100005R00 | Ukončení vodičů v rozvaděči + zapojení do 35 mm2 | kus | 8 | 0 | 0 | 0 | 0 | 0 | 0 |  |  |  |  | 1 | 9 | 9 | 0 |  | 1 | 9 | 4
|  | 4*2 |  | 8 | [6 empty] | 4*2 | [7 empty] | Ukončení vodičů v rozvaděči + zapojení do 35 mm2
2 | 210190009U00 | Mtž rozvodnic osvětlení | kus | 1 | 0 | 0 | 0 | 0 | 0 | 0 |  |  |  |  | 1 | 9 | 9 | 0 |  | 1 | 9 | 4
3 | 210202010R00 | Svítidlo výbojkové 70W SHC ramenové | kus | 12 | 0 | 0 | 0 | 0 | 0 | 0 |  |  |  |  | 1 | 9 | 9 | 0 |  | 1 | 9 | 4
4 | 210202015R00 | Svítidlo výbojkové 50W SHL parkové | kus | 7 | 0 | 0 | 0 | 0 | 0 | 0 |  |  |  |  | 1 | 0 | 0 | 0 |  | 1 | 0 | 4
5 | 210204002R00 | Stožár osvětlovací sadový - ocelový | kus | 7 | 0 | 0 | 0 | 0 | 0 | 0 |  |  |  |  | 1 | 9 | 9 | 0 |  | 1 | 9 | 4
6 | 210204011RS2 | Stožár osvětlovací ocelový délky do 12 m včetně nákladů na autojeřáb | kus | 12 | 0 | 0 | 0 | 0 | 0 | 0 |  |  |  |  | 1 | 9 | 9 | 0 |  | 1 | 9 | 4
7 | 210204103RS2 | Výložník ocelový 1ramenný do 35 kg včetně nákladů na montážní plošinu | kus | 12 | 0 | 0 | 0 | 0 | 0 | 0 |  |  |  |  | 1 | 9 | 9 | 0 |  | 1 | 9 | 4
8 | 210204202R00 | Elektrovýzbroj stožáru pro 2 okruhy | kus | 19 | 0 | 0 | 0 | 0 | 0 | 0 |  |  |  |  | 1 | 9 | 9 | 0 |  | 1 | 9 | 4
9 | 210220021RT1 | Vedení uzemňovací v zemi FeZn do 120 mm2 včetně pásku FeZn 30 x 4 mm | m | 229 | 0 | 0 | 0.00099 | 0.22671 | 0 | 0 |  |  |  |  | 1 | 9 | 9 | 0 |  | 1 | 9 | 4
10 | 210280352U00 | Zkoušky kabel silový -1kV -4x50mm2 | kus | 1 | 0 | 0 | 0 | 0 | 0 | 0 |  |  |  |  | 1 | 9 | 9 | 0 |  | 1 | 9 | 4
11 | 210901062R00 | Kabel silový AYKY 1kV 3 x 35 mm2 volně uložený | m | 229 | 0 | 0 | 0 | 0 | 0 | 0 |  |  |  |  | 1 | 9 | 9 | 0 |  | 1 | 9 | 4
12 | 31672150.V | Stožár osvětlovací sadový h=2,0 m horní D60 mm | kus | 7 | 0 | 0 | 0.028 | 0.196 |  | 0 |  |  |  |  | 3 | 9 | 31672150.V | 0 |  | 3 | 9 | 3
13 | 31673550 | Stožár osvětlovací uliční | kus | 12 | 0 | 0 | 0.127 | 1.524 |  | 0 |  |  |  |  | 3 | 9 | 31673550 | 0 |  | 3 | 9 | 3
14 | 31677718 | Výložník C R315 typ V 1C - 60 | kus | 12 | 0 | 0 | 0.01 | 0.12 |  | 0 |  |  |  |  | 3 | 9 | 31677718 | 0 |  | 3 | 9 | 3
15 | 31678615.A | Svorkovnice stožárová | kus | 19 | 0 | 0 | 0.00025 | 0.00475 |  | 0 |  |  |  |  | 3 | 9 | 31678615.A | 0 |  | 3 | 9 | 3
16 | 34113204 | Kabel silový s Al jádrem 1 kV 1-AYKY 4B x 35 mm2 | m | 231.29 | 0 | 0 | 0.00113 | 0.26136 |  | 0 |  |  |  |  | 3 | 9 | 34113204 | 0 |  | 3 | 9 | 3
|  | 229,0*1,01 |  | 231.29 | [6 empty] | 229,0*1,01 | [7 empty] | Kabel silový s Al jádrem 1 kV 1-AYKY 4B x 35 mm2
17 | 34844561 | Svítidlo venk. výložníkové výbojkové 70W | kus | 12 | 0 | 0 | 0.0067 | 0.0804 |  | 0 |  |  |  |  | 3 | 9 | 34844561 | 0 |  | 3 | 9 | 3
18 | 34844660 | Svítidlo venk. sloupové výbojkové 50W | kus | 7 | 0 | 0 | 0.0105 | 0.0735 |  | 0 |  |  |  |  | 3 | 9 | 34844660 | 0 |  | 3 | 9 | 3
19 | 357116449 | Rozvaděč veřejného osvětlení | kus | 1 | 0 | 0 | 0.033 | 0.033 |  | 0 |  |  |  |  | 3 | 9 | 357116449 | 0 |  | 3 | 9 | 3
y | M21 | Elektromontáže |  |  |  | 0 |  | 2.5197 |  | 0 |  | 0 | 2.5197 | 0
x | M23 | Montáže potrubí
20 | 230191007R00 | Uložení chráničky ve výkopu PE 63x3,0mm | m | 130 | 0 | 0 | 0 | 0 | 0 | 0 |  |  |  |  | 1 | 9 | 9 | 0 |  | 1 | 9 | 4
21 | 28613413 | Trubka tlaková PipeLife PE100 63 x 3,8 mm PN10 náv | m | 131.3 | 0 | 0 | 0.00072 | 0.094536 |  | 0 |  |  |  |  | 3 | 9 | 28613413 | 0 |  | 3 | 9 | 3
|  | 130,0*1,01 |  | 131.3 | [6 empty] | 130,0*1,01 | [7 empty] | Trubka tlaková PipeLife PE100 63 x 3,8 mm PN10 náv
y | M23 | Montáže potrubí |  |  |  | 0 |  | 0.094536 |  | 0 |  | 0 | 0.094536 | 0
x | M46 | Zemní práce při montážích
22 | 460010011RT2 | Vytýčení trasy nn vedení v přehled.terénu, v obci délka trasy do 500 m | km | 0.229 | 0 | 0 | 0 | 0 | 0 | 0 |  |  |  |  | 1 | 9 | 9 | 0 |  | 1 | 9 | 4
23 | 460050703RT1 | Jáma do 2 m3 pro stožár veřejného osvětlení, hor.3 ruční výkop jámy | m3 | 23.175 | 0 | 0 | 0 | 0 | 0 | 0 |  |  |  |  | 1 | 9 | 9 | 0 |  | 1 | 9 | 4
|  | 1,20*1,20*0,90*12 |  | 15.552 | [6 empty] | 1,20*1,20*0,90*12 | [7 empty] | Jáma do 2 m3 pro stožár veřejného osvětlení, hor.3 ruční výkop jámy
|  | 1,10*1,10*0,90*7 |  | 7.623 | [6 empty] | 1,10*1,10*0,90*7 | [7 empty] | 1,20*1,20*0,90*12
24 | 460100063R00 | Pouzdrový základ 600x600, v.525 | kus | 7 | 0 | 0 | 0.51356 | 3.5949 | 0 | 0 |  |  |  |  | 1 | 9 | 9 | 0 |  | 1 | 9 | 4
25 | 460100064R00 | Pouzdrový základ 800x800, v.675 | kus | 12 | 0 | 0 | 1.1621 | 13.9448 | 0 | 0 |  |  |  |  | 1 | 9 | 9 | 0 |  | 1 | 9 | 4
26 | 460120002RT1 | Zához jámy, hornina třídy 3 - 4 upěchování a úprava povrchu | kus | 19 | 0 | 0 | 0 | 0 | 0 | 0 |  |  |  |  | 1 | 9 | 9 | 0 |  | 1 | 9 | 4
27 | 460120016U00 | Naložení výkopku ručně hor tř 1-4 | m3 | 16.167 | 0 | 0 | 0 | 0 | 0 | 0 |  |  |  |  | 1 | 9 | 9 | 0 |  | 1 | 9 | 4
|  | přebytečný výkopek: |  | 0 | [6 empty] | přebytečný výkopek: | [7 empty] | Naložení výkopku ručně hor tř 1-4
|  | základy:0,60*0,60*0,525*7+0,80*0,80*0,675*12 |  | 6.507 | [6 empty] | základy:0,60*0,60*0,525*7+0,80*0,80*0,675*12 | [7 empty] | přebytečný výkopek:
|  | písek:0,35*0,10*276,0 |  | 9.66 | [6 empty] | písek:0,35*0,10*276,0 | [7 empty] | základy:0,60*0,60*0,525*7+0,80*0,80*0,675*12
28 | 460120061R00 | Odvoz zeminy | m3 | 16.167 | 0 | 0 | 0 | 0 | 0 | 0 |  |  |  |  | 1 | 9 | 9 | 0 |  | 1 | 9 | 4
29 | 460200163RT2 | Výkop kabelové rýhy 35/80 cm hor.3 ruční výkop rýhy | m | 229 | 0 | 0 | 0 | 0 | 0 | 0 |  |  |  |  | 1 | 9 | 9 | 0 |  | 1 | 9 | 4
30 | 460420022RT1 | Zřízení kabelového lože v rýze š. do 65 cm z písku lože tloušťky 10 cm | m | 229 | 0 | 0 | 0.13243 | 30.3265 | 0 | 0 |  |  |  |  | 1 | 9 | 9 | 0 |  | 1 | 9 | 4
31 | 460490012R00 | Zakrytí kabelu výstražnou folií PVC, šířka 33 cm | m | 229 | 0 | 0 | 0.00031 | 0.07099 | 0 | 0 |  |  |  |  | 1 | 9 | 9 | 0 |  | 1 | 9 | 4
32 | 460560163RT1 | Zához rýhy 35/80 cm, hornina třídy 3 ruční zához rýhy | m | 229 | 0 | 0 | 0 | 0 | 0 | 0 |  |  |  |  | 1 | 9 | 9 | 0 |  | 1 | 9 | 4
33 | 460620013RT1 | Provizorní úprava terénu v přírodní hornině 3 ruční vyrovnání a zhutnění | m2 | 160.3 | 0 | 0 | 0 | 0 | 0 | 0 |  |  |  |  | 1 | 9 | 9 | 0 |  | 1 | 9 | 4
|  | 229,0*0,70 |  | 160.3 | [6 empty] | 229,0*0,70 | [7 empty] | Provizorní úprava terénu v přírodní hornině 3 ruční vyrovnání a zhutnění
y | M46 | Zemní práce při montážích |  |  |  | 0 |  | 47.9372 |  | 0 |  | 0 | 47.9372 | 0
x |  | Vedlejší rozpočtové náklady
VRN1 |  | Ztížené výrobní podmínky |  | 1 |  | 0 |  | 0 |  | 0 | [7 empty] | 0
VRN2 |  | Oborová přirážka |  | 1 |  | 0 |  | 0 |  | 0 | [7 empty] | 0
VRN3 |  | Přesun stavebních kapacit |  | 1 |  | 0 |  | 0 |  | 0 | [7 empty] | 0
VRN4 |  | Mimostaveništní doprava |  | 1 |  | 0 |  | 0 |  | 0 | [7 empty] | 0
VRN5 |  | Zařízení staveniště |  | 1 |  | 0 |  | 0 |  | 0 | [7 empty] | 0
VRN6 |  | Provoz investora |  | 1 |  | 0 |  | 0 |  | 0 | [7 empty] | 0
VRN7 |  | Kompletační činnost (IČD) |  | 1 |  | 0 |  | 0 |  | 0 | [7 empty] | 0
VRN8 |  | Rezerva rozpočtu |  | 1 |  | 0 |  | 0 |  | 0 | [7 empty] | 0
y | [5 empty] | 0 |  | 0 |  | 0 |  | 0 | 0 | 0
z | Celkem za objekt |  |  |  |  | 0 |  | 50.5515 |  | 0
Poznámky uchazeče k zadání