## Rekapitulace stavby
2012 |  | List obsahuje: |  |  |  |  | 1) Souhrnný list stavby |  |  |  | 2) Rekapitulace objektů | [16 empty] | 2.0 |  |  |  |  | False | False
| optimalizováno pro tisk sestav ve formátu A4 - na výšku | [17 empty] | >> skryté sloupce << | [12 empty] | 0,01 | 21
[32 empty] | 0,01 | 15
| SOUHRNNÝ LIST STAVBY | [18 empty] | v --- níže se nacházejí doplnkové a pomocné údaje k sestavám --- v | [11 empty] | 0,001
|  | Kód: |  |  |  |  | M14/013prosinec2015 | [24 empty] | 0,01
|  | Stavba: |  |  |  |  | Kanalizace v obci Černý Důl, severní část Nad Miletou, městys Černý Důl | [24 empty] | 0,1
|  | JKSO: | [13 empty] | CC-CZ: | [15 empty] | 1
|  | Místo: |  |  |  |  | Černý Důl | [8 empty] | Datum: |  | 05.04.2015 | [13 empty] | 10
100
|  | Objednavatel: | [13 empty] | IČ: | [15 empty] | 0,1
|  |  | Městys Černý Důl, Černý Důl 48, 543 44 Černý Důl | [12 empty] | DIČ: | [15 empty] | 0,1
0,1
|  | Zhotovitel: | [13 empty] | IČ: | [15 empty] | 0,1
|  |  | Dle výběrového řízení | [12 empty] | DIČ: | [15 empty] | 0,1
False
|  | Projektant: | [13 empty] | IČ: |  | 60113111 | [13 empty] | False
|  |  | Multiaqua s.r.o. | [12 empty] | DIČ: |  | CZ60113111 | [13 empty] | True
0,01
|  | Zpracovatel: | [13 empty] | IČ: | [15 empty] | 0,01
|  |  | Roman Bárta | [12 empty] | DIČ:
Poznámka:
Soupis prací je sestaven za využití položek Cenové soustavy ÚRS. Cenové a technické podmínky položek Cenové soustavy ÚRS, které jsou uvedeny v soupisu prací ( tzn. úvodní části katalogů ) jsou neomezeně dálkově k dispozici na http://www.cs-urs.cz/index.php?mod=podminky. Položky soupisu prací, které nemají ve sloupci "Cenová soustava" uveden žádný údaj, nepochází z Cenové soustavy ÚRS.
|  | Náklady z rozpočtů | [13 empty] | 0
|  | Ostatní náklady ze souhrnného listu | [13 empty] | 0
|  | Cena bez DPH | [13 empty] | 0
|  | DPH |  | základní |  |  |  | 21% |  | ze | 0 |  |  |  |  | 0
|  |  |  | snížená |  |  |  | 15% |  | ze | 0 |  |  |  |  | 0
|  |  |  | zákl. přenesená |  |  |  | 21% |  | ze | 0 |  |  |  |  | 0
|  |  |  | sníž. přenesená |  |  |  | 15% |  | ze | 0 |  |  |  |  | 0
|  |  |  | nulová |  |  |  | 0% |  | ze | 0 |  |  |  |  | 0
|  | Cena s DPH | [7 empty] | v |  | CZK |  |  |  | 0
|  | Projektant | [10 empty] | Zpracovatel
|  | Datum a podpis: | [6 empty] | Razítko |  |  |  | Datum a podpis: |  |  |  | Razítko
|  | Objednavatel | [10 empty] | Zhotovitel
|  | Datum a podpis: | [6 empty] | Razítko |  |  |  | Datum a podpis: |  |  |  | Razítko
REKAPITULACE OBJEKTŮ STAVBY
| Kód: | [6 empty] | M14/013prosinec2015
| Stavba: | [6 empty] | Kanalizace v obci Černý Důl, severní část Nad Miletou, městys Černý Důl
| Místo: | [6 empty] | Černý Důl | [6 empty] | Datum: |  | 05.04.2015
| Objednavatel: | [6 empty] | Městys Černý Důl, Černý Důl 48, 543 44 Černý Důl | [6 empty] | Projektant: |  | Multiaqua s.r.o. |  |  | Informatívní údaje z listů zakázek
| Zhotovitel: | [6 empty] | Dle výběrového řízení | [6 empty] | Zpracovatel: |  | Roman Bárta
| Kód |  |  |  | Objekt | [8 empty] | Cena bez DPH [CZK] |  |  |  | Cena s DPH [CZK] |  | z toho Ostat. náklady [CZK] | DPH [CZK] | Normohodiny [h] | DPH základní [CZK] | DPH snížená [CZK] | DPH základní přenesená [CZK] | DPH snížená přenesená [CZK] | Základna DPH základní | Základna DPH snížená | Základna DPH zákl. přenesená | Základna DPH sníž. přenesená | Základna DPH nulová
| 1) Náklady z rozpočtů | [12 empty] | 0 |  |  |  | 0 |  | 0 | 0 | 28468.1312 | 0 | 0 | 0 | 0 | 0 | 0 | 0 | 0 | 0 | D | 0 | ###NOIMPORT### | IMPORT | {980DBAB8-52D8-4D01-8B19-9D946F32715B} | {00000000-0000-0000-0000-000000000000}
/ |  | 01 |  |  |  | Stoka A | [7 empty] | 0 |  |  |  | 0 |  | 0 | 0 | 22844.336 | 0 | 0 | 0 | 0 | 0 | 0 | 0 | 0 | 0 |  | 1 |  | IMPORT | {C82FE851-33CE-4EB7-9BAA-E0923CC6986A} | {980DBAB8-52D8-4D01-8B19-9D946F32715B}
/ |  | 02 |  |  |  | Stoka A-1 | [7 empty] | 0 |  |  |  | 0 |  | 0 | 0 | 273.3149 | 0 | 0 | 0 | 0 | 0 | 0 | 0 | 0 | 0 |  | 1 |  | IMPORT | {7F38A18D-A82E-4088-A49A-645E2179BA47} | {980DBAB8-52D8-4D01-8B19-9D946F32715B}
/ |  | 03 |  |  |  | Stoka A-2 | [7 empty] | 0 |  |  |  | 0 |  | 0 | 0 | 2089.5517 | 0 | 0 | 0 | 0 | 0 | 0 | 0 | 0 | 0 |  | 1 |  | IMPORT | {30C982BF-9B48-444D-9CCD-75835BA3EE6B} | {980DBAB8-52D8-4D01-8B19-9D946F32715B}
|  | 04 |  |  |  | Stoka A-3 | [7 empty] | 0 |  |  |  | 0 |  | 0 | 0 | 2818.7813 | 0 | 0 | 0 | 0 | 0 | 0 | 0 | 0 | 0 | D | 1 |  | IMPORT | {79F9348D-29E8-477D-9A7D-245B8D2D0B0B} | {980DBAB8-52D8-4D01-8B19-9D946F32715B}
/ |  |  | 04 |  |  |  | Stoka A-3 | [6 empty] | 0 |  |  |  | 0 |  | 0 | 0 | 2194.6203 | 0 | 0 | 0 | 0 | 0 | 0 | 0 | 0 | 0 |  | 2 | ###NOINSERT### | IMPORT | {79F9348D-29E8-477D-9A7D-245B8D2D0B0B} | {980DBAB8-52D8-4D01-8B19-9D946F32715B}
/ |  |  | 05 |  |  |  | Stoka A-3-1 | [6 empty] | 0 |  |  |  | 0 |  | 0 | 0 | 624.161 | 0 | 0 | 0 | 0 | 0 | 0 | 0 | 0 | 0 |  | 2 |  | IMPORT | {97EC6D20-E1D7-40B8-BBFE-F3260688DB83} | {79F9348D-29E8-477D-9A7D-245B8D2D0B0B}
|  | 06 |  |  |  | Náhradní výsadba | [7 empty] | 0 |  |  |  | 0 |  | 0 | 0 | 442.1474 | 0 | 0 | 0 | 0 | 0 | 0 | 0 | 0 | 0 | D | 1 |  | IMPORT | {606F043D-415F-46DF-ABEB-6220CB5808AB} | {980DBAB8-52D8-4D01-8B19-9D946F32715B}
/ |  |  | 06 |  |  |  | Náhradní výsadba | [6 empty] | 0 |  |  |  | 0 |  | 0 | 0 | 301.0229 | 0 | 0 | 0 | 0 | 0 | 0 | 0 | 0 | 0 |  | 2 | ###NOINSERT### | IMPORT | {606F043D-415F-46DF-ABEB-6220CB5808AB} | {980DBAB8-52D8-4D01-8B19-9D946F32715B}
/ |  |  | 06.1 |  |  |  | Následná péče | [6 empty] | 0 |  |  |  | 0 |  | 0 | 0 | 141.1245 | 0 | 0 | 0 | 0 | 0 | 0 | 0 | 0 | 0 |  | 2 |  | IMPORT | {EC8CAEC5-2CAE-400E-BAD9-246FAF8DB3E4} | {606F043D-415F-46DF-ABEB-6220CB5808AB}
/ |  | 07 |  |  |  | Vedlejší a ostatní náklady neoceňovat, uchazeči ocení v rámci akce: Kanalizace a ČOV v Černém Dole, k. ú. Čistá, v Krkonoších a Černý Důl, městys Černý Důl | [7 empty] | 0 |  |  |  | 0 |  | 0 | 0 | 0 | 0 | 0 | 0 | 0 | 0 | 0 | 0 | 0 | 0 |  | 1 |  | IMPORT | {64D631C4-2E52-4E1F-8E83-6AD3D760467F} | {980DBAB8-52D8-4D01-8B19-9D946F32715B}
| 2) Ostatní náklady ze souhrnného listu | [12 empty] | 0 |  |  |  | 0 |  | Procent. zadání [% nákladů rozpočtu] | Zařazení nákladů | DPH | DPH [CZK]
| Celkové náklady za stavbu 1) + 2) | [12 empty] | 0 |  |  |  | 0

## 01 - Stoka A
| List obsahuje: |  | 1) Krycí list rozpočtu |  | 2) Rekapitulace rozpočtu |  |  | 3) Rozpočet |  |  | Zpět na list: | Rekapitulace stavby
optimalizováno pro tisk sestav ve formátu A4 - na výšku | [11 empty] | >> skryté sloupce << | [9 empty] | {C82FE851-33CE-4EB7-9BAA-E0923CC6986A}
2
KRYCÍ LIST ROZPOČTU | [12 empty] | v --- níže se nacházejí doplnkové a pomocné údaje k sestavám --- v | [8 empty] | False
| Stavba: |  | Kanalizace v obci Černý Důl, severní část Nad Miletou, městys Černý Důl
| Objekt: |  | 01 - Stoka A
| JKSO: |  | 827 21 11 | [5 empty] | CC-CZ:
| Místo: |  | Černý Důl | [5 empty] | Datum: |  | 05.04.2015
| Objednavatel: | [7 empty] | IČ:
|  | Městys Černý Důl, Černý Důl 48, 543 44 Černý Důl | [6 empty] | DIČ:
| Zhotovitel: | [7 empty] | IČ:
|  | Dle výběrového řízení | [6 empty] | DIČ:
| Projektant: | [7 empty] | IČ: |  | 60113111
|  | Multiaqua s.r.o. | [6 empty] | DIČ: |  | CZ60113111
| Zpracovatel: | [7 empty] | IČ:
|  | Roman Bárta | [6 empty] | DIČ:
Poznámka:
Soupis prací je sestaven za využití položek Cenové soustavy ÚRS. Cenové a technické podmínky položek Cenové soustavy ÚRS, které jsou uvedeny v soupisu prací ( tzn. úvodní části katalogů ) jsou neomezeně dálkově k dispozici na http://www.cs-urs.cz/index.php?mod=podminky. Položky soupisu prací, které nemají ve sloupci "Cenová soustava" uveden žádný údaj, nepochází z Cenové soustavy ÚRS.
| Náklady z rozpočtu | [7 empty] | 0
| Ostatní náklady | [7 empty] | 0
| Cena bez DPH | [7 empty] | 0
| DPH | základní | 21% | ze | 0 |  |  |  | 0
|  | snížená | 15% | ze | 0 |  |  |  | 0
|  | zákl. přenesená | 21% | ze | 0 |  |  |  | 0
|  | sníž. přenesená | 15% | ze | 0 |  |  |  | 0
|  | nulová | 0% | ze | 0 |  |  |  | 0
| Cena s DPH |  |  | v | CZK |  |  | 0
| Projektant |  |  |  |  | Zpracovatel
| Datum a podpis: |  |  | Razítko |  | Datum a podpis: |  |  |  | Razítko
| Objednavatel |  |  |  |  | Zhotovitel
| Datum a podpis: |  |  | Razítko |  | Datum a podpis: |  |  |  | Razítko
REKAPITULACE ROZPOČTU
Stavba: |  |  | Kanalizace v obci Černý Důl, severní část Nad Miletou, městys Černý Důl
Objekt: |  |  | 01 - Stoka A
Místo: |  |  | Černý Důl |  |  |  | Datum: |  | 05.04.2015
Objednavatel: |  |  | Městys Černý Důl, Černý Důl 48, 543 44 Černý Důl |  |  |  | Projektant: |  | Multiaqua s.r.o.
Zhotovitel: |  |  | Dle výběrového řízení |  |  |  | Zpracovatel: |  | Roman Bárta
Kód - Popis | [9 empty] | Cena celkem [CZK]
1) Náklady z rozpočtu | [9 empty] | 0 | [12 empty] | -1
| HSV - Práce a dodávky HSV | [8 empty] | 0
| 1 - Zemní práce | [8 empty] | 0
| 2 - Zakládání | [8 empty] | 0
| 3 - Svislé a kompletní konstrukce | [8 empty] | 0
| 4 - Vodorovné konstrukce | [8 empty] | 0
| 5 - Komunikace pozemní | [8 empty] | 0
| 8 - Trubní vedení | [8 empty] | 0
| 9 - Ostatní konstrukce a práce-bourání | [8 empty] | 0
| 997 - Přesun sutě | [8 empty] | 0
| 998 - Přesun hmot | [8 empty] | 0
| PSV - Práce a dodávky PSV | [8 empty] | 0
| 713 - Izolace tepelné | [8 empty] | 0
2) Ostatní náklady | [9 empty] | 0 |  |  |  | DPH
Celkové náklady za stavbu 1) + 2) | [7 empty] | 0
ROZPOČET
Stavba: |  |  | Kanalizace v obci Černý Důl, severní část Nad Miletou, městys Černý Důl
Objekt: |  |  | 01 - Stoka A
Místo: |  |  | Černý Důl |  |  |  | Datum: |  | 05.04.2015
Objednavatel: |  |  | Městys Černý Důl, Černý Důl 48, 543 44 Černý Důl |  |  |  | Projektant: |  | Multiaqua s.r.o.
Zhotovitel: |  |  | Dle výběrového řízení |  |  |  | Zpracovatel: |  | Roman Bárta
PČ | Typ | Kód | Popis |  |  | MJ | Množství | J.cena [CZK] |  | Cena celkem [CZK] |  |  | Poznámka | DPH | J. Nh [h] | Nh celkem [h] | J. hmotnost [t] | Hmotnost celkem [t] | J. suť [t] | Suť Celkem [t]
Náklady z rozpočtu | [9 empty] | 0 | [5 empty] | 22844.336 |  | 3325.4607 |  | 710.1251 |  | D | -1 | [10 empty] | 0
| HSV - Práce a dodávky HSV | [8 empty] | 0 | [5 empty] | 22832.9969 |  | 3324.8291 |  | 710.1251 | 1 | D | 0 |  |  |  | ROZPOCET | [6 empty] | 0
| 1 - Zemní práce | [8 empty] | 0 | [5 empty] | 15694.4843 |  | 2912.2149 |  | 682.6815 | 1 | D | 1 |  |  |  | ROZPOCET | [6 empty] | 0
1 | K | 112101101 | Kácení stromů listnatých D kmene do 300 mm |  |  | kus | 12 |  |  | 0 |  |  |  | základní | 0.49 | 5.88 | 0 | 0 | 0 | 0 | 4 | K | 2 |  |  |  | ROZPOCET | 0 | 0 | 0 | 0 | 0 | 1 | 0 | 4 | -494074212
|  |  | dle TZ | [18 empty] | VV | 2 | 1 | -1 | 0 | ROZPOCET
|  |  | 12 |  |  |  | 12 | [14 empty] | VV | 2 | 2 | -1 | 1 | ROZPOCET
2 | K | 112101102 | Kácení stromů listnatých D kmene do 500 mm |  |  | kus | 2 |  |  | 0 |  |  |  | základní | 0.88 | 1.76 | 0 | 0 | 0 | 0 | 4 | K | 2 |  |  |  | ROZPOCET | 0 | 0 | 0 | 0 | 0 | 1 | 0 | 4 | 1706684274
|  |  | dle TZ | [18 empty] | VV | 2 | 1 | -1 | 0 | ROZPOCET
|  |  | 2 |  |  |  | 2 | [14 empty] | VV | 2 | 2 | -1 | 1 | ROZPOCET
3 | K | 112101121 | Kácení stromů jehličnatých D kmene do 300 mm |  |  | kus | 20 |  |  | 0 |  |  |  | základní | 0.28 | 5.6 | 0 | 0 | 0 | 0 | 4 | K | 2 |  |  |  | ROZPOCET | 0 | 0 | 0 | 0 | 0 | 1 | 0 | 4 | 2106176583
|  |  | dle TZ | [18 empty] | VV | 2 | 1 | -1 | 0 | ROZPOCET
|  |  | 20 |  |  |  | 20 | [14 empty] | VV | 2 | 2 | -1 | 1 | ROZPOCET
4 | K | 112101122 | Kácení stromů jehličnatých D kmene do 500 mm |  |  | kus | 1 |  |  | 0 |  |  |  | základní | 0.55 | 0.55 | 0 | 0 | 0 | 0 | 4 | K | 2 |  |  |  | ROZPOCET | 0 | 0 | 0 | 0 | 0 | 1 | 0 | 4 | 766251780
|  |  | dle TZ | [18 empty] | VV | 2 | 1 | -1 | 0 | ROZPOCET
|  |  | 1 |  |  |  | 1 | [14 empty] | VV | 2 | 2 | -1 | 1 | ROZPOCET
5 | K | 112201101 | Odstranění pařezů D do 300 mm |  |  | kus | 32 |  |  | 0 |  |  |  | základní | 0.659 | 21.088 | 8e-05 | 0.00256 | 0 | 0 | 4 | K | 2 |  |  |  | ROZPOCET | 0 | 0 | 0 | 0 | 0 | 1 | 0 | 4 | 559094931
|  |  | dle pložek kácení stromů | [18 empty] | VV | 2 | 1 | -1 | 0 | ROZPOCET
|  |  | 12+20 |  |  |  | 32 | [14 empty] | VV | 2 | 2 | -1 | 1 | ROZPOCET
6 | K | 112201102 | Odstranění pařezů D do 500 mm |  |  | kus | 3 |  |  | 0 |  |  |  | základní | 1.655 | 4.965 | 8e-05 | 0.00024 | 0 | 0 | 4 | K | 2 |  |  |  | ROZPOCET | 0 | 0 | 0 | 0 | 0 | 1 | 0 | 4 | 1631868352
|  |  | dle pložek kácení stromů | [18 empty] | VV | 2 | 1 | -1 | 0 | ROZPOCET
|  |  | 1+2 |  |  |  | 3 | [14 empty] | VV | 2 | 2 | -1 | 1 | ROZPOCET
7 | K | 113107224 | Odstranění podkladu pl přes 200 m2 z kameniva drceného tl 400 mm |  |  | m2 | 692.188 |  |  | 0 |  |  |  | základní | 0.144 | 99.6751 | 0 | 0 | 0.56 | 387.6253 | 4 | K | 2 |  |  |  | ROZPOCET | 0 | 0 | 0 | 0 | 0 | 1 | 0 | 4 | -1811458864
|  |  | výkres D.1.01.1.b.01, D.1.01.1.b.08 | [18 empty] | VV | 2 | 1 | -1 | 0 | ROZPOCET
|  |  | asfaltový povrch | [18 empty] | VV | 2 | 1 | -1 | 0 | ROZPOCET
|  |  | 474,24/2*1,1 |  |  |  | 260.832 | [14 empty] | VV | 2 | 2 | -1 | 0 | ROZPOCET
|  |  | 474,24/2*1,5 |  |  |  | 355.68 | [14 empty] | VV | 2 | 2 | -1 | 0 | ROZPOCET
|  |  | Mezisoučet |  |  |  | 616.512 | [14 empty] | VV | 2 | 3 | -1 | 0 | ROZPOCET
|  |  | štěrkový povrch | [18 empty] | VV | 2 | 1 | -1 | 0 | ROZPOCET
|  |  | 24,75/2*1,1 |  |  |  | 13.613 | [14 empty] | VV | 2 | 2 | -1 | 0 | ROZPOCET
|  |  | 24,75/2*1,5 |  |  |  | 18.563 | [14 empty] | VV | 2 | 2 | -1 | 0 | ROZPOCET
|  |  | Mezisoučet |  |  |  | 32.176 | [14 empty] | VV | 2 | 3 | -1 | 0 | ROZPOCET
|  |  | silniční propustek | [18 empty] | VV | 2 | 1 | -1 | 0 | ROZPOCET
|  |  | 5,0*(10,0-1,3) |  |  |  | 43.5 | [14 empty] | VV | 2 | 2 | -1 | 0 | ROZPOCET
|  |  | Součet |  |  |  | 692.188 | [14 empty] | VV | 2 | 4 | -1 | 1 | ROZPOCET
8 | K | 113107242 | Odstranění podkladu pl přes 200 m2 živičných tl 100 mm |  |  | m2 | 753.86 |  |  | 0 |  |  |  | základní | 0.078 | 58.8011 | 0 | 0 | 0.181 | 136.4487 | 4 | K | 2 |  |  |  | ROZPOCET | 0 | 0 | 0 | 0 | 0 | 1 | 0 | 4 | 1601560956
|  |  | výkres D.1.01.1.b.01, D.1.01.1.b.08 | [18 empty] | VV | 2 | 1 | -1 | 0 | ROZPOCET
|  |  | 474,24/2*1,3 |  |  |  | 308.256 | [14 empty] | VV | 2 | 2 | -1 | 0 | ROZPOCET
|  |  | 474,24/2*1,7 |  |  |  | 403.104 | [14 empty] | VV | 2 | 2 | -1 | 0 | ROZPOCET
|  |  | 5,0*(10-1,5) |  |  |  | 42.5 | [14 empty] | VV | 2 | 2 | -1 | 0 | ROZPOCET
|  |  | Součet |  |  |  | 753.86 | [14 empty] | VV | 2 | 4 | -1 | 1 | ROZPOCET
9 | K | 113154232 | Frézování živičného krytu tl 40 mm pruh š 2 m pl do 1000 m2 bez překážek v trase |  |  | m2 | 753.86 |  |  | 0 |  |  |  | základní | 0.009 | 6.7847 | 6e-05 | 0.045232 | 0.103 | 77.6476 | 4 | K | 2 |  |  |  | ROZPOCET | 0 | 0 | 0 | 0 | 0 | 1 | 0 | 4 | -995548017
|  |  | výkres D.1.01.1.b.01, D.1.01.1.b.08 | [18 empty] | VV | 2 | 1 | -1 | 0 | ROZPOCET
|  |  | 474,24/2*1,3 |  |  |  | 308.256 | [14 empty] | VV | 2 | 2 | -1 | 0 | ROZPOCET
|  |  | 474,24/2*1,7 |  |  |  | 403.104 | [14 empty] | VV | 2 | 2 | -1 | 0 | ROZPOCET
|  |  | 5,0*(10-1,5) |  |  |  | 42.5 | [14 empty] | VV | 2 | 2 | -1 | 0 | ROZPOCET
|  |  | Součet |  |  |  | 753.86 | [14 empty] | VV | 2 | 4 | -1 | 1 | ROZPOCET
10 | K | 114203202 | Očištění lomového kamene nebo betonových tvárnic od malty |  |  | m3 | 8.782 |  |  | 0 |  |  |  | základní | 1.992 | 17.4937 | 0 | 0 | 0 | 0 | 4 | K | 2 |  |  |  | ROZPOCET | 0 | 0 | 0 | 0 | 0 | 1 | 0 | 4 | -1156328318
|  |  | dle položky bourání vodních staveb zděných z kamene | [18 empty] | VV | 2 | 1 | -1 | 0 | ROZPOCET
|  |  | 2,72+2,688+3,374 |  |  |  | 8.782 | [14 empty] | VV | 2 | 2 | -1 | 1 | ROZPOCET
11 | K | 114203301 | Třídění lomového kamene nebo betonových tvárnic podle druhu, velikosti nebo tvaru |  |  | m3 | 8.782 |  |  | 0 |  |  |  | základní | 1.092 | 9.5899 | 0 | 0 | 0 | 0 | 4 | K | 2 |  |  |  | ROZPOCET | 0 | 0 | 0 | 0 | 0 | 1 | 0 | 4 | -617128276
|  |  | dle položky bourání vodních staveb zděných z kamene | [18 empty] | VV | 2 | 1 | -1 | 0 | ROZPOCET
|  |  | 2,72+2,688+3,374 |  |  |  | 8.782 | [14 empty] | VV | 2 | 2 | -1 | 1 | ROZPOCET
12 | K | 114203401 | Srovnání lomového kamene nebo betonových tvárnic s přemístěním do 10 m |  |  | m3 | 8.782 |  |  | 0 |  |  |  | základní | 0.612 | 5.3746 | 0 | 0 | 0 | 0 | 4 | K | 2 |  |  |  | ROZPOCET | 0 | 0 | 0 | 0 | 0 | 1 | 0 | 4 | -18277755
|  |  | dle položky bourání vodních staveb zděných z kamene | [18 empty] | VV | 2 | 1 | -1 | 0 | ROZPOCET
|  |  | 2,72+2,688+3,374 |  |  |  | 8.782 | [14 empty] | VV | 2 | 2 | -1 | 1 | ROZPOCET
13 | K | 115101201R | Čerpání splašků |  |  | m3 | 24 |  |  | 0 |  |  |  | základní | 0.2 | 4.8 | 0 | 0 | 0 | 0 | 4 | K | 2 |  |  |  | ROZPOCET | 0 | 0 | 0 | 0 | 0 | 1 | 0 | 4 | -2020769542
|  |  | Vyčerpání 2 stávajících septiků | [18 empty] | VV | 2 | 1 | -1 | 0 | ROZPOCET
|  |  | včetně dovozu na ČOV a likvidace | [18 empty] | VV | 2 | 1 | -1 | 0 | ROZPOCET
|  |  | dle TZ | [18 empty] | VV | 2 | 1 | -1 | 0 | ROZPOCET
|  |  | 2*3,0*2,0*2,0 |  |  |  | 24 | [14 empty] | VV | 2 | 2 | -1 | 1 | ROZPOCET
14 | K | 115101201 | Čerpání vody na dopravní výšku do 10 m průměrný přítok do 500 l/min |  |  | hod | 2340 |  |  | 0 |  |  |  | základní | 0.2 | 468 | 0 | 0 | 0 | 0 | 4 | K | 2 |  |  |  | ROZPOCET | 0 | 0 | 0 | 0 | 0 | 1 | 0 | 4 | -2015425469
|  |  | 975/10*24 |  |  |  | 2340 | [14 empty] | VV | 2 | 2 | -1 | 1 | ROZPOCET
15 | K | 115101301 | Pohotovost čerpací soupravy pro dopravní výšku do 10 m přítok do 500 l/min |  |  | den | 97.2 |  |  | 0 |  |  |  | základní | 0 | 0 | 0 | 0 | 0 | 0 | 4 | K | 2 |  |  |  | ROZPOCET | 0 | 0 | 0 | 0 | 0 | 1 | 0 | 4 | -225607758
|  |  | 972,0/10 |  |  |  | 97.2 | [14 empty] | VV | 2 | 2 | -1 | 1 | ROZPOCET
16 | K | 119001401 | Dočasné zajištění potrubí ocelového nebo litinového DN do 200 |  |  | m | 18.9 |  |  | 0 |  |  |  | základní | 0.703 | 13.2867 | 0.00868 | 0.16405 | 0 | 0 | 4 | K | 2 |  |  |  | ROZPOCET | 0 | 0 | 0 | 0 | 0 | 1 | 0 | 4 | 598992767
|  |  | výkres D.1.01.1.b.01, D.1.01.1.b.08 | [18 empty] | VV | 2 | 1 | -1 | 0 | ROZPOCET
|  |  | 7*1,1 |  |  |  | 7.7 | [14 empty] | VV | 2 | 2 | -1 | 0 | ROZPOCET
|  |  | 7*1,6 |  |  |  | 11.2 | [14 empty] | VV | 2 | 2 | -1 | 0 | ROZPOCET
|  |  | Součet |  |  |  | 18.9 | [14 empty] | VV | 2 | 4 | -1 | 1 | ROZPOCET
17 | K | 119001421 | Dočasné zajištění kabelů a kabelových tratí ze 3 volně ložených kabelů |  |  | m | 18.2 |  |  | 0 |  |  |  | základní | 0.547 | 9.9554 | 0.0369 | 0.67158 | 0 | 0 | 4 | K | 2 |  |  |  | ROZPOCET | 0 | 0 | 0 | 0 | 0 | 1 | 0 | 4 | -1717321036
|  |  | výkres D.1.01.1.b.01, D.1.01.1.b.08 | [18 empty] | VV | 2 | 1 | -1 | 0 | ROZPOCET
|  |  | 7*1,1 |  |  |  | 7.7 | [14 empty] | VV | 2 | 2 | -1 | 0 | ROZPOCET
|  |  | 7*1,5 |  |  |  | 10.5 | [14 empty] | VV | 2 | 2 | -1 | 0 | ROZPOCET
|  |  | Součet |  |  |  | 18.2 | [14 empty] | VV | 2 | 4 | -1 | 1 | ROZPOCET
18 | K | 121101103 | Sejmutí ornice s přemístěním na vzdálenost do 250 m |  |  | m3 | 126.915 |  |  | 0 |  |  |  | základní | 0.013 | 1.6499 | 0 | 0 | 0 | 0 | 4 | K | 2 |  |  |  | ROZPOCET | 0 | 0 | 0 | 0 | 0 | 1 | 0 | 4 | 2042139106
|  |  | výkres D.1.01.1.b.01, D.1.01.1.b.08 | [18 empty] | VV | 2 | 1 | -1 | 0 | ROZPOCET
|  |  | 463,52/2*1,1*0,2 |  |  |  | 50.987 | [14 empty] | VV | 2 | 2 | -1 | 0 | ROZPOCET
|  |  | 463,52/2*1,5*0,2 |  |  |  | 69.528 | [14 empty] | VV | 2 | 2 | -1 | 0 | ROZPOCET
|  |  | Mezisoučet |  |  |  | 120.515 | [14 empty] | VV | 2 | 3 | -1 | 0 | ROZPOCET
|  |  | jámy protlaků | [18 empty] | VV | 2 | 1 | -1 | 0 | ROZPOCET
|  |  | 2*6,0*2,0*0,2 |  |  |  | 4.8 | [14 empty] | VV | 2 | 2 | -1 | 0 | ROZPOCET
|  |  | 2*2,0*2,0*0,2 |  |  |  | 1.6 | [14 empty] | VV | 2 | 2 | -1 | 0 | ROZPOCET
|  |  | Mezisoučet |  |  |  | 6.4 | [14 empty] | VV | 2 | 3 | -1 | 0 | ROZPOCET
|  |  | Součet |  |  |  | 126.915 | [14 empty] | VV | 2 | 4 | -1 | 1 | ROZPOCET
19 | K | 130001101 | Příplatek za ztížení vykopávky v blízkosti podzemního vedení |  |  | m3 | 74.62 |  |  | 0 |  |  |  | základní | 1.763 | 131.5551 | 0 | 0 | 0 | 0 | 4 | K | 2 |  |  |  | ROZPOCET | 0 | 0 | 0 | 0 | 0 | 1 | 0 | 4 | 765557846
|  |  | výkres D.1.01.1.b.01, D.1.01.1.b.08 | [18 empty] | VV | 2 | 1 | -1 | 0 | ROZPOCET
|  |  | křížení s IS | [18 empty] | VV | 2 | 1 | -1 | 0 | ROZPOCET
|  |  | (7+7)*2*0,5*1,1*2,05 |  |  |  | 31.57 | [14 empty] | VV | 2 | 2 | -1 | 0 | ROZPOCET
|  |  | (7+7)*2*0,5*1,5*2,05 |  |  |  | 43.05 | [14 empty] | VV | 2 | 2 | -1 | 0 | ROZPOCET
|  |  | Součet |  |  |  | 74.62 | [14 empty] | VV | 2 | 4 | -1 | 1 | ROZPOCET
20 | K | 130001101R | Příplatek za ztížení vykopávky v blízkosti podzemního vedení |  |  | m3 | 737.834 |  |  | 0 |  |  |  | základní | 1.763 | 1300.8013 | 0 | 0 | 0 | 0 | 4 | K | 2 |  |  |  | ROZPOCET | 0 | 0 | 0 | 0 | 0 | 1 | 0 | 4 | 473214862
|  |  | výkres D.1.01.1.b.01, D.1.01.1.b.08 | [18 empty] | VV | 2 | 1 | -1 | 0 | ROZPOCET
|  |  | dle TZ | [18 empty] | VV | 2 | 1 | -1 | 0 | ROZPOCET
|  |  | 5,0*1,1*2,05 "okolo vodoměrné šachty |  |  |  | 11.275 | [14 empty] | VV | 2 | 2 | -1 | 0 | ROZPOCET
|  |  | 131,4/2*1,1*2,05 "souběh s přivaděčem na MVE |  |  |  | 148.154 | [14 empty] | VV | 2 | 2 | -1 | 0 | ROZPOCET
|  |  | 131,4/2*1,5*2,05 "souběh s přivaděčem na MVE |  |  |  | 202.028 | [14 empty] | VV | 2 | 2 | -1 | 0 | ROZPOCET
|  |  | 20,67/2*1,1*2,05 "souběh se silovým kabelem na MVE |  |  |  | 23.305 | [14 empty] | VV | 2 | 2 | -1 | 0 | ROZPOCET
|  |  | 20,67/2*1,5*2,05 "souběh se silovým kabelem na MVE |  |  |  | 31.78 | [14 empty] | VV | 2 | 2 | -1 | 0 | ROZPOCET
|  |  | 120,56/2*1,1*2,05 "souběh s vodovodem PVC DN 150 |  |  |  | 135.931 | [14 empty] | VV | 2 | 2 | -1 | 0 | ROZPOCET
|  |  | 120,56/2*1,5*2,05 "souběh s vodovodem PVC DN 150 |  |  |  | 185.361 | [14 empty] | VV | 2 | 2 | -1 | 0 | ROZPOCET
|  |  | Součet |  |  |  | 737.834 | [14 empty] | VV | 2 | 4 | -1 | 1 | ROZPOCET
21 | K | 130901122R | Bourání kcí v hloubených vykopávkách ze zdiva z betonu prokládaného kamenem |  |  | m3 | 36.8 |  |  | 0 |  |  |  | základní | 13.39 | 492.752 | 0 | 0 | 2.2 | 80.96 | 4 | K | 2 |  |  |  | ROZPOCET | 0 | 0 | 0 | 0 | 0 | 1 | 0 | 4 | 1773400631
|  |  | vybourání stávajících septiků, dle TZ | [18 empty] | VV | 2 | 1 | -1 | 0 | ROZPOCET
|  |  | 2*4,0*3,0*0,5 "dno |  |  |  | 12 | [14 empty] | VV | 2 | 2 | -1 | 0 | ROZPOCET
|  |  | 2*4,0*3,0*0,2 "strop |  |  |  | 4.8 | [14 empty] | VV | 2 | 2 | -1 | 0 | ROZPOCET
|  |  | 2*10,0*2,0*0,5 "stěny |  |  |  | 20 | [14 empty] | VV | 2 | 2 | -1 | 0 | ROZPOCET
|  |  | Součet |  |  |  | 36.8 | [14 empty] | VV | 2 | 4 | -1 | 1 | ROZPOCET
22 | K | 131401201 | Hloubení jam zapažených v hornině tř. 5 objemu do 100 m3 |  |  | m3 | 9.936 |  |  | 0 |  |  |  | základní | 3.264 | 32.4311 | 0.00351 | 0.034875 | 0 | 0 | 4 | K | 2 |  |  |  | ROZPOCET | 0 | 0 | 0 | 0 | 0 | 1 | 0 | 4 | -1672287912
|  |  | startovací a cílové jámy protlaků | [18 empty] | VV | 2 | 1 | -1 | 0 | ROZPOCET
|  |  | výkres D.1.01.1.b.01, dle TZ | [18 empty] | VV | 2 | 1 | -1 | 0 | ROZPOCET
|  |  | 15 % z celkového výkopu, 90% výkopu tř. 5 | [18 empty] | VV | 2 | 1 | -1 | 0 | ROZPOCET
|  |  | 2*6,0*2,0*2,3*0,15*0,9 |  |  |  | 7.452 | [14 empty] | VV | 2 | 2 | -1 | 0 | ROZPOCET
|  |  | 2*2,0*2,0*2,3*0,15*0,9 |  |  |  | 2.484 | [14 empty] | VV | 2 | 2 | -1 | 0 | ROZPOCET
|  |  | Součet |  |  |  | 9.936 | [14 empty] | VV | 2 | 4 | -1 | 1 | ROZPOCET
23 | K | 131501201 | Hloubení jam zapažených v hornině tř. 6 objemu do 100 m3 |  |  | m3 | 16.56 |  |  | 0 |  |  |  | základní | 1.49 | 24.6744 | 0.01541 | 0.25519 | 0 | 0 | 4 | K | 2 |  |  |  | ROZPOCET | 0 | 0 | 0 | 0 | 0 | 1 | 0 | 4 | 531448830
|  |  | startovací a cílové jámy protlaků | [18 empty] | VV | 2 | 1 | -1 | 0 | ROZPOCET
|  |  | výkres D.1.01.1.b.01, dle TZ | [18 empty] | VV | 2 | 1 | -1 | 0 | ROZPOCET
|  |  | 25 % z celkového výkopu, 90% výkopu tř. 6 | [18 empty] | VV | 2 | 1 | -1 | 0 | ROZPOCET
|  |  | 2*6,0*2,0*2,3*0,25*0,9 |  |  |  | 12.42 | [14 empty] | VV | 2 | 2 | -1 | 0 | ROZPOCET
|  |  | 2*2,0*2,0*2,3*0,25*0,9 |  |  |  | 4.14 | [14 empty] | VV | 2 | 2 | -1 | 0 | ROZPOCET
|  |  | Součet |  |  |  | 16.56 | [14 empty] | VV | 2 | 4 | -1 | 1 | ROZPOCET
24 | K | 131601201 | Hloubení jam zapažených v hornině tř. 7 objemu do 100 m3 |  |  | m3 | 39.744 |  |  | 0 |  |  |  | základní | 1.148 | 45.6261 | 0.01739 | 0.69115 | 0 | 0 | 4 | K | 2 |  |  |  | ROZPOCET | 0 | 0 | 0 | 0 | 0 | 1 | 0 | 4 | -220476654
|  |  | startovací a cílové jámy protlaků | [18 empty] | VV | 2 | 1 | -1 | 0 | ROZPOCET
|  |  | výkres D.1.01.1.b.01, dle TZ | [18 empty] | VV | 2 | 1 | -1 | 0 | ROZPOCET
|  |  | 60 % z celkového výkopu, 90% výkopu tř. 7 | [18 empty] | VV | 2 | 1 | -1 | 0 | ROZPOCET
|  |  | 2*6,0*2,0*2,3*0,6*0,9 |  |  |  | 29.808 | [14 empty] | VV | 2 | 2 | -1 | 0 | ROZPOCET
|  |  | 2*2,0*2,0*2,3*0,6*0,9 |  |  |  | 9.936 | [14 empty] | VV | 2 | 2 | -1 | 0 | ROZPOCET
|  |  | Součet |  |  |  | 39.744 | [14 empty] | VV | 2 | 4 | -1 | 1 | ROZPOCET
25 | K | 132201203 | Hloubení rýh š do 2000 mm v hornině tř. 3 objemu do 5000 m3 |  |  | m3 | 130.947 |  |  | 0 |  |  |  | základní | 0.586 | 76.7349 | 0 | 0 | 0 | 0 | 4 | K | 2 |  |  |  | ROZPOCET | 0 | 0 | 0 | 0 | 0 | 1 | 0 | 4 | -533634152
|  |  | dle tabulky kubatur | [18 empty] | VV | 2 | 1 | -1 | 0 | ROZPOCET
|  |  | 5% z celkového výkopu | [18 empty] | VV | 2 | 1 | -1 | 0 | ROZPOCET
|  |  | 2442,36*0,05 "rýha |  |  |  | 122.118 | [14 empty] | VV | 2 | 2 | -1 | 0 | ROZPOCET
|  |  | (975,02-9,0-14,0-5,0-8,0+42,0)/2*((0,2+0,1)/2*1,1)*0,05 "pro drenáž |  |  |  | 4.047 | [14 empty] | VV | 2 | 2 | -1 | 0 | ROZPOCET
|  |  | (975,02-9,0-14,0-5,0-8,0+42,0)/2*((0,2+0,1)/2*1,3)*0,05 "pro drenáž |  |  |  | 4.782 | [14 empty] | VV | 2 | 2 | -1 | 0 | ROZPOCET
|  |  | Součet |  |  |  | 130.947 | [14 empty] | VV | 2 | 4 | -1 | 1 | ROZPOCET
26 | K | 132201209 | Příplatek za lepivost k hloubení rýh š do 2000 mm v hornině tř. 3 |  |  | m3 | 39.284 |  |  | 0 |  |  |  | základní | 0.1 | 3.9284 | 0 | 0 | 0 | 0 | 4 | K | 2 |  |  |  | ROZPOCET | 0 | 0 | 0 | 0 | 0 | 1 | 0 | 4 | -567733400
27 | K | 132301203 | Hloubení rýh š do 2000 mm v hornině tř. 4 objemu do 5000 m3 |  |  | m3 | 130.947 |  |  | 0 |  |  |  | základní | 0.75 | 98.2103 | 0 | 0 | 0 | 0 | 4 | K | 2 |  |  |  | ROZPOCET | 0 | 0 | 0 | 0 | 0 | 1 | 0 | 4 | 1625155729
|  |  | dle tabulky kubatur | [18 empty] | VV | 2 | 1 | -1 | 0 | ROZPOCET
|  |  | 5% z celkového výkopu | [18 empty] | VV | 2 | 1 | -1 | 0 | ROZPOCET
|  |  | 2442,36*0,05 "rýha |  |  |  | 122.118 | [14 empty] | VV | 2 | 2 | -1 | 0 | ROZPOCET
|  |  | (975,02-9,0-14,0-5,0-8,0+42,0)/2*((0,2+0,1)/2*1,1)*0,05 "pro drenáž |  |  |  | 4.047 | [14 empty] | VV | 2 | 2 | -1 | 0 | ROZPOCET
|  |  | (975,02-9,0-14,0-5,0-8,0+42,0)/2*((0,2+0,1)/2*1,3)*0,05 "pro drenáž |  |  |  | 4.782 | [14 empty] | VV | 2 | 2 | -1 | 0 | ROZPOCET
|  |  | Součet |  |  |  | 130.947 | [14 empty] | VV | 2 | 4 | -1 | 1 | ROZPOCET
28 | K | 132301209 | Příplatek za lepivost k hloubení rýh š do 2000 mm v hornině tř. 4 |  |  | m3 | 39.284 |  |  | 0 |  |  |  | základní | 0.198 | 7.7782 | 0 | 0 | 0 | 0 | 4 | K | 2 |  |  |  | ROZPOCET | 0 | 0 | 0 | 0 | 0 | 1 | 0 | 4 | -1515705583
29 | K | 132401201 | Hloubení rýh š do 2000 mm v hornině tř. 5 |  |  | m3 | 353.558 |  |  | 0 |  |  |  | základní | 2.379 | 841.1145 | 0.01046 | 3.6982 | 0 | 0 | 4 | K | 2 |  |  |  | ROZPOCET | 0 | 0 | 0 | 0 | 0 | 1 | 0 | 4 | -775265086
|  |  | dle tabulky kubatur | [18 empty] | VV | 2 | 1 | -1 | 0 | ROZPOCET
|  |  | 15% z celkového výkopu, 90% výkopu tř. 5 | [18 empty] | VV | 2 | 1 | -1 | 0 | ROZPOCET
|  |  | 2442,36*0,15*0,9 "rýha |  |  |  | 329.719 | [14 empty] | VV | 2 | 2 | -1 | 0 | ROZPOCET
|  |  | (975,02-9,0-14,0-5,0-8,0+42,0)/2*((0,2+0,1)/2*1,1)*0,15*0,9 "pro drenáž |  |  |  | 10.926 | [14 empty] | VV | 2 | 2 | -1 | 0 | ROZPOCET
|  |  | (975,02-9,0-14,0-5,0-8,0+42,0)/2*((0,2+0,1)/2*1,3)*0,15*0,9 "pro drenáž |  |  |  | 12.913 | [14 empty] | VV | 2 | 2 | -1 | 0 | ROZPOCET
|  |  | Součet |  |  |  | 353.558 | [14 empty] | VV | 2 | 4 | -1 | 1 | ROZPOCET
30 | K | 132501201 | Hloubení rýh š do 2000 mm v hornině tř. 6 |  |  | m3 | 589.262 |  |  | 0 |  |  |  | základní | 1.111 | 654.6701 | 0.01705 | 10.0469 | 0 | 0 | 4 | K | 2 |  |  |  | ROZPOCET | 0 | 0 | 0 | 0 | 0 | 1 | 0 | 4 | 124971621
|  |  | dle tabulky kubatur | [18 empty] | VV | 2 | 1 | -1 | 0 | ROZPOCET
|  |  | 25% z celkového výkopu, 90% výkopu tř. 6 | [18 empty] | VV | 2 | 1 | -1 | 0 | ROZPOCET
|  |  | 2442,36*0,25*0,9 "rýha |  |  |  | 549.531 | [14 empty] | VV | 2 | 2 | -1 | 0 | ROZPOCET
|  |  | (975,02-9,0-14,0-5,0-8,0+42,0)/2*((0,2+0,1)/2*1,1)*0,25*0,9 "pro drenáž |  |  |  | 18.21 | [14 empty] | VV | 2 | 2 | -1 | 0 | ROZPOCET
|  |  | (975,02-9,0-14,0-5,0-8,0+42,0)/2*((0,2+0,1)/2*1,3)*0,25*0,9 "pro drenáž |  |  |  | 21.521 | [14 empty] | VV | 2 | 2 | -1 | 0 | ROZPOCET
|  |  | Součet |  |  |  | 589.262 | [14 empty] | VV | 2 | 4 | -1 | 1 | ROZPOCET
31 | K | 132601201 | Hloubení rýh š do 2000 mm v hornině tř. 7 |  |  | m3 | 1414.229 |  |  | 0 |  |  |  | základní | 1.405 | 1986.9917 | 0.01926 | 27.2381 | 0 | 0 | 4 | K | 2 |  |  |  | ROZPOCET | 0 | 0 | 0 | 0 | 0 | 1 | 0 | 4 | 630197341
|  |  | dle tabulky kubatur | [18 empty] | VV | 2 | 1 | -1 | 0 | ROZPOCET
|  |  | 50% z celkového výkopu, 90% výkopu tř. 7 | [18 empty] | VV | 2 | 1 | -1 | 0 | ROZPOCET
|  |  | 2442,36*0,6*0,9 "rýha |  |  |  | 1318.874 | [14 empty] | VV | 2 | 2 | -1 | 0 | ROZPOCET
|  |  | (975,02-9,0-14,0-5,0-8,0+42,0)/2*((0,2+0,1)/2*1,1)*0,6*0,9 "pro drenáž |  |  |  | 43.704 | [14 empty] | VV | 2 | 2 | -1 | 0 | ROZPOCET
|  |  | (975,02-9,0-14,0-5,0-8,0+42,0)/2*((0,2+0,1)/2*1,3)*0,6*0,9 "pro drenáž |  |  |  | 51.651 | [14 empty] | VV | 2 | 2 | -1 | 0 | ROZPOCET
|  |  | Součet |  |  |  | 1414.229 | [14 empty] | VV | 2 | 4 | -1 | 1 | ROZPOCET
32 | K | 138401201 | Dolamování hloubených vykopávek rýh ve vrstvě tl do 500 mm v hornině tř. 5 |  |  | m3 | 40.388 |  |  | 0 |  |  |  | základní | 7.522 | 303.7985 | 0 | 0 | 0 | 0 | 4 | K | 2 |  |  |  | ROZPOCET | 0 | 0 | 0 | 0 | 0 | 1 | 0 | 4 | 2050905854
|  |  | dle tabulky kubatur | [18 empty] | VV | 2 | 1 | -1 | 0 | ROZPOCET
|  |  | 15% z celkového výkopu, 10% výkopu tř. 5 | [18 empty] | VV | 2 | 1 | -1 | 0 | ROZPOCET
|  |  | 2442,36*0,15*0,1 "rýha |  |  |  | 36.635 | [14 empty] | VV | 2 | 2 | -1 | 0 | ROZPOCET
|  |  | (975,02-9,0-14,0-5,0-8,0+42,0)/2*((0,2+0,1)/2*1,1)*0,15*0,1 "pro drenáž |  |  |  | 1.214 | [14 empty] | VV | 2 | 2 | -1 | 0 | ROZPOCET
|  |  | (975,02-9,0-14,0-5,0-8,0+42,0)/2*((0,2+0,1)/2*1,3)*0,15*0,1 "pro drenáž |  |  |  | 1.435 | [14 empty] | VV | 2 | 2 | -1 | 0 | ROZPOCET
|  |  | Mezisoučet |  |  |  | 39.284 | [14 empty] | VV | 2 | 3 | -1 | 0 | ROZPOCET
|  |  | startovací a cílové jámy protlaků | [18 empty] | VV | 2 | 1 | -1 | 0 | ROZPOCET
|  |  | 2*6,0*2,0*2,3*0,15*0,1 |  |  |  | 0.828 | [14 empty] | VV | 2 | 2 | -1 | 0 | ROZPOCET
|  |  | 2*2,0*2,0*2,3*0,15*0,1 |  |  |  | 0.276 | [14 empty] | VV | 2 | 2 | -1 | 0 | ROZPOCET
|  |  | Mezisoučet |  |  |  | 1.104 | [14 empty] | VV | 2 | 3 | -1 | 0 | ROZPOCET
|  |  | Součet |  |  |  | 40.388 | [14 empty] | VV | 2 | 4 | -1 | 1 | ROZPOCET
33 | K | 138501201 | Dolamování hloubených vykopávek rýh ve vrstvě tl do 500 mm v hornině tř. 6 |  |  | m3 | 67.313 |  |  | 0 |  |  |  | základní | 10.583 | 712.3735 | 0 | 0 | 0 | 0 | 4 | K | 2 |  |  |  | ROZPOCET | 0 | 0 | 0 | 0 | 0 | 1 | 0 | 4 | 209437472
|  |  | dle tabulky kubatur | [18 empty] | VV | 2 | 1 | -1 | 0 | ROZPOCET
|  |  | 25% z celkového výkopu, 10% výkopu tř. 6 | [18 empty] | VV | 2 | 1 | -1 | 0 | ROZPOCET
|  |  | 2442,36*0,25*0,1 "rýha |  |  |  | 61.059 | [14 empty] | VV | 2 | 2 | -1 | 0 | ROZPOCET
|  |  | (975,02-9,0-14,0-5,0-8,0+42,0)/2*((0,2+0,1)/2*1,1)*0,25*0,1 "pro drenáž |  |  |  | 2.023 | [14 empty] | VV | 2 | 2 | -1 | 0 | ROZPOCET
|  |  | (975,02-9,0-14,0-5,0-8,0+42,0)/2*((0,2+0,1)/2*1,3)*0,25*0,1 "pro drenáž |  |  |  | 2.391 | [14 empty] | VV | 2 | 2 | -1 | 0 | ROZPOCET
|  |  | Mezisoučet |  |  |  | 65.473 | [14 empty] | VV | 2 | 3 | -1 | 0 | ROZPOCET
|  |  | startovací a cílové jámy protlaků | [18 empty] | VV | 2 | 1 | -1 | 0 | ROZPOCET
|  |  | 2*6,0*2,0*2,3*0,25*0,1 |  |  |  | 1.38 | [14 empty] | VV | 2 | 2 | -1 | 0 | ROZPOCET
|  |  | 2*2,0*2,0*2,3*0,25*0,1 |  |  |  | 0.46 | [14 empty] | VV | 2 | 2 | -1 | 0 | ROZPOCET
|  |  | Mezisoučet |  |  |  | 1.84 | [14 empty] | VV | 2 | 3 | -1 | 0 | ROZPOCET
|  |  | Součet |  |  |  | 67.313 | [14 empty] | VV | 2 | 4 | -1 | 1 | ROZPOCET
34 | K | 138601201 | Dolamování hloubených vykopávek rýh ve vrstvě tl do 500 mm v hornině tř. 7 |  |  | m3 | 135.363 |  |  | 0 |  |  |  | základní | 19.922 | 2696.7017 | 0 | 0 | 0 | 0 | 4 | K | 2 |  |  |  | ROZPOCET | 0 | 0 | 0 | 0 | 0 | 1 | 0 | 4 | 2123003698
|  |  | dle tabulky kubatur | [18 empty] | VV | 2 | 1 | -1 | 0 | ROZPOCET
|  |  | 50% z celkového výkopu, 10% výkopu tř. 7 | [18 empty] | VV | 2 | 1 | -1 | 0 | ROZPOCET
|  |  | 2442,36*0,5*0,1 "rýha |  |  |  | 122.118 | [14 empty] | VV | 2 | 2 | -1 | 0 | ROZPOCET
|  |  | (975,02-9,0-14,0-5,0-8,0+42,0)/2*((0,2+0,1)/2*1,1)*0,5*0,1 "pro drenáž |  |  |  | 4.047 | [14 empty] | VV | 2 | 2 | -1 | 0 | ROZPOCET
|  |  | (975,02-9,0-14,0-5,0-8,0+42,0)/2*((0,2+0,1)/2*1,3)*0,5*0,1 "pro drenáž |  |  |  | 4.782 | [14 empty] | VV | 2 | 2 | -1 | 0 | ROZPOCET
|  |  | Mezisoučet |  |  |  | 130.947 | [14 empty] | VV | 2 | 3 | -1 | 0 | ROZPOCET
|  |  | startovací a cílové jámy protlaků | [18 empty] | VV | 2 | 1 | -1 | 0 | ROZPOCET
|  |  | 2*6,0*2,0*2,3*0,6*0,1 |  |  |  | 3.312 | [14 empty] | VV | 2 | 2 | -1 | 0 | ROZPOCET
|  |  | 2*2,0*2,0*2,3*0,6*0,1 |  |  |  | 1.104 | [14 empty] | VV | 2 | 2 | -1 | 0 | ROZPOCET
|  |  | Mezisoučet |  |  |  | 4.416 | [14 empty] | VV | 2 | 3 | -1 | 0 | ROZPOCET
|  |  | Součet |  |  |  | 135.363 | [14 empty] | VV | 2 | 4 | -1 | 1 | ROZPOCET
35 | K | 141720017R | Neřízený zemní protlak strojně vnějšího průměru do 500 mm tř. 3-4 |  |  | m | 5 |  |  | 0 |  |  |  | základní | 2.313 | 11.565 | 0 | 0 | 0 | 0 | 4 | K | 2 |  |  |  | ROZPOCET | 0 | 0 | 0 | 0 | 0 | 1 | 0 | 4 | 1731222558
|  |  | dle TZ | [18 empty] | VV | 2 | 1 | -1 | 0 | ROZPOCET
|  |  | 5,0 |  |  |  | 5 | [14 empty] | VV | 2 | 2 | -1 | 1 | ROZPOCET
36 | M | 140332340 | trubka ocelová spirálově svařovaná hladká ČSN 41 1375.1 D426 tl 8 mm |  |  | m | 5 |  |  | 0 |  |  |  | základní | 0 | 0 | 0 | 0 | 0 | 0 | 8 | M | 2 |  |  |  | ROZPOCET | 0 | 0 | 0 | 0 | 0 | 1 | 0 | 4 | 914550167
37 | K | 141721119R | Řízený zemní protlak hloubky do 6 m vnějšího průměru do 500 mm v hornině tř 5 až 7 |  |  | m | 8 |  |  | 0 |  |  |  | základní | 2.096 | 16.768 | 0 | 0 | 0 | 0 | 4 | K | 2 |  |  |  | ROZPOCET | 0 | 0 | 0 | 0 | 0 | 1 | 0 | 4 | 2121084558
|  |  | dle TZ | [18 empty] | VV | 2 | 1 | -1 | 0 | ROZPOCET
|  |  | 8,0 |  |  |  | 8 | [14 empty] | VV | 2 | 2 | -1 | 1 | ROZPOCET
38 | M | 140332340 | trubka ocelová spirálově svařovaná hladká ČSN 41 1375.1 D426 tl 8 mm |  |  | m | 8 |  |  | 0 |  |  |  | základní | 0 | 0 | 0 | 0 | 0 | 0 | 8 | M | 2 |  |  |  | ROZPOCET | 0 | 0 | 0 | 0 | 0 | 1 | 0 | 4 | -1923994544
39 | K | 151101102 | Zřízení příložného pažení a rozepření stěn rýh hl do 4 m |  |  | m2 | 4043.45 |  |  | 0 |  |  |  | základní | 0.479 | 1936.8126 | 0.00085 | 3.4369 | 0 | 0 | 4 | K | 2 |  |  |  | ROZPOCET | 0 | 0 | 0 | 0 | 0 | 1 | 0 | 4 | 1750421650
|  |  | dle tabulky kubatur | [18 empty] | VV | 2 | 1 | -1 | 0 | ROZPOCET
|  |  | 4043,45 |  |  |  | 4043.45 | [14 empty] | VV | 2 | 2 | -1 | 1 | ROZPOCET
40 | K | 151101112 | Odstranění příložného pažení a rozepření stěn rýh hl do 4 m |  |  | m2 | 4043.45 |  |  | 0 |  |  |  | základní | 0.327 | 1322.2081 | 0 | 0 | 0 | 0 | 4 | K | 2 |  |  |  | ROZPOCET | 0 | 0 | 0 | 0 | 0 | 1 | 0 | 4 | -45494362
|  |  | dle položky zřízení | [18 empty] | VV | 2 | 1 | -1 | 0 | ROZPOCET
|  |  | 4043,45 |  |  |  | 4043.45 | [14 empty] | VV | 2 | 2 | -1 | 1 | ROZPOCET
41 | K | 151101201 | Zřízení příložného pažení stěn výkopu hl do 4 m |  |  | m2 | 110.4 |  |  | 0 |  |  |  | základní | 0.156 | 17.2224 | 0.0007 | 0.07728 | 0 | 0 | 4 | K | 2 |  |  |  | ROZPOCET | 0 | 0 | 0 | 0 | 0 | 1 | 0 | 4 | 880400862
|  |  | startovací a cílové jámy protlaků | [18 empty] | VV | 2 | 1 | -1 | 0 | ROZPOCET
|  |  | 2*(2*6,0+2*2,0)*2,3 |  |  |  | 73.6 | [14 empty] | VV | 2 | 2 | -1 | 0 | ROZPOCET
|  |  | 2*4*2,0*2,3 |  |  |  | 36.8 | [14 empty] | VV | 2 | 2 | -1 | 0 | ROZPOCET
|  |  | Součet |  |  |  | 110.4 | [14 empty] | VV | 2 | 4 | -1 | 1 | ROZPOCET
42 | K | 151101211 | Odstranění příložného pažení stěn hl do 4 m |  |  | m2 | 110.4 |  |  | 0 |  |  |  | základní | 0.095 | 10.488 | 0 | 0 | 0 | 0 | 4 | K | 2 |  |  |  | ROZPOCET | 0 | 0 | 0 | 0 | 0 | 1 | 0 | 4 | 2084855610
|  |  | dle položky zřízení | [18 empty] | VV | 2 | 1 | -1 | 0 | ROZPOCET
|  |  | 110,4 |  |  |  | 110.4 | [14 empty] | VV | 2 | 2 | -1 | 1 | ROZPOCET
43 | K | 151101301 | Zřízení rozepření stěn při pažení příložném hl do 4 m |  |  | m3 | 73.6 |  |  | 0 |  |  |  | základní | 0.126 | 9.2736 | 0.00046 | 0.033856 | 0 | 0 | 4 | K | 2 |  |  |  | ROZPOCET | 0 | 0 | 0 | 0 | 0 | 1 | 0 | 4 | 92059172
|  |  | startovací a cílové jámy protlaků | [18 empty] | VV | 2 | 1 | -1 | 0 | ROZPOCET
|  |  | 2*6,0*2,0*2,3 |  |  |  | 55.2 | [14 empty] | VV | 2 | 2 | -1 | 0 | ROZPOCET
|  |  | 2*2,0*2,0*2,3 |  |  |  | 18.4 | [14 empty] | VV | 2 | 2 | -1 | 0 | ROZPOCET
|  |  | Součet |  |  |  | 73.6 | [14 empty] | VV | 2 | 4 | -1 | 1 | ROZPOCET
44 | K | 151101311 | Odstranění rozepření stěn při pažení příložném hl do 4 m |  |  | m3 | 73.6 |  |  | 0 |  |  |  | základní | 0.038 | 2.7968 | 0 | 0 | 0 | 0 | 4 | K | 2 |  |  |  | ROZPOCET | 0 | 0 | 0 | 0 | 0 | 1 | 0 | 4 | -1902072639
|  |  | dle položky zřízení | [18 empty] | VV | 2 | 1 | -1 | 0 | ROZPOCET
|  |  | 73,6 |  |  |  | 73.6 | [14 empty] | VV | 2 | 2 | -1 | 1 | ROZPOCET
45 | K | 161101101 | Svislé přemístění výkopku z horniny tř. 1 až 4 hl výkopu do 2,5 m |  |  | m3 | 130.947 |  |  | 0 |  |  |  | základní | 0.345 | 45.1767 | 0 | 0 | 0 | 0 | 4 | K | 2 |  |  |  | ROZPOCET | 0 | 0 | 0 | 0 | 0 | 1 | 0 | 4 | -155717913
|  |  | dle položky hloubení rýh tř. 3 a 4 | [18 empty] | VV | 2 | 1 | -1 | 0 | ROZPOCET
|  |  | (130,947+130,947)*0,5 |  |  |  | 130.947 | [14 empty] | VV | 2 | 2 | -1 | 1 | ROZPOCET
46 | K | 161101151 | Svislé přemístění výkopku z horniny tř. 5 až 7 hl výkopu do 2,5 m |  |  | m3 | 1300.057 |  |  | 0 |  |  |  | základní | 0.484 | 629.2276 | 0 | 0 | 0 | 0 | 4 | K | 2 |  |  |  | ROZPOCET | 0 | 0 | 0 | 0 | 0 | 1 | 0 | 4 | 2044809550
|  |  | dle položky hloubení rýh tř. 5-7 a dolamování hloubených vykopávek v hornině tř. 5-7 | [18 empty] | VV | 2 | 1 | -1 | 0 | ROZPOCET
|  |  | (353,558+589,262+1414,229)*0,5 |  |  |  | 1178.525 | [14 empty] | VV | 2 | 2 | -1 | 0 | ROZPOCET
|  |  | (40,388+67,313+135,363)*0,5 |  |  |  | 121.532 | [14 empty] | VV | 2 | 2 | -1 | 0 | ROZPOCET
|  |  | Součet |  |  |  | 1300.057 | [14 empty] | VV | 2 | 4 | -1 | 1 | ROZPOCET
47 | K | 162301102 | Vodorovné přemístění do 1000 m výkopku/sypaniny z horniny tř. 1 až 4 |  |  | m3 | 253.83 |  |  | 0 |  |  |  | základní | 0.046 | 11.6762 | 0 | 0 | 0 | 0 | 4 | K | 2 |  |  |  | ROZPOCET | 0 | 0 | 0 | 0 | 0 | 1 | 0 | 4 | -1162690953
|  |  | ornice na meziskládku a zpět | [18 empty] | VV | 2 | 1 | -1 | 0 | ROZPOCET
|  |  | dle položky sejmutí ornice | [18 empty] | VV | 2 | 1 | -1 | 0 | ROZPOCET
|  |  | 2*126,915 |  |  |  | 253.83 | [14 empty] | VV | 2 | 2 | -1 | 1 | ROZPOCET
48 | K | 162301401 | Vodorovné přemístění větví stromů listnatých do 5 km D kmene do 300 mm |  |  | kus | 12 |  |  | 0 |  |  |  | základní | 0.061 | 0.732 | 0 | 0 | 0 | 0 | 4 | K | 2 |  |  |  | ROZPOCET | 0 | 0 | 0 | 0 | 0 | 1 | 0 | 4 | -1073025509
|  |  | dle pložek kácení stromů | [18 empty] | VV | 2 | 1 | -1 | 0 | ROZPOCET
|  |  | 12 |  |  |  | 12 | [14 empty] | VV | 2 | 2 | -1 | 1 | ROZPOCET
49 | K | 162301402 | Vodorovné přemístění větví stromů listnatých do 5 km D kmene do 500 mm |  |  | kus | 2 |  |  | 0 |  |  |  | základní | 0.329 | 0.658 | 0 | 0 | 0 | 0 | 4 | K | 2 |  |  |  | ROZPOCET | 0 | 0 | 0 | 0 | 0 | 1 | 0 | 4 | -1369177389
|  |  | dle pložek kácení stromů | [18 empty] | VV | 2 | 1 | -1 | 0 | ROZPOCET
|  |  | 2 |  |  |  | 2 | [14 empty] | VV | 2 | 2 | -1 | 1 | ROZPOCET
50 | K | 162301405 | Vodorovné přemístění větví stromů jehličnatých do 5 km D kmene do 300 mm |  |  | kus | 20 |  |  | 0 |  |  |  | základní | 0.074 | 1.48 | 0 | 0 | 0 | 0 | 4 | K | 2 |  |  |  | ROZPOCET | 0 | 0 | 0 | 0 | 0 | 1 | 0 | 4 | 922383713
|  |  | dle pložek kácení stromů | [18 empty] | VV | 2 | 1 | -1 | 0 | ROZPOCET
|  |  | 20 |  |  |  | 20 | [14 empty] | VV | 2 | 2 | -1 | 1 | ROZPOCET
51 | K | 162301406 | Vodorovné přemístění větví stromů jehličnatých do 5 km D kmene do 500 mm |  |  | kus | 1 |  |  | 0 |  |  |  | základní | 0.343 | 0.343 | 0 | 0 | 0 | 0 | 4 | K | 2 |  |  |  | ROZPOCET | 0 | 0 | 0 | 0 | 0 | 1 | 0 | 4 | 1486355116
|  |  | dle pložek kácení stromů | [18 empty] | VV | 2 | 1 | -1 | 0 | ROZPOCET
|  |  | 1 |  |  |  | 1 | [14 empty] | VV | 2 | 2 | -1 | 1 | ROZPOCET
52 | K | 162301421 | Vodorovné přemístění pařezů do 5 km D do 300 mm |  |  | kus | 32 |  |  | 0 |  |  |  | základní | 0.102 | 3.264 | 0 | 0 | 0 | 0 | 4 | K | 2 |  |  |  | ROZPOCET | 0 | 0 | 0 | 0 | 0 | 1 | 0 | 4 | 550261602
|  |  | dle pložek kácení stromů | [18 empty] | VV | 2 | 1 | -1 | 0 | ROZPOCET
|  |  | 12+20 |  |  |  | 32 | [14 empty] | VV | 2 | 2 | -1 | 1 | ROZPOCET
53 | K | 162301422 | Vodorovné přemístění pařezů do 5 km D do 500 mm |  |  | kus | 3 |  |  | 0 |  |  |  | základní | 0.452 | 1.356 | 0 | 0 | 0 | 0 | 4 | K | 2 |  |  |  | ROZPOCET | 0 | 0 | 0 | 0 | 0 | 1 | 0 | 4 | -1138731587
|  |  | dle pložek kácení stromů | [18 empty] | VV | 2 | 1 | -1 | 0 | ROZPOCET
|  |  | 2+1 |  |  |  | 3 | [14 empty] | VV | 2 | 2 | -1 | 1 | ROZPOCET
54 | K | 162301901 | Příplatek k vodorovnému přemístění větví stromů listnatých D kmene do 300 mm ZKD 5 km |  |  | kus | 24 |  |  | 0 |  |  |  | základní | 0.004 | 0.096 | 0 | 0 | 0 | 0 | 4 | K | 2 |  |  |  | ROZPOCET | 0 | 0 | 0 | 0 | 0 | 1 | 0 | 4 | 413141587
|  |  | 2 příplatky | [18 empty] | VV | 2 | 1 | -1 | 0 | ROZPOCET
|  |  | dle pložek kácení stromů | [18 empty] | VV | 2 | 1 | -1 | 0 | ROZPOCET
|  |  | 2*12 |  |  |  | 24 | [14 empty] | VV | 2 | 2 | -1 | 1 | ROZPOCET
55 | K | 162301902 | Příplatek k vodorovnému přemístění větví stromů listnatých D kmene do 500 mm ZKD 5 km |  |  | kus | 4 |  |  | 0 |  |  |  | základní | 0.017 | 0.068 | 0 | 0 | 0 | 0 | 4 | K | 2 |  |  |  | ROZPOCET | 0 | 0 | 0 | 0 | 0 | 1 | 0 | 4 | -1599377230
|  |  | 2 příplatky | [18 empty] | VV | 2 | 1 | -1 | 0 | ROZPOCET
|  |  | dle pložek kácení stromů | [18 empty] | VV | 2 | 1 | -1 | 0 | ROZPOCET
|  |  | 2*2 |  |  |  | 4 | [14 empty] | VV | 2 | 2 | -1 | 1 | ROZPOCET
56 | K | 162301905 | Příplatek k vodorovnému přemístění větví stromů jehličnatých D kmene do 300 mm ZKD 5 km |  |  | kus | 40 |  |  | 0 |  |  |  | základní | 0.004 | 0.16 | 0 | 0 | 0 | 0 | 4 | K | 2 |  |  |  | ROZPOCET | 0 | 0 | 0 | 0 | 0 | 1 | 0 | 4 | 1359303267
|  |  | 2 příplatky | [18 empty] | VV | 2 | 1 | -1 | 0 | ROZPOCET
|  |  | dle pložek kácení stromů | [18 empty] | VV | 2 | 1 | -1 | 0 | ROZPOCET
|  |  | 2*20 |  |  |  | 40 | [14 empty] | VV | 2 | 2 | -1 | 1 | ROZPOCET
57 | K | 162301906 | Příplatek k vodorovnému přemístění větví stromů jehličnatých D kmene do 500 mm ZKD 5 km |  |  | kus | 2 |  |  | 0 |  |  |  | základní | 0.017 | 0.034 | 0 | 0 | 0 | 0 | 4 | K | 2 |  |  |  | ROZPOCET | 0 | 0 | 0 | 0 | 0 | 1 | 0 | 4 | 1252694697
|  |  | 2 příplatky | [18 empty] | VV | 2 | 1 | -1 | 0 | ROZPOCET
|  |  | dle pložek kácení stromů | [18 empty] | VV | 2 | 1 | -1 | 0 | ROZPOCET
|  |  | 2*1 |  |  |  | 2 | [14 empty] | VV | 2 | 2 | -1 | 1 | ROZPOCET
58 | K | 162301921 | Příplatek k vodorovnému přemístění pařezů D 300 mm ZKD 5 km |  |  | kus | 64 |  |  | 0 |  |  |  | základní | 0.005 | 0.32 | 0 | 0 | 0 | 0 | 4 | K | 2 |  |  |  | ROZPOCET | 0 | 0 | 0 | 0 | 0 | 1 | 0 | 4 | 187833449
|  |  | 2 příplatky | [18 empty] | VV | 2 | 1 | -1 | 0 | ROZPOCET
|  |  | dle pložek kácení stromů | [18 empty] | VV | 2 | 1 | -1 | 0 | ROZPOCET
|  |  | 2*(12+20) |  |  |  | 64 | [14 empty] | VV | 2 | 2 | -1 | 1 | ROZPOCET
59 | K | 162301922 | Příplatek k vodorovnému přemístění pařezů D 500 mm ZKD 5 km |  |  | kus | 6 |  |  | 0 |  |  |  | základní | 0.009 | 0.054 | 0 | 0 | 0 | 0 | 4 | K | 2 |  |  |  | ROZPOCET | 0 | 0 | 0 | 0 | 0 | 1 | 0 | 4 | -1920831087
|  |  | 2 příplatky | [18 empty] | VV | 2 | 1 | -1 | 0 | ROZPOCET
|  |  | dle pložek kácení stromů | [18 empty] | VV | 2 | 1 | -1 | 0 | ROZPOCET
|  |  | 2*(2+1) |  |  |  | 6 | [14 empty] | VV | 2 | 2 | -1 | 1 | ROZPOCET
60 | K | 162401102 | Vodorovné přemístění do 2000 m výkopku/sypaniny z horniny tř. 1 až 4 |  |  | m3 | 523.788 |  |  | 0 |  |  |  | základní | 0.05 | 26.1894 | 0 | 0 | 0 | 0 | 4 | K | 2 |  |  |  | ROZPOCET | 0 | 0 | 0 | 0 | 0 | 1 | 0 | 4 | 1551623256
|  |  | zemina pro zpětný zásyp rýhy na meziskládku a zpět | [18 empty] | VV | 2 | 1 | -1 | 0 | ROZPOCET
|  |  | dle položek hloubení rýh tř. 3 a 4 | [18 empty] | VV | 2 | 1 | -1 | 0 | ROZPOCET
|  |  | 2*(130,947+130,947) |  |  |  | 523.788 | [14 empty] | VV | 2 | 2 | -1 | 1 | ROZPOCET
61 | K | 162401152 | Vodorovné přemístění do 2000 m výkopku/sypaniny z horniny tř. 5 až 7 |  |  | m3 | 1301.512 |  |  | 0 |  |  |  | základní | 0.063 | 81.9953 | 0 | 0 | 0 | 0 | 4 | K | 2 |  |  |  | ROZPOCET | 0 | 0 | 0 | 0 | 0 | 1 | 0 | 4 | -706644354
|  |  | zemina pro zpětný zásyp rýhy na meziskládku a zpět | [18 empty] | VV | 2 | 1 | -1 | 0 | ROZPOCET
|  |  | dle položky zásyp jam, šachet rýh | [18 empty] | VV | 2 | 1 | -1 | 0 | ROZPOCET
|  |  | 839,05 "rýha |  |  |  | 839.05 | [14 empty] | VV | 2 | 2 | -1 | 0 | ROZPOCET
|  |  | -(130,947+130,947) "odečet tř. 3 a 4 |  |  |  | -261.894 | [14 empty] | VV | 2 | 2 | -1 | 0 | ROZPOCET
|  |  | 73,6 "jámy protlaků |  |  |  | 73.6 | [14 empty] | VV | 2 | 2 | -1 | 0 | ROZPOCET
|  |  | Mezisoučet |  |  |  | 650.756 | [14 empty] | VV | 2 | 3 | -1 | 0 | ROZPOCET
|  |  | 650,756*2 |  |  |  | 1301.512 | [14 empty] | VV | 2 | 2 | -1 | 1 | ROZPOCET
62 | K | 162401152 | Vodorovné přemístění do 2000 m výkopku/sypaniny z horniny tř. 5 až 7 |  |  | m3 | 1779.893 |  |  | 0 |  |  |  | základní | 0.063 | 112.1333 | 0 | 0 | 0 | 0 | 4 | K | 2 |  |  |  | ROZPOCET | 0 | 0 | 0 | 0 | 0 | 1 | 0 | 4 | 761690655
|  |  | přebytečná zemina, deponie v obci | [18 empty] | VV | 2 | 1 | -1 | 0 | ROZPOCET
|  |  | 1603,31 "dle tabulky kubatur |  |  |  | 1603.31 | [14 empty] | VV | 2 | 2 | -1 | 0 | ROZPOCET
|  |  | (975,02-9,0-14,0-5,0-8,0+42,0)/2*((0,2+0,1)/2*1,1) "z rýhy pro drenáž |  |  |  | 80.934 | [14 empty] | VV | 2 | 2 | -1 | 0 | ROZPOCET
|  |  | (975,02-9,0-14,0-5,0-8,0+42,0)/2*((0,2+0,1)/2*1,3) "z rýhy pro drenáž |  |  |  | 95.649 | [14 empty] | VV | 2 | 2 | -1 | 0 | ROZPOCET
|  |  | Součet |  |  |  | 1779.893 | [14 empty] | VV | 2 | 4 | -1 | 1 | ROZPOCET
64 | K | 167101102 | Nakládání výkopku z hornin tř. 1 až 4 přes 100 m3 |  |  | m3 | 126.915 |  |  | 0 |  |  |  | základní | 0.097 | 12.3108 | 0 | 0 | 0 | 0 | 4 | K | 2 |  |  |  | ROZPOCET | 0 | 0 | 0 | 0 | 0 | 1 | 0 | 4 | -946987850
|  |  | ornice z miziskládky | [18 empty] | VV | 2 | 1 | -1 | 0 | ROZPOCET
|  |  | 126,915 |  |  |  | 126.915 | [14 empty] | VV | 2 | 2 | -1 | 1 | ROZPOCET
65 | K | 167101102 | Nakládání výkopku z hornin tř. 1 až 4 přes 100 m3 |  |  | m3 | 261.894 |  |  | 0 |  |  |  | základní | 0.097 | 25.4037 | 0 | 0 | 0 | 0 | 4 | K | 2 |  |  |  | ROZPOCET | 0 | 0 | 0 | 0 | 0 | 1 | 0 | 4 | 776837305
|  |  | zemina z meziskládky | [18 empty] | VV | 2 | 1 | -1 | 0 | ROZPOCET
|  |  | dle položky vodorovný přesun do 2000 m tř. 1-4 | [18 empty] | VV | 2 | 1 | -1 | 0 | ROZPOCET
|  |  | 130,947+130,947 |  |  |  | 261.894 | [14 empty] | VV | 2 | 2 | -1 | 1 | ROZPOCET
66 | K | 167101152 | Nakládání výkopku z hornin tř. 5 až 7 přes 100 m3 |  |  | m3 | 650.756 |  |  | 0 |  |  |  | základní | 0.142 | 92.4074 | 0 | 0 | 0 | 0 | 4 | K | 2 |  |  |  | ROZPOCET | 0 | 0 | 0 | 0 | 0 | 1 | 0 | 4 | 591338034
|  |  | zemina z meziskládky | [18 empty] | VV | 2 | 1 | -1 | 0 | ROZPOCET
|  |  | dle položky vodorovný přesun do 2000 m tř. 5-7 | [18 empty] | VV | 2 | 1 | -1 | 0 | ROZPOCET
|  |  | 650,756 |  |  |  | 650.756 | [14 empty] | VV | 2 | 2 | -1 | 1 | ROZPOCET
67 | K | 171201201 | Uložení sypaniny na skládky |  |  | m3 | 1779.893 |  |  | 0 |  |  |  | základní | 0.009 | 16.019 | 0 | 0 | 0 | 0 | 4 | K | 2 |  |  |  | ROZPOCET | 0 | 0 | 0 | 0 | 0 | 1 | 0 | 4 | 468778244
68 | K | 174101101 | Zásyp jam, šachet rýh nebo kolem objektů sypaninou se zhutněním |  |  | m3 | 1698.06 |  |  | 0 |  |  |  | základní | 0.299 | 507.7199 | 0 | 0 | 0 | 0 | 4 | K | 2 |  |  |  | ROZPOCET | 0 | 0 | 0 | 0 | 0 | 1 | 0 | 4 | -1948813518
|  |  | výkres D.1.01.1.b.01, D.1.01.1.b.08 | [18 empty] | VV | 2 | 1 | -1 | 0 | ROZPOCET
|  |  | dle tabulky kubatur | [18 empty] | VV | 2 | 1 | -1 | 0 | ROZPOCET
|  |  | zeminou z výkopu | [18 empty] | VV | 2 | 1 | -1 | 0 | ROZPOCET
|  |  | 839,05 "zeminou z výkopu |  |  |  | 839.05 | [14 empty] | VV | 2 | 2 | -1 | 0 | ROZPOCET
|  |  | 785,41"náhrada výkopku za štěrkodrť |  |  |  | 785.41 | [14 empty] | VV | 2 | 2 | -1 | 0 | ROZPOCET
|  |  | Mezisoučet |  |  |  | 1624.46 | [14 empty] | VV | 2 | 3 | -1 | 0 | ROZPOCET
|  |  | jámy protlaku - zeminou z výkopu | [18 empty] | VV | 2 | 1 | -1 | 0 | ROZPOCET
|  |  | 2*6,0*2,0*2,3 |  |  |  | 55.2 | [14 empty] | VV | 2 | 2 | -1 | 0 | ROZPOCET
|  |  | 2*2,0*2,0*2,3 |  |  |  | 18.4 | [14 empty] | VV | 2 | 2 | -1 | 0 | ROZPOCET
|  |  | Mezisoučet |  |  |  | 73.6 | [14 empty] | VV | 2 | 3 | -1 | 0 | ROZPOCET
|  |  | Součet |  |  |  | 1698.06 | [14 empty] | VV | 2 | 4 | -1 | 1 | ROZPOCET
69 | M | 583312020 | štěrkodrť netříděná do 100 mm amfibolit |  |  | t | 1570.82 |  |  | 0 |  |  |  | základní | 0 | 0 | 1 | 1570.82 | 0 | 0 | 8 | M | 2 |  |  |  | ROZPOCET | 0 | 0 | 0 | 0 | 0 | 1 | 0 | 4 | 662549741
|  |  | 785,41*2 |  |  |  | 1570.82 | [14 empty] | VV | 2 | 2 | -1 | 1 | ROZPOCET
70 | K | 174201201 | Zásyp jam po pařezech D pařezů do 300 mm |  |  | kus | 32 |  |  | 0 |  |  |  | základní | 0.349 | 11.168 | 0 | 0 | 0 | 0 | 4 | K | 2 |  |  |  | ROZPOCET | 0 | 0 | 0 | 0 | 0 | 1 | 0 | 4 | 343892441
|  |  | dle pložek kácení stromů | [18 empty] | VV | 2 | 1 | -1 | 0 | ROZPOCET
|  |  | 12+20 |  |  |  | 32 | [14 empty] | VV | 2 | 2 | -1 | 1 | ROZPOCET
71 | K | 174201202 | Zásyp jam po pařezech D pařezů do 500 mm |  |  | kus | 3 |  |  | 0 |  |  |  | základní | 0.742 | 2.226 | 0 | 0 | 0 | 0 | 4 | K | 2 |  |  |  | ROZPOCET | 0 | 0 | 0 | 0 | 0 | 1 | 0 | 4 | 1758492998
|  |  | dle pložek kácení stromů | [18 empty] | VV | 2 | 1 | -1 | 0 | ROZPOCET
|  |  | 2+1 |  |  |  | 3 | [14 empty] | VV | 2 | 2 | -1 | 1 | ROZPOCET
72 | K | 175151101 | Obsypání potrubí strojně sypaninou bez prohození, uloženou do 3 m |  |  | m3 | 646.43 |  |  | 0 |  |  |  | základní | 0.286 | 184.879 | 0 | 0 | 0 | 0 | 4 | K | 2 |  |  |  | ROZPOCET | 0 | 0 | 0 | 0 | 0 | 1 | 0 | 4 | 1126569495
|  |  | výkres D.1.01.1.b.01, D.1.01.1.b.08 | [18 empty] | VV | 2 | 1 | -1 | 0 | ROZPOCET
|  |  | dle tabulky kubatur | [18 empty] | VV | 2 | 1 | -1 | 0 | ROZPOCET
|  |  | 646,43 |  |  |  | 646.43 | [14 empty] | VV | 2 | 2 | -1 | 1 | ROZPOCET
73 | M | 583312000 | štěrkopísek netříděný zásypový materiál |  |  | t | 1292.86 |  |  | 0 |  |  |  | základní | 0 | 0 | 1 | 1292.86 | 0 | 0 | 8 | M | 2 |  |  |  | ROZPOCET | 0 | 0 | 0 | 0 | 0 | 1 | 0 | 4 | -298610767
74 | K | 181111131 | Plošná úprava terénu do 500 m2 zemina tř 1 až 4 nerovnosti do +/- 200 mm v rovinně a svahu do 1:5 |  |  | m2 | 975.04 |  |  | 0 |  |  |  | základní | 0.153 | 149.1811 | 0 | 0 | 0 | 0 | 4 | K | 2 |  |  |  | ROZPOCET | 0 | 0 | 0 | 0 | 0 | 1 | 0 | 4 | -1958600643
|  |  | dle položky sejmutí ornice | [18 empty] | VV | 2 | 1 | -1 | 0 | ROZPOCET
|  |  | 463,52*2,0 |  |  |  | 927.04 | [14 empty] | VV | 2 | 2 | -1 | 0 | ROZPOCET
|  |  | 2*8,0*2,0 |  |  |  | 32 | [14 empty] | VV | 2 | 2 | -1 | 0 | ROZPOCET
|  |  | 2*4,0*2,0 |  |  |  | 16 | [14 empty] | VV | 2 | 2 | -1 | 0 | ROZPOCET
|  |  | Součet |  |  |  | 975.04 | [14 empty] | VV | 2 | 4 | -1 | 1 | ROZPOCET
75 | K | 181301113 | Rozprostření ornice tl vrstvy do 200 mm pl přes 500 m2 v rovině nebo ve svahu do 1:5 |  |  | m2 | 634.576 |  |  | 0 |  |  |  | základní | 0.028 | 17.7681 | 0 | 0 | 0 | 0 | 4 | K | 2 |  |  |  | ROZPOCET | 0 | 0 | 0 | 0 | 0 | 1 | 0 | 4 | -1518407915
|  |  | dle položky sejmutí ornice | [18 empty] | VV | 2 | 1 | -1 | 0 | ROZPOCET
|  |  | 463,52/2*1,1 |  |  |  | 254.936 | [14 empty] | VV | 2 | 2 | -1 | 0 | ROZPOCET
|  |  | 463,52/2*1,5 |  |  |  | 347.64 | [14 empty] | VV | 2 | 2 | -1 | 0 | ROZPOCET
|  |  | Mezisoučet |  |  |  | 602.576 | [14 empty] | VV | 2 | 3 | -1 | 0 | ROZPOCET
|  |  | 2*6,0*2,0 |  |  |  | 24 | [14 empty] | VV | 2 | 2 | -1 | 0 | ROZPOCET
|  |  | 2*2,0*2,0 |  |  |  | 8 | [14 empty] | VV | 2 | 2 | -1 | 0 | ROZPOCET
|  |  | Mezisoučet |  |  |  | 32 | [14 empty] | VV | 2 | 3 | -1 | 0 | ROZPOCET
|  |  | Součet |  |  |  | 634.576 | [14 empty] | VV | 2 | 4 | -1 | 1 | ROZPOCET
76 | K | 181411121 | Založení lučního trávníku výsevem plochy do 1000 m2 v rovině a ve svahu do 1:5 |  |  | m2 | 1609.616 |  |  | 0 |  |  |  | základní | 0.007 | 11.2673 | 0 | 0 | 0 | 0 | 4 | K | 2 |  |  |  | ROZPOCET | 0 | 0 | 0 | 0 | 0 | 1 | 0 | 4 | 1146859858
|  |  | dle položek plošná úprava terénu, rozprostření ornice | [18 empty] | VV | 2 | 1 | -1 | 0 | ROZPOCET
|  |  | 975,04+634,576 |  |  |  | 1609.616 | [14 empty] | VV | 2 | 2 | -1 | 1 | ROZPOCET
77 | M | 005724720 | osivo směs travní krajinná - rovinná |  |  | kg | 33.158 |  |  | 0 |  |  |  | základní | 0 | 0 | 0.001 | 0.033158 | 0 | 0 | 8 | M | 2 |  |  |  | ROZPOCET | 0 | 0 | 0 | 0 | 0 | 1 | 0 | 4 | -1232695688
|  |  | 1609,616*0,02*1,03 |  |  |  | 33.158 | [14 empty] | VV | 2 | 2 | -1 | 1 | ROZPOCET
78 | K | 184807111 | Zřízení ochrany stromu bedněním |  |  | m2 | 224 |  |  | 0 |  |  |  | základní | 0.864 | 193.536 | 0.0094 | 2.1056 | 0 | 0 | 4 | K | 2 |  |  |  | ROZPOCET | 0 | 0 | 0 | 0 | 0 | 1 | 0 | 4 | -638347889
|  |  | 35 ks, dle TZ | [18 empty] | VV | 2 | 1 | -1 | 0 | ROZPOCET
|  |  | 35*4*0,8*2,0 |  |  |  | 224 | [14 empty] | VV | 2 | 2 | -1 | 1 | ROZPOCET
79 | K | 184807112 | Odstranění ochrany stromu bedněním |  |  | m2 | 224 |  |  | 0 |  |  |  | základní | 0.371 | 83.104 | 0 | 0 | 0 | 0 | 4 | K | 2 |  |  |  | ROZPOCET | 0 | 0 | 0 | 0 | 0 | 1 | 0 | 4 | 1479991840
| 2 - Zakládání | [8 empty] | 0 | [5 empty] | 227.3999 |  | 288.6016 |  | 0 | 1 | D | 1 |  |  |  | ROZPOCET | [6 empty] | 0
80 | K | 211531111 | Výplň odvodňovacích žeber nebo trativodů kamenivem hrubým drceným frakce 16 až 63 mm |  |  | m3 | 176.583 |  |  | 0 |  |  |  | základní | 0.92 | 162.4564 | 1.63 | 287.8303 | 0 | 0 | 4 | K | 2 |  |  |  | ROZPOCET | 0 | 0 | 0 | 0 | 0 | 1 | 0 | 4 | 1299522232
|  |  | výkres D.1.01.1.b.01, D.1.01.1.b.08 | [18 empty] | VV | 2 | 1 | -1 | 0 | ROZPOCET
|  |  | (975,02-9,0-14,0-5,0-8,0+42,0)/2*((0,2+0,1)/2*1,1) |  |  |  | 80.934 | [14 empty] | VV | 2 | 2 | -1 | 0 | ROZPOCET
|  |  | (975,02-9,0-14,0-5,0-8,0+42,0)/2*((0,2+0,1)/2*1,3) |  |  |  | 95.649 | [14 empty] | VV | 2 | 2 | -1 | 0 | ROZPOCET
|  |  | Součet |  |  |  | 176.583 | [14 empty] | VV | 2 | 4 | -1 | 1 | ROZPOCET
81 | K | 212755215 | Trativody z drenážních trubek plastových flexibilních D 130 mm bez lože |  |  | m | 981.02 |  |  | 0 |  |  |  | základní | 0.06 | 58.8612 | 0.00073 | 0.71614 | 0 | 0 | 4 | K | 2 |  |  |  | ROZPOCET | 0 | 0 | 0 | 0 | 0 | 1 | 0 | 4 | -1191760724
|  |  | výkres D.1.01.1.b.01, D.1.01.1.b.08 | [18 empty] | VV | 2 | 1 | -1 | 0 | ROZPOCET
|  |  | 975,02-9,0-14,0-5,0-8,0+42,0 |  |  |  | 981.02 | [14 empty] | VV | 2 | 2 | -1 | 1 | ROZPOCET
82 | K | 274354111 | Bednění základových pasů - zřízení |  |  | m2 | 6.76 |  |  | 0 |  |  |  | základní | 0.397 | 2.6837 | 0.00144 | 0.0097344 | 0 | 0 | 4 | K | 2 |  |  |  | ROZPOCET | 0 | 0 | 0 | 0 | 0 | 1 | 0 | 4 | 1044357570
|  |  | křížení s tokem | [18 empty] | VV | 2 | 1 | -1 | 0 | ROZPOCET
|  |  | výkres D.1.01.1.b.03 | [18 empty] | VV | 2 | 1 | -1 | 0 | ROZPOCET
|  |  | 2*1,0*0,9 |  |  |  | 1.8 | [14 empty] | VV | 2 | 2 | -1 | 0 | ROZPOCET
|  |  | 2*1,0*0,8 |  |  |  | 1.6 | [14 empty] | VV | 2 | 2 | -1 | 0 | ROZPOCET
|  |  | Mezisoučet |  |  |  | 3.4 | [14 empty] | VV | 2 | 3 | -1 | 0 | ROZPOCET
|  |  | výkres D.1.01.1.b.04 | [18 empty] | VV | 2 | 1 | -1 | 0 | ROZPOCET
|  |  | 2*1,4*0,9 |  |  |  | 2.52 | [14 empty] | VV | 2 | 2 | -1 | 0 | ROZPOCET
|  |  | 2*1,4*0,3 |  |  |  | 0.84 | [14 empty] | VV | 2 | 2 | -1 | 0 | ROZPOCET
|  |  | Mezisoučet |  |  |  | 3.36 | [14 empty] | VV | 2 | 3 | -1 | 0 | ROZPOCET
|  |  | Součet |  |  |  | 6.76 | [14 empty] | VV | 2 | 4 | -1 | 1 | ROZPOCET
83 | K | 274321116 | Základové pasy, prahy, věnce a ostruhy ze ŽB C 20/25 |  |  | m3 | 2.277 |  |  | 0 |  |  |  | základní | 0.81 | 1.8444 | 0 | 0 | 0 | 0 | 4 | K | 2 |  |  |  | ROZPOCET | 0 | 0 | 0 | 0 | 0 | 1 | 0 | 4 | 1443214356
|  |  | křížení s tokem, rub prostupů, dle TZ | [18 empty] | VV | 2 | 1 | -1 | 0 | ROZPOCET
|  |  | výkres D.1.01.1.b.03 | [18 empty] | VV | 2 | 1 | -1 | 0 | ROZPOCET
|  |  | 2*1,0*0,8*0,45 |  |  |  | 0.72 | [14 empty] | VV | 2 | 2 | -1 | 0 | ROZPOCET
|  |  | Mezisoučet |  |  |  | 0.72 | [14 empty] | VV | 2 | 3 | -1 | 0 | ROZPOCET
|  |  | výkres D.1.01.1.b.04 | [18 empty] | VV | 2 | 1 | -1 | 0 | ROZPOCET
|  |  | 2*1,4*0,3*0,4 |  |  |  | 0.336 | [14 empty] | VV | 2 | 2 | -1 | 0 | ROZPOCET
|  |  | Mezisoučet |  |  |  | 0.336 | [14 empty] | VV | 2 | 3 | -1 | 0 | ROZPOCET
|  |  | křížení s propustkem | [18 empty] | VV | 2 | 1 | -1 | 0 | ROZPOCET
|  |  | výkres D.1.01.1.b.09 | [18 empty] | VV | 2 | 1 | -1 | 0 | ROZPOCET
|  |  | betonové patky | [18 empty] | VV | 2 | 1 | -1 | 0 | ROZPOCET
|  |  | 2*1,5*0,7*0,4 |  |  |  | 0.84 | [14 empty] | VV | 2 | 2 | -1 | 0 | ROZPOCET
|  |  | -2*PI*0,213*0,213*0,4 "odečet potrubí |  |  |  | -0.114 | [14 empty] | VV | 2 | 2 | -1 | 0 | ROZPOCET
|  |  | Mezisoučet |  |  |  | 0.726 | [14 empty] | VV | 2 | 3 | -1 | 0 | ROZPOCET
|  |  | betonová deska z rubu | [18 empty] | VV | 2 | 1 | -1 | 0 | ROZPOCET
|  |  | PI*2,1/2*1,5*0,1 |  |  |  | 0.495 | [14 empty] | VV | 2 | 2 | -1 | 0 | ROZPOCET
|  |  | Mezisoučet |  |  |  | 0.495 | [14 empty] | VV | 2 | 3 | -1 | 0 | ROZPOCET
|  |  | Součet |  |  |  | 2.277 | [14 empty] | VV | 2 | 4 | -1 | 1 | ROZPOCET
84 | K | 274354211 | Bednění základových pasů - odstranění |  |  | m2 | 6.76 |  |  | 0 |  |  |  | základní | 0.144 | 0.97344 | 4e-05 | 0.0002704 | 0 | 0 | 4 | K | 2 |  |  |  | ROZPOCET | 0 | 0 | 0 | 0 | 0 | 1 | 0 | 4 | 454206437
|  |  | dle položky zřízení | [18 empty] | VV | 2 | 1 | -1 | 0 | ROZPOCET
|  |  | 3,4+3,36 |  |  |  | 6.76 | [14 empty] | VV | 2 | 2 | -1 | 1 | ROZPOCET
85 | K | 274361412R | Výztuž základových pasů, prahů, věnců a ostruh ze svařovaných sítí do 8 kg/m2 |  |  | t | 0.043 |  |  | 0 |  |  |  | základní | 13.508 | 0.58084 | 1.051 | 0.045193 | 0 | 0 | 4 | K | 2 |  |  |  | ROZPOCET | 0 | 0 | 0 | 0 | 0 | 1 | 0 | 4 | -2121411262
|  |  | křížení s propustkem | [18 empty] | VV | 2 | 1 | -1 | 0 | ROZPOCET
|  |  | výkres D.1.01.1.b.09 | [18 empty] | VV | 2 | 1 | -1 | 0 | ROZPOCET
|  |  | PI*2,1/2*1,5*0,0079*1,1 |  |  |  | 0.043 | [14 empty] | VV | 2 | 2 | -1 | 1 | ROZPOCET
| 3 - Svislé a kompletní konstrukce | [8 empty] | 0 | [5 empty] | 111.4386 |  | 2.0612 |  | 2.0438 | 1 | D | 1 |  |  |  | ROZPOCET | [6 empty] | 0
86 | K | 321222311 | Zdění obkladního zdiva vodních staveb kvádrového objem do 0,2 m3 |  |  | m3 | 5.23 |  |  | 0 |  |  |  | základní | 14.15 | 74.0045 | 0.36038 | 1.8848 | 0 | 0 | 4 | K | 2 |  |  |  | ROZPOCET | 0 | 0 | 0 | 0 | 0 | 1 | 0 | 4 | 245514062
|  |  | křížení s tokem, z rozebraných kamenů, dle TZ | [18 empty] | VV | 2 | 1 | -1 | 0 | ROZPOCET
|  |  | výkres D.1.01.1.b.03 | [18 empty] | VV | 2 | 1 | -1 | 0 | ROZPOCET
|  |  | 2*1,0*1,7*0,3 |  |  |  | 1.02 | [14 empty] | VV | 2 | 2 | -1 | 0 | ROZPOCET
|  |  | -2*PI*0,213*0,213*0,3 "odečet prostupu potrubí |  |  |  | -0.086 | [14 empty] | VV | 2 | 2 | -1 | 0 | ROZPOCET
|  |  | Mezisoučet |  |  |  | 0.934 | [14 empty] | VV | 2 | 3 | -1 | 0 | ROZPOCET
|  |  | výkres D.1.01.1.b.04 | [18 empty] | VV | 2 | 1 | -1 | 0 | ROZPOCET
|  |  | 2*1,4*1,2*0,3 |  |  |  | 1.008 | [14 empty] | VV | 2 | 2 | -1 | 0 | ROZPOCET
|  |  | -2*PI*0,213*0,213*0,3 "odečet prostupu potrubí |  |  |  | -0.086 | [14 empty] | VV | 2 | 2 | -1 | 0 | ROZPOCET
|  |  | Mezisoučet |  |  |  | 0.922 | [14 empty] | VV | 2 | 3 | -1 | 0 | ROZPOCET
|  |  | propustek - z rozebraných kamenů | [18 empty] | VV | 2 | 1 | -1 | 0 | ROZPOCET
|  |  | výkres D.1.01.1.b.09 | [18 empty] | VV | 2 | 1 | -1 | 0 | ROZPOCET
|  |  | 2,1*1,5*0,5 |  |  |  | 1.575 | [14 empty] | VV | 2 | 2 | -1 | 0 | ROZPOCET
|  |  | 2*0,35*1,5*0,3 |  |  |  | 0.315 | [14 empty] | VV | 2 | 2 | -1 | 0 | ROZPOCET
|  |  | PI*2,1/2*1,5*0,3 |  |  |  | 1.484 | [14 empty] | VV | 2 | 2 | -1 | 0 | ROZPOCET
|  |  | Mezisoučet |  |  |  | 3.374 | [14 empty] | VV | 2 | 3 | -1 | 0 | ROZPOCET
|  |  | Součet |  |  |  | 5.23 | [14 empty] | VV | 2 | 4 | -1 | 1 | ROZPOCET
87 | K | 321351020 | Bednění konstrukcí vodních staveb válcově zakřivené - zřízení |  |  | m2 | 4.948 |  |  | 0 |  |  |  | základní | 2.443 | 12.088 | 0.0093 | 0.046016 | 0 | 0 | 4 | K | 2 |  |  |  | ROZPOCET | 0 | 0 | 0 | 0 | 0 | 1 | 0 | 4 | -2121629612
|  |  | bednění klendy propustku | [18 empty] | VV | 2 | 1 | -1 | 0 | ROZPOCET
|  |  | výkres D.1.01.1.b.09 | [18 empty] | VV | 2 | 1 | -1 | 0 | ROZPOCET
|  |  | PI*2,1/2*1,5 |  |  |  | 4.948 | [14 empty] | VV | 2 | 2 | -1 | 1 | ROZPOCET
88 | K | 321352020 | Bednění konstrukcí vodních staveb válcově zakřivené - odstranění |  |  | m2 | 4.948 |  |  | 0 |  |  |  | základní | 0.788 | 3.899 | 0.00102 | 0.005047 | 0 | 0 | 4 | K | 2 |  |  |  | ROZPOCET | 0 | 0 | 0 | 0 | 0 | 1 | 0 | 4 | -1797275019
|  |  | dle položky zřízení | [18 empty] | VV | 2 | 1 | -1 | 0 | ROZPOCET
|  |  | 4,948 |  |  |  | 4.948 | [14 empty] | VV | 2 | 2 | -1 | 1 | ROZPOCET
89 | K | 348171120 | Osazení rámového oplocení výšky do 1,5 m ve sklonu svahu do 15° |  |  | m | 5 |  |  | 0 |  |  |  | základní | 0.41 | 2.05 | 0 | 0 | 0 | 0 | 4 | K | 2 |  |  |  | ROZPOCET | 0 | 0 | 0 | 0 | 0 | 1 | 0 | 4 | -494705974
|  |  | z rozebraného oplocení | [18 empty] | VV | 2 | 1 | -1 | 0 | ROZPOCET
|  |  | 5,0 |  |  |  | 5 | [14 empty] | VV | 2 | 2 | -1 | 1 | ROZPOCET
90 | K | 348181110R | Osazení oplocení z dílců na předem osazené sloupky |  |  | m2 | 30 |  |  | 0 |  |  |  | základní | 0.284 | 8.52 | 0 | 0 | 0 | 0 | 4 | K | 2 |  |  |  | ROZPOCET | 0 | 0 | 0 | 0 | 0 | 1 | 0 | 4 | 1175150821
|  |  | z rozebraných plotů, včetně sloupků | [18 empty] | VV | 2 | 1 | -1 | 0 | ROZPOCET
|  |  | 6*5,0 |  |  |  | 30 | [14 empty] | VV | 2 | 2 | -1 | 1 | ROZPOCET
91 | K | 348401120 | Osazení oplocení ze strojového pletiva s napínacími dráty výšky do 1,6 m do 15° sklonu svahu |  |  | m | 5 |  |  | 0 |  |  |  | základní | 0.28 | 1.4 | 0 | 0 | 0 | 0 | 4 | K | 2 |  |  |  | ROZPOCET | 0 | 0 | 0 | 0 | 0 | 1 | 0 | 4 | 1298681219
|  |  | z rozebraného pletiva | [18 empty] | VV | 2 | 1 | -1 | 0 | ROZPOCET
|  |  | 5,0 |  |  |  | 5 | [14 empty] | VV | 2 | 2 | -1 | 1 | ROZPOCET
92 | K | 348941111 | Osazování rámového oplocení na MC v rámu 1500 mm |  |  | m | 5 |  |  | 0 |  |  |  | základní | 0.438 | 2.19 | 0.02498 | 0.1249 | 0 | 0 | 4 | K | 2 |  |  |  | ROZPOCET | 0 | 0 | 0 | 0 | 0 | 1 | 0 | 4 | -1034708062
|  |  | z rozebrané podezdívky plotu | [18 empty] | VV | 2 | 1 | -1 | 0 | ROZPOCET
|  |  | 5,0 |  |  |  | 5 | [14 empty] | VV | 2 | 2 | -1 | 1 | ROZPOCET
93 | K | 358315114 | Bourání stoky kompletní nebo otvorů z prostého betonu plochy do 4 m2 |  |  | m3 | 0.929 |  |  | 0 |  |  |  | základní | 7.801 | 7.2471 | 0 | 0 | 2.2 | 2.0438 | 4 | K | 2 |  |  |  | ROZPOCET | 0 | 0 | 0 | 0 | 0 | 1 | 0 | 4 | -617104727
|  |  | vybourání stávající šachty | [18 empty] | VV | 2 | 1 | -1 | 0 | ROZPOCET
|  |  | dle TZ | [18 empty] | VV | 2 | 1 | -1 | 0 | ROZPOCET
|  |  | (PI*2,2*(0,62*0,62-0,5*0,5)) |  |  |  | 0.929 | [14 empty] | VV | 2 | 2 | -1 | 1 | ROZPOCET
94 | K | 3889952110-R | Chránička sdělovacích kabelů O2 |  |  | kpl | 1 |  |  | 0 |  |  |  | základní | 0.04 | 0.04 | 0.00045 | 0.00045 | 0 | 0 | 4 | K | 2 |  |  |  | ROZPOCET | 0 | 0 | 0 | 0 | 0 | 1 | 0 | 4 | 1740002185
|  |  | dle TZ, ošetření kabelků O2 v místě křížení chráničkou | [18 empty] | VV | 2 | 1 | -1 | 0 | ROZPOCET
|  |  | montáž včetně materiálu | [18 empty] | VV | 2 | 1 | -1 | 0 | ROZPOCET
|  |  | 1 |  |  |  | 1 | [14 empty] | VV | 2 | 2 | -1 | 1 | ROZPOCET
| 4 - Vodorovné konstrukce | [8 empty] | 0 | [5 empty] | 188.4357 |  | 1.6124 |  | 0 | 1 | D | 1 |  |  |  | ROZPOCET | [6 empty] | 0
95 | K | 451573111 | Lože pod potrubí otevřený výkop ze štěrkopísku |  |  | m3 | 122.28 |  |  | 0 |  |  |  | základní | 1.317 | 161.0428 | 0 | 0 | 0 | 0 | 4 | K | 2 |  |  |  | ROZPOCET | 0 | 0 | 0 | 0 | 0 | 1 | 0 | 4 | 834037109
|  |  | výkres D.1.01.1.b.01, D.1.01.1.b.08 | [18 empty] | VV | 2 | 1 | -1 | 0 | ROZPOCET
|  |  | dle tabulky kubatur | [18 empty] | VV | 2 | 1 | -1 | 0 | ROZPOCET
|  |  | 122,28 |  |  |  | 122.28 | [14 empty] | VV | 2 | 2 | -1 | 1 | ROZPOCET
96 | K | 452112111 | Osazení betonových prstenců nebo rámů v do 100 mm |  |  | kus | 25 |  |  | 0 |  |  |  | základní | 0.28 | 7 | 0.0066 | 0.165 | 0 | 0 | 4 | K | 2 |  |  |  | ROZPOCET | 0 | 0 | 0 | 0 | 0 | 1 | 0 | 4 | -1331479708
|  |  | dle tabulky šachetních dílů | [18 empty] | VV | 2 | 1 | -1 | 0 | ROZPOCET
|  |  | 3+6+6+10 |  |  |  | 25 | [14 empty] | VV | 2 | 2 | -1 | 1 | ROZPOCET
97 | M | 592204 | Vyrovnávací prstence TBW-Q 40/ 625/ 120 |  |  | ks | 3 |  |  | 0 |  |  |  | základní | 0 | 0 | 0.028 | 0.084 | 0 | 0 | 8 | M | 2 |  |  |  | ROZPOCET | 0 | 0 | 0 | 0 | 0 | 1 | 0 | 4 | 943161799
98 | M | 592241750 | prstenec betonový vyrovnávací TBW-Q 625/60/120 62,5x6x12 cm |  |  | kus | 6 |  |  | 0 |  |  |  | základní | 0 | 0 | 0.039 | 0.234 | 0 | 0 | 8 | M | 2 |  |  |  | ROZPOCET | 0 | 0 | 0 | 0 | 0 | 1 | 0 | 4 | 1535085268
99 | M | 592241760 | prstenec betonový vyrovnávací TBW-Q 625/80/120 62,5x8x12 cm |  |  | kus | 6 |  |  | 0 |  |  |  | základní | 0 | 0 | 0.051 | 0.306 | 0 | 0 | 8 | M | 2 |  |  |  | ROZPOCET | 0 | 0 | 0 | 0 | 0 | 1 | 0 | 4 | 1061580342
100 | M | 592241770 | prstenec betonový vyrovnávací TBW-Q 625/100/120 62,5x10x12 cm |  |  | kus | 10 |  |  | 0 |  |  |  | základní | 0 | 0 | 0.064 | 0.64 | 0 | 0 | 8 | M | 2 |  |  |  | ROZPOCET | 0 | 0 | 0 | 0 | 0 | 1 | 0 | 4 | -798017523
101 | K | 452112121 | Osazení betonových prstenců nebo rámů v do 200 mm |  |  | kus | 1 |  |  | 0 |  |  |  | základní | 0.56 | 0.56 | 0.0066 | 0.0066 | 0 | 0 | 4 | K | 2 |  |  |  | ROZPOCET | 0 | 0 | 0 | 0 | 0 | 1 | 0 | 4 | 1390158039
|  |  | dle tabulky šachetních dílů | [18 empty] | VV | 2 | 1 | -1 | 0 | ROZPOCET
|  |  | 1 |  |  |  | 1 | [14 empty] | VV | 2 | 2 | -1 | 1 | ROZPOCET
102 | M | 5921120 104 OZ | prstenec šachetní betonový vyrovnávací TBW-Q.1 63/12 62,5 x 12 x 12 cm |  |  | ks | 1 |  |  | 0 |  |  |  | základní | 0 | 0 | 0.081 | 0.081 | 0 | 0 | 128 | M | 2 |  |  |  | ROZPOCET | 0 | 0 | 0 | 0 | 0 | 1 | 0 | 128 | 558398638
|  |  | 1 |  |  |  | 1 | [14 empty] | VV | 2 | 2 | -1 | 1 | ROZPOCET
103 | K | 452311121 | Podkladní desky z betonu prostého tř. C 8/10 otevřený výkop |  |  | m3 | 10.491 |  |  | 0 |  |  |  | základní | 1.465 | 15.3693 | 0 | 0 | 0 | 0 | 4 | K | 2 |  |  |  | ROZPOCET | 0 | 0 | 0 | 0 | 0 | 1 | 0 | 4 | 2021435635
|  |  | výkres D.1.01.1.b.06 | [18 empty] | VV | 2 | 1 | -1 | 0 | ROZPOCET
|  |  | pod šachty | [18 empty] | VV | 2 | 1 | -1 | 0 | ROZPOCET
|  |  | 37*(PI*0,95*0,95*0,1) |  |  |  | 10.491 | [14 empty] | VV | 2 | 2 | -1 | 1 | ROZPOCET
104 | K | 452321151 | Podkladní desky ze ŽB tř. C 20/25 otevřený výkop |  |  | m3 | 1.872 |  |  | 0 |  |  |  | základní | 1.465 | 2.7425 | 0 | 0 | 0 | 0 | 4 | K | 2 |  |  |  | ROZPOCET | 0 | 0 | 0 | 0 | 0 | 1 | 0 | 4 | 527464437
|  |  | křížení s tokem, dle TZ | [18 empty] | VV | 2 | 1 | -1 | 0 | ROZPOCET
|  |  | deska pod chráničkou | [18 empty] | VV | 2 | 1 | -1 | 0 | ROZPOCET
|  |  | výkres D.1.01.1.b.03 | [18 empty] | VV | 2 | 1 | -1 | 0 | ROZPOCET
|  |  | 2*1,3*1,0*0,3 |  |  |  | 0.78 | [14 empty] | VV | 2 | 2 | -1 | 0 | ROZPOCET
|  |  | výkres D.1.01.1.b.04 | [18 empty] | VV | 2 | 1 | -1 | 0 | ROZPOCET
|  |  | 2*1,3*1,4*0,3 |  |  |  | 1.092 | [14 empty] | VV | 2 | 2 | -1 | 0 | ROZPOCET
|  |  | Součet |  |  |  | 1.872 | [14 empty] | VV | 2 | 4 | -1 | 1 | ROZPOCET
105 | K | 452368211 | Výztuž podkladních desek nebo bloků nebo pražců otevřený výkop ze svařovaných sítí Kari |  |  | t | 0.113 |  |  | 0 |  |  |  | základní | 15.231 | 1.7211 | 0.84758 | 0.095777 | 0 | 0 | 4 | K | 2 |  |  |  | ROZPOCET | 0 | 0 | 0 | 0 | 0 | 1 | 0 | 4 | -1514399154
|  |  | křížení s tokem | [18 empty] | VV | 2 | 1 | -1 | 0 | ROZPOCET
|  |  | síť 100x100x8 | [18 empty] | VV | 2 | 1 | -1 | 0 | ROZPOCET
|  |  | výkres D.1.01.1.b.03 | [18 empty] | VV | 2 | 1 | -1 | 0 | ROZPOCET
|  |  | (2*1,2*4*0,62+1,0*0,7)*0,0079*1,1 |  |  |  | 0.058 | [14 empty] | VV | 2 | 2 | -1 | 0 | ROZPOCET
|  |  | výkres D.1.01.1.b.04 | [18 empty] | VV | 2 | 1 | -1 | 0 | ROZPOCET
|  |  | (2*1,2*4*0,62+1,4*0,25)*0,0079*1,1 |  |  |  | 0.055 | [14 empty] | VV | 2 | 2 | -1 | 0 | ROZPOCET
|  |  | Součet |  |  |  | 0.113 | [14 empty] | VV | 2 | 4 | -1 | 1 | ROZPOCET
| 5 - Komunikace pozemní | [8 empty] | 0 | [5 empty] | 137.9514 |  | 4.9906 |  | 0 | 1 | D | 1 |  |  |  | ROZPOCET | [6 empty] | 0
106 | K | 564861111R1 | Podklad ze štěrkodrtě ŠDa tl 200 mm |  |  | m2 | 660.012 |  |  | 0 |  |  |  | základní | 0.029 | 19.1403 | 0 | 0 | 0 | 0 | 4 | K | 2 |  |  |  | ROZPOCET | 0 | 0 | 0 | 0 | 0 | 1 | 0 | 4 | -1328843794
|  |  | výkres D.1.01.1.b.01, D.1.01.1.b.08 | [18 empty] | VV | 2 | 1 | -1 | 0 | ROZPOCET
|  |  | 474,24/2*1,1 |  |  |  | 260.832 | [14 empty] | VV | 2 | 2 | -1 | 0 | ROZPOCET
|  |  | 474,24/2*1,5 |  |  |  | 355.68 | [14 empty] | VV | 2 | 2 | -1 | 0 | ROZPOCET
|  |  | 5,0*(10-1,3) |  |  |  | 43.5 | [14 empty] | VV | 2 | 2 | -1 | 0 | ROZPOCET
|  |  | Součet |  |  |  | 660.012 | [14 empty] | VV | 2 | 4 | -1 | 1 | ROZPOCET
107 | K | 564861111R2 | Podklad ze štěrkodrtě ŠDb tl 200 mm |  |  | m2 | 32.176 |  |  | 0 |  |  |  | základní | 0.029 | 0.9331 | 0 | 0 | 0 | 0 | 4 | K | 2 |  |  |  | ROZPOCET | 0 | 0 | 0 | 0 | 0 | 1 | 0 | 4 | 249923037
|  |  | výkres D.1.01.1.b.01, D.1.01.1.b.08 | [18 empty] | VV | 2 | 1 | -1 | 0 | ROZPOCET
|  |  | 24,75/2*1,1 |  |  |  | 13.613 | [14 empty] | VV | 2 | 2 | -1 | 0 | ROZPOCET
|  |  | 24,75/2*1,5 |  |  |  | 18.563 | [14 empty] | VV | 2 | 2 | -1 | 0 | ROZPOCET
|  |  | Součet |  |  |  | 32.176 | [14 empty] | VV | 2 | 4 | -1 | 1 | ROZPOCET
108 | K | 564952114 | Podklad z mechanicky zpevněného kameniva MZK tl 180 mm |  |  | m2 | 32.176 |  |  | 0 |  |  |  | základní | 0.032 | 1.0296 | 0 | 0 | 0 | 0 | 4 | K | 2 |  |  |  | ROZPOCET | 0 | 0 | 0 | 0 | 0 | 1 | 0 | 4 | -1705795498
|  |  | výkres D.1.01.1.b.01, D.1.01.1.b.08 | [18 empty] | VV | 2 | 1 | -1 | 0 | ROZPOCET
|  |  | 24,75/2*1,1 |  |  |  | 13.613 | [14 empty] | VV | 2 | 2 | -1 | 0 | ROZPOCET
|  |  | 24,75/2*1,5 |  |  |  | 18.563 | [14 empty] | VV | 2 | 2 | -1 | 0 | ROZPOCET
|  |  | Součet |  |  |  | 32.176 | [14 empty] | VV | 2 | 4 | -1 | 1 | ROZPOCET
109 | K | 565145111 | Asfaltový beton vrstva podkladní ACP 16 (obalované kamenivo OKS) tl 60 mm š do 3 m |  |  | m2 | 753.86 |  |  | 0 |  |  |  | základní | 0.056 | 42.2162 | 0 | 0 | 0 | 0 | 4 | K | 2 |  |  |  | ROZPOCET | 0 | 0 | 0 | 0 | 0 | 1 | 0 | 4 | 1646904924
|  |  | výkres D.1.01.1.b.01, D.1.01.1.b.08 | [18 empty] | VV | 2 | 1 | -1 | 0 | ROZPOCET
|  |  | 474,24/2*1,3 |  |  |  | 308.256 | [14 empty] | VV | 2 | 2 | -1 | 0 | ROZPOCET
|  |  | 474,24/2*1,7 |  |  |  | 403.104 | [14 empty] | VV | 2 | 2 | -1 | 0 | ROZPOCET
|  |  | 5,0*(10-1,5) |  |  |  | 42.5 | [14 empty] | VV | 2 | 2 | -1 | 0 | ROZPOCET
|  |  | Součet |  |  |  | 753.86 | [14 empty] | VV | 2 | 4 | -1 | 1 | ROZPOCET
110 | K | 567122112 | Podklad ze směsi stmelené cementem SC C 8/10 (KSC I) tl 130 mm |  |  | m2 | 753.86 |  |  | 0 |  |  |  | základní | 0.027 | 20.3542 | 0 | 0 | 0 | 0 | 4 | K | 2 |  |  |  | ROZPOCET | 0 | 0 | 0 | 0 | 0 | 1 | 0 | 4 | -1227156591
|  |  | výkres D.1.01.1.b.01, D.1.01.1.b.08 | [18 empty] | VV | 2 | 1 | -1 | 0 | ROZPOCET
|  |  | 474,24/2*1,3 |  |  |  | 308.256 | [14 empty] | VV | 2 | 2 | -1 | 0 | ROZPOCET
|  |  | 474,24/2*1,7 |  |  |  | 403.104 | [14 empty] | VV | 2 | 2 | -1 | 0 | ROZPOCET
|  |  | 5,0*(10-1,5) |  |  |  | 42.5 | [14 empty] | VV | 2 | 2 | -1 | 0 | ROZPOCET
|  |  | Součet |  |  |  | 753.86 | [14 empty] | VV | 2 | 4 | -1 | 1 | ROZPOCET
111 | K | 573111112 | Postřik živičný infiltrační s posypem z asfaltu množství 1 kg/m2 |  |  | m2 | 753.86 |  |  | 0 |  |  |  | základní | 0.004 | 3.0154 | 0.00601 | 4.5307 | 0 | 0 | 4 | K | 2 |  |  |  | ROZPOCET | 0 | 0 | 0 | 0 | 0 | 1 | 0 | 4 | 940674780
|  |  | výkres D.1.01.1.b.01, D.1.01.1.b.08 | [18 empty] | VV | 2 | 1 | -1 | 0 | ROZPOCET
|  |  | 474,24/2*1,3 |  |  |  | 308.256 | [14 empty] | VV | 2 | 2 | -1 | 0 | ROZPOCET
|  |  | 474,24/2*1,7 |  |  |  | 403.104 | [14 empty] | VV | 2 | 2 | -1 | 0 | ROZPOCET
|  |  | 5,0*(10-1,5) |  |  |  | 42.5 | [14 empty] | VV | 2 | 2 | -1 | 0 | ROZPOCET
|  |  | Součet |  |  |  | 753.86 | [14 empty] | VV | 2 | 4 | -1 | 1 | ROZPOCET
112 | K | 573211111R | Postřik živičný spojovací z asfaltu v množství do 0,5 kg/m2 |  |  | m2 | 753.86 |  |  | 0 |  |  |  | základní | 0.002 | 1.5077 | 0.00061 | 0.45985 | 0 | 0 | 4 | K | 2 |  |  |  | ROZPOCET | 0 | 0 | 0 | 0 | 0 | 1 | 0 | 4 | 255248918
|  |  | výkres D.1.01.1.b.01, D.1.01.1.b.08 | [18 empty] | VV | 2 | 1 | -1 | 0 | ROZPOCET
|  |  | 474,24/2*1,3 |  |  |  | 308.256 | [14 empty] | VV | 2 | 2 | -1 | 0 | ROZPOCET
|  |  | 474,24/2*1,7 |  |  |  | 403.104 | [14 empty] | VV | 2 | 2 | -1 | 0 | ROZPOCET
|  |  | 5,0*(10-1,5) |  |  |  | 42.5 | [14 empty] | VV | 2 | 2 | -1 | 0 | ROZPOCET
|  |  | Součet |  |  |  | 753.86 | [14 empty] | VV | 2 | 4 | -1 | 1 | ROZPOCET
113 | K | 577134111 | Asfaltový beton vrstva obrusná ACO 11 (ABS) tř. I tl 40 mm š do 3 m z nemodifikovaného asfaltu |  |  | m2 | 753.86 |  |  | 0 |  |  |  | základní | 0.066 | 49.7548 | 0 | 0 | 0 | 0 | 4 | K | 2 |  |  |  | ROZPOCET | 0 | 0 | 0 | 0 | 0 | 1 | 0 | 4 | 2066339970
|  |  | výkres D.1.01.1.b.01, D.1.01.1.b.08 | [18 empty] | VV | 2 | 1 | -1 | 0 | ROZPOCET
|  |  | 474,24/2*1,3 |  |  |  | 308.256 | [14 empty] | VV | 2 | 2 | -1 | 0 | ROZPOCET
|  |  | 474,24/2*1,7 |  |  |  | 403.104 | [14 empty] | VV | 2 | 2 | -1 | 0 | ROZPOCET
|  |  | 5,0*(10-1,5) |  |  |  | 42.5 | [14 empty] | VV | 2 | 2 | -1 | 0 | ROZPOCET
|  |  | Součet |  |  |  | 753.86 | [14 empty] | VV | 2 | 4 | -1 | 1 | ROZPOCET
| 8 - Trubní vedení | [8 empty] | 0 | [5 empty] | 799.196 |  | 114.799 |  | 0.2 | 1 | D | 1 |  |  |  | ROZPOCET | [6 empty] | 0
114 | K | 871315221 | Kanalizační potrubí z tvrdého PVC-systém KG tuhost třídy SN8 DN150 |  |  | m | 41 |  |  | 0 |  |  |  | základní | 0.292 | 11.972 | 0.0033 | 0.1353 | 0 | 0 | 4 | K | 2 |  |  |  | ROZPOCET | 0 | 0 | 0 | 0 | 0 | 1 | 0 | 4 | -2107708386
|  |  | dle TZ | [18 empty] | VV | 2 | 1 | -1 | 0 | ROZPOCET
|  |  | 13*1,0 |  |  |  | 13 | [14 empty] | VV | 2 | 2 | -1 | 0 | ROZPOCET
|  |  | 2*2,0 |  |  |  | 4 | [14 empty] | VV | 2 | 2 | -1 | 0 | ROZPOCET
|  |  | 6*4,0 |  |  |  | 24 | [14 empty] | VV | 2 | 2 | -1 | 0 | ROZPOCET
|  |  | Součet |  |  |  | 41 | [14 empty] | VV | 2 | 4 | -1 | 1 | ROZPOCET
115 | K | 871355221 | Kanalizační potrubí z tvrdého PVC-systém KG tuhost třídy SN8 DN200 |  |  | m | 2 |  |  | 0 |  |  |  | základní | 0.312 | 0.624 | 0.00482 | 0.00964 | 0 | 0 | 4 | K | 2 |  |  |  | ROZPOCET | 0 | 0 | 0 | 0 | 0 | 1 | 0 | 4 | -1400280328
|  |  | výkres D.1.01.1.b.01, D.1.01.1.b.07 | [18 empty] | VV | 2 | 1 | -1 | 0 | ROZPOCET
|  |  | spadišťový obtok | [18 empty] | VV | 2 | 1 | -1 | 0 | ROZPOCET
|  |  | 2*1,0 |  |  |  | 2 | [14 empty] | VV | 2 | 2 | -1 | 1 | ROZPOCET
116 | K | 871360410 | Montáž kanalizačního potrubí korugovaného SN 10 z polypropylenu DN 250 |  |  | m | 975.02 |  |  | 0 |  |  |  | základní | 0.37 | 360.7574 | 0 | 0 | 0 | 0 | 4 | K | 2 |  |  |  | ROZPOCET | 0 | 0 | 0 | 0 | 0 | 1 | 0 | 4 | 378876391
|  |  | výkres D.1.01.1.b.01, D.1.01.1.b.08 | [18 empty] | VV | 2 | 1 | -1 | 0 | ROZPOCET
|  |  | 975,02 |  |  |  | 975.02 | [14 empty] | VV | 2 | 2 | -1 | 1 | ROZPOCET
117 | M | 2861521601 | trubka kanalizační PP žebrovaná SN10 DN 250 mm/ 5 m |  |  | kus | 197.929 |  |  | 0 |  |  |  | základní | 0 | 0 | 0.0248 | 4.9086 | 0 | 0 | 8 | M | 2 |  |  |  | ROZPOCET | 0 | 0 | 0 | 0 | 0 | 1 | 0 | 4 | 1361986546
|  |  | 975,02/5,0*1,015 |  |  |  | 197.929 | [14 empty] | VV | 2 | 2 | -1 | 1 | ROZPOCET
118 | K | 877315231 | Montáž víčka z tvrdého PVC-systém KG DN 150 |  |  | kus | 22 |  |  | 0 |  |  |  | základní | 0.683 | 15.026 | 0 | 0 | 0 | 0 | 4 | K | 2 |  |  |  | ROZPOCET | 0 | 0 | 0 | 0 | 0 | 1 | 0 | 4 | -1032948433
|  |  | dle TZ | [18 empty] | VV | 2 | 1 | -1 | 0 | ROZPOCET
|  |  | 22 |  |  |  | 22 | [14 empty] | VV | 2 | 2 | -1 | 1 | ROZPOCET
119 | M | 2861172201 | víčko kanalizace plastové KGK DN 150 |  |  | kus | 22.33 |  |  | 0 |  |  |  | základní | 0 | 0 | 5e-05 | 0.0011165 | 0 | 0 | 8 | M | 2 |  |  |  | ROZPOCET | 0 | 0 | 0 | 0 | 0 | 1 | 0 | 4 | 393702005
120 | K | 877350310 | Montáž kolen na potrubí z PP trub hladkých plnostěnných DN 200 |  |  | kus | 2 |  |  | 0 |  |  |  | základní | 0.745 | 1.49 | 0 | 0 | 0 | 0 | 4 | K | 2 |  |  |  | ROZPOCET | 0 | 0 | 0 | 0 | 0 | 1 | 0 | 4 | 1900614465
|  |  | výkres D.1.01.1.b.07 | [18 empty] | VV | 2 | 1 | -1 | 0 | ROZPOCET
|  |  | spadišťový obtok | [18 empty] | VV | 2 | 1 | -1 | 0 | ROZPOCET
|  |  | 2 |  |  |  | 2 | [14 empty] | VV | 2 | 2 | -1 | 1 | ROZPOCET
121 | M | 2861734701 | koleno DN 200, 90° |  |  | kus | 2.03 |  |  | 0 |  |  |  | základní | 0 | 0 | 0.00232 | 0.0047096 | 0 | 0 | 8 | M | 2 |  |  |  | ROZPOCET | 0 | 0 | 0 | 0 | 0 | 1 | 0 | 4 | 280454779
|  |  | 2*1,015 |  |  |  | 2.03 | [14 empty] | VV | 2 | 2 | -1 | 1 | ROZPOCET
122 | K | 877360320 | Montáž odboček na potrubí z PP trub hladkých plnostěnných DN 250 |  |  | kus | 13 |  |  | 0 |  |  |  | základní | 1.348 | 17.524 | 0 | 0 | 0 | 0 | 4 | K | 2 |  |  |  | ROZPOCET | 0 | 0 | 0 | 0 | 0 | 1 | 0 | 4 | -707754543
|  |  | dle TZ | [18 empty] | VV | 2 | 1 | -1 | 0 | ROZPOCET
|  |  | 11 |  |  |  | 11 | [14 empty] | VV | 2 | 2 | -1 | 0 | ROZPOCET
|  |  | výkres D.1.01.1.b.07 | [18 empty] | VV | 2 | 1 | -1 | 0 | ROZPOCET
|  |  | 2 "spadišťový obtok |  |  |  | 2 | [14 empty] | VV | 2 | 2 | -1 | 0 | ROZPOCET
|  |  | Součet |  |  |  | 13 | [14 empty] | VV | 2 | 4 | -1 | 1 | ROZPOCET
123 | M | 2861548601 | odbočka 45° 250/150 mm |  |  | kus | 13.195 |  |  | 0 |  |  |  | základní | 0 | 0 | 0.00352 | 0.046446 | 0 | 0 | 8 | M | 2 |  |  |  | ROZPOCET | 0 | 0 | 0 | 0 | 0 | 1 | 0 | 4 | 644667493
|  |  | 13*1,015 |  |  |  | 13.195 | [14 empty] | VV | 2 | 2 | -1 | 1 | ROZPOCET
124 | M | 2861546801 | odbočka 250/200 mm |  |  | kus | 2.03 |  |  | 0 |  |  |  | základní | 0 | 0 | 0.0043 | 0.008729 | 0 | 0 | 8 | M | 2 |  |  |  | ROZPOCET | 0 | 0 | 0 | 0 | 0 | 1 | 0 | 4 | -72723663
|  |  | 2*1,015 |  |  |  | 2.03 | [14 empty] | VV | 2 | 2 | -1 | 1 | ROZPOCET
125 | K | 892362121 | Tlaková zkouška vzduchem potrubí DN 250 těsnícím vakem ucpávkovým |  |  | úsek | 36 |  |  | 0 |  |  |  | základní | 0.836 | 30.096 | 0.00031 | 0.01116 | 0 | 0 | 4 | K | 2 |  |  |  | ROZPOCET | 0 | 0 | 0 | 0 | 0 | 1 | 0 | 4 | -690377053
|  |  | výkres D.1.01.1.b.01 | [18 empty] | VV | 2 | 1 | -1 | 0 | ROZPOCET
|  |  | 36 |  |  |  | 36 | [14 empty] | VV | 2 | 2 | -1 | 1 | ROZPOCET
126 | K | 894411311 | Osazení železobetonových dílců pro šachty skruží rovných |  |  | kus | 50 |  |  | 0 |  |  |  | základní | 1.562 | 78.1 | 0.00918 | 0.459 | 0 | 0 | 4 | K | 2 |  |  |  | ROZPOCET | 0 | 0 | 0 | 0 | 0 | 1 | 0 | 4 | 1093926709
|  |  | dle tabulky šachet | [18 empty] | VV | 2 | 1 | -1 | 0 | ROZPOCET
|  |  | 15+28+7 |  |  |  | 50 | [14 empty] | VV | 2 | 2 | -1 | 1 | ROZPOCET
127 | M | 592241600 | skruž betonová s ocelová se stupadly +PE povlakem TBS-Q 1000/250/120 SP 100x25x12 cm |  |  | kus | 15 |  |  | 0 |  |  |  | základní | 0 | 0 | 0.254 | 3.81 | 0 | 0 | 8 | M | 2 |  |  |  | ROZPOCET | 0 | 0 | 0 | 0 | 0 | 1 | 0 | 4 | -625389241
128 | M | 592241610 | skruž betonová s ocelová se stupadly +PE povlakem TBH TBS-Q 1000/500/120 SP 100x50x12 cm |  |  | kus | 28 |  |  | 0 |  |  |  | základní | 0 | 0 | 0.506 | 14.168 | 0 | 0 | 8 | M | 2 |  |  |  | ROZPOCET | 0 | 0 | 0 | 0 | 0 | 1 | 0 | 4 | -320743281
129 | M | 592241620 | skruž betonová s ocelová se stupadly +PE povlakem TBH-Q 1000/1000/120 SP 100x100x12 cm |  |  | kus | 5 |  |  | 0 |  |  |  | základní | 0 | 0 | 1.013 | 5.065 | 0 | 0 | 8 | M | 2 |  |  |  | ROZPOCET | 0 | 0 | 0 | 0 | 0 | 1 | 0 | 4 | -1276155440
130 | M | 592243740 | skruž betonová šachtová s těsněním TBS-Q SPČ D 1000/1000 100x100x12 cm |  |  | kus | 2 |  |  | 0 |  |  |  | základní | 0 | 0 | 1.008 | 2.016 | 0 | 0 | 8 | M | 2 |  |  |  | ROZPOCET | 0 | 0 | 0 | 0 | 0 | 1 | 0 | 4 | -1386776957
131 | K | 894412411 | Osazení železobetonových dílců pro šachty skruží přechodových |  |  | kus | 37 |  |  | 0 |  |  |  | základní | 1.664 | 61.568 | 0.01147 | 0.42439 | 0 | 0 | 4 | K | 2 |  |  |  | ROZPOCET | 0 | 0 | 0 | 0 | 0 | 1 | 0 | 4 | 1783747261
|  |  | dle tabulky šachet | [18 empty] | VV | 2 | 1 | -1 | 0 | ROZPOCET
|  |  | 37 |  |  |  | 37 | [14 empty] | VV | 2 | 2 | -1 | 1 | ROZPOCET
132 | M | 592241680 | skruž betonová přechodová TBR-Q 625/600/120 SPK 62,5/100x60x12 cm |  |  | kus | 37 |  |  | 0 |  |  |  | základní | 0 | 0 | 0.548 | 20.276 | 0 | 0 | 8 | M | 2 |  |  |  | ROZPOCET | 0 | 0 | 0 | 0 | 0 | 1 | 0 | 4 | 1792417879
133 | K | 894414111 | Osazení železobetonových dílců pro šachty skruží základových |  |  | kus | 37 |  |  | 0 |  |  |  | základní | 2.08 | 76.96 | 0.02753 | 1.0186 | 0 | 0 | 4 | K | 2 |  |  |  | ROZPOCET | 0 | 0 | 0 | 0 | 0 | 1 | 0 | 4 | 877700370
|  |  | dle tabulky šachet | [18 empty] | VV | 2 | 1 | -1 | 0 | ROZPOCET
|  |  | 37 |  |  |  | 37 | [14 empty] | VV | 2 | 2 | -1 | 1 | ROZPOCET
134 | M | 592243370 | dno betonové šachty kanalizační přímé TBZ-Q.1 100/60 V max. 40 100/60x40 cm |  |  | kus | 35 |  |  | 0 |  |  |  | základní | 0 | 0 | 1.6 | 56 | 0 | 0 | 8 | M | 2 |  |  |  | ROZPOCET | 0 | 0 | 0 | 0 | 0 | 1 | 0 | 4 | 896473998
135 | M | 59211300011 | TBZ-Q.CV 1 100/60 V max 40 - rozměr 1000/600x400 |  |  | ks | 2 |  |  | 0 |  |  |  | základní | 0 | 0 | 0 | 0 | 0 | 0 | 8 | M | 2 |  |  |  | ROZPOCET | 0 | 0 | 0 | 0 | 0 | 1 | 0 | 4 | 413479971
|  |  | 2 "s čedičovou vystýlkou |  |  |  | 2 | [14 empty] | VV | 2 | 2 | -1 | 1 | ROZPOCET
136 | M | 592243480 | těsnění elastomerové pro spojení šachetních dílů EMT DN 1000 |  |  | kus | 87 |  |  | 0 |  |  |  | základní | 0 | 0 | 0.002 | 0.174 | 0 | 0 | 8 | M | 2 |  |  |  | ROZPOCET | 0 | 0 | 0 | 0 | 0 | 1 | 0 | 4 | -1066716468
137 | K | 894812001 | Revizní a čistící šachta z PP šachtové dno DN 400/150 přímý tok |  |  | kus | 11 |  |  | 0 |  |  |  | základní | 0.5 | 5.5 | 0.04005 | 0.44055 | 0 | 0 | 4 | K | 2 |  |  |  | ROZPOCET | 0 | 0 | 0 | 0 | 0 | 1 | 0 | 4 | 1381750505
|  |  | 11 "dle TZ |  |  |  | 11 | [14 empty] | VV | 2 | 2 | -1 | 1 | ROZPOCET
138 | K | 894812033 | Revizní a čistící šachta z PP DN 400 šachtová roura korugovaná bez hrdla světlé hloubky 2000 mm |  |  | kus | 11 |  |  | 0 |  |  |  | základní | 0.25 | 2.75 | 0.00814 | 0.08954 | 0 | 0 | 4 | K | 2 |  |  |  | ROZPOCET | 0 | 0 | 0 | 0 | 0 | 1 | 0 | 4 | -1172821593
|  |  | 11 "dle TZ |  |  |  | 11 | [14 empty] | VV | 2 | 2 | -1 | 1 | ROZPOCET
139 | K | 894812041 | Příplatek k rourám revizní a čistící šachty z PP DN 400 za uříznutí šachtové roury |  |  | kus | 11 |  |  | 0 |  |  |  | základní | 0.22 | 2.42 | 0 | 0 | 0 | 0 | 4 | K | 2 |  |  |  | ROZPOCET | 0 | 0 | 0 | 0 | 0 | 1 | 0 | 4 | -1712076661
140 | K | 894812061 | Revizní a čistící šachta z PP DN 400 poklop litinový pochůzí pro zatížení 1,5 t |  |  | kus | 11 |  |  | 0 |  |  |  | základní | 0.333 | 3.663 | 0.0101 | 0.1111 | 0 | 0 | 4 | K | 2 |  |  |  | ROZPOCET | 0 | 0 | 0 | 0 | 0 | 1 | 0 | 4 | 1836391024
141 | K | 899101211 | Demontáž poklopů litinových nebo ocelových včetně rámů hmotnosti do 50 kg |  |  | kus | 2 |  |  | 0 |  |  |  | základní | 0.544 | 1.088 | 0 | 0 | 0.05 | 0.1 | 4 | K | 2 |  |  |  | ROZPOCET | 0 | 0 | 0 | 0 | 0 | 1 | 0 | 4 | -848155863
|  |  | 2 "poklopy setpiků |  |  |  | 2 | [14 empty] | VV | 2 | 2 | -1 | 1 | ROZPOCET
142 | K | 899102211 | Demontáž poklopů litinových nebo ocelových včetně rámů hmotnosti přes 50 do 100 kg |  |  | kus | 1 |  |  | 0 |  |  |  | základní | 0.641 | 0.641 | 0 | 0 | 0.1 | 0.1 | 4 | K | 2 |  |  |  | ROZPOCET | 0 | 0 | 0 | 0 | 0 | 1 | 0 | 4 | -1610247024
|  |  | vybourání stávající šachty | [18 empty] | VV | 2 | 1 | -1 | 0 | ROZPOCET
|  |  | dle TZ | [18 empty] | VV | 2 | 1 | -1 | 0 | ROZPOCET
|  |  | 1 |  |  |  | 1 | [14 empty] | VV | 2 | 2 | -1 | 1 | ROZPOCET
143 | K | 899304111 | Osazení poklop železobetonových včetně rámů jakékoli hmotnosti |  |  | kus | 37 |  |  | 0 |  |  |  | základní | 1.68 | 62.16 | 0.00702 | 0.25974 | 0 | 0 | 4 | K | 2 |  |  |  | ROZPOCET | 0 | 0 | 0 | 0 | 0 | 1 | 0 | 4 | -439734370
|  |  | dle tabulky šachet | [18 empty] | VV | 2 | 1 | -1 | 0 | ROZPOCET
|  |  | 2+6+28+1 |  |  |  | 37 | [14 empty] | VV | 2 | 2 | -1 | 1 | ROZPOCET
144 | M | 7Y3KBB02 | Kanalizační poklop Standard - betonolitinový, rám betonolitinový 125mm, B 125 s odvětráním |  |  | kus | 2 |  |  | 0 |  |  |  | základní | 0 | 0 | 0.092 | 0.184 | 0 | 0 | 8 | M | 2 |  |  |  | ROZPOCET | 0 | 0 | 0 | 0 | 0 | 1 | 0 | 4 | -1909926741
145 | M | 7Y3KBB01 | Kanalizační poklop Standard - betonolitinový, rám betonolitinový 125mm, B 125 bez odvětrání |  |  | kus | 6 |  |  | 0 |  |  |  | základní | 0 | 0 | 0.099 | 0.594 | 0 | 0 | 8 | M | 2 |  |  |  | ROZPOCET | 0 | 0 | 0 | 0 | 0 | 1 | 0 | 4 | 2057246103
146 | M | 7Y3KDB02 | Kanalizační poklop Standard - betonolitinový, rám betonolitinový 160mm, D 400 bez odvětrání |  |  | kus | 28 |  |  | 0 |  |  |  | základní | 0 | 0 | 0.156 | 4.368 | 0 | 0 | 8 | M | 2 |  |  |  | ROZPOCET | 0 | 0 | 0 | 0 | 0 | 1 | 0 | 4 | 1863088196
147 | M | 7Y3KDB16 | Kanalizační poklop Standard - betonolitinový, rám betonolitinový 160mm, D 400 s odvětráním |  |  | kus | 1 |  |  | 0 |  |  |  | základní | 0 | 0 | 0.162 | 0.162 | 0 | 0 | 8 | M | 2 |  |  |  | ROZPOCET | 0 | 0 | 0 | 0 | 0 | 1 | 0 | 4 | 1601291788
148 | K | 899623141 | Obetonování potrubí nebo zdiva stok betonem prostým tř. C 12/15 otevřený výkop |  |  | m3 | 0.75 |  |  | 0 |  |  |  | základní | 1.319 | 0.98925 | 0 | 0 | 0 | 0 | 4 | K | 2 |  |  |  | ROZPOCET | 0 | 0 | 0 | 0 | 0 | 1 | 0 | 4 | 351672135
|  |  | výkres D.1.01.1.b.07 | [18 empty] | VV | 2 | 1 | -1 | 0 | ROZPOCET
|  |  | spadišťový obtok | [18 empty] | VV | 2 | 1 | -1 | 0 | ROZPOCET
|  |  | 2*0,5*0,5*1,5 |  |  |  | 0.75 | [14 empty] | VV | 2 | 2 | -1 | 1 | ROZPOCET
149 | K | 899623151 | Obetonování potrubí nebo zdiva stok betonem prostým tř. C 16/20 otevřený výkop |  |  | m3 | 1.969 |  |  | 0 |  |  |  | základní | 1.319 | 2.5971 | 0 | 0 | 0 | 0 | 4 | K | 2 |  |  |  | ROZPOCET | 0 | 0 | 0 | 0 | 0 | 1 | 0 | 4 | -619541226
|  |  | křížení s tokem, obetonování potrubí, dle TZ | [18 empty] | VV | 2 | 1 | -1 | 0 | ROZPOCET
|  |  | výkres D.1.01.1.b.03 | [18 empty] | VV | 2 | 1 | -1 | 0 | ROZPOCET
|  |  | 2*1,3*1,0*0,9 |  |  |  | 2.34 | [14 empty] | VV | 2 | 2 | -1 | 0 | ROZPOCET
|  |  | -2*(PI*0,213*0,213*1,3) "odečet chráničky |  |  |  | -0.371 | [14 empty] | VV | 2 | 2 | -1 | 0 | ROZPOCET
|  |  | Součet |  |  |  | 1.969 | [14 empty] | VV | 2 | 4 | -1 | 1 | ROZPOCET
150 | K | 899643111 | Bednění pro obetonování potrubí otevřený výkop |  |  | m2 | 4.5 |  |  | 0 |  |  |  | základní | 0.963 | 4.3335 | 0.00402 | 0.01809 | 0 | 0 | 4 | K | 2 |  |  |  | ROZPOCET | 0 | 0 | 0 | 0 | 0 | 1 | 0 | 4 | -1302698079
|  |  | výkres D.1.01.1.b.07 | [18 empty] | VV | 2 | 1 | -1 | 0 | ROZPOCET
|  |  | spadišťový obtok | [18 empty] | VV | 2 | 1 | -1 | 0 | ROZPOCET
|  |  | 2*3*0,5*1,5 |  |  |  | 4.5 | [14 empty] | VV | 2 | 2 | -1 | 1 | ROZPOCET
151 | K | 899911105 | Kluzná objímka výšky 25 mm vnějšího průměru potrubí do 328 mm |  |  | kus | 18.667 |  |  | 0 |  |  |  | základní | 0.133 | 2.4827 | 9e-05 | 0.00168 | 0 | 0 | 4 | K | 2 |  |  |  | ROZPOCET | 0 | 0 | 0 | 0 | 0 | 1 | 0 | 4 | 1962908546
|  |  | dle TZ | [18 empty] | VV | 2 | 1 | -1 | 0 | ROZPOCET
|  |  | (9,0+5,0+14,0)/1,5 |  |  |  | 18.667 | [14 empty] | VV | 2 | 2 | -1 | 1 | ROZPOCET
152 | K | 899913163 | Uzavírací manžeta chráničky potrubí DN 250 x 400 |  |  | kus | 10 |  |  | 0 |  |  |  | základní | 0.149 | 1.49 | 0.00114 | 0.0114 | 0 | 0 | 4 | K | 2 |  |  |  | ROZPOCET | 0 | 0 | 0 | 0 | 0 | 1 | 0 | 4 | 1813207128
|  |  | 5*2 |  |  |  | 10 | [14 empty] | VV | 2 | 2 | -1 | 1 | ROZPOCET
153 | K | 899914116R | Montáž ocelové chráničky D 426 x 8 mm |  |  | m | 28 |  |  | 0 |  |  |  | základní | 1.963 | 54.964 | 0.00079 | 0.02212 | 0 | 0 | 4 | K | 2 |  |  |  | ROZPOCET | 0 | 0 | 0 | 0 | 0 | 1 | 0 | 4 | 2014493762
|  |  | výkres D.1.01.1.b.01, dle TZ | [18 empty] | VV | 2 | 1 | -1 | 0 | ROZPOCET
|  |  | křížení s tokem u čp. 129, 132, křížení s propustkem | [18 empty] | VV | 2 | 1 | -1 | 0 | ROZPOCET
|  |  | 9,0+5,0+14,0 |  |  |  | 28 | [14 empty] | VV | 2 | 2 | -1 | 1 | ROZPOCET
154 | M | 140332340 | trubka ocelová spirálově svařovaná hladká ČSN 41 1375.1 D426 tl 8 mm |  |  | m | 28 |  |  | 0 |  |  |  | základní | 0 | 0 | 0 | 0 | 0 | 0 | 8 | M | 2 |  |  |  | ROZPOCET | 0 | 0 | 0 | 0 | 0 | 1 | 0 | 4 | 612487785
| 9 - Ostatní konstrukce a práce-bourání | [8 empty] | 0 | [5 empty] | 689.6461 |  | 0.54949 |  | 25.1998 | 1 | D | 1 |  |  |  | ROZPOCET | [6 empty] | 0
155 | K | 919112222 | Řezání spár pro vytvoření komůrky š 15 mm hl 25 mm pro těsnící zálivku v živičném krytu |  |  | m | 948.48 |  |  | 0 |  |  |  | základní | 0.139 | 131.8387 | 0 | 0 | 0 | 0 | 4 | K | 2 |  |  |  | ROZPOCET | 0 | 0 | 0 | 0 | 0 | 1 | 0 | 4 | -864326577
|  |  | 2*474,24 |  |  |  | 948.48 | [14 empty] | VV | 2 | 2 | -1 | 1 | ROZPOCET
156 | K | 919121121 | Těsnění spár zálivkou za studena pro komůrky š 15 mm hl 25 mm s těsnicím profilem |  |  | m | 948.48 |  |  | 0 |  |  |  | základní | 0.21 | 199.1808 | 9e-05 | 0.085363 | 0 | 0 | 4 | K | 2 |  |  |  | ROZPOCET | 0 | 0 | 0 | 0 | 0 | 1 | 0 | 4 | 1324149674
|  |  | 2*474,24 |  |  |  | 948.48 | [14 empty] | VV | 2 | 2 | -1 | 1 | ROZPOCET
157 | K | 919735112 | Řezání stávajícího živičného krytu hl do 100 mm |  |  | m | 948.48 |  |  | 0 |  |  |  | základní | 0.196 | 185.9021 | 0 | 0 | 0 | 0 | 4 | K | 2 |  |  |  | ROZPOCET | 0 | 0 | 0 | 0 | 0 | 1 | 0 | 4 | -329162167
|  |  | výkres D.1.01.1.b.01, D.1.01.1.b.08 | [18 empty] | VV | 2 | 1 | -1 | 0 | ROZPOCET
|  |  | 2*474,24 |  |  |  | 948.48 | [14 empty] | VV | 2 | 2 | -1 | 1 | ROZPOCET
158 | K | 952904121 | Čištění mostních objektů - ruční odstranění nánosů z otvorů v do 1,5 m |  |  | m3 | 5 |  |  | 0 |  |  |  | základní | 4.38 | 21.9 | 0 | 0 | 0.001 | 0.005 | 4 | K | 2 |  |  |  | ROZPOCET | 0 | 0 | 0 | 0 | 0 | 1 | 0 | 4 | 1361560324
|  |  | 5 "pročištění klenbového propustku |  |  |  | 5 | [14 empty] | VV | 2 | 2 | -1 | 1 | ROZPOCET
159 | K | 952904131 | Čištění mostních objektů - propláchnutí odvodnění |  |  | m | 10 |  |  | 0 |  |  |  | základní | 0.287 | 2.87 | 0 | 0 | 0.0005 | 0.005 | 4 | K | 2 |  |  |  | ROZPOCET | 0 | 0 | 0 | 0 | 0 | 1 | 0 | 4 | -132957780
|  |  | 10,0 "propláchnutí klenbového propustku |  |  |  | 10 | [14 empty] | VV | 2 | 2 | -1 | 1 | ROZPOCET
160 | K | 952905221 | Očištění stěn a podlah od nánosu bahna tlakovou vodou |  |  | m2 | 43 |  |  | 0 |  |  |  | základní | 0.252 | 10.836 | 0 | 0 | 0 | 0 | 4 | K | 2 |  |  |  | ROZPOCET | 0 | 0 | 0 | 0 | 0 | 1 | 0 | 4 | -1008256611
|  |  | (10,0*2,8)+(10,0*1,5) "pročištění klenbového propustku |  |  |  | 43 | [14 empty] | VV | 2 | 2 | -1 | 1 | ROZPOCET
161 | K | 960211251 | Bourání vodních staveb zděných z kamene nebo z cihel, z vodní hladiny |  |  | m3 | 8.782 |  |  | 0 |  |  |  | základní | 8.548 | 75.0685 | 0 | 0 | 2.65 | 23.2723 | 4 | K | 2 |  |  |  | ROZPOCET | 0 | 0 | 0 | 0 | 0 | 1 | 0 | 4 | 1943277219
|  |  | křížení s tokem, rozbrání stávající kamenné zdi, dle TZ | [18 empty] | VV | 2 | 1 | -1 | 0 | ROZPOCET
|  |  | výkres D.1.01.1.b.03 | [18 empty] | VV | 2 | 1 | -1 | 0 | ROZPOCET
|  |  | 2*1,0*1,7*0,8 |  |  |  | 2.72 | [14 empty] | VV | 2 | 2 | -1 | 0 | ROZPOCET
|  |  | Mezisoučet |  |  |  | 2.72 | [14 empty] | VV | 2 | 3 | -1 | 0 | ROZPOCET
|  |  | výkres D.1.01.1.b.04 | [18 empty] | VV | 2 | 1 | -1 | 0 | ROZPOCET
|  |  | 2*1,4*1,2*0,8 |  |  |  | 2.688 | [14 empty] | VV | 2 | 2 | -1 | 0 | ROZPOCET
|  |  | Mezisoučet |  |  |  | 2.688 | [14 empty] | VV | 2 | 3 | -1 | 0 | ROZPOCET
|  |  | vybourání prospustku | [18 empty] | VV | 2 | 1 | -1 | 0 | ROZPOCET
|  |  | výkres D.1.01.1.b.09 | [18 empty] | VV | 2 | 1 | -1 | 0 | ROZPOCET
|  |  | 2,1*1,5*0,5 |  |  |  | 1.575 | [14 empty] | VV | 2 | 2 | -1 | 0 | ROZPOCET
|  |  | 2*0,35*1,5*0,3 |  |  |  | 0.315 | [14 empty] | VV | 2 | 2 | -1 | 0 | ROZPOCET
|  |  | PI*2,1/2*1,5*0,3 |  |  |  | 1.484 | [14 empty] | VV | 2 | 2 | -1 | 0 | ROZPOCET
|  |  | Mezisoučet |  |  |  | 3.374 | [14 empty] | VV | 2 | 3 | -1 | 0 | ROZPOCET
|  |  | Součet |  |  |  | 8.782 | [14 empty] | VV | 2 | 4 | -1 | 1 | ROZPOCET
162 | K | 966003816 | Rozebrání oplocení s příčníky a betonovými sloupky z půlené tyčoviny |  |  | m | 30 |  |  | 0 |  |  |  | základní | 0.4 | 12 | 0 | 0 | 0.045 | 1.35 | 4 | K | 2 |  |  |  | ROZPOCET | 0 | 0 | 0 | 0 | 0 | 1 | 0 | 4 | 1822543122
|  |  | výkres D.1.01.1.b.01 | [18 empty] | VV | 2 | 1 | -1 | 0 | ROZPOCET
|  |  | dle TZ, včetně sloupků | [18 empty] | VV | 2 | 1 | -1 | 0 | ROZPOCET
|  |  | 6*5,0 |  |  |  | 30 | [14 empty] | VV | 2 | 2 | -1 | 1 | ROZPOCET
163 | K | 966071821 | Rozebrání drátěného pletiva se čtvercovými oky výšky do 1,6 m |  |  | m | 5 |  |  | 0 |  |  |  | základní | 0.196 | 0.98 | 0 | 0 | 0.00198 | 0.0099 | 4 | K | 2 |  |  |  | ROZPOCET | 0 | 0 | 0 | 0 | 0 | 1 | 0 | 4 | -279807863
|  |  | výkres D.1.01.1.b.01 | [18 empty] | VV | 2 | 1 | -1 | 0 | ROZPOCET
|  |  | včetně sloupků | [18 empty] | VV | 2 | 1 | -1 | 0 | ROZPOCET
|  |  | 1*5,0 |  |  |  | 5 | [14 empty] | VV | 2 | 2 | -1 | 1 | ROZPOCET
164 | K | 966072810 | Rozebrání rámového oplocení na ocelové sloupky výšky do 1m |  |  | m | 5 |  |  | 0 |  |  |  | základní | 0.231 | 1.155 | 0 | 0 | 0.00945 | 0.04725 | 4 | K | 2 |  |  |  | ROZPOCET | 0 | 0 | 0 | 0 | 0 | 1 | 0 | 4 | 61409480
|  |  | výkres D.1.01.1.b.01 | [18 empty] | VV | 2 | 1 | -1 | 0 | ROZPOCET
|  |  | podezdívka plotu | [18 empty] | VV | 2 | 1 | -1 | 0 | ROZPOCET
|  |  | 5,0 |  |  |  | 5 | [14 empty] | VV | 2 | 2 | -1 | 1 | ROZPOCET
165 | K | 966072811 | Rozebrání rámového oplocení na ocelové sloupky výšky do 2m |  |  | m | 5 |  |  | 0 |  |  |  | základní | 0.287 | 1.435 | 0 | 0 | 0.00925 | 0.04625 | 4 | K | 2 |  |  |  | ROZPOCET | 0 | 0 | 0 | 0 | 0 | 1 | 0 | 4 | 1986270014
|  |  | výkres D.1.01.1.b.01 | [18 empty] | VV | 2 | 1 | -1 | 0 | ROZPOCET
|  |  | včetně sloupků | [18 empty] | VV | 2 | 1 | -1 | 0 | ROZPOCET
|  |  | 5,0 |  |  |  | 5 | [14 empty] | VV | 2 | 2 | -1 | 1 | ROZPOCET
166 | K | 975024141 | Zřízení podepření uvolněného zdiva tl do 600 mm dřevěnou výztuhou |  |  | m2 | 22.4 |  |  | 0 |  |  |  | základní | 1.297 | 29.0528 | 0.02072 | 0.46413 | 0 | 0 | 4 | K | 2 |  |  |  | ROZPOCET | 0 | 0 | 0 | 0 | 0 | 1 | 0 | 4 | -2109008249
|  |  | zajištění propustku | [18 empty] | VV | 2 | 1 | -1 | 0 | ROZPOCET
|  |  | 2*4,0*2,8 |  |  |  | 22.4 | [14 empty] | VV | 2 | 2 | -1 | 1 | ROZPOCET
167 | K | 975024241 | Odstranění podepření uvolněného zdiva tl do 600 mm dřevěnou výztuhou |  |  | m2 | 22.4 |  |  | 0 |  |  |  | základní | 0.778 | 17.4272 | 0 | 0 | 0.02072 | 0.46413 | 4 | K | 2 |  |  |  | ROZPOCET | 0 | 0 | 0 | 0 | 0 | 1 | 0 | 4 | 805950040
|  |  | 22,4 |  |  |  | 22.4 | [14 empty] | VV | 2 | 2 | -1 | 1 | ROZPOCET
| 997 - Přesun sutě | [8 empty] | 0 | [5 empty] | 63.8179 |  | 0 |  | 0 | 1 | D | 1 |  |  |  | ROZPOCET | [6 empty] | 0
168 | K | 997221551 | Vodorovná doprava suti ze sypkých materiálů do 1 km |  |  | t | 601.722 |  |  | 0 |  |  |  | základní | 0.03 | 18.0517 | 0 | 0 | 0 | 0 | 4 | K | 2 |  |  |  | ROZPOCET | 0 | 0 | 0 | 0 | 0 | 1 | 0 | 4 | -1095166093
|  |  | suť celkem | [18 empty] | VV | 2 | 1 | -1 | 0 | ROZPOCET
|  |  | 692,188*0,56 "položka Odstranění podkladu z kameniva drceného tl 400 mm |  |  |  | 387.625 | [14 empty] | VV | 2 | 2 | -1 | 0 | ROZPOCET
|  |  | 753,86*0,181 "položkaOdstranění podkladu živičných tl 100 mm |  |  |  | 136.449 | [14 empty] | VV | 2 | 2 | -1 | 0 | ROZPOCET
|  |  | 753,86*0,103 "položka frézování živičného krytu tl 40 mm |  |  |  | 77.648 | [14 empty] | VV | 2 | 2 | -1 | 0 | ROZPOCET
|  |  | Součet |  |  |  | 601.722 | [14 empty] | VV | 2 | 4 | -1 | 1 | ROZPOCET
169 | K | 997221559 | Příplatek ZKD 1 km u vodorovné dopravy suti ze sypkých materiálů |  |  | t | 7822.386 |  |  | 0 |  |  |  | základní | 0.002 | 15.6448 | 0 | 0 | 0 | 0 | 4 | K | 2 |  |  |  | ROZPOCET | 0 | 0 | 0 | 0 | 0 | 1 | 0 | 4 | -1640193065
|  |  | 13 příplatků | [18 empty] | VV | 2 | 1 | -1 | 0 | ROZPOCET
|  |  | 13*601,722 |  |  |  | 7822.386 | [14 empty] | VV | 2 | 2 | -1 | 1 | ROZPOCET
170 | K | 997221561 | Vodorovná doprava suti z kusových materiálů do 1 km |  |  | t | 86.556 |  |  | 0 |  |  |  | základní | 0.032 | 2.7698 | 0 | 0 | 0 | 0 | 4 | K | 2 |  |  |  | ROZPOCET | 0 | 0 | 0 | 0 | 0 | 1 | 0 | 4 | 1913906076
|  |  | 36,8*2,2 "dle položky bourání kcí v hloubených vykopávkách |  |  |  | 80.96 | [14 empty] | VV | 2 | 2 | -1 | 0 | ROZPOCET
|  |  | 0,929*2,2 "dle položky bourání stoky kompletní |  |  |  | 2.044 | [14 empty] | VV | 2 | 2 | -1 | 0 | ROZPOCET
|  |  | Mezisoučet |  |  |  | 83.004 | [14 empty] | VV | 2 | 3 | -1 | 0 | ROZPOCET
|  |  | křížení s tokem | [18 empty] | VV | 2 | 1 | -1 | 0 | ROZPOCET
|  |  | výkres D.1.01.1.b.03 | [18 empty] | VV | 2 | 1 | -1 | 0 | ROZPOCET
|  |  | 2*1,0*1,7*0,8 |  |  |  | 2.72 | [14 empty] | VV | 2 | 2 | -1 | 0 | ROZPOCET
|  |  | -0,934 "zpětné vyzdění líce zdi, dle položky zdění obkladního zdiva vodních staveb |  |  |  | -0.934 | [14 empty] | VV | 2 | 2 | -1 | 0 | ROZPOCET
|  |  | Mezisoučet |  |  |  | 1.786 | [14 empty] | VV | 2 | 3 | -1 | 0 | ROZPOCET
|  |  | výkres D.1.01.1.b.04 | [18 empty] | VV | 2 | 1 | -1 | 0 | ROZPOCET
|  |  | 2*1,4*1,2*0,8 |  |  |  | 2.688 | [14 empty] | VV | 2 | 2 | -1 | 0 | ROZPOCET
|  |  | -0,922 "zpětné vyzdění líce zdi, dle položky zdění obkladního zdiva vodních staveb |  |  |  | -0.922 | [14 empty] | VV | 2 | 2 | -1 | 0 | ROZPOCET
|  |  | Mezisoučet |  |  |  | 1.766 | [14 empty] | VV | 2 | 3 | -1 | 0 | ROZPOCET
|  |  | Součet |  |  |  | 86.556 | [14 empty] | VV | 2 | 4 | -1 | 1 | ROZPOCET
171 | K | 997221569 | Příplatek ZKD 1 km u vodorovné dopravy suti z kusových materiálů |  |  | t | 1125.228 |  |  | 0 |  |  |  | základní | 0.003 | 3.3757 | 0 | 0 | 0 | 0 | 4 | K | 2 |  |  |  | ROZPOCET | 0 | 0 | 0 | 0 | 0 | 1 | 0 | 4 | 1135291813
|  |  | 13 příplatků | [18 empty] | VV | 2 | 1 | -1 | 0 | ROZPOCET
|  |  | 13*86,556 |  |  |  | 1125.228 | [14 empty] | VV | 2 | 2 | -1 | 1 | ROZPOCET
172 | K | 997221815 | Poplatek za uložení betonového odpadu na skládce (skládkovné) |  |  | t | 83.004 |  |  | 0 |  |  |  | základní | 0 | 0 | 0 | 0 | 0 | 0 | 4 | K | 2 |  |  |  | ROZPOCET | 0 | 0 | 0 | 0 | 0 | 1 | 0 | 4 | -1896795130
|  |  | 36,8*2,2 "dle položky bourání kcí v hloubených vykopávkách |  |  |  | 80.96 | [14 empty] | VV | 2 | 2 | -1 | 0 | ROZPOCET
|  |  | 0,929*2,2 "dle položky bourání stoky kompletní |  |  |  | 2.044 | [14 empty] | VV | 2 | 2 | -1 | 0 | ROZPOCET
|  |  | Součet |  |  |  | 83.004 | [14 empty] | VV | 2 | 4 | -1 | 1 | ROZPOCET
173 | K | 997221845 | Poplatek za uložení odpadu z asfaltových povrchů na skládce (skládkovné) |  |  | t | 214.097 |  |  | 0 |  |  |  | základní | 0 | 0 | 0 | 0 | 0 | 0 | 4 | K | 2 |  |  |  | ROZPOCET | 0 | 0 | 0 | 0 | 0 | 1 | 0 | 4 | -1715814577
|  |  | 753,86*0,181 "položkaOdstranění podkladu živičných tl 100 mm |  |  |  | 136.449 | [14 empty] | VV | 2 | 2 | -1 | 0 | ROZPOCET
|  |  | 753,86*0,103 "položka frézování živičného krytu tl 40 mm |  |  |  | 77.648 | [14 empty] | VV | 2 | 2 | -1 | 0 | ROZPOCET
|  |  | Součet |  |  |  | 214.097 | [14 empty] | VV | 2 | 4 | -1 | 1 | ROZPOCET
174 | K | 997221855 | Poplatek za uložení odpadu z kameniva na skládce (skládkovné) |  |  | t | 391.545 |  |  | 0 |  |  |  | základní | 0 | 0 | 0 | 0 | 0 | 0 | 4 | K | 2 |  |  |  | ROZPOCET | 0 | 0 | 0 | 0 | 0 | 1 | 0 | 4 | -1569270648
|  |  | 699,188*0,56 "položka Odstranění podkladu z kameniva drceného tl 400 mm |  |  |  | 391.545 | [14 empty] | VV | 2 | 2 | -1 | 1 | ROZPOCET
175 | K | 997321611 | Nakládání nebo překládání suti a vybouraných hmot |  |  | t | 86.556 |  |  | 0 |  |  |  | základní | 0.277 | 23.976 | 0 | 0 | 0 | 0 | 4 | K | 2 |  |  |  | ROZPOCET | 0 | 0 | 0 | 0 | 0 | 1 | 0 | 4 | -1048573286
| 998 - Přesun hmot | [8 empty] | 0 | [5 empty] | 4920.627 |  | 0 |  | 0 | 1 | D | 1 |  |  |  | ROZPOCET | [6 empty] | 0
176 | K | 998276101 | Přesun hmot pro trubní vedení z trub z plastických hmot otevřený výkop |  |  | t | 3324.748 |  |  | 0 |  |  |  | základní | 1.48 | 4920.627 | 0 | 0 | 0 | 0 | 4 | K | 2 |  |  |  | ROZPOCET | 0 | 0 | 0 | 0 | 0 | 1 | 0 | 4 | -1041803610
| PSV - Práce a dodávky PSV | [8 empty] | 0 | [5 empty] | 11.3391 |  | 0.63161 |  | 0 | 2 | D | 0 |  |  |  | ROZPOCET | [6 empty] | 0
| 713 - Izolace tepelné | [8 empty] | 0 | [5 empty] | 11.3391 |  | 0.63161 |  | 0 | 2 | D | 1 |  |  |  | ROZPOCET | [6 empty] | 0
177 | K | 713411111 | Montáž izolace tepelné potrubí pásy nebo rohožemi bez úpravy staženými drátem 1x |  |  | m2 | 23.286 |  |  | 0 |  |  |  | základní | 0.267 | 6.2174 | 0.0001 | 0.0023286 | 0 | 0 | 16 | K | 2 |  |  |  | ROZPOCET | 0 | 0 | 0 | 0 | 0 | 1 | 0 | 16 | 590938285
|  |  | křížení s tokem, dle TZ | [18 empty] | VV | 2 | 1 | -1 | 0 | ROZPOCET
|  |  | výkres D.1.01.1.b.03 | [18 empty] | VV | 2 | 1 | -1 | 0 | ROZPOCET
|  |  | PI*0,426*6,3 |  |  |  | 8.431 | [14 empty] | VV | 2 | 2 | -1 | 0 | ROZPOCET
|  |  | výkres D.1.01.1.b.04 | [18 empty] | VV | 2 | 1 | -1 | 0 | ROZPOCET
|  |  | PI*0,426*11,1 |  |  |  | 14.855 | [14 empty] | VV | 2 | 2 | -1 | 0 | ROZPOCET
|  |  | Součet |  |  |  | 23.286 | [14 empty] | VV | 2 | 4 | -1 | 1 | ROZPOCET
178 | M | 6315356801 | rohož izolační z minerální plsťi tl.70 mm |  |  | m2 | 24.45 |  |  | 0 |  |  |  | základní | 0 | 0 | 0.0052 | 0.12714 | 0 | 0 | 32 | M | 2 |  |  |  | ROZPOCET | 0 | 0 | 0 | 0 | 0 | 1 | 0 | 16 | 1500192759
179 | K | 713491143 | Montáž tepelné izolace potrubí oplechování licích otvorů Al plechem |  |  | m2 | 30.939 |  |  | 0 |  |  |  | základní | 0.13 | 4.0221 | 3e-05 | 0.00092817 | 0 | 0 | 16 | K | 2 |  |  |  | ROZPOCET | 0 | 0 | 0 | 0 | 0 | 1 | 0 | 16 | -638584963
|  |  | křížení s tokem, dle TZ | [18 empty] | VV | 2 | 1 | -1 | 0 | ROZPOCET
|  |  | výkres D.1.01.1.b.03 | [18 empty] | VV | 2 | 1 | -1 | 0 | ROZPOCET
|  |  | PI*0,566*6,3 |  |  |  | 11.202 | [14 empty] | VV | 2 | 2 | -1 | 0 | ROZPOCET
|  |  | výkres D.1.01.1.b.03 | [18 empty] | VV | 2 | 1 | -1 | 0 | ROZPOCET
|  |  | PI*0,566*11,1 |  |  |  | 19.737 | [14 empty] | VV | 2 | 2 | -1 | 0 | ROZPOCET
|  |  | Součet |  |  |  | 30.939 | [14 empty] | VV | 2 | 4 | -1 | 1 | ROZPOCET
180 | M | 194208700 | plech Al99,5 polotvrdý 5,00x1000x2000 mm |  |  | kg | 501.211 |  |  | 0 |  |  |  | základní | 0 | 0 | 0.001 | 0.50121 | 0 | 0 | 32 | M | 2 |  |  |  | ROZPOCET | 0 | 0 | 0 | 0 | 0 | 1 | 0 | 16 | -107514985
|  |  | 11,202*13,5*1,2 |  |  |  | 181.472 | [14 empty] | VV | 2 | 2 | -1 | 0 | ROZPOCET
|  |  | 19,737*13,5*1,2 |  |  |  | 319.739 | [14 empty] | VV | 2 | 2 | -1 | 0 | ROZPOCET
|  |  | Součet |  |  |  | 501.211 | [14 empty] | VV | 2 | 4 | -1 | 1 | ROZPOCET
181 | K | 998713101 | Přesun hmot tonážní pro izolace tepelné v objektech v do 6 m |  |  | t | 0.632 |  |  | 0 |  |  |  | základní | 1.74 | 1.0997 | 0 | 0 | 0 | 0 | 16 | K | 2 |  |  |  | ROZPOCET | 0 | 0 | 0 | 0 | 0 | 1 | 0 | 16 | -525777265

## 02 - Stoka A-1
| List obsahuje: |  | 1) Krycí list rozpočtu |  | 2) Rekapitulace rozpočtu |  |  | 3) Rozpočet |  |  | Zpět na list: | Rekapitulace stavby
optimalizováno pro tisk sestav ve formátu A4 - na výšku | [11 empty] | >> skryté sloupce << | [9 empty] | {7F38A18D-A82E-4088-A49A-645E2179BA47}
2
KRYCÍ LIST ROZPOČTU | [12 empty] | v --- níže se nacházejí doplnkové a pomocné údaje k sestavám --- v | [8 empty] | False
| Stavba: |  | Kanalizace v obci Černý Důl, severní část Nad Miletou, městys Černý Důl
| Objekt: |  | 02 - Stoka A-1
| JKSO: |  | 827 21 11 | [5 empty] | CC-CZ:
| Místo: |  | Černý Důl | [5 empty] | Datum: |  | 05.04.2015
| Objednavatel: | [7 empty] | IČ:
|  | Městys Černý Důl, Černý Důl 48, 543 44 Černý Důl | [6 empty] | DIČ:
| Zhotovitel: | [7 empty] | IČ:
|  | Dle výběrového řízení | [6 empty] | DIČ:
| Projektant: | [7 empty] | IČ: |  | 60113111
|  | Multiaqua s.r.o. | [6 empty] | DIČ: |  | CZ60113111
| Zpracovatel: | [7 empty] | IČ:
|  | Roman Bárta | [6 empty] | DIČ:
Poznámka:
Soupis prací je sestaven za využití položek Cenové soustavy ÚRS. Cenové a technické podmínky položek Cenové soustavy ÚRS, které jsou uvedeny v soupisu prací ( tzn. úvodní části katalogů ) jsou neomezeně dálkově k dispozici na http://www.cs-urs.cz/index.php?mod=podminky. Položky soupisu prací, které nemají ve sloupci "Cenová soustava" uveden žádný údaj, nepochází z Cenové soustavy ÚRS.
| Náklady z rozpočtu | [7 empty] | 0
| Ostatní náklady | [7 empty] | 0
| Cena bez DPH | [7 empty] | 0
| DPH | základní | 21% | ze | 0 |  |  |  | 0
|  | snížená | 15% | ze | 0 |  |  |  | 0
|  | zákl. přenesená | 21% | ze | 0 |  |  |  | 0
|  | sníž. přenesená | 15% | ze | 0 |  |  |  | 0
|  | nulová | 0% | ze | 0 |  |  |  | 0
| Cena s DPH |  |  | v | CZK |  |  | 0
| Projektant |  |  |  |  | Zpracovatel
| Datum a podpis: |  |  | Razítko |  | Datum a podpis: |  |  |  | Razítko
| Objednavatel |  |  |  |  | Zhotovitel
| Datum a podpis: |  |  | Razítko |  | Datum a podpis: |  |  |  | Razítko
REKAPITULACE ROZPOČTU
Stavba: |  |  | Kanalizace v obci Černý Důl, severní část Nad Miletou, městys Černý Důl
Objekt: |  |  | 02 - Stoka A-1
Místo: |  |  | Černý Důl |  |  |  | Datum: |  | 05.04.2015
Objednavatel: |  |  | Městys Černý Důl, Černý Důl 48, 543 44 Černý Důl |  |  |  | Projektant: |  | Multiaqua s.r.o.
Zhotovitel: |  |  | Dle výběrového řízení |  |  |  | Zpracovatel: |  | Roman Bárta
Kód - Popis | [9 empty] | Cena celkem [CZK]
1) Náklady z rozpočtu | [9 empty] | 0 | [12 empty] | -1
| HSV - Práce a dodávky HSV | [8 empty] | 0
| 1 - Zemní práce | [8 empty] | 0
| 2 - Zakládání | [8 empty] | 0
| 4 - Vodorovné konstrukce | [8 empty] | 0
| 8 - Trubní vedení | [8 empty] | 0
| 998 - Přesun hmot | [8 empty] | 0
2) Ostatní náklady | [9 empty] | 0 |  |  |  | DPH
Celkové náklady za stavbu 1) + 2) | [7 empty] | 0
ROZPOČET
Stavba: |  |  | Kanalizace v obci Černý Důl, severní část Nad Miletou, městys Černý Důl
Objekt: |  |  | 02 - Stoka A-1
Místo: |  |  | Černý Důl |  |  |  | Datum: |  | 05.04.2015
Objednavatel: |  |  | Městys Černý Důl, Černý Důl 48, 543 44 Černý Důl |  |  |  | Projektant: |  | Multiaqua s.r.o.
Zhotovitel: |  |  | Dle výběrového řízení |  |  |  | Zpracovatel: |  | Roman Bárta
PČ | Typ | Kód | Popis |  |  | MJ | Množství | J.cena [CZK] |  | Cena celkem [CZK] |  |  | Poznámka | DPH | J. Nh [h] | Nh celkem [h] | J. hmotnost [t] | Hmotnost celkem [t] | J. suť [t] | Suť Celkem [t]
Náklady z rozpočtu | [9 empty] | 0 | [5 empty] | 273.3149 |  | 29.9503 |  | 0 |  | D | -1 | [10 empty] | 0
| HSV - Práce a dodávky HSV | [8 empty] | 0 | [5 empty] | 273.3149 |  | 29.9503 |  | 0 | 1 | D | 0 |  |  |  | ROZPOCET | [6 empty] | 0
| 1 - Zemní práce | [8 empty] | 0 | [5 empty] | 204.1612 |  | 27.0298 |  | 0 | 1 | D | 1 |  |  |  | ROZPOCET | [6 empty] | 0
1 | K | 115101201 | Čerpání vody na dopravní výšku do 10 m průměrný přítok do 500 l/min |  |  | hod | 45.6 |  |  | 0 |  |  |  | základní | 0.2 | 9.12 | 0 | 0 | 0 | 0 | 4 | K | 2 |  |  |  | ROZPOCET | 0 | 0 | 0 | 0 | 0 | 1 | 0 | 4 | -1924617701
|  |  | 19/10*24 |  |  |  | 45.6 | [14 empty] | VV | 2 | 2 | -1 | 1 | ROZPOCET
2 | K | 115101301 | Pohotovost čerpací soupravy pro dopravní výšku do 10 m přítok do 500 l/min |  |  | den | 2 |  |  | 0 |  |  |  | základní | 0 | 0 | 0 | 0 | 0 | 0 | 4 | K | 2 |  |  |  | ROZPOCET | 0 | 0 | 0 | 0 | 0 | 1 | 0 | 4 | -1163797439
|  |  | 2 |  |  |  | 2 | [14 empty] | VV | 2 | 2 | -1 | 1 | ROZPOCET
3 | K | 121101101 | Sejmutí ornice s přemístěním na vzdálenost do 50 m |  |  | m3 | 5.59 |  |  | 0 |  |  |  | základní | 0.097 | 0.54223 | 0 | 0 | 0 | 0 | 4 | K | 2 |  |  |  | ROZPOCET | 0 | 0 | 0 | 0 | 0 | 1 | 0 | 4 | 1414003523
|  |  | výkres D.1.01.1.b.02, D.1.01.1.b.08 | [18 empty] | VV | 2 | 1 | -1 | 0 | ROZPOCET
|  |  | 21,5/2*1,1*0,2 |  |  |  | 2.365 | [14 empty] | VV | 2 | 2 | -1 | 0 | ROZPOCET
|  |  | 21,5/2*1,5*0,2 |  |  |  | 3.225 | [14 empty] | VV | 2 | 2 | -1 | 0 | ROZPOCET
|  |  | Součet |  |  |  | 5.59 | [14 empty] | VV | 2 | 4 | -1 | 1 | ROZPOCET
4 | K | 132201203 | Hloubení rýh š do 2000 mm v hornině tř. 3 objemu do 5000 m3 |  |  | m3 | 2.394 |  |  | 0 |  |  |  | základní | 0.586 | 1.4029 | 0 | 0 | 0 | 0 | 4 | K | 2 |  |  |  | ROZPOCET | 0 | 0 | 0 | 0 | 0 | 1 | 0 | 4 | 1112081654
|  |  | dle tabulky kubatur | [18 empty] | VV | 2 | 1 | -1 | 0 | ROZPOCET
|  |  | 5% z celkového výkopu | [18 empty] | VV | 2 | 1 | -1 | 0 | ROZPOCET
|  |  | 44,24*0,05 "rýha |  |  |  | 2.212 | [14 empty] | VV | 2 | 2 | -1 | 0 | ROZPOCET
|  |  | 20,23/2*((0,2+0,1)/2*1,1)*0,05 "pro drenáž |  |  |  | 0.083 | [14 empty] | VV | 2 | 2 | -1 | 0 | ROZPOCET
|  |  | 20,23/2*((0,2+0,1)/2*1,3)*0,05 "pro drenáž |  |  |  | 0.099 | [14 empty] | VV | 2 | 2 | -1 | 0 | ROZPOCET
|  |  | Součet |  |  |  | 2.394 | [14 empty] | VV | 2 | 4 | -1 | 1 | ROZPOCET
5 | K | 132201209 | Příplatek za lepivost k hloubení rýh š do 2000 mm v hornině tř. 3 |  |  | m3 | 0.718 |  |  | 0 |  |  |  | základní | 0.1 | 0.0718 | 0 | 0 | 0 | 0 | 4 | K | 2 |  |  |  | ROZPOCET | 0 | 0 | 0 | 0 | 0 | 1 | 0 | 4 | -1388637158
6 | K | 132301203 | Hloubení rýh š do 2000 mm v hornině tř. 4 objemu do 5000 m3 |  |  | m3 | 2.394 |  |  | 0 |  |  |  | základní | 0.75 | 1.7955 | 0 | 0 | 0 | 0 | 4 | K | 2 |  |  |  | ROZPOCET | 0 | 0 | 0 | 0 | 0 | 1 | 0 | 4 | 1988464886
|  |  | dle tabulky kubatur | [18 empty] | VV | 2 | 1 | -1 | 0 | ROZPOCET
|  |  | 5% z celkového výkopu | [18 empty] | VV | 2 | 1 | -1 | 0 | ROZPOCET
|  |  | 44,24*0,05 "rýha |  |  |  | 2.212 | [14 empty] | VV | 2 | 2 | -1 | 0 | ROZPOCET
|  |  | 20,23/2*((0,2+0,1)/2*1,1)*0,05 "pro drenáž |  |  |  | 0.083 | [14 empty] | VV | 2 | 2 | -1 | 0 | ROZPOCET
|  |  | 20,23/2*((0,2+0,1)/2*1,3)*0,05 "pro drenáž |  |  |  | 0.099 | [14 empty] | VV | 2 | 2 | -1 | 0 | ROZPOCET
|  |  | Součet |  |  |  | 2.394 | [14 empty] | VV | 2 | 4 | -1 | 1 | ROZPOCET
7 | K | 132301209 | Příplatek za lepivost k hloubení rýh š do 2000 mm v hornině tř. 4 |  |  | m3 | 0.718 |  |  | 0 |  |  |  | základní | 0.198 | 0.14216 | 0 | 0 | 0 | 0 | 4 | K | 2 |  |  |  | ROZPOCET | 0 | 0 | 0 | 0 | 0 | 1 | 0 | 4 | -1011421578
8 | K | 132401201 | Hloubení rýh š do 2000 mm v hornině tř. 5 |  |  | m3 | 6.463 |  |  | 0 |  |  |  | základní | 2.379 | 15.3755 | 0.01046 | 0.067603 | 0 | 0 | 4 | K | 2 |  |  |  | ROZPOCET | 0 | 0 | 0 | 0 | 0 | 1 | 0 | 4 | -548079648
|  |  | dle tabulky kubatur | [18 empty] | VV | 2 | 1 | -1 | 0 | ROZPOCET
|  |  | 15% z celkového výkopu, 90% výkopu tř. 5 | [18 empty] | VV | 2 | 1 | -1 | 0 | ROZPOCET
|  |  | 44,24*0,15*0,9 "rýha |  |  |  | 5.972 | [14 empty] | VV | 2 | 2 | -1 | 0 | ROZPOCET
|  |  | 20,23/2*((0,2+0,1)/2*1,1)*0,15*0,9 "pro drenáž |  |  |  | 0.225 | [14 empty] | VV | 2 | 2 | -1 | 0 | ROZPOCET
|  |  | 20,23/2*((0,2+0,1)/2*1,3)*0,15*0,9 "pro drenáž |  |  |  | 0.266 | [14 empty] | VV | 2 | 2 | -1 | 0 | ROZPOCET
|  |  | Součet |  |  |  | 6.463 | [14 empty] | VV | 2 | 4 | -1 | 1 | ROZPOCET
9 | K | 132501201 | Hloubení rýh š do 2000 mm v hornině tř. 6 |  |  | m3 | 10.774 |  |  | 0 |  |  |  | základní | 1.111 | 11.9699 | 0.01705 | 0.1837 | 0 | 0 | 4 | K | 2 |  |  |  | ROZPOCET | 0 | 0 | 0 | 0 | 0 | 1 | 0 | 4 | -1340580454
|  |  | dle tabulky kubatur | [18 empty] | VV | 2 | 1 | -1 | 0 | ROZPOCET
|  |  | 25% z celkového výkopu, 90% výkopu tř. 6 | [18 empty] | VV | 2 | 1 | -1 | 0 | ROZPOCET
|  |  | 44,24*0,25*0,9 "rýha |  |  |  | 9.954 | [14 empty] | VV | 2 | 2 | -1 | 0 | ROZPOCET
|  |  | 20,23/2*((0,2+0,1)/2*1,1)*0,25*0,9 "pro drenáž |  |  |  | 0.376 | [14 empty] | VV | 2 | 2 | -1 | 0 | ROZPOCET
|  |  | 20,23/2*((0,2+0,1)/2*1,3)*0,25*0,9 "pro drenáž |  |  |  | 0.444 | [14 empty] | VV | 2 | 2 | -1 | 0 | ROZPOCET
|  |  | Součet |  |  |  | 10.774 | [14 empty] | VV | 2 | 4 | -1 | 1 | ROZPOCET
10 | K | 132601201 | Hloubení rýh š do 2000 mm v hornině tř. 7 |  |  | m3 | 19.701 |  |  | 0 |  |  |  | základní | 1.405 | 27.6799 | 0.01926 | 0.37944 | 0 | 0 | 4 | K | 2 |  |  |  | ROZPOCET | 0 | 0 | 0 | 0 | 0 | 1 | 0 | 4 | 504296831
|  |  | dle tabulky kubatur | [18 empty] | VV | 2 | 1 | -1 | 0 | ROZPOCET
|  |  | 50% z celkového výkopu, 90% výkopu tř. 7 | [18 empty] | VV | 2 | 1 | -1 | 0 | ROZPOCET
|  |  | 39,41*0,5*0,9 "rýha |  |  |  | 17.735 | [14 empty] | VV | 2 | 2 | -1 | 0 | ROZPOCET
|  |  | 20,23/2*((0,2+0,1)/2*1,1)*0,6*0,9 "pro drenáž |  |  |  | 0.901 | [14 empty] | VV | 2 | 2 | -1 | 0 | ROZPOCET
|  |  | 20,23/2*((0,2+0,1)/2*1,3)*0,6*0,9 "pro drenáž |  |  |  | 1.065 | [14 empty] | VV | 2 | 2 | -1 | 0 | ROZPOCET
|  |  | Součet |  |  |  | 19.701 | [14 empty] | VV | 2 | 4 | -1 | 1 | ROZPOCET
11 | K | 138401201 | Dolamování hloubených vykopávek rýh ve vrstvě tl do 500 mm v hornině tř. 5 |  |  | m3 | 0.719 |  |  | 0 |  |  |  | základní | 7.522 | 5.4083 | 0 | 0 | 0 | 0 | 4 | K | 2 |  |  |  | ROZPOCET | 0 | 0 | 0 | 0 | 0 | 1 | 0 | 4 | 373531959
|  |  | dle tabulky kubatur | [18 empty] | VV | 2 | 1 | -1 | 0 | ROZPOCET
|  |  | 15% z celkového výkopu, 10% výkopu tř. 5 | [18 empty] | VV | 2 | 1 | -1 | 0 | ROZPOCET
|  |  | 44,24*0,15*0,1 "rýha |  |  |  | 0.664 | [14 empty] | VV | 2 | 2 | -1 | 0 | ROZPOCET
|  |  | 20,23/2*((0,2+0,1)/2*1,1)*0,15*0,1 "pro drenáž |  |  |  | 0.025 | [14 empty] | VV | 2 | 2 | -1 | 0 | ROZPOCET
|  |  | 20,23/2*((0,2+0,1)/2*1,3)*0,15*0,1 "pro drenáž |  |  |  | 0.03 | [14 empty] | VV | 2 | 2 | -1 | 0 | ROZPOCET
|  |  | Součet |  |  |  | 0.719 | [14 empty] | VV | 2 | 4 | -1 | 1 | ROZPOCET
12 | K | 138501201 | Dolamování hloubených vykopávek rýh ve vrstvě tl do 500 mm v hornině tř. 6 |  |  | m3 | 1.197 |  |  | 0 |  |  |  | základní | 10.583 | 12.6679 | 0 | 0 | 0 | 0 | 4 | K | 2 |  |  |  | ROZPOCET | 0 | 0 | 0 | 0 | 0 | 1 | 0 | 4 | 494957853
|  |  | dle tabulky kubatur | [18 empty] | VV | 2 | 1 | -1 | 0 | ROZPOCET
|  |  | 25% z celkového výkopu, 10% výkopu tř. 6 | [18 empty] | VV | 2 | 1 | -1 | 0 | ROZPOCET
|  |  | 44,24*0,25*0,1 "rýha |  |  |  | 1.106 | [14 empty] | VV | 2 | 2 | -1 | 0 | ROZPOCET
|  |  | 20,23/2*((0,2+0,1)/2*1,1)*0,25*0,1 "pro drenáž |  |  |  | 0.042 | [14 empty] | VV | 2 | 2 | -1 | 0 | ROZPOCET
|  |  | 20,23/2*((0,2+0,1)/2*1,3)*0,25*0,1 "pro drenáž |  |  |  | 0.049 | [14 empty] | VV | 2 | 2 | -1 | 0 | ROZPOCET
|  |  | Součet |  |  |  | 1.197 | [14 empty] | VV | 2 | 4 | -1 | 1 | ROZPOCET
13 | K | 138601201 | Dolamování hloubených vykopávek rýh ve vrstvě tl do 500 mm v hornině tř. 7 |  |  | m3 | 2.872 |  |  | 0 |  |  |  | základní | 19.922 | 57.216 | 0 | 0 | 0 | 0 | 4 | K | 2 |  |  |  | ROZPOCET | 0 | 0 | 0 | 0 | 0 | 1 | 0 | 4 | 577317737
|  |  | dle tabulky kubatur | [18 empty] | VV | 2 | 1 | -1 | 0 | ROZPOCET
|  |  | 60% z celkového výkopu, 10% výkopu tř. 7 | [18 empty] | VV | 2 | 1 | -1 | 0 | ROZPOCET
|  |  | 44,24*0,6*0,1 "rýha |  |  |  | 2.654 | [14 empty] | VV | 2 | 2 | -1 | 0 | ROZPOCET
|  |  | 20,23/2*((0,2+0,1)/2*1,1)*0,6*0,1 "pro drenáž |  |  |  | 0.1 | [14 empty] | VV | 2 | 2 | -1 | 0 | ROZPOCET
|  |  | 20,23/2*((0,2+0,1)/2*1,3)*0,6*0,1 "pro drenáž |  |  |  | 0.118 | [14 empty] | VV | 2 | 2 | -1 | 0 | ROZPOCET
|  |  | Součet |  |  |  | 2.872 | [14 empty] | VV | 2 | 4 | -1 | 1 | ROZPOCET
14 | K | 151101101 | Zřízení příložného pažení a rozepření stěn rýh hl do 2 m |  |  | m2 | 68.54 |  |  | 0 |  |  |  | základní | 0.236 | 16.1754 | 0.00084 | 0.057574 | 0 | 0 | 4 | K | 2 |  |  |  | ROZPOCET | 0 | 0 | 0 | 0 | 0 | 1 | 0 | 4 | 1462357885
|  |  | dle tabulky kubatur | [18 empty] | VV | 2 | 1 | -1 | 0 | ROZPOCET
|  |  | 68,54 |  |  |  | 68.54 | [14 empty] | VV | 2 | 2 | -1 | 1 | ROZPOCET
15 | K | 151101111 | Odstranění příložného pažení a rozepření stěn rýh hl do 2 m |  |  | m2 | 68.54 |  |  | 0 |  |  |  | základní | 0.07 | 4.7978 | 0 | 0 | 0 | 0 | 4 | K | 2 |  |  |  | ROZPOCET | 0 | 0 | 0 | 0 | 0 | 1 | 0 | 4 | -1973672110
|  |  | dle položky zřízení | [18 empty] | VV | 2 | 1 | -1 | 0 | ROZPOCET
|  |  | 68,54 |  |  |  | 68.54 | [14 empty] | VV | 2 | 2 | -1 | 1 | ROZPOCET
16 | K | 161101101 | Svislé přemístění výkopku z horniny tř. 1 až 4 hl výkopu do 2,5 m |  |  | m3 | 2.394 |  |  | 0 |  |  |  | základní | 0.345 | 0.82593 | 0 | 0 | 0 | 0 | 4 | K | 2 |  |  |  | ROZPOCET | 0 | 0 | 0 | 0 | 0 | 1 | 0 | 4 | 86943122
|  |  | dle položky hloubení rýh tř. 3 a 4 | [18 empty] | VV | 2 | 1 | -1 | 0 | ROZPOCET
|  |  | (2,394+2,394)*0,5 |  |  |  | 2.394 | [14 empty] | VV | 2 | 2 | -1 | 1 | ROZPOCET
17 | K | 161101151 | Svislé přemístění výkopku z horniny tř. 5 až 7 hl výkopu do 2,5 m |  |  | m3 | 20.863 |  |  | 0 |  |  |  | základní | 0.484 | 10.0977 | 0 | 0 | 0 | 0 | 4 | K | 2 |  |  |  | ROZPOCET | 0 | 0 | 0 | 0 | 0 | 1 | 0 | 4 | -992517959
|  |  | dle položky hloubení rýh tř. 5-7 a dolamování hloubených vykopávek v hornině tř. 5-7 | [18 empty] | VV | 2 | 1 | -1 | 0 | ROZPOCET
|  |  | (6,463+10,774+19,701)*0,5 |  |  |  | 18.469 | [14 empty] | VV | 2 | 2 | -1 | 0 | ROZPOCET
|  |  | (0,719+1,197+2,872)*0,5 |  |  |  | 2.394 | [14 empty] | VV | 2 | 2 | -1 | 0 | ROZPOCET
|  |  | Součet |  |  |  | 20.863 | [14 empty] | VV | 2 | 4 | -1 | 1 | ROZPOCET
18 | K | 162401102 | Vodorovné přemístění do 2000 m výkopku/sypaniny z horniny tř. 1 až 4 |  |  | m3 | 9.576 |  |  | 0 |  |  |  | základní | 0.05 | 0.4788 | 0 | 0 | 0 | 0 | 4 | K | 2 |  |  |  | ROZPOCET | 0 | 0 | 0 | 0 | 0 | 1 | 0 | 4 | -630720279
|  |  | zemina pro zpětný zásyp rýhy na meziskládku a zpět | [18 empty] | VV | 2 | 1 | -1 | 0 | ROZPOCET
|  |  | dle položek hloubení rýh tř. 3 a 4 | [18 empty] | VV | 2 | 1 | -1 | 0 | ROZPOCET
|  |  | 2*(2,394+2,394) |  |  |  | 9.576 | [14 empty] | VV | 2 | 2 | -1 | 1 | ROZPOCET
19 | K | 162401152 | Vodorovné přemístění do 2000 m výkopku/sypaniny z horniny tř. 5 až 7 |  |  | m3 | 47.664 |  |  | 0 |  |  |  | základní | 0.063 | 3.0028 | 0 | 0 | 0 | 0 | 4 | K | 2 |  |  |  | ROZPOCET | 0 | 0 | 0 | 0 | 0 | 1 | 0 | 4 | -842954434
|  |  | zemina pro zpětný zásyp rýhy na meziskládku a zpět | [18 empty] | VV | 2 | 1 | -1 | 0 | ROZPOCET
|  |  | dle položky zásyp jam, šachet rýh | [18 empty] | VV | 2 | 1 | -1 | 0 | ROZPOCET
|  |  | 28,62 "rýha |  |  |  | 28.62 | [14 empty] | VV | 2 | 2 | -1 | 0 | ROZPOCET
|  |  | -(2,394+2,394) "odečet tř. 3 a 4 |  |  |  | -4.788 | [14 empty] | VV | 2 | 2 | -1 | 0 | ROZPOCET
|  |  | Mezisoučet |  |  |  | 23.832 | [14 empty] | VV | 2 | 3 | -1 | 0 | ROZPOCET
|  |  | 23,832*2 |  |  |  | 47.664 | [14 empty] | VV | 2 | 2 | -1 | 1 | ROZPOCET
20 | K | 162401152 | Vodorovné přemístění do 2000 m výkopku/sypaniny z horniny tř. 5 až 7 |  |  | m3 | 18.887 |  |  | 0 |  |  |  | základní | 0.063 | 1.1899 | 0 | 0 | 0 | 0 | 4 | K | 2 |  |  |  | ROZPOCET | 0 | 0 | 0 | 0 | 0 | 1 | 0 | 4 | 1656529966
|  |  | přebytečná zemina, deponie v obci | [18 empty] | VV | 2 | 1 | -1 | 0 | ROZPOCET
|  |  | 15,61 "dle tabulky kubatur |  |  |  | 15.61 | [14 empty] | VV | 2 | 2 | -1 | 0 | ROZPOCET
|  |  | 20,23/2*((0,2+0,1)/2*1,1)*0,9 "z rýhy pro drenáž |  |  |  | 1.502 | [14 empty] | VV | 2 | 2 | -1 | 0 | ROZPOCET
|  |  | 20,23/2*((0,2+0,1)/2*1,3)*0,9 "z rýhy pro drenáž |  |  |  | 1.775 | [14 empty] | VV | 2 | 2 | -1 | 0 | ROZPOCET
|  |  | Součet |  |  |  | 18.887 | [14 empty] | VV | 2 | 4 | -1 | 1 | ROZPOCET
22 | K | 167101102 | Nakládání výkopku z hornin tř. 1 až 4 přes 100 m3 |  |  | m3 | 4.788 |  |  | 0 |  |  |  | základní | 0.097 | 0.46444 | 0 | 0 | 0 | 0 | 4 | K | 2 |  |  |  | ROZPOCET | 0 | 0 | 0 | 0 | 0 | 1 | 0 | 4 | -720358979
|  |  | zemina z meziskládky | [18 empty] | VV | 2 | 1 | -1 | 0 | ROZPOCET
|  |  | dle položky vodorovný přesun do 2000 m tř. 1-4 | [18 empty] | VV | 2 | 1 | -1 | 0 | ROZPOCET
|  |  | 2,394+2,394 |  |  |  | 4.788 | [14 empty] | VV | 2 | 2 | -1 | 1 | ROZPOCET
23 | K | 167101152 | Nakládání výkopku z hornin tř. 5 až 7 přes 100 m3 |  |  | m3 | 23.832 |  |  | 0 |  |  |  | základní | 0.142 | 3.3841 | 0 | 0 | 0 | 0 | 4 | K | 2 |  |  |  | ROZPOCET | 0 | 0 | 0 | 0 | 0 | 1 | 0 | 4 | -959000292
|  |  | zemina z meziskládky | [18 empty] | VV | 2 | 1 | -1 | 0 | ROZPOCET
|  |  | dle položky vodorovný přesun do 2000 m tř. 5-7 | [18 empty] | VV | 2 | 1 | -1 | 0 | ROZPOCET
|  |  | 23,832 |  |  |  | 23.832 | [14 empty] | VV | 2 | 2 | -1 | 1 | ROZPOCET
24 | K | 171201201 | Uložení sypaniny na skládky |  |  | m3 | 18.887 |  |  | 0 |  |  |  | základní | 0.009 | 0.16998 | 0 | 0 | 0 | 0 | 4 | K | 2 |  |  |  | ROZPOCET | 0 | 0 | 0 | 0 | 0 | 1 | 0 | 4 | 1232485928
|  |  | 18,887 |  |  |  | 18.887 | [14 empty] | VV | 2 | 2 | -1 | 1 | ROZPOCET
25 | K | 174101101 | Zásyp jam, šachet rýh nebo kolem objektů sypaninou se zhutněním |  |  | m3 | 28.62 |  |  | 0 |  |  |  | základní | 0.299 | 8.5574 | 0 | 0 | 0 | 0 | 4 | K | 2 |  |  |  | ROZPOCET | 0 | 0 | 0 | 0 | 0 | 1 | 0 | 4 | 478533919
|  |  | výkres D.1.01.1.b.02, D.1.01.1.b.08 | [18 empty] | VV | 2 | 1 | -1 | 0 | ROZPOCET
|  |  | dle tabulky kubatur | [18 empty] | VV | 2 | 1 | -1 | 0 | ROZPOCET
|  |  | zeminou z výkopu | [18 empty] | VV | 2 | 1 | -1 | 0 | ROZPOCET
|  |  | 28,62 |  |  |  | 28.62 | [14 empty] | VV | 2 | 2 | -1 | 1 | ROZPOCET
26 | K | 175151101 | Obsypání potrubí strojně sypaninou bez prohození, uloženou do 3 m |  |  | m3 | 13.17 |  |  | 0 |  |  |  | základní | 0.286 | 3.7666 | 0 | 0 | 0 | 0 | 4 | K | 2 |  |  |  | ROZPOCET | 0 | 0 | 0 | 0 | 0 | 1 | 0 | 4 | -1282440361
|  |  | výkres D.1.01.1.b.02, D.1.01.1.b.08 | [18 empty] | VV | 2 | 1 | -1 | 0 | ROZPOCET
|  |  | dle tabulky kubatur | [18 empty] | VV | 2 | 1 | -1 | 0 | ROZPOCET
|  |  | 13,17 |  |  |  | 13.17 | [14 empty] | VV | 2 | 2 | -1 | 1 | ROZPOCET
27 | M | 583312000 | štěrkopísek netříděný zásypový materiál |  |  | t | 26.34 |  |  | 0 |  |  |  | základní | 0 | 0 | 1 | 26.34 | 0 | 0 | 8 | M | 2 |  |  |  | ROZPOCET | 0 | 0 | 0 | 0 | 0 | 1 | 0 | 4 | -753431176
28 | K | 181111131 | Plošná úprava terénu do 500 m2 zemina tř 1 až 4 nerovnosti do +/- 200 mm v rovinně a svahu do 1:5 |  |  | m2 | 43 |  |  | 0 |  |  |  | základní | 0.153 | 6.579 | 0 | 0 | 0 | 0 | 4 | K | 2 |  |  |  | ROZPOCET | 0 | 0 | 0 | 0 | 0 | 1 | 0 | 4 | -641849934
|  |  | dle položky sejmutí ornice | [18 empty] | VV | 2 | 1 | -1 | 0 | ROZPOCET
|  |  | 21,5*2,0 |  |  |  | 43 | [14 empty] | VV | 2 | 2 | -1 | 1 | ROZPOCET
29 | K | 181301113 | Rozprostření ornice tl vrstvy do 200 mm pl přes 500 m2 v rovině nebo ve svahu do 1:5 |  |  | m2 | 27.95 |  |  | 0 |  |  |  | základní | 0.028 | 0.7826 | 0 | 0 | 0 | 0 | 4 | K | 2 |  |  |  | ROZPOCET | 0 | 0 | 0 | 0 | 0 | 1 | 0 | 4 | 178933888
|  |  | dle položky sejmutí ornice | [18 empty] | VV | 2 | 1 | -1 | 0 | ROZPOCET
|  |  | 21,5/2*1,1 |  |  |  | 11.825 | [14 empty] | VV | 2 | 2 | -1 | 0 | ROZPOCET
|  |  | 21,5/2*1,5 |  |  |  | 16.125 | [14 empty] | VV | 2 | 2 | -1 | 0 | ROZPOCET
|  |  | Součet |  |  |  | 27.95 | [14 empty] | VV | 2 | 4 | -1 | 1 | ROZPOCET
30 | K | 181411121 | Založení lučního trávníku výsevem plochy do 1000 m2 v rovině a ve svahu do 1:5 |  |  | m2 | 70.95 |  |  | 0 |  |  |  | základní | 0.007 | 0.49665 | 0 | 0 | 0 | 0 | 4 | K | 2 |  |  |  | ROZPOCET | 0 | 0 | 0 | 0 | 0 | 1 | 0 | 4 | -755219071
|  |  | dle položek plošná úprava terénu, rozprostření ornice | [18 empty] | VV | 2 | 1 | -1 | 0 | ROZPOCET
|  |  | 43,0+27,95 |  |  |  | 70.95 | [14 empty] | VV | 2 | 2 | -1 | 1 | ROZPOCET
31 | M | 005724720 | osivo směs travní krajinná - rovinná |  |  | kg | 1.462 |  |  | 0 |  |  |  | základní | 0 | 0 | 0.001 | 0.001462 | 0 | 0 | 8 | M | 2 |  |  |  | ROZPOCET | 0 | 0 | 0 | 0 | 0 | 1 | 0 | 4 | 1589092249
|  |  | 70,95*0,02*1,03 |  |  |  | 1.462 | [14 empty] | VV | 2 | 2 | -1 | 1 | ROZPOCET
| 2 - Zakládání | [8 empty] | 0 | [5 empty] | 4.5635 |  | 0.014768 |  | 0 | 1 | D | 1 |  |  |  | ROZPOCET | [6 empty] | 0
32 | K | 211531111 | Výplň odvodňovacích žeber nebo trativodů kamenivem hrubým drceným frakce 16 až 63 mm |  |  | m3 | 3.641 |  |  | 0 |  |  |  | základní | 0.92 | 3.3497 | 0 | 0 | 0 | 0 | 4 | K | 2 |  |  |  | ROZPOCET | 0 | 0 | 0 | 0 | 0 | 1 | 0 | 4 | -844967671
|  |  | výkres D.1.01.1.b.02, D.1.01.1.b.08 | [18 empty] | VV | 2 | 1 | -1 | 0 | ROZPOCET
|  |  | 20,23/2*((0,2+0,1)/2*1,1) |  |  |  | 1.669 | [14 empty] | VV | 2 | 2 | -1 | 0 | ROZPOCET
|  |  | 20,23/2*((0,2+0,1)/2*1,3) |  |  |  | 1.972 | [14 empty] | VV | 2 | 2 | -1 | 0 | ROZPOCET
|  |  | Součet |  |  |  | 3.641 | [14 empty] | VV | 2 | 4 | -1 | 1 | ROZPOCET
33 | K | 212755215 | Trativody z drenážních trubek plastových flexibilních D 130 mm bez lože |  |  | m | 20.23 |  |  | 0 |  |  |  | základní | 0.06 | 1.2138 | 0.00073 | 0.014768 | 0 | 0 | 4 | K | 2 |  |  |  | ROZPOCET | 0 | 0 | 0 | 0 | 0 | 1 | 0 | 4 | -1018272574
|  |  | výkres D.1.01.1.b.02, D.1.01.1.b.08 | [18 empty] | VV | 2 | 1 | -1 | 0 | ROZPOCET
|  |  | 20,23 |  |  |  | 20.23 | [14 empty] | VV | 2 | 2 | -1 | 1 | ROZPOCET
| 4 - Vodorovné konstrukce | [8 empty] | 0 | [5 empty] | 3.669 |  | 0 |  | 0 | 1 | D | 1 |  |  |  | ROZPOCET | [6 empty] | 0
34 | K | 451573111 | Lože pod potrubí otevřený výkop ze štěrkopísku |  |  | m3 | 2.47 |  |  | 0 |  |  |  | základní | 1.317 | 3.253 | 0 | 0 | 0 | 0 | 4 | K | 2 |  |  |  | ROZPOCET | 0 | 0 | 0 | 0 | 0 | 1 | 0 | 4 | 1584553661
|  |  | výkres D.1.01.1.b.02, D.1.01.1.b.08 | [18 empty] | VV | 2 | 1 | -1 | 0 | ROZPOCET
|  |  | dle tabulky kubatur | [18 empty] | VV | 2 | 1 | -1 | 0 | ROZPOCET
|  |  | 2,47 |  |  |  | 2.47 | [14 empty] | VV | 2 | 2 | -1 | 1 | ROZPOCET
35 | K | 452311121 | Podkladní desky z betonu prostého tř. C 8/10 otevřený výkop |  |  | m3 | 0.284 |  |  | 0 |  |  |  | základní | 1.465 | 0.41606 | 0 | 0 | 0 | 0 | 4 | K | 2 |  |  |  | ROZPOCET | 0 | 0 | 0 | 0 | 0 | 1 | 0 | 4 | -2097277207
|  |  | výkres D.1.01.1.b.06 | [18 empty] | VV | 2 | 1 | -1 | 0 | ROZPOCET
|  |  | pod šachty | [18 empty] | VV | 2 | 1 | -1 | 0 | ROZPOCET
|  |  | 1*(PI*0,95*0,95*0,1) |  |  |  | 0.284 | [14 empty] | VV | 2 | 2 | -1 | 1 | ROZPOCET
| 8 - Trubní vedení | [8 empty] | 0 | [5 empty] | 16.5951 |  | 2.9057 |  | 0 | 1 | D | 1 |  |  |  | ROZPOCET | [6 empty] | 0
36 | K | 871315221 | Kanalizační potrubí z tvrdého PVC-systém KG tuhost třídy SN8 DN150 |  |  | m | 1 |  |  | 0 |  |  |  | základní | 0.292 | 0.292 | 0.0033 | 0.0033 | 0 | 0 | 4 | K | 2 |  |  |  | ROZPOCET | 0 | 0 | 0 | 0 | 0 | 1 | 0 | 4 | -1842685468
|  |  | dle TZ | [18 empty] | VV | 2 | 1 | -1 | 0 | ROZPOCET
|  |  | 1,0 |  |  |  | 1 | [14 empty] | VV | 2 | 2 | -1 | 1 | ROZPOCET
37 | K | 871360410 | Montáž kanalizačního potrubí korugovaného SN 10 z polypropylenu DN 250 |  |  | m | 19.23 |  |  | 0 |  |  |  | základní | 0.37 | 7.1151 | 0 | 0 | 0 | 0 | 4 | K | 2 |  |  |  | ROZPOCET | 0 | 0 | 0 | 0 | 0 | 1 | 0 | 4 | -1177469461
|  |  | výkres D.1.01.1.b.02, D.1.01.1.b.08 | [18 empty] | VV | 2 | 1 | -1 | 0 | ROZPOCET
|  |  | 19,23 |  |  |  | 19.23 | [14 empty] | VV | 2 | 2 | -1 | 1 | ROZPOCET
38 | M | 2861521601 | trubka kanalizační PP žebrovaná SN10 DN 250 mm/ 5 m |  |  | kus | 3.904 |  |  | 0 |  |  |  | základní | 0 | 0 | 0.0248 | 0.096819 | 0 | 0 | 8 | M | 2 |  |  |  | ROZPOCET | 0 | 0 | 0 | 0 | 0 | 1 | 0 | 4 | 1134863199
|  |  | 19,23/5,0*1,015 |  |  |  | 3.904 | [14 empty] | VV | 2 | 2 | -1 | 1 | ROZPOCET
39 | K | 877315231 | Montáž víčka z tvrdého PVC-systém KG DN 150 |  |  | kus | 2 |  |  | 0 |  |  |  | základní | 0.683 | 1.366 | 0 | 0 | 0 | 0 | 4 | K | 2 |  |  |  | ROZPOCET | 0 | 0 | 0 | 0 | 0 | 1 | 0 | 4 | -194857861
|  |  | dle TZ | [18 empty] | VV | 2 | 1 | -1 | 0 | ROZPOCET
|  |  | 2 |  |  |  | 2 | [14 empty] | VV | 2 | 2 | -1 | 1 | ROZPOCET
40 | M | 2861172201 | víčko kanalizace plastové KGK DN 150 |  |  | kus | 2.03 |  |  | 0 |  |  |  | základní | 0 | 0 | 5e-05 | 0.0001015 | 0 | 0 | 8 | M | 2 |  |  |  | ROZPOCET | 0 | 0 | 0 | 0 | 0 | 1 | 0 | 4 | -2034953268
41 | K | 892362121 | Tlaková zkouška vzduchem potrubí DN 250 těsnícím vakem ucpávkovým |  |  | úsek | 1 |  |  | 0 |  |  |  | základní | 0.836 | 0.836 | 0.00031 | 0.00031 | 0 | 0 | 4 | K | 2 |  |  |  | ROZPOCET | 0 | 0 | 0 | 0 | 0 | 1 | 0 | 4 | 897559862
|  |  | výkres D.1.01.1.b.02 | [18 empty] | VV | 2 | 1 | -1 | 0 | ROZPOCET
|  |  | 1 |  |  |  | 1 | [14 empty] | VV | 2 | 2 | -1 | 1 | ROZPOCET
42 | K | 894411311 | Osazení železobetonových dílců pro šachty skruží rovných |  |  | kus | 1 |  |  | 0 |  |  |  | základní | 1.562 | 1.562 | 0.00918 | 0.00918 | 0 | 0 | 4 | K | 2 |  |  |  | ROZPOCET | 0 | 0 | 0 | 0 | 0 | 1 | 0 | 4 | -125560199
|  |  | dle tabulky šachet | [18 empty] | VV | 2 | 1 | -1 | 0 | ROZPOCET
|  |  | 1 |  |  |  | 1 | [14 empty] | VV | 2 | 2 | -1 | 1 | ROZPOCET
43 | M | 592241610 | skruž betonová s ocelová se stupadly +PE povlakem TBH TBS-Q 1000/500/120 SP 100x50x12 cm |  |  | kus | 1 |  |  | 0 |  |  |  | základní | 0 | 0 | 0.506 | 0.506 | 0 | 0 | 8 | M | 2 |  |  |  | ROZPOCET | 0 | 0 | 0 | 0 | 0 | 1 | 0 | 4 | -1689279203
44 | K | 894412411 | Osazení železobetonových dílců pro šachty skruží přechodových |  |  | kus | 1 |  |  | 0 |  |  |  | základní | 1.664 | 1.664 | 0.01147 | 0.01147 | 0 | 0 | 4 | K | 2 |  |  |  | ROZPOCET | 0 | 0 | 0 | 0 | 0 | 1 | 0 | 4 | 1527036956
|  |  | dle tabulky šachet | [18 empty] | VV | 2 | 1 | -1 | 0 | ROZPOCET
|  |  | 1 |  |  |  | 1 | [14 empty] | VV | 2 | 2 | -1 | 1 | ROZPOCET
45 | M | 592241680 | skruž betonová přechodová TBR-Q 625/600/120 SPK 62,5/100x60x12 cm |  |  | kus | 1 |  |  | 0 |  |  |  | základní | 0 | 0 | 0.548 | 0.548 | 0 | 0 | 8 | M | 2 |  |  |  | ROZPOCET | 0 | 0 | 0 | 0 | 0 | 1 | 0 | 4 | -516865453
46 | K | 894414111 | Osazení železobetonových dílců pro šachty skruží základových |  |  | kus | 1 |  |  | 0 |  |  |  | základní | 2.08 | 2.08 | 0.02753 | 0.02753 | 0 | 0 | 4 | K | 2 |  |  |  | ROZPOCET | 0 | 0 | 0 | 0 | 0 | 1 | 0 | 4 | -546307114
|  |  | dle tabulky šachet | [18 empty] | VV | 2 | 1 | -1 | 0 | ROZPOCET
|  |  | 1 |  |  |  | 1 | [14 empty] | VV | 2 | 2 | -1 | 1 | ROZPOCET
47 | M | 592243370 | dno betonové šachty kanalizační přímé TBZ-Q.1 100/60 V max. 40 100/60x40 cm |  |  | kus | 1 |  |  | 0 |  |  |  | základní | 0 | 0 | 1.6 | 1.6 | 0 | 0 | 8 | M | 2 |  |  |  | ROZPOCET | 0 | 0 | 0 | 0 | 0 | 1 | 0 | 4 | -609523971
48 | M | 592243480 | těsnění elastomerové pro spojení šachetních dílů EMT DN 1000 |  |  | kus | 2 |  |  | 0 |  |  |  | základní | 0 | 0 | 0.002 | 0.004 | 0 | 0 | 8 | M | 2 |  |  |  | ROZPOCET | 0 | 0 | 0 | 0 | 0 | 1 | 0 | 4 | 1535949527
49 | K | 899304111 | Osazení poklop železobetonových včetně rámů jakékoli hmotnosti |  |  | kus | 1 |  |  | 0 |  |  |  | základní | 1.68 | 1.68 | 0.00702 | 0.00702 | 0 | 0 | 4 | K | 2 |  |  |  | ROZPOCET | 0 | 0 | 0 | 0 | 0 | 1 | 0 | 4 | -582223303
|  |  | dle tabulky šachet | [18 empty] | VV | 2 | 1 | -1 | 0 | ROZPOCET
|  |  | 1 |  |  |  | 1 | [14 empty] | VV | 2 | 2 | -1 | 1 | ROZPOCET
50 | M | 7Y3KBB02 | Kanalizační poklop Standard - betonolitinový, rám betonolitinový 125mm, B 125 s odvětráním |  |  | kus | 1 |  |  | 0 |  |  |  | základní | 0 | 0 | 0.092 | 0.092 | 0 | 0 | 8 | M | 2 |  |  |  | ROZPOCET | 0 | 0 | 0 | 0 | 0 | 1 | 0 | 4 | 2101988528
| 998 - Přesun hmot | [8 empty] | 0 | [5 empty] | 44.326 |  | 0 |  | 0 | 1 | D | 1 |  |  |  | ROZPOCET | [6 empty] | 0
51 | K | 998276101 | Přesun hmot pro trubní vedení z trub z plastických hmot otevřený výkop |  |  | t | 29.95 |  |  | 0 |  |  |  | základní | 1.48 | 44.326 | 0 | 0 | 0 | 0 | 4 | K | 2 |  |  |  | ROZPOCET | 0 | 0 | 0 | 0 | 0 | 1 | 0 | 4 | -1822004515

## 03 - Stoka A-2
| List obsahuje: |  | 1) Krycí list rozpočtu |  | 2) Rekapitulace rozpočtu |  |  | 3) Rozpočet |  |  | Zpět na list: | Rekapitulace stavby
optimalizováno pro tisk sestav ve formátu A4 - na výšku | [11 empty] | >> skryté sloupce << | [9 empty] | {30C982BF-9B48-444D-9CCD-75835BA3EE6B}
2
KRYCÍ LIST ROZPOČTU | [12 empty] | v --- níže se nacházejí doplnkové a pomocné údaje k sestavám --- v | [8 empty] | False
| Stavba: |  | Kanalizace v obci Černý Důl, severní část Nad Miletou, městys Černý Důl
| Objekt: |  | 03 - Stoka A-2
| JKSO: |  | 827 21 11 | [5 empty] | CC-CZ:
| Místo: |  | Černý Důl | [5 empty] | Datum: |  | 05.04.2015
| Objednavatel: | [7 empty] | IČ:
|  | Městys Černý Důl, Černý Důl 48, 543 44 Černý Důl | [6 empty] | DIČ:
| Zhotovitel: | [7 empty] | IČ:
|  | Dle výběrového řízení | [6 empty] | DIČ:
| Projektant: | [7 empty] | IČ: |  | 60113111
|  | Multiaqua s.r.o. | [6 empty] | DIČ: |  | CZ60113111
| Zpracovatel: | [7 empty] | IČ:
|  | Roman Bárta | [6 empty] | DIČ:
Poznámka:
Soupis prací je sestaven za využití položek Cenové soustavy ÚRS. Cenové a technické podmínky položek Cenové soustavy ÚRS, které jsou uvedeny v soupisu prací ( tzn. úvodní části katalogů ) jsou neomezeně dálkově k dispozici na http://www.cs-urs.cz/index.php?mod=podminky. Položky soupisu prací, které nemají ve sloupci "Cenová soustava" uveden žádný údaj, nepochází z Cenové soustavy ÚRS.
| Náklady z rozpočtu | [7 empty] | 0
| Ostatní náklady | [7 empty] | 0
| Cena bez DPH | [7 empty] | 0
| DPH | základní | 21% | ze | 0 |  |  |  | 0
|  | snížená | 15% | ze | 0 |  |  |  | 0
|  | zákl. přenesená | 21% | ze | 0 |  |  |  | 0
|  | sníž. přenesená | 15% | ze | 0 |  |  |  | 0
|  | nulová | 0% | ze | 0 |  |  |  | 0
| Cena s DPH |  |  | v | CZK |  |  | 0
| Projektant |  |  |  |  | Zpracovatel
| Datum a podpis: |  |  | Razítko |  | Datum a podpis: |  |  |  | Razítko
| Objednavatel |  |  |  |  | Zhotovitel
| Datum a podpis: |  |  | Razítko |  | Datum a podpis: |  |  |  | Razítko
REKAPITULACE ROZPOČTU
Stavba: |  |  | Kanalizace v obci Černý Důl, severní část Nad Miletou, městys Černý Důl
Objekt: |  |  | 03 - Stoka A-2
Místo: |  |  | Černý Důl |  |  |  | Datum: |  | 05.04.2015
Objednavatel: |  |  | Městys Černý Důl, Černý Důl 48, 543 44 Černý Důl |  |  |  | Projektant: |  | Multiaqua s.r.o.
Zhotovitel: |  |  | Dle výběrového řízení |  |  |  | Zpracovatel: |  | Roman Bárta
Kód - Popis | [9 empty] | Cena celkem [CZK]
1) Náklady z rozpočtu | [9 empty] | 0 | [12 empty] | -1
| HSV - Práce a dodávky HSV | [8 empty] | 0
| 1 - Zemní práce | [8 empty] | 0
| 2 - Zakládání | [8 empty] | 0
| 3 - Svislé a kompletní konstrukce | [8 empty] | 0
| 4 - Vodorovné konstrukce | [8 empty] | 0
| 5 - Komunikace pozemní | [8 empty] | 0
| 8 - Trubní vedení | [8 empty] | 0
| 9 - Ostatní konstrukce a práce-bourání | [8 empty] | 0
| 997 - Přesun sutě | [8 empty] | 0
| 998 - Přesun hmot | [8 empty] | 0
2) Ostatní náklady | [9 empty] | 0 |  |  |  | DPH
Celkové náklady za stavbu 1) + 2) | [7 empty] | 0
ROZPOČET
Stavba: |  |  | Kanalizace v obci Černý Důl, severní část Nad Miletou, městys Černý Důl
Objekt: |  |  | 03 - Stoka A-2
Místo: |  |  | Černý Důl |  |  |  | Datum: |  | 05.04.2015
Objednavatel: |  |  | Městys Černý Důl, Černý Důl 48, 543 44 Černý Důl |  |  |  | Projektant: |  | Multiaqua s.r.o.
Zhotovitel: |  |  | Dle výběrového řízení |  |  |  | Zpracovatel: |  | Roman Bárta
PČ | Typ | Kód | Popis |  |  | MJ | Množství | J.cena [CZK] |  | Cena celkem [CZK] |  |  | Poznámka | DPH | J. Nh [h] | Nh celkem [h] | J. hmotnost [t] | Hmotnost celkem [t] | J. suť [t] | Suť Celkem [t]
Náklady z rozpočtu | [9 empty] | 0 | [5 empty] | 2089.5517 |  | 415.0845 |  | 92.622 |  | D | -1 | [10 empty] | 0
| HSV - Práce a dodávky HSV | [8 empty] | 0 | [5 empty] | 2089.5517 |  | 415.0845 |  | 92.622 | 1 | D | 0 |  |  |  | ROZPOCET | [6 empty] | 0
| 1 - Zemní práce | [8 empty] | 0 | [5 empty] | 1269.0922 |  | 407.7289 |  | 92.622 | 1 | D | 1 |  |  |  | ROZPOCET | [6 empty] | 0
1 | K | 113107224 | Odstranění podkladu pl přes 200 m2 z kameniva drceného tl 400 mm |  |  | m2 | 104.34 |  |  | 0 |  |  |  | základní | 0.144 | 15.025 | 0 | 0 | 0.56 | 58.4304 | 4 | K | 2 |  |  |  | ROZPOCET | 0 | 0 | 0 | 0 | 0 | 1 | 0 | 4 | -2100312732
|  |  | výkres D.1.01.1.b.02, D.1.01.1.b.08 | [18 empty] | VV | 2 | 1 | -1 | 0 | ROZPOCET
|  |  | 74,264/2*1,1 "řad |  |  |  | 40.845 | [14 empty] | VV | 2 | 2 | -1 | 0 | ROZPOCET
|  |  | 74,26/2*1,5 "řad |  |  |  | 55.695 | [14 empty] | VV | 2 | 2 | -1 | 0 | ROZPOCET
|  |  | Mezisoučet |  |  |  | 96.54 | [14 empty] | VV | 2 | 3 | -1 | 0 | ROZPOCET
|  |  | 6,0/2*1,1 "přípojky |  |  |  | 3.3 | [14 empty] | VV | 2 | 2 | -1 | 0 | ROZPOCET
|  |  | 6,0/2*1,5 "přípojky |  |  |  | 4.5 | [14 empty] | VV | 2 | 2 | -1 | 0 | ROZPOCET
|  |  | Mezisoučet |  |  |  | 7.8 | [14 empty] | VV | 2 | 3 | -1 | 0 | ROZPOCET
|  |  | Součet |  |  |  | 104.34 | [14 empty] | VV | 2 | 4 | -1 | 1 | ROZPOCET
2 | K | 113107242 | Odstranění podkladu pl přes 200 m2 živičných tl 100 mm |  |  | m2 | 120.393 |  |  | 0 |  |  |  | základní | 0.078 | 9.3907 | 0 | 0 | 0.181 | 21.7911 | 4 | K | 2 |  |  |  | ROZPOCET | 0 | 0 | 0 | 0 | 0 | 1 | 0 | 4 | -1150002700
|  |  | výkres D.1.01.1.b.02, D.1.01.1.b.08 | [18 empty] | VV | 2 | 1 | -1 | 0 | ROZPOCET
|  |  | 74,264/2*1,3 "řad |  |  |  | 48.272 | [14 empty] | VV | 2 | 2 | -1 | 0 | ROZPOCET
|  |  | 74,26/2*1,7 "řad |  |  |  | 63.121 | [14 empty] | VV | 2 | 2 | -1 | 0 | ROZPOCET
|  |  | Mezisoučet |  |  |  | 111.393 | [14 empty] | VV | 2 | 3 | -1 | 0 | ROZPOCET
|  |  | 6,0/2*1,3 "přípojky |  |  |  | 3.9 | [14 empty] | VV | 2 | 2 | -1 | 0 | ROZPOCET
|  |  | 6,0/2*1,7 "přípojky |  |  |  | 5.1 | [14 empty] | VV | 2 | 2 | -1 | 0 | ROZPOCET
|  |  | Mezisoučet |  |  |  | 9 | [14 empty] | VV | 2 | 3 | -1 | 0 | ROZPOCET
|  |  | Součet |  |  |  | 120.393 | [14 empty] | VV | 2 | 4 | -1 | 1 | ROZPOCET
3 | K | 113154232 | Frézování živičného krytu tl 40 mm pruh š 2 m pl do 1000 m2 bez překážek v trase |  |  | m2 | 120.393 |  |  | 0 |  |  |  | základní | 0.009 | 1.0835 | 6e-05 | 0.0072236 | 0.103 | 12.4005 | 4 | K | 2 |  |  |  | ROZPOCET | 0 | 0 | 0 | 0 | 0 | 1 | 0 | 4 | -902669605
|  |  | výkres D.1.01.1.b.02, D.1.01.1.b.08 | [18 empty] | VV | 2 | 1 | -1 | 0 | ROZPOCET
|  |  | 74,264/2*1,3 "řad |  |  |  | 48.272 | [14 empty] | VV | 2 | 2 | -1 | 0 | ROZPOCET
|  |  | 74,26/2*1,7 "řad |  |  |  | 63.121 | [14 empty] | VV | 2 | 2 | -1 | 0 | ROZPOCET
|  |  | Mezisoučet |  |  |  | 111.393 | [14 empty] | VV | 2 | 3 | -1 | 0 | ROZPOCET
|  |  | 6,0/2*1,3 "přípojky |  |  |  | 3.9 | [14 empty] | VV | 2 | 2 | -1 | 0 | ROZPOCET
|  |  | 6,0/2*1,7 "přípojky |  |  |  | 5.1 | [14 empty] | VV | 2 | 2 | -1 | 0 | ROZPOCET
|  |  | Mezisoučet |  |  |  | 9 | [14 empty] | VV | 2 | 3 | -1 | 0 | ROZPOCET
|  |  | Součet |  |  |  | 120.393 | [14 empty] | VV | 2 | 4 | -1 | 1 | ROZPOCET
4 | K | 115101201 | Čerpání vody na dopravní výšku do 10 m průměrný přítok do 500 l/min |  |  | hod | 177.6 |  |  | 0 |  |  |  | základní | 0.2 | 35.52 | 0 | 0 | 0 | 0 | 4 | K | 2 |  |  |  | ROZPOCET | 0 | 0 | 0 | 0 | 0 | 1 | 0 | 4 | 387161223
|  |  | 74/10*24 |  |  |  | 177.6 | [14 empty] | VV | 2 | 2 | -1 | 1 | ROZPOCET
5 | K | 115101301 | Pohotovost čerpací soupravy pro dopravní výšku do 10 m přítok do 500 l/min |  |  | den | 7.4 |  |  | 0 |  |  |  | základní | 0 | 0 | 0 | 0 | 0 | 0 | 4 | K | 2 |  |  |  | ROZPOCET | 0 | 0 | 0 | 0 | 0 | 1 | 0 | 4 | 1020968186
|  |  | 74/10 |  |  |  | 7.4 | [14 empty] | VV | 2 | 2 | -1 | 1 | ROZPOCET
6 | K | 119001401 | Dočasné zajištění potrubí ocelového nebo litinového DN do 200 |  |  | m | 2.6 |  |  | 0 |  |  |  | základní | 0.703 | 1.8278 | 0.00868 | 0.022568 | 0 | 0 | 4 | K | 2 |  |  |  | ROZPOCET | 0 | 0 | 0 | 0 | 0 | 1 | 0 | 4 | 226054182
|  |  | výkres D.1.01.1.b.02, D.1.01.1.b.08 | [18 empty] | VV | 2 | 1 | -1 | 0 | ROZPOCET
|  |  | 1*1,1 |  |  |  | 1.1 | [14 empty] | VV | 2 | 2 | -1 | 0 | ROZPOCET
|  |  | 1*1,5 |  |  |  | 1.5 | [14 empty] | VV | 2 | 2 | -1 | 0 | ROZPOCET
|  |  | Součet |  |  |  | 2.6 | [14 empty] | VV | 2 | 4 | -1 | 1 | ROZPOCET
7 | K | 119001412 | Dočasné zajištění potrubí betonového, ŽB nebo kameninového DN do 500 |  |  | m | 1.5 |  |  | 0 |  |  |  | základní | 1.153 | 1.7295 | 0.01269 | 0.019035 | 0 | 0 | 4 | K | 2 |  |  |  | ROZPOCET | 0 | 0 | 0 | 0 | 0 | 1 | 0 | 4 | -896824323
|  |  | výkres D.1.01.1.b.02, D.1.01.1.b.08 | [18 empty] | VV | 2 | 1 | -1 | 0 | ROZPOCET
|  |  | 1*1,5 |  |  |  | 1.5 | [14 empty] | VV | 2 | 2 | -1 | 1 | ROZPOCET
8 | K | 119001421 | Dočasné zajištění kabelů a kabelových tratí ze 3 volně ložených kabelů |  |  | m | 2.6 |  |  | 0 |  |  |  | základní | 0.547 | 1.4222 | 0.0369 | 0.09594 | 0 | 0 | 4 | K | 2 |  |  |  | ROZPOCET | 0 | 0 | 0 | 0 | 0 | 1 | 0 | 4 | 1472137938
|  |  | výkres D.1.01.1.b.02, D.1.01.1.b.08 | [18 empty] | VV | 2 | 1 | -1 | 0 | ROZPOCET
|  |  | 1*1,1 |  |  |  | 1.1 | [14 empty] | VV | 2 | 2 | -1 | 0 | ROZPOCET
|  |  | 1*1,5 |  |  |  | 1.5 | [14 empty] | VV | 2 | 2 | -1 | 0 | ROZPOCET
|  |  | Součet |  |  |  | 2.6 | [14 empty] | VV | 2 | 4 | -1 | 1 | ROZPOCET
9 | K | 130001101 | Příplatek za ztížení vykopávky v blízkosti podzemního vedení |  |  | m3 | 21.627 |  |  | 0 |  |  |  | základní | 1.763 | 38.1284 | 0 | 0 | 0 | 0 | 4 | K | 2 |  |  |  | ROZPOCET | 0 | 0 | 0 | 0 | 0 | 1 | 0 | 4 | -1102308837
|  |  | výkres D.1.01.1.b.01, D.1.01.1.b.08 | [18 empty] | VV | 2 | 1 | -1 | 0 | ROZPOCET
|  |  | křížení s IS | [18 empty] | VV | 2 | 1 | -1 | 0 | ROZPOCET
|  |  | (2+2)*2*0,5*1,1*2,43 |  |  |  | 10.692 | [14 empty] | VV | 2 | 2 | -1 | 0 | ROZPOCET
|  |  | (2+1)*2*0,5*1,5*2,43 |  |  |  | 10.935 | [14 empty] | VV | 2 | 2 | -1 | 0 | ROZPOCET
|  |  | Součet |  |  |  | 21.627 | [14 empty] | VV | 2 | 4 | -1 | 1 | ROZPOCET
10 | K | 132201203 | Hloubení rýh š do 2000 mm v hornině tř. 3 objemu do 5000 m3 |  |  | m3 | 12.192 |  |  | 0 |  |  |  | základní | 0.586 | 7.1445 | 0 | 0 | 0 | 0 | 4 | K | 2 |  |  |  | ROZPOCET | 0 | 0 | 0 | 0 | 0 | 1 | 0 | 4 | 205384581
|  |  | dle tabulky kubatur | [18 empty] | VV | 2 | 1 | -1 | 0 | ROZPOCET
|  |  | 5% z celkového výkopu | [18 empty] | VV | 2 | 1 | -1 | 0 | ROZPOCET
|  |  | 228,48*0,05 "rýha |  |  |  | 11.424 | [14 empty] | VV | 2 | 2 | -1 | 0 | ROZPOCET
|  |  | (74,26+11,0)/2*((0,2+0,1)/2*1,1)*0,05 "pro drenáž |  |  |  | 0.352 | [14 empty] | VV | 2 | 2 | -1 | 0 | ROZPOCET
|  |  | (74,26+11)/2*((0,2+0,1)/2*1,3)*0,05 "pro drenáž |  |  |  | 0.416 | [14 empty] | VV | 2 | 2 | -1 | 0 | ROZPOCET
|  |  | Součet |  |  |  | 12.192 | [14 empty] | VV | 2 | 4 | -1 | 1 | ROZPOCET
11 | K | 132201209 | Příplatek za lepivost k hloubení rýh š do 2000 mm v hornině tř. 3 |  |  | m3 | 3.658 |  |  | 0 |  |  |  | základní | 0.1 | 0.3658 | 0 | 0 | 0 | 0 | 4 | K | 2 |  |  |  | ROZPOCET | 0 | 0 | 0 | 0 | 0 | 1 | 0 | 4 | -1980148534
12 | K | 132301203 | Hloubení rýh š do 2000 mm v hornině tř. 4 objemu do 5000 m3 |  |  | m3 | 12.192 |  |  | 0 |  |  |  | základní | 0.75 | 9.144 | 0 | 0 | 0 | 0 | 4 | K | 2 |  |  |  | ROZPOCET | 0 | 0 | 0 | 0 | 0 | 1 | 0 | 4 | -416105042
|  |  | dle tabulky kubatur | [18 empty] | VV | 2 | 1 | -1 | 0 | ROZPOCET
|  |  | 5% z celkového výkopu | [18 empty] | VV | 2 | 1 | -1 | 0 | ROZPOCET
|  |  | 228,48*0,05 "rýha |  |  |  | 11.424 | [14 empty] | VV | 2 | 2 | -1 | 0 | ROZPOCET
|  |  | (74,26+11,0)/2*((0,2+0,1)/2*1,1)*0,05 "pro drenáž |  |  |  | 0.352 | [14 empty] | VV | 2 | 2 | -1 | 0 | ROZPOCET
|  |  | (74,26+11,0)/2*((0,2+0,1)/2*1,3)*0,05 "pro drenáž |  |  |  | 0.416 | [14 empty] | VV | 2 | 2 | -1 | 0 | ROZPOCET
|  |  | Součet |  |  |  | 12.192 | [14 empty] | VV | 2 | 4 | -1 | 1 | ROZPOCET
13 | K | 132301209 | Příplatek za lepivost k hloubení rýh š do 2000 mm v hornině tř. 4 |  |  | m3 | 3.658 |  |  | 0 |  |  |  | základní | 0.198 | 0.72428 | 0 | 0 | 0 | 0 | 4 | K | 2 |  |  |  | ROZPOCET | 0 | 0 | 0 | 0 | 0 | 1 | 0 | 4 | -1975637579
14 | K | 132401201 | Hloubení rýh š do 2000 mm v hornině tř. 5 |  |  | m3 | 32.917 |  |  | 0 |  |  |  | základní | 2.379 | 78.3095 | 0.01046 | 0.34431 | 0 | 0 | 4 | K | 2 |  |  |  | ROZPOCET | 0 | 0 | 0 | 0 | 0 | 1 | 0 | 4 | -1945517224
|  |  | dle tabulky kubatur | [18 empty] | VV | 2 | 1 | -1 | 0 | ROZPOCET
|  |  | 15% z celkového výkopu, 90% výkopu tř. 5 | [18 empty] | VV | 2 | 1 | -1 | 0 | ROZPOCET
|  |  | 228,48*0,15*0,9 "rýha |  |  |  | 30.845 | [14 empty] | VV | 2 | 2 | -1 | 0 | ROZPOCET
|  |  | (74,26+11,0)/2*((0,2+0,1)/2*1,1)*0,15*0,9 "pro drenáž |  |  |  | 0.95 | [14 empty] | VV | 2 | 2 | -1 | 0 | ROZPOCET
|  |  | (74,26+11,0)/2*((0,2+0,1)/2*1,3)*0,15*0,9 "pro drenáž |  |  |  | 1.122 | [14 empty] | VV | 2 | 2 | -1 | 0 | ROZPOCET
|  |  | Součet |  |  |  | 32.917 | [14 empty] | VV | 2 | 4 | -1 | 1 | ROZPOCET
15 | K | 132501201 | Hloubení rýh š do 2000 mm v hornině tř. 6 |  |  | m3 | 54.861 |  |  | 0 |  |  |  | základní | 1.111 | 60.9506 | 0.01705 | 0.93538 | 0 | 0 | 4 | K | 2 |  |  |  | ROZPOCET | 0 | 0 | 0 | 0 | 0 | 1 | 0 | 4 | -871351463
|  |  | dle tabulky kubatur | [18 empty] | VV | 2 | 1 | -1 | 0 | ROZPOCET
|  |  | 25% z celkového výkopu, 90% výkopu tř. 6 | [18 empty] | VV | 2 | 1 | -1 | 0 | ROZPOCET
|  |  | 228,48*0,25*0,9 "rýha |  |  |  | 51.408 | [14 empty] | VV | 2 | 2 | -1 | 0 | ROZPOCET
|  |  | (74,26+11,0)/2*((0,2+0,1)/2*1,1)*0,25*0,9 "pro drenáž |  |  |  | 1.583 | [14 empty] | VV | 2 | 2 | -1 | 0 | ROZPOCET
|  |  | (74,26+11,0)/2*((0,2+0,1)/2*1,3)*0,25*0,9 "pro drenáž |  |  |  | 1.87 | [14 empty] | VV | 2 | 2 | -1 | 0 | ROZPOCET
|  |  | Součet |  |  |  | 54.861 | [14 empty] | VV | 2 | 4 | -1 | 1 | ROZPOCET
16 | K | 132601201 | Hloubení rýh š do 2000 mm v hornině tř. 7 |  |  | m3 | 111.103 |  |  | 0 |  |  |  | základní | 1.405 | 156.0997 | 0.01926 | 2.1398 | 0 | 0 | 4 | K | 2 |  |  |  | ROZPOCET | 0 | 0 | 0 | 0 | 0 | 1 | 0 | 4 | -1871985254
|  |  | dle tabulky kubatur | [18 empty] | VV | 2 | 1 | -1 | 0 | ROZPOCET
|  |  | 50% z celkového výkopu, 90% výkopu tř. 7 | [18 empty] | VV | 2 | 1 | -1 | 0 | ROZPOCET
|  |  | 228,48*0,5*0,9 "rýha |  |  |  | 102.816 | [14 empty] | VV | 2 | 2 | -1 | 0 | ROZPOCET
|  |  | (74,26+11,0)/2*((0,2+0,1)/2*1,1)*0,6*0,9 "pro drenáž |  |  |  | 3.798 | [14 empty] | VV | 2 | 2 | -1 | 0 | ROZPOCET
|  |  | (74,26+11,0)/2*((0,2+0,1)/2*1,3)*0,6*0,9 "pro drenáž |  |  |  | 4.489 | [14 empty] | VV | 2 | 2 | -1 | 0 | ROZPOCET
|  |  | Součet |  |  |  | 111.103 | [14 empty] | VV | 2 | 4 | -1 | 1 | ROZPOCET
17 | K | 138401201 | Dolamování hloubených vykopávek rýh ve vrstvě tl do 500 mm v hornině tř. 5 |  |  | m3 | 3.658 |  |  | 0 |  |  |  | základní | 7.522 | 27.5155 | 0 | 0 | 0 | 0 | 4 | K | 2 |  |  |  | ROZPOCET | 0 | 0 | 0 | 0 | 0 | 1 | 0 | 4 | -1338762556
|  |  | dle tabulky kubatur | [18 empty] | VV | 2 | 1 | -1 | 0 | ROZPOCET
|  |  | 15% z celkového výkopu, 10% výkopu tř. 5 | [18 empty] | VV | 2 | 1 | -1 | 0 | ROZPOCET
|  |  | 228,48*0,15*0,1 "rýha |  |  |  | 3.427 | [14 empty] | VV | 2 | 2 | -1 | 0 | ROZPOCET
|  |  | (74,26+11,0)/2*((0,2+0,1)/2*1,1)*0,15*0,1 "pro drenáž |  |  |  | 0.106 | [14 empty] | VV | 2 | 2 | -1 | 0 | ROZPOCET
|  |  | (74,26+11,0)/2*((0,2+0,1)/2*1,3)*0,15*0,1 "pro drenáž |  |  |  | 0.125 | [14 empty] | VV | 2 | 2 | -1 | 0 | ROZPOCET
|  |  | Součet |  |  |  | 3.658 | [14 empty] | VV | 2 | 4 | -1 | 1 | ROZPOCET
18 | K | 138501201 | Dolamování hloubených vykopávek rýh ve vrstvě tl do 500 mm v hornině tř. 6 |  |  | m3 | 6.096 |  |  | 0 |  |  |  | základní | 10.583 | 64.514 | 0 | 0 | 0 | 0 | 4 | K | 2 |  |  |  | ROZPOCET | 0 | 0 | 0 | 0 | 0 | 1 | 0 | 4 | -888392318
|  |  | dle tabulky kubatur | [18 empty] | VV | 2 | 1 | -1 | 0 | ROZPOCET
|  |  | 25% z celkového výkopu, 10% výkopu tř. 6 | [18 empty] | VV | 2 | 1 | -1 | 0 | ROZPOCET
|  |  | 228,48*0,25*0,1 "rýha |  |  |  | 5.712 | [14 empty] | VV | 2 | 2 | -1 | 0 | ROZPOCET
|  |  | (74,26+11,0)/2*((0,2+0,1)/2*1,1)*0,25*0,1 "pro drenáž |  |  |  | 0.176 | [14 empty] | VV | 2 | 2 | -1 | 0 | ROZPOCET
|  |  | (74,26+11,0)/2*((0,2+0,1)/2*1,3)*0,25*0,1 "pro drenáž |  |  |  | 0.208 | [14 empty] | VV | 2 | 2 | -1 | 0 | ROZPOCET
|  |  | Součet |  |  |  | 6.096 | [14 empty] | VV | 2 | 4 | -1 | 1 | ROZPOCET
19 | K | 138601201 | Dolamování hloubených vykopávek rýh ve vrstvě tl do 500 mm v hornině tř. 7 |  |  | m3 | 14.63 |  |  | 0 |  |  |  | základní | 19.922 | 291.4589 | 0 | 0 | 0 | 0 | 4 | K | 2 |  |  |  | ROZPOCET | 0 | 0 | 0 | 0 | 0 | 1 | 0 | 4 | -1893827521
|  |  | dle tabulky kubatur | [18 empty] | VV | 2 | 1 | -1 | 0 | ROZPOCET
|  |  | 60% z celkového výkopu, 10% výkopu tř. 7 | [18 empty] | VV | 2 | 1 | -1 | 0 | ROZPOCET
|  |  | 228,48*0,6*0,1 "rýha |  |  |  | 13.709 | [14 empty] | VV | 2 | 2 | -1 | 0 | ROZPOCET
|  |  | (74,26+11,0)/2*((0,2+0,1)/2*1,1)*0,6*0,1 "pro drenáž |  |  |  | 0.422 | [14 empty] | VV | 2 | 2 | -1 | 0 | ROZPOCET
|  |  | (74,26+11,0)/2*((0,2+0,1)/2*1,3)*0,6*0,1 "pro drenáž |  |  |  | 0.499 | [14 empty] | VV | 2 | 2 | -1 | 0 | ROZPOCET
|  |  | Součet |  |  |  | 14.63 | [14 empty] | VV | 2 | 4 | -1 | 1 | ROZPOCET
20 | K | 151101102 | Zřízení příložného pažení a rozepření stěn rýh hl do 4 m |  |  | m2 | 405.36 |  |  | 0 |  |  |  | základní | 0.479 | 194.1674 | 0.00085 | 0.34456 | 0 | 0 | 4 | K | 2 |  |  |  | ROZPOCET | 0 | 0 | 0 | 0 | 0 | 1 | 0 | 4 | 1093020216
|  |  | dle tabulky kubatur | [18 empty] | VV | 2 | 1 | -1 | 0 | ROZPOCET
|  |  | 405,36 |  |  |  | 405.36 | [14 empty] | VV | 2 | 2 | -1 | 1 | ROZPOCET
21 | K | 151101112 | Odstranění příložného pažení a rozepření stěn rýh hl do 4 m |  |  | m2 | 405.36 |  |  | 0 |  |  |  | základní | 0.327 | 132.5527 | 0 | 0 | 0 | 0 | 4 | K | 2 |  |  |  | ROZPOCET | 0 | 0 | 0 | 0 | 0 | 1 | 0 | 4 | 332894552
|  |  | dle položky zřízení | [18 empty] | VV | 2 | 1 | -1 | 0 | ROZPOCET
|  |  | 405,36 |  |  |  | 405.36 | [14 empty] | VV | 2 | 2 | -1 | 1 | ROZPOCET
22 | K | 161101101 | Svislé přemístění výkopku z horniny tř. 1 až 4 hl výkopu do 2,5 m |  |  | m3 | 12.192 |  |  | 0 |  |  |  | základní | 0.345 | 4.2062 | 0 | 0 | 0 | 0 | 4 | K | 2 |  |  |  | ROZPOCET | 0 | 0 | 0 | 0 | 0 | 1 | 0 | 4 | -981165470
|  |  | dle položky hloubení rýh tř. 3 a 4 | [18 empty] | VV | 2 | 1 | -1 | 0 | ROZPOCET
|  |  | (12,192+12,192)*0,5 |  |  |  | 12.192 | [14 empty] | VV | 2 | 2 | -1 | 1 | ROZPOCET
23 | K | 161101151 | Svislé přemístění výkopku z horniny tř. 5 až 7 hl výkopu do 2,5 m |  |  | m3 | 111.633 |  |  | 0 |  |  |  | základní | 0.484 | 54.0304 | 0 | 0 | 0 | 0 | 4 | K | 2 |  |  |  | ROZPOCET | 0 | 0 | 0 | 0 | 0 | 1 | 0 | 4 | -1910523871
|  |  | dle položky hloubení rýh tř. 5-7 a dolamování hloubených vykopávek v hornině tř. 5-7 | [18 empty] | VV | 2 | 1 | -1 | 0 | ROZPOCET
|  |  | (32,917+54,861+111,103)*0,5 |  |  |  | 99.441 | [14 empty] | VV | 2 | 2 | -1 | 0 | ROZPOCET
|  |  | (3,658+6,096+14,63)*0,5 |  |  |  | 12.192 | [14 empty] | VV | 2 | 2 | -1 | 0 | ROZPOCET
|  |  | Součet |  |  |  | 111.633 | [14 empty] | VV | 2 | 4 | -1 | 1 | ROZPOCET
24 | K | 162401102 | Vodorovné přemístění do 2000 m výkopku/sypaniny z horniny tř. 1 až 4 |  |  | m3 | 32.06 |  |  | 0 |  |  |  | základní | 0.05 | 1.603 | 0 | 0 | 0 | 0 | 4 | K | 2 |  |  |  | ROZPOCET | 0 | 0 | 0 | 0 | 0 | 1 | 0 | 4 | -111110008
|  |  | zemina pro zpětný zásyp rýhy na meziskládku a zpět | [18 empty] | VV | 2 | 1 | -1 | 0 | ROZPOCET
|  |  | dle položky zásyp jam šachet rýh | [18 empty] | VV | 2 | 1 | -1 | 0 | ROZPOCET
|  |  | 2*16,03 |  |  |  | 32.06 | [14 empty] | VV | 2 | 2 | -1 | 1 | ROZPOCET
25 | K | 162401102 | Vodorovné přemístění do 2000 m výkopku/sypaniny z horniny tř. 1 až 4 |  |  | m3 | 8.354 |  |  | 0 |  |  |  | základní | 0.05 | 0.4177 | 0 | 0 | 0 | 0 | 4 | K | 2 |  |  |  | ROZPOCET | 0 | 0 | 0 | 0 | 0 | 1 | 0 | 4 | 215962270
|  |  | přebytečná zemina, deponie v obci | [18 empty] | VV | 2 | 1 | -1 | 0 | ROZPOCET
|  |  | 12,192+12,192 "celkový výkop, dle položky hloubení rýh tř. 3 a 4 |  |  |  | 24.384 | [14 empty] | VV | 2 | 2 | -1 | 0 | ROZPOCET
|  |  | -16,03 "zpětný zásyp výkopu |  |  |  | -16.03 | [14 empty] | VV | 2 | 2 | -1 | 0 | ROZPOCET
|  |  | Součet |  |  |  | 8.354 | [14 empty] | VV | 2 | 4 | -1 | 1 | ROZPOCET
27 | K | 162401152 | Vodorovné přemístění do 2000 m výkopku/sypaniny z horniny tř. 5 až 7 |  |  | m3 | 217.909 |  |  | 0 |  |  |  | základní | 0.063 | 13.7283 | 0 | 0 | 0 | 0 | 4 | K | 2 |  |  |  | ROZPOCET | 0 | 0 | 0 | 0 | 0 | 1 | 0 | 4 | 1714857741
|  |  | přebytečná zemina, deponie v obci | [18 empty] | VV | 2 | 1 | -1 | 0 | ROZPOCET
|  |  | 212,45 "dle tabulky kubatur |  |  |  | 212.45 | [14 empty] | VV | 2 | 2 | -1 | 0 | ROZPOCET
|  |  | -8,354 "tř. 3 a 4 |  |  |  | -8.354 | [14 empty] | VV | 2 | 2 | -1 | 0 | ROZPOCET
|  |  | (74,26+11,0)/2*((0,2+0,1)/2*1,1)*0,9 "z rýhy pro drenáž |  |  |  | 6.331 | [14 empty] | VV | 2 | 2 | -1 | 0 | ROZPOCET
|  |  | (74,26+11,0)/2*((0,2+0,1)/2*1,3)*0,9 "z rýhy pro drenáž |  |  |  | 7.482 | [14 empty] | VV | 2 | 2 | -1 | 0 | ROZPOCET
|  |  | Součet |  |  |  | 217.909 | [14 empty] | VV | 2 | 4 | -1 | 1 | ROZPOCET
29 | K | 167101102 | Nakládání výkopku z hornin tř. 1 až 4 přes 100 m3 |  |  | m3 | 16.03 |  |  | 0 |  |  |  | základní | 0.097 | 1.5549 | 0 | 0 | 0 | 0 | 4 | K | 2 |  |  |  | ROZPOCET | 0 | 0 | 0 | 0 | 0 | 1 | 0 | 4 | -1359158695
|  |  | zemina z meziskládky | [18 empty] | VV | 2 | 1 | -1 | 0 | ROZPOCET
|  |  | dle položky vodorovný přesun do 2000 m tř. 1-4 | [18 empty] | VV | 2 | 1 | -1 | 0 | ROZPOCET
|  |  | 16,03 |  |  |  | 16.03 | [14 empty] | VV | 2 | 2 | -1 | 1 | ROZPOCET
30 | K | 171201201 | Uložení sypaniny na skládky |  |  | m3 | 226.263 |  |  | 0 |  |  |  | základní | 0.009 | 2.0364 | 0 | 0 | 0 | 0 | 4 | K | 2 |  |  |  | ROZPOCET | 0 | 0 | 0 | 0 | 0 | 1 | 0 | 4 | 1602513431
|  |  | 8,354+217,909 |  |  |  | 226.263 | [14 empty] | VV | 2 | 2 | -1 | 1 | ROZPOCET
31 | K | 174101101 | Zásyp jam, šachet rýh nebo kolem objektů sypaninou se zhutněním |  |  | m3 | 162.35 |  |  | 0 |  |  |  | základní | 0.299 | 48.5427 | 0 | 0 | 0 | 0 | 4 | K | 2 |  |  |  | ROZPOCET | 0 | 0 | 0 | 0 | 0 | 1 | 0 | 4 | -912983625
|  |  | výkres D.1.01.1.b.02, D.1.01.1.b.08 | [18 empty] | VV | 2 | 1 | -1 | 0 | ROZPOCET
|  |  | dle tabulky kubatur | [18 empty] | VV | 2 | 1 | -1 | 0 | ROZPOCET
|  |  | 16,03 "zeminou z výkopu |  |  |  | 16.03 | [14 empty] | VV | 2 | 2 | -1 | 0 | ROZPOCET
|  |  | 146,32 "náhrada výkopku za štěrkodrť |  |  |  | 146.32 | [14 empty] | VV | 2 | 2 | -1 | 0 | ROZPOCET
|  |  | Součet |  |  |  | 162.35 | [14 empty] | VV | 2 | 4 | -1 | 1 | ROZPOCET
32 | M | 583312020 | štěrkodrť netříděná do 100 mm amfibolit |  |  | t | 292.64 |  |  | 0 |  |  |  | základní | 0 | 0 | 1 | 292.64 | 0 | 0 | 8 | M | 2 |  |  |  | ROZPOCET | 0 | 0 | 0 | 0 | 0 | 1 | 0 | 4 | 200672176
|  |  | 146,32*2 |  |  |  | 292.64 | [14 empty] | VV | 2 | 2 | -1 | 1 | ROZPOCET
33 | K | 175151101 | Obsypání potrubí strojně sypaninou bez prohození, uloženou do 3 m |  |  | m3 | 55.59 |  |  | 0 |  |  |  | základní | 0.286 | 15.8987 | 0 | 0 | 0 | 0 | 4 | K | 2 |  |  |  | ROZPOCET | 0 | 0 | 0 | 0 | 0 | 1 | 0 | 4 | -488107827
|  |  | výkres D.1.01.1.b.02, D.1.01.1.b.08 | [18 empty] | VV | 2 | 1 | -1 | 0 | ROZPOCET
|  |  | dle tabulky kubatur | [18 empty] | VV | 2 | 1 | -1 | 0 | ROZPOCET
|  |  | 55,59 |  |  |  | 55.59 | [14 empty] | VV | 2 | 2 | -1 | 1 | ROZPOCET
34 | M | 583312000 | štěrkopísek netříděný zásypový materiál |  |  | t | 111.18 |  |  | 0 |  |  |  | základní | 0 | 0 | 1 | 111.18 | 0 | 0 | 8 | M | 2 |  |  |  | ROZPOCET | 0 | 0 | 0 | 0 | 0 | 1 | 0 | 4 | 736822382
| 2 - Zakládání | [8 empty] | 0 | [5 empty] | 19.2348 |  | 0.06224 |  | 0 | 1 | D | 1 |  |  |  | ROZPOCET | [6 empty] | 0
35 | K | 211531111 | Výplň odvodňovacích žeber nebo trativodů kamenivem hrubým drceným frakce 16 až 63 mm |  |  | m3 | 15.347 |  |  | 0 |  |  |  | základní | 0.92 | 14.1192 | 0 | 0 | 0 | 0 | 4 | K | 2 |  |  |  | ROZPOCET | 0 | 0 | 0 | 0 | 0 | 1 | 0 | 4 | -1416261040
|  |  | výkres D.1.01.1.b.02, D.1.01.1.b.08 | [18 empty] | VV | 2 | 1 | -1 | 0 | ROZPOCET
|  |  | (74,26+11,0)/2*((0,2+0,1)/2*1,1) |  |  |  | 7.034 | [14 empty] | VV | 2 | 2 | -1 | 0 | ROZPOCET
|  |  | (74,26+11,0)/2*((0,2+0,1)/2*1,3) |  |  |  | 8.313 | [14 empty] | VV | 2 | 2 | -1 | 0 | ROZPOCET
|  |  | Součet |  |  |  | 15.347 | [14 empty] | VV | 2 | 4 | -1 | 1 | ROZPOCET
36 | K | 212755215 | Trativody z drenážních trubek plastových flexibilních D 130 mm bez lože |  |  | m | 85.26 |  |  | 0 |  |  |  | základní | 0.06 | 5.1156 | 0.00073 | 0.06224 | 0 | 0 | 4 | K | 2 |  |  |  | ROZPOCET | 0 | 0 | 0 | 0 | 0 | 1 | 0 | 4 | 1867935151
|  |  | výkres D.1.01.1.b.02, D.1.01.1.b.08 | [18 empty] | VV | 2 | 1 | -1 | 0 | ROZPOCET
|  |  | 74,26+11,0 |  |  |  | 85.26 | [14 empty] | VV | 2 | 2 | -1 | 1 | ROZPOCET
| 3 - Svislé a kompletní konstrukce | [8 empty] | 0 | [5 empty] | 0.04 |  | 0.00045 |  | 0 | 1 | D | 1 |  |  |  | ROZPOCET | [6 empty] | 0
37 | K | 3889952110-R | Chránička sdělovacích kabelů O2 |  |  | kpl | 1 |  |  | 0 |  |  |  | základní | 0.04 | 0.04 | 0.00045 | 0.00045 | 0 | 0 | 4 | K | 2 |  |  |  | ROZPOCET | 0 | 0 | 0 | 0 | 0 | 1 | 0 | 4 | 727743034
|  |  | dle TZ, ošetření kabelků O2 v místě křížení chráničkou | [18 empty] | VV | 2 | 1 | -1 | 0 | ROZPOCET
|  |  | montáž včetně materiálu | [18 empty] | VV | 2 | 1 | -1 | 0 | ROZPOCET
|  |  | 1 |  |  |  | 1 | [14 empty] | VV | 2 | 2 | -1 | 1 | ROZPOCET
| 4 - Vodorovné konstrukce | [8 empty] | 0 | [5 empty] | 15.9635 |  | 0.2574 |  | 0 | 1 | D | 1 |  |  |  | ROZPOCET | [6 empty] | 0
38 | K | 451573111 | Lože pod potrubí otevřený výkop ze štěrkopísku |  |  | m3 | 10.64 |  |  | 0 |  |  |  | základní | 1.317 | 14.0129 | 0 | 0 | 0 | 0 | 4 | K | 2 |  |  |  | ROZPOCET | 0 | 0 | 0 | 0 | 0 | 1 | 0 | 4 | 75737685
|  |  | výkres D.1.01.1.b.02, D.1.01.1.b.08 | [18 empty] | VV | 2 | 1 | -1 | 0 | ROZPOCET
|  |  | dle tabulky kubatur | [18 empty] | VV | 2 | 1 | -1 | 0 | ROZPOCET
|  |  | 10,64 |  |  |  | 10.64 | [14 empty] | VV | 2 | 2 | -1 | 1 | ROZPOCET
39 | K | 452112111 | Osazení betonových prstenců nebo rámů v do 100 mm |  |  | kus | 4 |  |  | 0 |  |  |  | základní | 0.28 | 1.12 | 0.0066 | 0.0264 | 0 | 0 | 4 | K | 2 |  |  |  | ROZPOCET | 0 | 0 | 0 | 0 | 0 | 1 | 0 | 4 | -2000972113
|  |  | dle tabulky šachetních dílů | [18 empty] | VV | 2 | 1 | -1 | 0 | ROZPOCET
|  |  | 1+3 |  |  |  | 4 | [14 empty] | VV | 2 | 2 | -1 | 1 | ROZPOCET
40 | M | 592241750 | prstenec betonový vyrovnávací TBW-Q 625/60/120 62,5x6x12 cm |  |  | kus | 1 |  |  | 0 |  |  |  | základní | 0 | 0 | 0.039 | 0.039 | 0 | 0 | 8 | M | 2 |  |  |  | ROZPOCET | 0 | 0 | 0 | 0 | 0 | 1 | 0 | 4 | 690473530
41 | M | 592241770 | prstenec betonový vyrovnávací TBW-Q 625/100/120 62,5x10x12 cm |  |  | kus | 3 |  |  | 0 |  |  |  | základní | 0 | 0 | 0.064 | 0.192 | 0 | 0 | 8 | M | 2 |  |  |  | ROZPOCET | 0 | 0 | 0 | 0 | 0 | 1 | 0 | 4 | -175476143
42 | K | 452311121 | Podkladní desky z betonu prostého tř. C 8/10 otevřený výkop |  |  | m3 | 0.567 |  |  | 0 |  |  |  | základní | 1.465 | 0.83066 | 0 | 0 | 0 | 0 | 4 | K | 2 |  |  |  | ROZPOCET | 0 | 0 | 0 | 0 | 0 | 1 | 0 | 4 | -812746477
|  |  | výkres D.1.01.1.b.06 | [18 empty] | VV | 2 | 1 | -1 | 0 | ROZPOCET
|  |  | pod šachty | [18 empty] | VV | 2 | 1 | -1 | 0 | ROZPOCET
|  |  | 2*(PI*0,95*0,95*0,1) |  |  |  | 0.567 | [14 empty] | VV | 2 | 2 | -1 | 1 | ROZPOCET
| 5 - Komunikace pozemní | [8 empty] | 0 | [5 empty] | 21.6868 |  | 0.797 |  | 0 | 1 | D | 1 |  |  |  | ROZPOCET | [6 empty] | 0
43 | K | 564861111R1 | Podklad ze štěrkodrtě ŠDa tl 200 mm |  |  | m2 | 104.34 |  |  | 0 |  |  |  | základní | 0.029 | 3.0259 | 0 | 0 | 0 | 0 | 4 | K | 2 |  |  |  | ROZPOCET | 0 | 0 | 0 | 0 | 0 | 1 | 0 | 4 | -56311253
|  |  | výkres D.1.01.1.b.02, D.1.01.1.b.08 | [18 empty] | VV | 2 | 1 | -1 | 0 | ROZPOCET
|  |  | 74,264/2*1,1 "řad |  |  |  | 40.845 | [14 empty] | VV | 2 | 2 | -1 | 0 | ROZPOCET
|  |  | 74,26/2*1,5 "řad |  |  |  | 55.695 | [14 empty] | VV | 2 | 2 | -1 | 0 | ROZPOCET
|  |  | Mezisoučet |  |  |  | 96.54 | [14 empty] | VV | 2 | 3 | -1 | 0 | ROZPOCET
|  |  | 6,0/2*1,1 "přípojky |  |  |  | 3.3 | [14 empty] | VV | 2 | 2 | -1 | 0 | ROZPOCET
|  |  | 6,0/2*1,5 "přípojky |  |  |  | 4.5 | [14 empty] | VV | 2 | 2 | -1 | 0 | ROZPOCET
|  |  | Mezisoučet |  |  |  | 7.8 | [14 empty] | VV | 2 | 3 | -1 | 0 | ROZPOCET
|  |  | Součet |  |  |  | 104.34 | [14 empty] | VV | 2 | 4 | -1 | 1 | ROZPOCET
44 | K | 565145111 | Asfaltový beton vrstva podkladní ACP 16 (obalované kamenivo OKS) tl 60 mm š do 3 m |  |  | m2 | 120.393 |  |  | 0 |  |  |  | základní | 0.056 | 6.742 | 0 | 0 | 0 | 0 | 4 | K | 2 |  |  |  | ROZPOCET | 0 | 0 | 0 | 0 | 0 | 1 | 0 | 4 | 295130616
|  |  | výkres D.1.01.1.b.02, D.1.01.1.b.08 | [18 empty] | VV | 2 | 1 | -1 | 0 | ROZPOCET
|  |  | 74,264/2*1,3 "řad |  |  |  | 48.272 | [14 empty] | VV | 2 | 2 | -1 | 0 | ROZPOCET
|  |  | 74,26/2*1,7 "řad |  |  |  | 63.121 | [14 empty] | VV | 2 | 2 | -1 | 0 | ROZPOCET
|  |  | Mezisoučet |  |  |  | 111.393 | [14 empty] | VV | 2 | 3 | -1 | 0 | ROZPOCET
|  |  | 6,0/2*1,3 "přípojky |  |  |  | 3.9 | [14 empty] | VV | 2 | 2 | -1 | 0 | ROZPOCET
|  |  | 6,0/2*1,7 "přípojky |  |  |  | 5.1 | [14 empty] | VV | 2 | 2 | -1 | 0 | ROZPOCET
|  |  | Mezisoučet |  |  |  | 9 | [14 empty] | VV | 2 | 3 | -1 | 0 | ROZPOCET
|  |  | Součet |  |  |  | 120.393 | [14 empty] | VV | 2 | 4 | -1 | 1 | ROZPOCET
45 | K | 567122112 | Podklad ze směsi stmelené cementem SC C 8/10 (KSC I) tl 130 mm |  |  | m2 | 120.393 |  |  | 0 |  |  |  | základní | 0.027 | 3.2506 | 0 | 0 | 0 | 0 | 4 | K | 2 |  |  |  | ROZPOCET | 0 | 0 | 0 | 0 | 0 | 1 | 0 | 4 | 2116182755
|  |  | výkres D.1.01.1.b.02, D.1.01.1.b.08 | [18 empty] | VV | 2 | 1 | -1 | 0 | ROZPOCET
|  |  | 74,264/2*1,3 "řad |  |  |  | 48.272 | [14 empty] | VV | 2 | 2 | -1 | 0 | ROZPOCET
|  |  | 74,26/2*1,7 "řad |  |  |  | 63.121 | [14 empty] | VV | 2 | 2 | -1 | 0 | ROZPOCET
|  |  | Mezisoučet |  |  |  | 111.393 | [14 empty] | VV | 2 | 3 | -1 | 0 | ROZPOCET
|  |  | 6,0/2*1,3 "přípojky |  |  |  | 3.9 | [14 empty] | VV | 2 | 2 | -1 | 0 | ROZPOCET
|  |  | 6,0/2*1,7 "přípojky |  |  |  | 5.1 | [14 empty] | VV | 2 | 2 | -1 | 0 | ROZPOCET
|  |  | Mezisoučet |  |  |  | 9 | [14 empty] | VV | 2 | 3 | -1 | 0 | ROZPOCET
|  |  | Součet |  |  |  | 120.393 | [14 empty] | VV | 2 | 4 | -1 | 1 | ROZPOCET
46 | K | 573111112 | Postřik živičný infiltrační s posypem z asfaltu množství 1 kg/m2 |  |  | m2 | 120.393 |  |  | 0 |  |  |  | základní | 0.004 | 0.48157 | 0.00601 | 0.72356 | 0 | 0 | 4 | K | 2 |  |  |  | ROZPOCET | 0 | 0 | 0 | 0 | 0 | 1 | 0 | 4 | -858136845
|  |  | výkres D.1.01.1.b.02, D.1.01.1.b.08 | [18 empty] | VV | 2 | 1 | -1 | 0 | ROZPOCET
|  |  | 74,264/2*1,3 "řad |  |  |  | 48.272 | [14 empty] | VV | 2 | 2 | -1 | 0 | ROZPOCET
|  |  | 74,26/2*1,7 "řad |  |  |  | 63.121 | [14 empty] | VV | 2 | 2 | -1 | 0 | ROZPOCET
|  |  | Mezisoučet |  |  |  | 111.393 | [14 empty] | VV | 2 | 3 | -1 | 0 | ROZPOCET
|  |  | 6,0/2*1,3 "přípojky |  |  |  | 3.9 | [14 empty] | VV | 2 | 2 | -1 | 0 | ROZPOCET
|  |  | 6,0/2*1,7 "přípojky |  |  |  | 5.1 | [14 empty] | VV | 2 | 2 | -1 | 0 | ROZPOCET
|  |  | Mezisoučet |  |  |  | 9 | [14 empty] | VV | 2 | 3 | -1 | 0 | ROZPOCET
|  |  | Součet |  |  |  | 120.393 | [14 empty] | VV | 2 | 4 | -1 | 1 | ROZPOCET
47 | K | 573211111R | Postřik živičný spojovací z asfaltu v množství do 0,5 kg/m2 |  |  | m2 | 120.393 |  |  | 0 |  |  |  | základní | 0.002 | 0.24079 | 0.00061 | 0.07344 | 0 | 0 | 4 | K | 2 |  |  |  | ROZPOCET | 0 | 0 | 0 | 0 | 0 | 1 | 0 | 4 | 1747249612
|  |  | výkres D.1.01.1.b.02, D.1.01.1.b.08 | [18 empty] | VV | 2 | 1 | -1 | 0 | ROZPOCET
|  |  | 74,264/2*1,3 "řad |  |  |  | 48.272 | [14 empty] | VV | 2 | 2 | -1 | 0 | ROZPOCET
|  |  | 74,26/2*1,7 "řad |  |  |  | 63.121 | [14 empty] | VV | 2 | 2 | -1 | 0 | ROZPOCET
|  |  | Mezisoučet |  |  |  | 111.393 | [14 empty] | VV | 2 | 3 | -1 | 0 | ROZPOCET
|  |  | 6,0/2*1,3 "přípojky |  |  |  | 3.9 | [14 empty] | VV | 2 | 2 | -1 | 0 | ROZPOCET
|  |  | 6,0/2*1,7 "přípojky |  |  |  | 5.1 | [14 empty] | VV | 2 | 2 | -1 | 0 | ROZPOCET
|  |  | Mezisoučet |  |  |  | 9 | [14 empty] | VV | 2 | 3 | -1 | 0 | ROZPOCET
|  |  | Součet |  |  |  | 120.393 | [14 empty] | VV | 2 | 4 | -1 | 1 | ROZPOCET
48 | K | 577134111 | Asfaltový beton vrstva obrusná ACO 11 (ABS) tř. I tl 40 mm š do 3 m z nemodifikovaného asfaltu |  |  | m2 | 120.393 |  |  | 0 |  |  |  | základní | 0.066 | 7.9459 | 0 | 0 | 0 | 0 | 4 | K | 2 |  |  |  | ROZPOCET | 0 | 0 | 0 | 0 | 0 | 1 | 0 | 4 | 1364428789
|  |  | výkres D.1.01.1.b.02, D.1.01.1.b.08 | [18 empty] | VV | 2 | 1 | -1 | 0 | ROZPOCET
|  |  | 74,264/2*1,3 "řad |  |  |  | 48.272 | [14 empty] | VV | 2 | 2 | -1 | 0 | ROZPOCET
|  |  | 74,26/2*1,7 "řad |  |  |  | 63.121 | [14 empty] | VV | 2 | 2 | -1 | 0 | ROZPOCET
|  |  | Mezisoučet |  |  |  | 111.393 | [14 empty] | VV | 2 | 3 | -1 | 0 | ROZPOCET
|  |  | 6,0/2*1,3 "přípojky |  |  |  | 3.9 | [14 empty] | VV | 2 | 2 | -1 | 0 | ROZPOCET
|  |  | 6,0/2*1,7 "přípojky |  |  |  | 5.1 | [14 empty] | VV | 2 | 2 | -1 | 0 | ROZPOCET
|  |  | Mezisoučet |  |  |  | 9 | [14 empty] | VV | 2 | 3 | -1 | 0 | ROZPOCET
|  |  | Součet |  |  |  | 120.393 | [14 empty] | VV | 2 | 4 | -1 | 1 | ROZPOCET
| 8 - Trubní vedení | [8 empty] | 0 | [5 empty] | 51.0322 |  | 6.2232 |  | 0 | 1 | D | 1 |  |  |  | ROZPOCET | [6 empty] | 0
49 | K | 871315221 | Kanalizační potrubí z tvrdého PVC-systém KG tuhost třídy SN8 DN150 |  |  | m | 11 |  |  | 0 |  |  |  | základní | 0.292 | 3.212 | 0.0033 | 0.0363 | 0 | 0 | 4 | K | 2 |  |  |  | ROZPOCET | 0 | 0 | 0 | 0 | 0 | 1 | 0 | 4 | -1547636592
|  |  | dle TZ | [18 empty] | VV | 2 | 1 | -1 | 0 | ROZPOCET
|  |  | 1*5,0 |  |  |  | 5 | [14 empty] | VV | 2 | 2 | -1 | 0 | ROZPOCET
|  |  | 2*3,0 |  |  |  | 6 | [14 empty] | VV | 2 | 2 | -1 | 0 | ROZPOCET
|  |  | Součet |  |  |  | 11 | [14 empty] | VV | 2 | 4 | -1 | 1 | ROZPOCET
50 | K | 871360410 | Montáž kanalizačního potrubí korugovaného SN 10 z polypropylenu DN 250 |  |  | m | 74.26 |  |  | 0 |  |  |  | základní | 0.37 | 27.4762 | 0 | 0 | 0 | 0 | 4 | K | 2 |  |  |  | ROZPOCET | 0 | 0 | 0 | 0 | 0 | 1 | 0 | 4 | 503754942
|  |  | výkres D.1.01.1.b.02, D.1.01.1.b.08 | [18 empty] | VV | 2 | 1 | -1 | 0 | ROZPOCET
|  |  | 74,26 |  |  |  | 74.26 | [14 empty] | VV | 2 | 2 | -1 | 1 | ROZPOCET
51 | M | 2861521601 | trubka kanalizační PP žebrovaná SN10 DN 250 mm/ 5 m |  |  | kus | 15.075 |  |  | 0 |  |  |  | základní | 0 | 0 | 0.0248 | 0.37386 | 0 | 0 | 8 | M | 2 |  |  |  | ROZPOCET | 0 | 0 | 0 | 0 | 0 | 1 | 0 | 4 | 426835323
|  |  | 74,26/5,0*1,015 |  |  |  | 15.075 | [14 empty] | VV | 2 | 2 | -1 | 1 | ROZPOCET
52 | K | 877315231 | Montáž víčka z tvrdého PVC-systém KG DN 150 |  |  | kus | 3 |  |  | 0 |  |  |  | základní | 0.683 | 2.049 | 0 | 0 | 0 | 0 | 4 | K | 2 |  |  |  | ROZPOCET | 0 | 0 | 0 | 0 | 0 | 1 | 0 | 4 | -1238746045
|  |  | dle TZ | [18 empty] | VV | 2 | 1 | -1 | 0 | ROZPOCET
|  |  | 3 |  |  |  | 3 | [14 empty] | VV | 2 | 2 | -1 | 1 | ROZPOCET
53 | M | 2861172201 | víčko kanalizace plastové KGK DN 150 |  |  | kus | 3.045 |  |  | 0 |  |  |  | základní | 0 | 0 | 5e-05 | 0.00015225 | 0 | 0 | 8 | M | 2 |  |  |  | ROZPOCET | 0 | 0 | 0 | 0 | 0 | 1 | 0 | 4 | 1115332815
54 | K | 877360320 | Montáž odboček na potrubí z PP trub hladkých plnostěnných DN 250 |  |  | kus | 1 |  |  | 0 |  |  |  | základní | 1.348 | 1.348 | 0 | 0 | 0 | 0 | 4 | K | 2 |  |  |  | ROZPOCET | 0 | 0 | 0 | 0 | 0 | 1 | 0 | 4 | 1795957740
|  |  | dle TZ | [18 empty] | VV | 2 | 1 | -1 | 0 | ROZPOCET
|  |  | 1 |  |  |  | 1 | [14 empty] | VV | 2 | 2 | -1 | 1 | ROZPOCET
55 | M | 2861548601 | odbočka 45° 250/150 mm |  |  | kus | 1.015 |  |  | 0 |  |  |  | základní | 0 | 0 | 0.00352 | 0.0035728 | 0 | 0 | 8 | M | 2 |  |  |  | ROZPOCET | 0 | 0 | 0 | 0 | 0 | 1 | 0 | 4 | 1868793180
|  |  | 1*1,015 |  |  |  | 1.015 | [14 empty] | VV | 2 | 2 | -1 | 1 | ROZPOCET
56 | K | 892362121 | Tlaková zkouška vzduchem potrubí DN 250 těsnícím vakem ucpávkovým |  |  | úsek | 2 |  |  | 0 |  |  |  | základní | 0.836 | 1.672 | 0.00031 | 0.00062 | 0 | 0 | 4 | K | 2 |  |  |  | ROZPOCET | 0 | 0 | 0 | 0 | 0 | 1 | 0 | 4 | -1522650005
|  |  | výkres D.1.01.1.b.02 | [18 empty] | VV | 2 | 1 | -1 | 0 | ROZPOCET
|  |  | 2 |  |  |  | 2 | [14 empty] | VV | 2 | 2 | -1 | 1 | ROZPOCET
57 | K | 894411311 | Osazení železobetonových dílců pro šachty skruží rovných |  |  | kus | 2 |  |  | 0 |  |  |  | základní | 1.562 | 3.124 | 0.00918 | 0.01836 | 0 | 0 | 4 | K | 2 |  |  |  | ROZPOCET | 0 | 0 | 0 | 0 | 0 | 1 | 0 | 4 | 98679766
|  |  | dle tabulky šachet | [18 empty] | VV | 2 | 1 | -1 | 0 | ROZPOCET
|  |  | 2 |  |  |  | 2 | [14 empty] | VV | 2 | 2 | -1 | 1 | ROZPOCET
58 | M | 592241610 | skruž betonová s ocelová se stupadly +PE povlakem TBH TBS-Q 1000/500/120 SP 100x50x12 cm |  |  | kus | 2 |  |  | 0 |  |  |  | základní | 0 | 0 | 0.506 | 1.012 | 0 | 0 | 8 | M | 2 |  |  |  | ROZPOCET | 0 | 0 | 0 | 0 | 0 | 1 | 0 | 4 | 545872523
59 | K | 894412411 | Osazení železobetonových dílců pro šachty skruží přechodových |  |  | kus | 2 |  |  | 0 |  |  |  | základní | 1.664 | 3.328 | 0.01147 | 0.02294 | 0 | 0 | 4 | K | 2 |  |  |  | ROZPOCET | 0 | 0 | 0 | 0 | 0 | 1 | 0 | 4 | 1280334147
|  |  | dle tabulky šachet | [18 empty] | VV | 2 | 1 | -1 | 0 | ROZPOCET
|  |  | 2 |  |  |  | 2 | [14 empty] | VV | 2 | 2 | -1 | 1 | ROZPOCET
60 | M | 592241680 | skruž betonová přechodová TBR-Q 625/600/120 SPK 62,5/100x60x12 cm |  |  | kus | 2 |  |  | 0 |  |  |  | základní | 0 | 0 | 0.548 | 1.096 | 0 | 0 | 8 | M | 2 |  |  |  | ROZPOCET | 0 | 0 | 0 | 0 | 0 | 1 | 0 | 4 | -1594199018
61 | K | 894414111 | Osazení železobetonových dílců pro šachty skruží základových |  |  | kus | 2 |  |  | 0 |  |  |  | základní | 2.08 | 4.16 | 0.02753 | 0.05506 | 0 | 0 | 4 | K | 2 |  |  |  | ROZPOCET | 0 | 0 | 0 | 0 | 0 | 1 | 0 | 4 | -816282196
|  |  | dle tabulky šachet | [18 empty] | VV | 2 | 1 | -1 | 0 | ROZPOCET
|  |  | 2 |  |  |  | 2 | [14 empty] | VV | 2 | 2 | -1 | 1 | ROZPOCET
62 | M | 592243370 | dno betonové šachty kanalizační přímé TBZ-Q.1 100/60 V max. 40 100/60x40 cm |  |  | kus | 2 |  |  | 0 |  |  |  | základní | 0 | 0 | 1.6 | 3.2 | 0 | 0 | 8 | M | 2 |  |  |  | ROZPOCET | 0 | 0 | 0 | 0 | 0 | 1 | 0 | 4 | -1631351381
63 | M | 592243480 | těsnění elastomerové pro spojení šachetních dílů EMT DN 1000 |  |  | kus | 4 |  |  | 0 |  |  |  | základní | 0 | 0 | 0.002 | 0.008 | 0 | 0 | 8 | M | 2 |  |  |  | ROZPOCET | 0 | 0 | 0 | 0 | 0 | 1 | 0 | 4 | 850367322
64 | K | 894812001 | Revizní a čistící šachta z PP šachtové dno DN 400/150 přímý tok |  |  | kus | 1 |  |  | 0 |  |  |  | základní | 0.5 | 0.5 | 0.04005 | 0.04005 | 0 | 0 | 4 | K | 2 |  |  |  | ROZPOCET | 0 | 0 | 0 | 0 | 0 | 1 | 0 | 4 | -462580283
|  |  | 1 "dle TZ |  |  |  | 1 | [14 empty] | VV | 2 | 2 | -1 | 1 | ROZPOCET
65 | K | 894812033 | Revizní a čistící šachta z PP DN 400 šachtová roura korugovaná bez hrdla světlé hloubky 2000 mm |  |  | kus | 1 |  |  | 0 |  |  |  | základní | 0.25 | 0.25 | 0.00814 | 0.00814 | 0 | 0 | 4 | K | 2 |  |  |  | ROZPOCET | 0 | 0 | 0 | 0 | 0 | 1 | 0 | 4 | 362984604
|  |  | 1 "dle TZ |  |  |  | 1 | [14 empty] | VV | 2 | 2 | -1 | 1 | ROZPOCET
66 | K | 894812041 | Příplatek k rourám revizní a čistící šachty z PP DN 400 za uříznutí šachtové roury |  |  | kus | 1 |  |  | 0 |  |  |  | základní | 0.22 | 0.22 | 0 | 0 | 0 | 0 | 4 | K | 2 |  |  |  | ROZPOCET | 0 | 0 | 0 | 0 | 0 | 1 | 0 | 4 | 1961252635
67 | K | 894812061 | Revizní a čistící šachta z PP DN 400 poklop litinový pochůzí pro zatížení 1,5 t |  |  | kus | 1 |  |  | 0 |  |  |  | základní | 0.333 | 0.333 | 0.0101 | 0.0101 | 0 | 0 | 4 | K | 2 |  |  |  | ROZPOCET | 0 | 0 | 0 | 0 | 0 | 1 | 0 | 4 | 171469893
68 | K | 899304111 | Osazení poklop železobetonových včetně rámů jakékoli hmotnosti |  |  | kus | 2 |  |  | 0 |  |  |  | základní | 1.68 | 3.36 | 0.00702 | 0.01404 | 0 | 0 | 4 | K | 2 |  |  |  | ROZPOCET | 0 | 0 | 0 | 0 | 0 | 1 | 0 | 4 | -1601630446
|  |  | dle tabulky šachet | [18 empty] | VV | 2 | 1 | -1 | 0 | ROZPOCET
|  |  | 2 |  |  |  | 2 | [14 empty] | VV | 2 | 2 | -1 | 1 | ROZPOCET
69 | M | 7Y3KDB16 | Kanalizační poklop Standard - betonolitinový, rám betonolitinový 160mm, D 400 s odvětráním |  |  | kus | 2 |  |  | 0 |  |  |  | základní | 0 | 0 | 0.162 | 0.324 | 0 | 0 | 8 | M | 2 |  |  |  | ROZPOCET | 0 | 0 | 0 | 0 | 0 | 1 | 0 | 4 | -618262129
| 9 - Ostatní konstrukce a práce-bourání | [8 empty] | 0 | [5 empty] | 92.9334 |  | 0.015347 |  | 0 | 1 | D | 1 |  |  |  | ROZPOCET | [6 empty] | 0
70 | K | 919112222 | Řezání spár pro vytvoření komůrky š 15 mm hl 25 mm pro těsnící zálivku v živičném krytu |  |  | m | 170.52 |  |  | 0 |  |  |  | základní | 0.139 | 23.7023 | 0 | 0 | 0 | 0 | 4 | K | 2 |  |  |  | ROZPOCET | 0 | 0 | 0 | 0 | 0 | 1 | 0 | 4 | -855655638
|  |  | výkres D.1.01.1.b.02, D.1.01.1.b.08 | [18 empty] | VV | 2 | 1 | -1 | 0 | ROZPOCET
|  |  | 2*74,26+2*11,0 |  |  |  | 170.52 | [14 empty] | VV | 2 | 2 | -1 | 1 | ROZPOCET
71 | K | 919121121 | Těsnění spár zálivkou za studena pro komůrky š 15 mm hl 25 mm s těsnicím profilem |  |  | m | 170.52 |  |  | 0 |  |  |  | základní | 0.21 | 35.8092 | 9e-05 | 0.015347 | 0 | 0 | 4 | K | 2 |  |  |  | ROZPOCET | 0 | 0 | 0 | 0 | 0 | 1 | 0 | 4 | -1424404200
|  |  | výkres D.1.01.1.b.02, D.1.01.1.b.08 | [18 empty] | VV | 2 | 1 | -1 | 0 | ROZPOCET
|  |  | 2*74,26+2*11,0 |  |  |  | 170.52 | [14 empty] | VV | 2 | 2 | -1 | 1 | ROZPOCET
72 | K | 919735112 | Řezání stávajícího živičného krytu hl do 100 mm |  |  | m | 170.52 |  |  | 0 |  |  |  | základní | 0.196 | 33.4219 | 0 | 0 | 0 | 0 | 4 | K | 2 |  |  |  | ROZPOCET | 0 | 0 | 0 | 0 | 0 | 1 | 0 | 4 | -1000467457
|  |  | výkres D.1.01.1.b.02, D.1.01.1.b.08 | [18 empty] | VV | 2 | 1 | -1 | 0 | ROZPOCET
|  |  | 2*74,26+2*11,0 |  |  |  | 170.52 | [14 empty] | VV | 2 | 2 | -1 | 1 | ROZPOCET
| 997 - Přesun sutě | [8 empty] | 0 | [5 empty] | 5.2444 |  | 0 |  | 0 | 1 | D | 1 |  |  |  | ROZPOCET | [6 empty] | 0
73 | K | 997221551 | Vodorovná doprava suti ze sypkých materiálů do 1 km |  |  | t | 92.621 |  |  | 0 |  |  |  | základní | 0.03 | 2.7786 | 0 | 0 | 0 | 0 | 4 | K | 2 |  |  |  | ROZPOCET | 0 | 0 | 0 | 0 | 0 | 1 | 0 | 4 | -407595150
|  |  | suť celkem | [18 empty] | VV | 2 | 1 | -1 | 0 | ROZPOCET
|  |  | 104,34*0,56 "položka Odstranění podkladu z kameniva drceného tl 400 mm |  |  |  | 58.43 | [14 empty] | VV | 2 | 2 | -1 | 0 | ROZPOCET
|  |  | 120,393*0,181 "položkaOdstranění podkladu živičných tl 100 mm |  |  |  | 21.791 | [14 empty] | VV | 2 | 2 | -1 | 0 | ROZPOCET
|  |  | 120,393*0,103 "položka frézování živičného krytu tl 40 mm |  |  |  | 12.4 | [14 empty] | VV | 2 | 2 | -1 | 0 | ROZPOCET
|  |  | Součet |  |  |  | 92.621 | [14 empty] | VV | 2 | 4 | -1 | 1 | ROZPOCET
74 | K | 997221559 | Příplatek ZKD 1 km u vodorovné dopravy suti ze sypkých materiálů |  |  | t | 1232.894 |  |  | 0 |  |  |  | základní | 0.002 | 2.4658 | 0 | 0 | 0 | 0 | 4 | K | 2 |  |  |  | ROZPOCET | 0 | 0 | 0 | 0 | 0 | 1 | 0 | 4 | 1884931995
|  |  | 13 příplatků | [18 empty] | VV | 2 | 1 | -1 | 0 | ROZPOCET
|  |  | 13*94,838 |  |  |  | 1232.894 | [14 empty] | VV | 2 | 2 | -1 | 1 | ROZPOCET
75 | K | 997221845 | Poplatek za uložení odpadu z asfaltových povrchů na skládce (skládkovné) |  |  | t | 34.191 |  |  | 0 |  |  |  | základní | 0 | 0 | 0 | 0 | 0 | 0 | 4 | K | 2 |  |  |  | ROZPOCET | 0 | 0 | 0 | 0 | 0 | 1 | 0 | 4 | -49447499
|  |  | 120,393*0,181 "položkaOdstranění podkladu živičných tl 100 mm |  |  |  | 21.791 | [14 empty] | VV | 2 | 2 | -1 | 0 | ROZPOCET
|  |  | 120,393*0,103 "položka frézování živičného krytu tl 40 mm |  |  |  | 12.4 | [14 empty] | VV | 2 | 2 | -1 | 0 | ROZPOCET
|  |  | Součet |  |  |  | 34.191 | [14 empty] | VV | 2 | 4 | -1 | 1 | ROZPOCET
76 | K | 997221855 | Poplatek za uložení odpadu z kameniva na skládce (skládkovné) |  |  | t | 58.43 |  |  | 0 |  |  |  | základní | 0 | 0 | 0 | 0 | 0 | 0 | 4 | K | 2 |  |  |  | ROZPOCET | 0 | 0 | 0 | 0 | 0 | 1 | 0 | 4 | -987184860
|  |  | 104,34*0,56 "položka Odstranění podkladu z kameniva drceného tl 400 mm |  |  |  | 58.43 | [14 empty] | VV | 2 | 2 | -1 | 1 | ROZPOCET
| 998 - Přesun hmot | [8 empty] | 0 | [5 empty] | 614.3243 |  | 0 |  | 0 | 1 | D | 1 |  |  |  | ROZPOCET | [6 empty] | 0
77 | K | 998276101 | Přesun hmot pro trubní vedení z trub z plastických hmot otevřený výkop |  |  | t | 415.084 |  |  | 0 |  |  |  | základní | 1.48 | 614.3243 | 0 | 0 | 0 | 0 | 4 | K | 2 |  |  |  | ROZPOCET | 0 | 0 | 0 | 0 | 0 | 1 | 0 | 4 | -571585802

## 04 - Stoka A-3
| List obsahuje: |  | 1) Krycí list rozpočtu |  | 2) Rekapitulace rozpočtu |  |  | 3) Rozpočet |  |  | Zpět na list: | Rekapitulace stavby
optimalizováno pro tisk sestav ve formátu A4 - na výšku | [11 empty] | >> skryté sloupce << | [9 empty] | {79F9348D-29E8-477D-9A7D-245B8D2D0B0B}
2
KRYCÍ LIST ROZPOČTU | [12 empty] | v --- níže se nacházejí doplnkové a pomocné údaje k sestavám --- v | [8 empty] | False
| Stavba: |  | Kanalizace v obci Černý Důl, severní část Nad Miletou, městys Černý Důl
| Objekt: |  | 04 - Stoka A-3
| JKSO: |  | 827 21 11 | [5 empty] | CC-CZ:
| Místo: |  | Černý Důl | [5 empty] | Datum: |  | 05.04.2015
| Objednavatel: | [7 empty] | IČ:
|  | Městys Černý Důl, Černý Důl 48, 543 44 Černý Důl | [6 empty] | DIČ:
| Zhotovitel: | [7 empty] | IČ:
|  | Dle výběrového řízení | [6 empty] | DIČ:
| Projektant: | [7 empty] | IČ: |  | 60113111
|  | Multiaqua s.r.o. | [6 empty] | DIČ: |  | CZ60113111
| Zpracovatel: | [7 empty] | IČ:
|  | Roman Bárta | [6 empty] | DIČ:
Poznámka:
Soupis prací je sestaven za využití položek Cenové soustavy ÚRS. Cenové a technické podmínky položek Cenové soustavy ÚRS, které jsou uvedeny v soupisu prací ( tzn. úvodní části katalogů ) jsou neomezeně dálkově k dispozici na http://www.cs-urs.cz/index.php?mod=podminky. Položky soupisu prací, které nemají ve sloupci "Cenová soustava" uveden žádný údaj, nepochází z Cenové soustavy ÚRS.
| Náklady z rozpočtu | [7 empty] | 0
| Ostatní náklady | [7 empty] | 0
| Cena bez DPH | [7 empty] | 0
| DPH | základní | 21% | ze | 0 |  |  |  | 0
|  | snížená | 15% | ze | 0 |  |  |  | 0
|  | zákl. přenesená | 21% | ze | 0 |  |  |  | 0
|  | sníž. přenesená | 15% | ze | 0 |  |  |  | 0
|  | nulová | 0% | ze | 0 |  |  |  | 0
| Cena s DPH |  |  | v | CZK |  |  | 0
| Projektant |  |  |  |  | Zpracovatel
| Datum a podpis: |  |  | Razítko |  | Datum a podpis: |  |  |  | Razítko
| Objednavatel |  |  |  |  | Zhotovitel
| Datum a podpis: |  |  | Razítko |  | Datum a podpis: |  |  |  | Razítko
REKAPITULACE ROZPOČTU
Stavba: |  |  | Kanalizace v obci Černý Důl, severní část Nad Miletou, městys Černý Důl
Objekt: |  |  | 04 - Stoka A-3
Místo: |  |  | Černý Důl |  |  |  | Datum: |  | 05.04.2015
Objednavatel: |  |  | Městys Černý Důl, Černý Důl 48, 543 44 Černý Důl |  |  |  | Projektant: |  | Multiaqua s.r.o.
Zhotovitel: |  |  | Dle výběrového řízení |  |  |  | Zpracovatel: |  | Roman Bárta
Kód - Popis | [9 empty] | Cena celkem [CZK]
1) Náklady z rozpočtu | [9 empty] | 0 | [12 empty] | -1
| HSV - Práce a dodávky HSV | [8 empty] | 0
| 1 - Zemní práce | [8 empty] | 0
| 2 - Zakládání | [8 empty] | 0
| 3 - Svislé a kompletní konstrukce | [8 empty] | 0
| 4 - Vodorovné konstrukce | [8 empty] | 0
| 5 - Komunikace pozemní | [8 empty] | 0
| 8 - Trubní vedení | [8 empty] | 0
| 9 - Ostatní konstrukce a práce-bourání | [8 empty] | 0
| 997 - Přesun sutě | [8 empty] | 0
| 998 - Přesun hmot | [8 empty] | 0
2) Ostatní náklady | [9 empty] | 0 |  |  |  | DPH
Celkové náklady za stavbu 1) + 2) | [7 empty] | 0
ROZPOČET
Stavba: |  |  | Kanalizace v obci Černý Důl, severní část Nad Miletou, městys Černý Důl
Objekt: |  |  | 04 - Stoka A-3
Místo: |  |  | Černý Důl |  |  |  | Datum: |  | 05.04.2015
Objednavatel: |  |  | Městys Černý Důl, Černý Důl 48, 543 44 Černý Důl |  |  |  | Projektant: |  | Multiaqua s.r.o.
Zhotovitel: |  |  | Dle výběrového řízení |  |  |  | Zpracovatel: |  | Roman Bárta
PČ | Typ | Kód | Popis |  |  | MJ | Množství | J.cena [CZK] |  | Cena celkem [CZK] |  |  | Poznámka | DPH | J. Nh [h] | Nh celkem [h] | J. hmotnost [t] | Hmotnost celkem [t] | J. suť [t] | Suť Celkem [t]
Náklady z rozpočtu | [9 empty] | 0 | [5 empty] | 2194.6203 |  | 203.2222 |  | 4.1227 |  | D | -1 | [10 empty] | 0
| HSV - Práce a dodávky HSV | [8 empty] | 0 | [5 empty] | 2194.6203 |  | 203.2222 |  | 4.1227 | 1 | D | 0 |  |  |  | ROZPOCET | [6 empty] | 0
| 1 - Zemní práce | [8 empty] | 0 | [5 empty] | 1443.8673 |  | 124.1513 |  | 4.1227 | 1 | D | 1 |  |  |  | ROZPOCET | [6 empty] | 0
1 | K | 112101101 | Kácení stromů listnatých D kmene do 300 mm |  |  | kus | 4 |  |  | 0 |  |  |  | základní | 0.49 | 1.96 | 0 | 0 | 0 | 0 | 4 | K | 2 |  |  |  | ROZPOCET | 0 | 0 | 0 | 0 | 0 | 1 | 0 | 4 | -701265440
|  |  | výkres D.1.01.1.b.02, | [18 empty] | VV | 2 | 1 | -1 | 0 | ROZPOCET
|  |  | 3+1 |  |  |  | 4 | [14 empty] | VV | 2 | 2 | -1 | 1 | ROZPOCET
2 | K | 112201101 | Odstranění pařezů D do 300 mm |  |  | kus | 4 |  |  | 0 |  |  |  | základní | 0.659 | 2.636 | 8e-05 | 0.00032 | 0 | 0 | 4 | K | 2 |  |  |  | ROZPOCET | 0 | 0 | 0 | 0 | 0 | 1 | 0 | 4 | 1332442615
|  |  | dle pložek kácení stromů | [18 empty] | VV | 2 | 1 | -1 | 0 | ROZPOCET
|  |  | 4 |  |  |  | 4 | [14 empty] | VV | 2 | 2 | -1 | 1 | ROZPOCET
3 | K | 113107224 | Odstranění podkladu pl přes 200 m2 z kameniva drceného tl 400 mm |  |  | m2 | 6.084 |  |  | 0 |  |  |  | základní | 0.144 | 0.8761 | 0 | 0 | 0.56 | 3.407 | 4 | K | 2 |  |  |  | ROZPOCET | 0 | 0 | 0 | 0 | 0 | 1 | 0 | 4 | -2100312732
|  |  | výkres D.1.01.1.b.02, D.1.01.1.b.08 | [18 empty] | VV | 2 | 1 | -1 | 0 | ROZPOCET
|  |  | 1,68/2*1,1 "řad |  |  |  | 0.924 | [14 empty] | VV | 2 | 2 | -1 | 0 | ROZPOCET
|  |  | 1,68/2*1,5 "řad |  |  |  | 1.26 | [14 empty] | VV | 2 | 2 | -1 | 0 | ROZPOCET
|  |  | Mezisoučet |  |  |  | 2.184 | [14 empty] | VV | 2 | 3 | -1 | 0 | ROZPOCET
|  |  | 3,0/2*1,1 "přípojky |  |  |  | 1.65 | [14 empty] | VV | 2 | 2 | -1 | 0 | ROZPOCET
|  |  | 3,0/2*1,5 "přípojky |  |  |  | 2.25 | [14 empty] | VV | 2 | 2 | -1 | 0 | ROZPOCET
|  |  | Mezisoučet |  |  |  | 3.9 | [14 empty] | VV | 2 | 3 | -1 | 0 | ROZPOCET
|  |  | Součet |  |  |  | 6.084 | [14 empty] | VV | 2 | 4 | -1 | 1 | ROZPOCET
4 | K | 113107242 | Odstranění podkladu pl přes 200 m2 živičných tl 100 mm |  |  | m2 | 2.52 |  |  | 0 |  |  |  | základní | 0.078 | 0.19656 | 0 | 0 | 0.181 | 0.45612 | 4 | K | 2 |  |  |  | ROZPOCET | 0 | 0 | 0 | 0 | 0 | 1 | 0 | 4 | -1150002700
|  |  | výkres D.1.01.1.b.02, D.1.01.1.b.08 | [18 empty] | VV | 2 | 1 | -1 | 0 | ROZPOCET
|  |  | 1,68/2*1,3 "řad |  |  |  | 1.092 | [14 empty] | VV | 2 | 2 | -1 | 0 | ROZPOCET
|  |  | 1,68/2*1,7 "řad |  |  |  | 1.428 | [14 empty] | VV | 2 | 2 | -1 | 0 | ROZPOCET
|  |  | Součet |  |  |  | 2.52 | [14 empty] | VV | 2 | 4 | -1 | 1 | ROZPOCET
5 | K | 113154232 | Frézování živičného krytu tl 40 mm pruh š 2 m pl do 1000 m2 bez překážek v trase |  |  | m2 | 2.52 |  |  | 0 |  |  |  | základní | 0.009 | 0.02268 | 6e-05 | 0.0001512 | 0.103 | 0.25956 | 4 | K | 2 |  |  |  | ROZPOCET | 0 | 0 | 0 | 0 | 0 | 1 | 0 | 4 | -902669605
|  |  | výkres D.1.01.1.b.02, D.1.01.1.b.08 | [18 empty] | VV | 2 | 1 | -1 | 0 | ROZPOCET
|  |  | 1,68/2*1,3 "řad |  |  |  | 1.092 | [14 empty] | VV | 2 | 2 | -1 | 0 | ROZPOCET
|  |  | 1,68/2*1,7 "řad |  |  |  | 1.428 | [14 empty] | VV | 2 | 2 | -1 | 0 | ROZPOCET
|  |  | Součet |  |  |  | 2.52 | [14 empty] | VV | 2 | 4 | -1 | 1 | ROZPOCET
6 | K | 115001105R | Převedení vody potrubím DN do 600 a zajímkování |  |  | m | 13 |  |  | 0 |  |  |  | základní | 0.987 | 12.831 | 0.01721 | 0.22373 | 0 | 0 | 4 | K | 2 |  |  |  | ROZPOCET | 0 | 0 | 0 | 0 | 0 | 1 | 0 | 4 | -1762712915
|  |  | výkres D.1.01.1.b.05 | [18 empty] | VV | 2 | 1 | -1 | 0 | ROZPOCET
|  |  | převedení vody potrubím včetně zajímkování | [18 empty] | VV | 2 | 1 | -1 | 0 | ROZPOCET
|  |  | šířka zahrazení 7,0 m, výška zahrazení 0,8 m | [18 empty] | VV | 2 | 1 | -1 | 0 | ROZPOCET
|  |  | 13,0 "délka potrubí |  |  |  | 13 | [14 empty] | VV | 2 | 2 | -1 | 1 | ROZPOCET
7 | K | 115101201 | Čerpání vody na dopravní výšku do 10 m průměrný přítok do 500 l/min |  |  | hod | 676.8 |  |  | 0 |  |  |  | základní | 0.2 | 135.36 | 0 | 0 | 0 | 0 | 4 | K | 2 |  |  |  | ROZPOCET | 0 | 0 | 0 | 0 | 0 | 1 | 0 | 4 | 387161223
|  |  | 82/10*24 "stoka |  |  |  | 196.8 | [14 empty] | VV | 2 | 2 | -1 | 0 | ROZPOCET
|  |  | 20*24 "křížení s tokem |  |  |  | 480 | [14 empty] | VV | 2 | 2 | -1 | 0 | ROZPOCET
|  |  | Součet |  |  |  | 676.8 | [14 empty] | VV | 2 | 4 | -1 | 1 | ROZPOCET
8 | K | 115101301 | Pohotovost čerpací soupravy pro dopravní výšku do 10 m přítok do 500 l/min |  |  | den | 28.2 |  |  | 0 |  |  |  | základní | 0 | 0 | 0 | 0 | 0 | 0 | 4 | K | 2 |  |  |  | ROZPOCET | 0 | 0 | 0 | 0 | 0 | 1 | 0 | 4 | 1020968186
|  |  | 82/10 "stoka |  |  |  | 8.2 | [14 empty] | VV | 2 | 2 | -1 | 0 | ROZPOCET
|  |  | 20 "křížení s tokem |  |  |  | 20 | [14 empty] | VV | 2 | 2 | -1 | 0 | ROZPOCET
|  |  | Součet |  |  |  | 28.2 | [14 empty] | VV | 2 | 4 | -1 | 1 | ROZPOCET
9 | K | 119001401 | Dočasné zajištění potrubí ocelového nebo litinového DN do 200 |  |  | m | 5.2 |  |  | 0 |  |  |  | základní | 0.703 | 3.6556 | 0.00868 | 0.045136 | 0 | 0 | 4 | K | 2 |  |  |  | ROZPOCET | 0 | 0 | 0 | 0 | 0 | 1 | 0 | 4 | 226054182
|  |  | výkres D.1.01.1.b.02, D.1.01.1.b.08 | [18 empty] | VV | 2 | 1 | -1 | 0 | ROZPOCET
|  |  | 2*1,1 |  |  |  | 2.2 | [14 empty] | VV | 2 | 2 | -1 | 0 | ROZPOCET
|  |  | 2*1,5 |  |  |  | 3 | [14 empty] | VV | 2 | 2 | -1 | 0 | ROZPOCET
|  |  | Součet |  |  |  | 5.2 | [14 empty] | VV | 2 | 4 | -1 | 1 | ROZPOCET
10 | K | 121101103 | Sejmutí ornice s přemístěním na vzdálenost do 250 m |  |  | m3 | 6.462 |  |  | 0 |  |  |  | základní | 0.013 | 0.084006 | 0 | 0 | 0 | 0 | 4 | K | 2 |  |  |  | ROZPOCET | 0 | 0 | 0 | 0 | 0 | 1 | 0 | 4 | -1374979261
|  |  | výkres D.1.01.1.b.02, D.1.01.1.b.08 | [18 empty] | VV | 2 | 1 | -1 | 0 | ROZPOCET
|  |  | 24,85/2*1,1*0,2 |  |  |  | 2.734 | [14 empty] | VV | 2 | 2 | -1 | 0 | ROZPOCET
|  |  | 24,85/2*1,5*0,2 |  |  |  | 3.728 | [14 empty] | VV | 2 | 2 | -1 | 0 | ROZPOCET
|  |  | Součet |  |  |  | 6.462 | [14 empty] | VV | 2 | 4 | -1 | 1 | ROZPOCET
11 | K | 124303101 | Vykopávky do 1000 m3 pro koryta vodotečí v hornině tř. 4 |  |  | m3 | 33.12 |  |  | 0 |  |  |  | základní | 0.797 | 26.3966 | 0 | 0 | 0 | 0 | 4 | K | 2 |  |  |  | ROZPOCET | 0 | 0 | 0 | 0 | 0 | 1 | 0 | 4 | 207947376
|  |  | výkres D.1.01.1.b.05 | [18 empty] | VV | 2 | 1 | -1 | 0 | ROZPOCET
|  |  | křížení s tokem | [18 empty] | VV | 2 | 1 | -1 | 0 | ROZPOCET
|  |  | odkopávka pro opevnění břehů | [18 empty] | VV | 2 | 1 | -1 | 0 | ROZPOCET
|  |  | 2*9,2*(3,1+2,9)*0,3 |  |  |  | 33.12 | [14 empty] | VV | 2 | 2 | -1 | 1 | ROZPOCET
12 | K | 124303109 | Příplatek k vykopávkám pro koryta vodotečí v hornině tř. 4 za lepivost |  |  | m3 | 9.936 |  |  | 0 |  |  |  | základní | 0.059 | 0.58622 | 0 | 0 | 0 | 0 | 4 | K | 2 |  |  |  | ROZPOCET | 0 | 0 | 0 | 0 | 0 | 1 | 0 | 4 | 656170558
13 | K | 124403101 | Vykopávky do 1000 m3 pro koryta vodotečí v hornině tř. 5 |  |  | m3 | 3.754 |  |  | 0 |  |  |  | základní | 0.71 | 2.6653 | 0.00042 | 0.0015767 | 0 | 0 | 4 | K | 2 |  |  |  | ROZPOCET | 0 | 0 | 0 | 0 | 0 | 1 | 0 | 4 | -1203719781
|  |  | výkres D.1.01.1.b.05 | [18 empty] | VV | 2 | 1 | -1 | 0 | ROZPOCET
|  |  | 20% | [18 empty] | VV | 2 | 1 | -1 | 0 | ROZPOCET
|  |  | křížení s tokem | [18 empty] | VV | 2 | 1 | -1 | 0 | ROZPOCET
|  |  | odkopávka ve dně | [18 empty] | VV | 2 | 1 | -1 | 0 | ROZPOCET
|  |  | 9,2*6,8*0,3*0,2 |  |  |  | 3.754 | [14 empty] | VV | 2 | 2 | -1 | 1 | ROZPOCET
14 | K | 124503101 | Vykopávky pro koryta vodotečí hornina tř. 6 objem do 1000 m3 |  |  | m3 | 7.507 |  |  | 0 |  |  |  | základní | 0.613 | 4.6018 | 0.00107 | 0.0080325 | 0 | 0 | 4 | K | 2 |  |  |  | ROZPOCET | 0 | 0 | 0 | 0 | 0 | 1 | 0 | 4 | -1163443895
|  |  | výkres D.1.01.1.b.05 | [18 empty] | VV | 2 | 1 | -1 | 0 | ROZPOCET
|  |  | 40% | [18 empty] | VV | 2 | 1 | -1 | 0 | ROZPOCET
|  |  | křížení s tokem | [18 empty] | VV | 2 | 1 | -1 | 0 | ROZPOCET
|  |  | odkopávka ve dně | [18 empty] | VV | 2 | 1 | -1 | 0 | ROZPOCET
|  |  | 9,2*6,8*0,3*0,4 |  |  |  | 7.507 | [14 empty] | VV | 2 | 2 | -1 | 1 | ROZPOCET
15 | K | 124603101 | Vykopávky do 1000 m3 pro koryta vodotečí v hornině tř. 7 |  |  | m3 | 7.507 |  |  | 0 |  |  |  | základní | 0.995 | 7.4695 | 0.00102 | 0.0076571 | 0 | 0 | 4 | K | 2 |  |  |  | ROZPOCET | 0 | 0 | 0 | 0 | 0 | 1 | 0 | 4 | 1484982038
|  |  | výkres D.1.01.1.b.05 | [18 empty] | VV | 2 | 1 | -1 | 0 | ROZPOCET
|  |  | 40% | [18 empty] | VV | 2 | 1 | -1 | 0 | ROZPOCET
|  |  | křížení s tokem | [18 empty] | VV | 2 | 1 | -1 | 0 | ROZPOCET
|  |  | odkopávka ve dně | [18 empty] | VV | 2 | 1 | -1 | 0 | ROZPOCET
|  |  | 9,2*6,8*0,3*0,4 |  |  |  | 7.507 | [14 empty] | VV | 2 | 2 | -1 | 1 | ROZPOCET
16 | K | 130001101 | Příplatek za ztížení vykopávky v blízkosti podzemního vedení |  |  | m3 | 10.348 |  |  | 0 |  |  |  | základní | 1.763 | 18.2435 | 0 | 0 | 0 | 0 | 4 | K | 2 |  |  |  | ROZPOCET | 0 | 0 | 0 | 0 | 0 | 1 | 0 | 4 | -1102308837
|  |  | výkres D.1.01.1.b.01, D.1.01.1.b.08 | [18 empty] | VV | 2 | 1 | -1 | 0 | ROZPOCET
|  |  | křížení s IS | [18 empty] | VV | 2 | 1 | -1 | 0 | ROZPOCET
|  |  | 2*2*0,5*1,1*1,99 |  |  |  | 4.378 | [14 empty] | VV | 2 | 2 | -1 | 0 | ROZPOCET
|  |  | 2*2*0,5*1,5*1,99 |  |  |  | 5.97 | [14 empty] | VV | 2 | 2 | -1 | 0 | ROZPOCET
|  |  | Součet |  |  |  | 10.348 | [14 empty] | VV | 2 | 4 | -1 | 1 | ROZPOCET
17 | K | 132201203 | Hloubení rýh š do 2000 mm v hornině tř. 3 objemu do 5000 m3 |  |  | m3 | 12.294 |  |  | 0 |  |  |  | základní | 0.586 | 7.2043 | 0 | 0 | 0 | 0 | 4 | K | 2 |  |  |  | ROZPOCET | 0 | 0 | 0 | 0 | 0 | 1 | 0 | 4 | 205384581
|  |  | dle tabulky kubatur | [18 empty] | VV | 2 | 1 | -1 | 0 | ROZPOCET
|  |  | 5% z celkového výkopu | [18 empty] | VV | 2 | 1 | -1 | 0 | ROZPOCET
|  |  | 229,85*0,05 "rýha |  |  |  | 11.493 | [14 empty] | VV | 2 | 2 | -1 | 0 | ROZPOCET
|  |  | (81,95+7,0)/2*((0,2+0,1)/2*1,1)*0,05 "pro drenáž |  |  |  | 0.367 | [14 empty] | VV | 2 | 2 | -1 | 0 | ROZPOCET
|  |  | (81,95+7,0)/2*((0,2+0,1)/2*1,3)*0,05 "pro drenáž |  |  |  | 0.434 | [14 empty] | VV | 2 | 2 | -1 | 0 | ROZPOCET
|  |  | Součet |  |  |  | 12.294 | [14 empty] | VV | 2 | 4 | -1 | 1 | ROZPOCET
18 | K | 132201209 | Příplatek za lepivost k hloubení rýh š do 2000 mm v hornině tř. 3 |  |  | m3 | 3.688 |  |  | 0 |  |  |  | základní | 0.1 | 0.3688 | 0 | 0 | 0 | 0 | 4 | K | 2 |  |  |  | ROZPOCET | 0 | 0 | 0 | 0 | 0 | 1 | 0 | 4 | -1980148534
19 | K | 132301203 | Hloubení rýh š do 2000 mm v hornině tř. 4 objemu do 5000 m3 |  |  | m3 | 12.294 |  |  | 0 |  |  |  | základní | 0.75 | 9.2205 | 0 | 0 | 0 | 0 | 4 | K | 2 |  |  |  | ROZPOCET | 0 | 0 | 0 | 0 | 0 | 1 | 0 | 4 | -416105042
|  |  | dle tabulky kubatur | [18 empty] | VV | 2 | 1 | -1 | 0 | ROZPOCET
|  |  | 5% z celkového výkopu | [18 empty] | VV | 2 | 1 | -1 | 0 | ROZPOCET
|  |  | 229,85*0,05 "rýha |  |  |  | 11.493 | [14 empty] | VV | 2 | 2 | -1 | 0 | ROZPOCET
|  |  | (81,95+7,0)/2*((0,2+0,1)/2*1,1)*0,05 "pro drenáž |  |  |  | 0.367 | [14 empty] | VV | 2 | 2 | -1 | 0 | ROZPOCET
|  |  | (81,95+7,0)/2*((0,2+0,1)/2*1,3)*0,05 "pro drenáž |  |  |  | 0.434 | [14 empty] | VV | 2 | 2 | -1 | 0 | ROZPOCET
|  |  | Součet |  |  |  | 12.294 | [14 empty] | VV | 2 | 4 | -1 | 1 | ROZPOCET
20 | K | 132301209 | Příplatek za lepivost k hloubení rýh š do 2000 mm v hornině tř. 4 |  |  | m3 | 3.688 |  |  | 0 |  |  |  | základní | 0.198 | 0.73022 | 0 | 0 | 0 | 0 | 4 | K | 2 |  |  |  | ROZPOCET | 0 | 0 | 0 | 0 | 0 | 1 | 0 | 4 | -1975637579
21 | K | 132401201 | Hloubení rýh š do 2000 mm v hornině tř. 5 |  |  | m3 | 36.626 |  |  | 0 |  |  |  | základní | 2.379 | 87.1333 | 0.01046 | 0.38311 | 0 | 0 | 4 | K | 2 |  |  |  | ROZPOCET | 0 | 0 | 0 | 0 | 0 | 1 | 0 | 4 | -1945517224
|  |  | dle tabulky kubatur | [18 empty] | VV | 2 | 1 | -1 | 0 | ROZPOCET
|  |  | 15% z celkového výkopu, 90% výkopu tř. 5 | [18 empty] | VV | 2 | 1 | -1 | 0 | ROZPOCET
|  |  | 229,85*0,15*0,9 "rýha |  |  |  | 31.03 | [14 empty] | VV | 2 | 2 | -1 | 0 | ROZPOCET
|  |  | (81,95+7,0)/2*((0,2+0,1)/2*1,1)*0,15*0,9 "pro drenáž |  |  |  | 0.991 | [14 empty] | VV | 2 | 2 | -1 | 0 | ROZPOCET
|  |  | (81,95+7,0)/2*((0,2+0,1)/2*1,3)*0,15*0,9 "pro drenáž |  |  |  | 1.171 | [14 empty] | VV | 2 | 2 | -1 | 0 | ROZPOCET
|  |  | Mezisoučet |  |  |  | 33.192 | [14 empty] | VV | 2 | 3 | -1 | 0 | ROZPOCET
|  |  | výkres D.1.01.1.b.05 | [18 empty] | VV | 2 | 1 | -1 | 0 | ROZPOCET
|  |  | 20% z celkového výkopu, 90 % výkopu tř. 5 | [18 empty] | VV | 2 | 1 | -1 | 0 | ROZPOCET
|  |  | křížení s tokem | [18 empty] | VV | 2 | 1 | -1 | 0 | ROZPOCET
|  |  | rýhy pro zavazovací prahy | [18 empty] | VV | 2 | 1 | -1 | 0 | ROZPOCET
|  |  | 2*(3,1+4,6+2,9)*1,5*0,6*0,2*0,9 |  |  |  | 3.434 | [14 empty] | VV | 2 | 2 | -1 | 0 | ROZPOCET
|  |  | Mezisoučet |  |  |  | 3.434 | [14 empty] | VV | 2 | 3 | -1 | 0 | ROZPOCET
|  |  | Součet |  |  |  | 36.626 | [14 empty] | VV | 2 | 4 | -1 | 1 | ROZPOCET
22 | K | 132501201 | Hloubení rýh š do 2000 mm v hornině tř. 6 |  |  | m3 | 62.187 |  |  | 0 |  |  |  | základní | 1.111 | 69.0898 | 0.01705 | 1.0603 | 0 | 0 | 4 | K | 2 |  |  |  | ROZPOCET | 0 | 0 | 0 | 0 | 0 | 1 | 0 | 4 | -871351463
|  |  | dle tabulky kubatur | [18 empty] | VV | 2 | 1 | -1 | 0 | ROZPOCET
|  |  | 25% z celkového výkopu, 90% výkopu tř. 6 | [18 empty] | VV | 2 | 1 | -1 | 0 | ROZPOCET
|  |  | 229,85*0,25*0,9 "rýha |  |  |  | 51.716 | [14 empty] | VV | 2 | 2 | -1 | 0 | ROZPOCET
|  |  | (81,95+7,0)/2*((0,2+0,1)/2*1,1)*0,25*0,9 "pro drenáž |  |  |  | 1.651 | [14 empty] | VV | 2 | 2 | -1 | 0 | ROZPOCET
|  |  | (81,95+7,0)/2*((0,2+0,1)/2*1,3)*0,25*0,9 "pro drenáž |  |  |  | 1.951 | [14 empty] | VV | 2 | 2 | -1 | 0 | ROZPOCET
|  |  | Mezisoučet |  |  |  | 55.318 | [14 empty] | VV | 2 | 3 | -1 | 0 | ROZPOCET
|  |  | výkres D.1.01.1.b.05 | [18 empty] | VV | 2 | 1 | -1 | 0 | ROZPOCET
|  |  | 40% z celkového výkopu, 90 % výkopu tř. 5 | [18 empty] | VV | 2 | 1 | -1 | 0 | ROZPOCET
|  |  | křížení s tokem | [18 empty] | VV | 2 | 1 | -1 | 0 | ROZPOCET
|  |  | rýhy pro zavazovací prahy | [18 empty] | VV | 2 | 1 | -1 | 0 | ROZPOCET
|  |  | 2*(3,1+4,6+2,9)*1,5*0,6*0,4*0,9 |  |  |  | 6.869 | [14 empty] | VV | 2 | 2 | -1 | 0 | ROZPOCET
|  |  | Mezisoučet |  |  |  | 6.869 | [14 empty] | VV | 2 | 3 | -1 | 0 | ROZPOCET
|  |  | Součet |  |  |  | 62.187 | [14 empty] | VV | 2 | 4 | -1 | 1 | ROZPOCET
23 | K | 132601201 | Hloubení rýh š do 2000 mm v hornině tř. 7 |  |  | m3 | 118.948 |  |  | 0 |  |  |  | základní | 1.405 | 167.1219 | 0.01926 | 2.2909 | 0 | 0 | 4 | K | 2 |  |  |  | ROZPOCET | 0 | 0 | 0 | 0 | 0 | 1 | 0 | 4 | -1871985254
|  |  | dle tabulky kubatur | [18 empty] | VV | 2 | 1 | -1 | 0 | ROZPOCET
|  |  | 50% z celkového výkopu, 90% výkopu tř. 7 | [18 empty] | VV | 2 | 1 | -1 | 0 | ROZPOCET
|  |  | 229,85*0,5*0,9 "rýha |  |  |  | 103.433 | [14 empty] | VV | 2 | 2 | -1 | 0 | ROZPOCET
|  |  | (81,95+7,0)/2*((0,2+0,1)/2*1,1)*0,6*0,9 "pro drenáž |  |  |  | 3.963 | [14 empty] | VV | 2 | 2 | -1 | 0 | ROZPOCET
|  |  | (81,95+7,0)/2*((0,2+0,1)/2*1,3)*0,6*0,9 "pro drenáž |  |  |  | 4.683 | [14 empty] | VV | 2 | 2 | -1 | 0 | ROZPOCET
|  |  | Mezisoučet |  |  |  | 112.079 | [14 empty] | VV | 2 | 3 | -1 | 0 | ROZPOCET
|  |  | výkres D.1.01.1.b.05 | [18 empty] | VV | 2 | 1 | -1 | 0 | ROZPOCET
|  |  | 40% z celkového výkopu, 90 % výkopu tř. 5 | [18 empty] | VV | 2 | 1 | -1 | 0 | ROZPOCET
|  |  | křížení s tokem | [18 empty] | VV | 2 | 1 | -1 | 0 | ROZPOCET
|  |  | rýhy pro zavazovací prahy | [18 empty] | VV | 2 | 1 | -1 | 0 | ROZPOCET
|  |  | 2*(3,1+4,6+2,9)*1,5*0,6*0,4*0,9 |  |  |  | 6.869 | [14 empty] | VV | 2 | 2 | -1 | 0 | ROZPOCET
|  |  | Mezisoučet |  |  |  | 6.869 | [14 empty] | VV | 2 | 3 | -1 | 0 | ROZPOCET
|  |  | Součet |  |  |  | 118.948 | [14 empty] | VV | 2 | 4 | -1 | 1 | ROZPOCET
24 | K | 138401201 | Dolamování hloubených vykopávek rýh ve vrstvě tl do 500 mm v hornině tř. 5 |  |  | m3 | 4.07 |  |  | 0 |  |  |  | základní | 7.522 | 30.6145 | 0 | 0 | 0 | 0 | 4 | K | 2 |  |  |  | ROZPOCET | 0 | 0 | 0 | 0 | 0 | 1 | 0 | 4 | -1338762556
|  |  | dle tabulky kubatur | [18 empty] | VV | 2 | 1 | -1 | 0 | ROZPOCET
|  |  | 15% z celkového výkopu, 10% výkopu tř. 5 | [18 empty] | VV | 2 | 1 | -1 | 0 | ROZPOCET
|  |  | 229,85*0,15*0,1 "rýha |  |  |  | 3.448 | [14 empty] | VV | 2 | 2 | -1 | 0 | ROZPOCET
|  |  | (81,95+7,0)/2*((0,2+0,1)/2*1,1)*0,15*0,1 "pro drenáž |  |  |  | 0.11 | [14 empty] | VV | 2 | 2 | -1 | 0 | ROZPOCET
|  |  | (81,95+7,0)/2*((0,2+0,1)/2*1,3)*0,15*0,1 "pro drenáž |  |  |  | 0.13 | [14 empty] | VV | 2 | 2 | -1 | 0 | ROZPOCET
|  |  | Mezisoučet |  |  |  | 3.688 | [14 empty] | VV | 2 | 3 | -1 | 0 | ROZPOCET
|  |  | výkres D.1.01.1.b.05 | [18 empty] | VV | 2 | 1 | -1 | 0 | ROZPOCET
|  |  | 20% z celkového výkopu, 10 % výkopu tř. 5 | [18 empty] | VV | 2 | 1 | -1 | 0 | ROZPOCET
|  |  | křížení s tokem | [18 empty] | VV | 2 | 1 | -1 | 0 | ROZPOCET
|  |  | rýhy pro zavazovací prahy | [18 empty] | VV | 2 | 1 | -1 | 0 | ROZPOCET
|  |  | 2*(3,1+4,6+2,9)*1,5*0,6*0,2*0,1 |  |  |  | 0.382 | [14 empty] | VV | 2 | 2 | -1 | 0 | ROZPOCET
|  |  | Mezisoučet |  |  |  | 0.382 | [14 empty] | VV | 2 | 3 | -1 | 0 | ROZPOCET
|  |  | Součet |  |  |  | 4.07 | [14 empty] | VV | 2 | 4 | -1 | 1 | ROZPOCET
25 | K | 138501201 | Dolamování hloubených vykopávek rýh ve vrstvě tl do 500 mm v hornině tř. 6 |  |  | m3 | 6.909 |  |  | 0 |  |  |  | základní | 10.583 | 73.1179 | 0 | 0 | 0 | 0 | 4 | K | 2 |  |  |  | ROZPOCET | 0 | 0 | 0 | 0 | 0 | 1 | 0 | 4 | -888392318
|  |  | dle tabulky kubatur | [18 empty] | VV | 2 | 1 | -1 | 0 | ROZPOCET
|  |  | 25% z celkového výkopu, 10% výkopu tř. 6 | [18 empty] | VV | 2 | 1 | -1 | 0 | ROZPOCET
|  |  | 229,85*0,25*0,1 "rýha |  |  |  | 5.746 | [14 empty] | VV | 2 | 2 | -1 | 0 | ROZPOCET
|  |  | (81,95+7,0)/2*((0,2+0,1)/2*1,1)*0,25*0,1 "pro drenáž |  |  |  | 0.183 | [14 empty] | VV | 2 | 2 | -1 | 0 | ROZPOCET
|  |  | (81,95+7,0)/2*((0,2+0,1)/2*1,3)*0,25*0,1 "pro drenáž |  |  |  | 0.217 | [14 empty] | VV | 2 | 2 | -1 | 0 | ROZPOCET
|  |  | Mezisoučet |  |  |  | 6.146 | [14 empty] | VV | 2 | 3 | -1 | 0 | ROZPOCET
|  |  | výkres D.1.01.1.b.05 | [18 empty] | VV | 2 | 1 | -1 | 0 | ROZPOCET
|  |  | 40% z celkového výkopu, 10 % výkopu tř. 5 | [18 empty] | VV | 2 | 1 | -1 | 0 | ROZPOCET
|  |  | křížení s tokem | [18 empty] | VV | 2 | 1 | -1 | 0 | ROZPOCET
|  |  | rýhy pro zavazovací prahy | [18 empty] | VV | 2 | 1 | -1 | 0 | ROZPOCET
|  |  | 2*(3,1+4,6+2,9)*1,5*0,6*0,4*0,1 |  |  |  | 0.763 | [14 empty] | VV | 2 | 2 | -1 | 0 | ROZPOCET
|  |  | Mezisoučet |  |  |  | 0.763 | [14 empty] | VV | 2 | 3 | -1 | 0 | ROZPOCET
|  |  | Součet |  |  |  | 6.909 | [14 empty] | VV | 2 | 4 | -1 | 1 | ROZPOCET
26 | K | 138601201 | Dolamování hloubených vykopávek rýh ve vrstvě tl do 500 mm v hornině tř. 7 |  |  | m3 | 15.514 |  |  | 0 |  |  |  | základní | 19.922 | 309.0699 | 0 | 0 | 0 | 0 | 4 | K | 2 |  |  |  | ROZPOCET | 0 | 0 | 0 | 0 | 0 | 1 | 0 | 4 | -1893827521
|  |  | dle tabulky kubatur | [18 empty] | VV | 2 | 1 | -1 | 0 | ROZPOCET
|  |  | 60% z celkového výkopu, 10% výkopu tř. 7 | [18 empty] | VV | 2 | 1 | -1 | 0 | ROZPOCET
|  |  | 229,85*0,6*0,1 "rýha |  |  |  | 13.791 | [14 empty] | VV | 2 | 2 | -1 | 0 | ROZPOCET
|  |  | (81,95+7,0)/2*((0,2+0,1)/2*1,1)*0,6*0,1 "pro drenáž |  |  |  | 0.44 | [14 empty] | VV | 2 | 2 | -1 | 0 | ROZPOCET
|  |  | (81,95+7,0)/2*((0,2+0,1)/2*1,3)*0,6*0,1 "pro drenáž |  |  |  | 0.52 | [14 empty] | VV | 2 | 2 | -1 | 0 | ROZPOCET
|  |  | Mezisoučet |  |  |  | 14.751 | [14 empty] | VV | 2 | 3 | -1 | 0 | ROZPOCET
|  |  | výkres D.1.01.1.b.05 | [18 empty] | VV | 2 | 1 | -1 | 0 | ROZPOCET
|  |  | 40% z celkového výkopu, 10 % výkopu tř. 5 | [18 empty] | VV | 2 | 1 | -1 | 0 | ROZPOCET
|  |  | křížení s tokem | [18 empty] | VV | 2 | 1 | -1 | 0 | ROZPOCET
|  |  | rýhy pro zavazovací prahy | [18 empty] | VV | 2 | 1 | -1 | 0 | ROZPOCET
|  |  | 2*(3,1+4,6+2,9)*1,5*0,6*0,4*0,1 |  |  |  | 0.763 | [14 empty] | VV | 2 | 2 | -1 | 0 | ROZPOCET
|  |  | Mezisoučet |  |  |  | 0.763 | [14 empty] | VV | 2 | 3 | -1 | 0 | ROZPOCET
|  |  | Součet |  |  |  | 15.514 | [14 empty] | VV | 2 | 4 | -1 | 1 | ROZPOCET
27 | K | 151101102 | Zřízení příložného pažení a rozepření stěn rýh hl do 4 m |  |  | m2 | 341.56 |  |  | 0 |  |  |  | základní | 0.479 | 163.6072 | 0.00085 | 0.29033 | 0 | 0 | 4 | K | 2 |  |  |  | ROZPOCET | 0 | 0 | 0 | 0 | 0 | 1 | 0 | 4 | 1093020216
|  |  | dle tabulky kubatur | [18 empty] | VV | 2 | 1 | -1 | 0 | ROZPOCET
|  |  | 341,56 |  |  |  | 341.56 | [14 empty] | VV | 2 | 2 | -1 | 1 | ROZPOCET
28 | K | 151101112 | Odstranění příložného pažení a rozepření stěn rýh hl do 4 m |  |  | m2 | 341.56 |  |  | 0 |  |  |  | základní | 0.327 | 111.6901 | 0 | 0 | 0 | 0 | 4 | K | 2 |  |  |  | ROZPOCET | 0 | 0 | 0 | 0 | 0 | 1 | 0 | 4 | 332894552
|  |  | dle položky zřízení | [18 empty] | VV | 2 | 1 | -1 | 0 | ROZPOCET
|  |  | 341,56 |  |  |  | 341.56 | [14 empty] | VV | 2 | 2 | -1 | 1 | ROZPOCET
29 | K | 161101101 | Svislé přemístění výkopku z horniny tř. 1 až 4 hl výkopu do 2,5 m |  |  | m3 | 12.294 |  |  | 0 |  |  |  | základní | 0.345 | 4.2414 | 0 | 0 | 0 | 0 | 4 | K | 2 |  |  |  | ROZPOCET | 0 | 0 | 0 | 0 | 0 | 1 | 0 | 4 | -981165470
|  |  | dle položky hloubení rýh tř. 3 a 4 | [18 empty] | VV | 2 | 1 | -1 | 0 | ROZPOCET
|  |  | (12,294+12,294)*0,5 |  |  |  | 12.294 | [14 empty] | VV | 2 | 2 | -1 | 1 | ROZPOCET
30 | K | 161101151 | Svislé přemístění výkopku z horniny tř. 5 až 7 hl výkopu do 2,5 m |  |  | m3 | 122.128 |  |  | 0 |  |  |  | základní | 0.484 | 59.11 | 0 | 0 | 0 | 0 | 4 | K | 2 |  |  |  | ROZPOCET | 0 | 0 | 0 | 0 | 0 | 1 | 0 | 4 | -1910523871
|  |  | dle položky hloubení rýh tř. 5-7 a dolamování hloubených vykopávek v hornině tř. 5-7 | [18 empty] | VV | 2 | 1 | -1 | 0 | ROZPOCET
|  |  | (36,626+62,187+118,948)*0,5 |  |  |  | 108.881 | [14 empty] | VV | 2 | 2 | -1 | 0 | ROZPOCET
|  |  | (4,07+6,909+15,514)*0,5 |  |  |  | 13.247 | [14 empty] | VV | 2 | 2 | -1 | 0 | ROZPOCET
|  |  | Součet |  |  |  | 122.128 | [14 empty] | VV | 2 | 4 | -1 | 1 | ROZPOCET
31 | K | 162301401 | Vodorovné přemístění větví stromů listnatých do 5 km D kmene do 300 mm |  |  | kus | 4 |  |  | 0 |  |  |  | základní | 0.061 | 0.244 | 0 | 0 | 0 | 0 | 4 | K | 2 |  |  |  | ROZPOCET | 0 | 0 | 0 | 0 | 0 | 1 | 0 | 4 | 1382396447
|  |  | dle pložek kácení stromů | [18 empty] | VV | 2 | 1 | -1 | 0 | ROZPOCET
|  |  | 4 |  |  |  | 4 | [14 empty] | VV | 2 | 2 | -1 | 1 | ROZPOCET
32 | K | 162301901 | Příplatek k vodorovnému přemístění větví stromů listnatých D kmene do 300 mm ZKD 5 km |  |  | kus | 8 |  |  | 0 |  |  |  | základní | 0.004 | 0.032 | 0 | 0 | 0 | 0 | 4 | K | 2 |  |  |  | ROZPOCET | 0 | 0 | 0 | 0 | 0 | 1 | 0 | 4 | 938494714
|  |  | 2 příplatky | [18 empty] | VV | 2 | 1 | -1 | 0 | ROZPOCET
|  |  | dle pložek kácení stromů | [18 empty] | VV | 2 | 1 | -1 | 0 | ROZPOCET
|  |  | 2*4 |  |  |  | 8 | [14 empty] | VV | 2 | 2 | -1 | 1 | ROZPOCET
33 | K | 162301421 | Vodorovné přemístění pařezů do 5 km D do 300 mm |  |  | kus | 4 |  |  | 0 |  |  |  | základní | 0.004 | 0.032 | 0 | 0 | 0 | 0 | 4 | K | 2 |  |  |  | ROZPOCET | 0 | 0 | 0 | 0 | 0 | 1 | 0 | 4 | 938494714
dle pložek kácení stromů
|  |  | 4 |  |  |  | 4
34 | K | 162301921 | Příplatek k vodorovnému přemístění pařezů D 300 mm ZKD 5 km |  |  | kus | 8 |  |  | 0 |  |  |  | základní | 0.005 | 0.04 | 0 | 0 | 0 | 0 | 4 | K | 2 |  |  |  | ROZPOCET | 0 | 0 | 0 | 0 | 0 | 1 | 0 | 4 | 808014803
|  |  | 2 příplatky | [18 empty] | VV | 2 | 1 | -1 | 0 | ROZPOCET
|  |  | dle pložek kácení stromů | [18 empty] | VV | 2 | 1 | -1 | 0 | ROZPOCET
|  |  | 2*4 |  |  |  | 8 | [14 empty] | VV | 2 | 2 | -1 | 1 | ROZPOCET
35 | K | 162401102 | Vodorovné přemístění do 2000 m výkopku/sypaniny z horniny tř. 1 až 4 |  |  | m3 | 49.176 |  |  | 0 |  |  |  | základní | 0.05 | 2.4588 | 0 | 0 | 0 | 0 | 4 | K | 2 |  |  |  | ROZPOCET | 0 | 0 | 0 | 0 | 0 | 1 | 0 | 4 | -111110008
|  |  | zemina pro zpětný zásyp rýhy na meziskládku a zpět | [18 empty] | VV | 2 | 1 | -1 | 0 | ROZPOCET
|  |  | dle položek hloubení rýh tř.3a4 | [18 empty] | VV | 2 | 1 | -1 | 0 | ROZPOCET
|  |  | 2*(12,294+12,294) |  |  |  | 49.176 | [14 empty] | VV | 2 | 2 | -1 | 1 | ROZPOCET
36 | K | 162401152 | Vodorovné přemístění do 2000 m výkopku/sypaniny z horniny tř. 5 až 7 |  |  | m3 | 301.608 |  |  | 0 |  |  |  | základní | 0.063 | 19.0013 | 0 | 0 | 0 | 0 | 4 | K | 2 |  |  |  | ROZPOCET | 0 | 0 | 0 | 0 | 0 | 1 | 0 | 4 | -753520546
|  |  | zemina pro zpětný zásyp rýhy na meziskládku a zpět | [18 empty] | VV | 2 | 1 | -1 | 0 | ROZPOCET
|  |  | dle položky zásyp jam, šachet rýh | [18 empty] | VV | 2 | 1 | -1 | 0 | ROZPOCET
|  |  | 159,20 "rýha |  |  |  | 159.2 | [14 empty] | VV | 2 | 2 | -1 | 0 | ROZPOCET
|  |  | -(12,294+12,294) "odečet tř. 3 a 4 |  |  |  | -24.588 | [14 empty] | VV | 2 | 2 | -1 | 0 | ROZPOCET
|  |  | 15,804 "zpětný zásyp okolo zavacího prahu |  |  |  | 15.804 | [14 empty] | VV | 2 | 2 | -1 | 0 | ROZPOCET
|  |  | Mezisoučet |  |  |  | 150.416 | [14 empty] | VV | 2 | 3 | -1 | 0 | ROZPOCET
|  |  | 150,804*2 |  |  |  | 301.608 | [14 empty] | VV | 2 | 2 | -1 | 1 | ROZPOCET
37 | K | 162401102 | Vodorovné přemístění do 2000 m výkopku/sypaniny z horniny tř. 1 až 4 |  |  | m3 | 33.12 |  |  | 0 |  |  |  | základní | 0.05 | 1.656 | 0 | 0 | 0 | 0 | 4 | K | 2 |  |  |  | ROZPOCET | 0 | 0 | 0 | 0 | 0 | 1 | 0 | 4 | 1389358803
|  |  | přebytečná zemina, deponie v obci | [18 empty] | VV | 2 | 1 | -1 | 0 | ROZPOCET
|  |  | dle položky Vykopávky pro koryta vodoteční tř. 4 | [18 empty] | VV | 2 | 1 | -1 | 0 | ROZPOCET
|  |  | 33,12 |  |  |  | 33.12 | [14 empty] | VV | 2 | 2 | -1 | 1 | ROZPOCET
38 | K | 162401152 | Vodorovné přemístění do 2000 m výkopku/sypaniny z horniny tř. 5 až 7 |  |  | m3 | 108.705 |  |  | 0 |  |  |  | základní | 0.063 | 6.8484 | 0 | 0 | 0 | 0 | 4 | K | 2 |  |  |  | ROZPOCET | 0 | 0 | 0 | 0 | 0 | 1 | 0 | 4 | 1714857741
|  |  | přebytečná zemina | [18 empty] | VV | 2 | 1 | -1 | 0 | ROZPOCET
|  |  | 70,65 "dle tabulky kubatur |  |  |  | 70.65 | [14 empty] | VV | 2 | 2 | -1 | 0 | ROZPOCET
|  |  | (81,95+7,0)/2*((0,2+0,1)/2*1,1) "pro drenáž |  |  |  | 7.338 | [14 empty] | VV | 2 | 2 | -1 | 0 | ROZPOCET
|  |  | (81,95+7,0)/2*((0,2+0,1)/2*1,3) "pro drenáž |  |  |  | 8.673 | [14 empty] | VV | 2 | 2 | -1 | 0 | ROZPOCET
|  |  | Mezisoučet |  |  |  | 86.661 | [14 empty] | VV | 2 | 3 | -1 | 0 | ROZPOCET
|  |  | dle položek Vykopávky pro koryta vodotečí tř. 5-7 | [18 empty] | VV | 2 | 1 | -1 | 0 | ROZPOCET
|  |  | 3,754+7,507+7,507 |  |  |  | 18.768 | [14 empty] | VV | 2 | 2 | -1 | 0 | ROZPOCET
|  |  | Mezisoučet |  |  |  | 18.768 | [14 empty] | VV | 2 | 3 | -1 | 0 | ROZPOCET
|  |  | zavazovací prahy | [18 empty] | VV | 2 | 1 | -1 | 0 | ROZPOCET
|  |  | 2*(3,1+4,6+2,9)*1,5*0,6 "celkový výkop |  |  |  | 19.08 | [14 empty] | VV | 2 | 2 | -1 | 0 | ROZPOCET
|  |  | -15,804 "zpětný zásyp výkopu |  |  |  | -15.804 | [14 empty] | VV | 2 | 2 | -1 | 0 | ROZPOCET
|  |  | Mezisoučet |  |  |  | 3.276 | [14 empty] | VV | 2 | 3 | -1 | 0 | ROZPOCET
|  |  | Součet |  |  |  | 108.705 | [14 empty] | VV | 2 | 4 | -1 | 1 | ROZPOCET
39 | K | 167101102 | Nakládání výkopku z hornin tř. 1 až 4 přes 100 m3 |  |  | m3 | 24.588 |  |  | 0 |  |  |  | základní | 0.097 | 2.385 | 0 | 0 | 0 | 0 | 4 | K | 2 |  |  |  | ROZPOCET | 0 | 0 | 0 | 0 | 0 | 1 | 0 | 4 | -1359158695
|  |  | zemina z meziskládky | [18 empty] | VV | 2 | 1 | -1 | 0 | ROZPOCET
|  |  | dle položky vodorovný přesun do 2000 m tř. 1-4 | [18 empty] | VV | 2 | 1 | -1 | 0 | ROZPOCET
|  |  | 12,294+12,294 |  |  |  | 24.588 | [14 empty] | VV | 2 | 2 | -1 | 1 | ROZPOCET
40 | K | 167101152 | Nakládání výkopku z hornin tř. 5 až 7 přes 100 m3 |  |  | m3 | 150.804 |  |  | 0 |  |  |  | základní | 0.142 | 21.4142 | 0 | 0 | 0 | 0 | 4 | K | 2 |  |  |  | ROZPOCET | 0 | 0 | 0 | 0 | 0 | 1 | 0 | 4 | -1324676371
|  |  | zemina z meziskládky | [18 empty] | VV | 2 | 1 | -1 | 0 | ROZPOCET
|  |  | dle položky vodorovný přesun do 2000 m tř. 5-7 | [18 empty] | VV | 2 | 1 | -1 | 0 | ROZPOCET
|  |  | 150,804 |  |  |  | 150.804 | [14 empty] | VV | 2 | 2 | -1 | 1 | ROZPOCET
41 | K | 171201201 | Uložení sypaniny na skládky |  |  | m3 | 141.825 |  |  | 0 |  |  |  | základní | 0.009 | 1.2764 | 0 | 0 | 0 | 0 | 4 | K | 2 |  |  |  | ROZPOCET | 0 | 0 | 0 | 0 | 0 | 1 | 0 | 4 | 1602513431
|  |  | 33,12+108,705 |  |  |  | 141.825 | [14 empty] | VV | 2 | 2 | -1 | 1 | ROZPOCET
42 | K | 174101101 | Zásyp jam, šachet rýh nebo kolem objektů sypaninou se zhutněním |  |  | m3 | 177.184 |  |  | 0 |  |  |  | základní | 0.299 | 52.978 | 0 | 0 | 0 | 0 | 4 | K | 2 |  |  |  | ROZPOCET | 0 | 0 | 0 | 0 | 0 | 1 | 0 | 4 | -912983625
|  |  | výkres D.1.01.1.b.02, D.1.01.1.b.08 | [18 empty] | VV | 2 | 1 | -1 | 0 | ROZPOCET
|  |  | dle tabulky kubatur | [18 empty] | VV | 2 | 1 | -1 | 0 | ROZPOCET
|  |  | rýha | [18 empty] | VV | 2 | 1 | -1 | 0 | ROZPOCET
|  |  | 159,20 "zeminou z výkopu |  |  |  | 159.2 | [14 empty] | VV | 2 | 2 | -1 | 0 | ROZPOCET
|  |  | 2,18 "náhrada výkopku za štěrkodrť |  |  |  | 2.18 | [14 empty] | VV | 2 | 2 | -1 | 0 | ROZPOCET
|  |  | Mezisoučet |  |  |  | 161.38 | [14 empty] | VV | 2 | 3 | -1 | 0 | ROZPOCET
|  |  | křížení s tokem, zeminou z výkopu | [18 empty] | VV | 2 | 1 | -1 | 0 | ROZPOCET
|  |  | výkres D.1.01.1.b.05 | [18 empty] | VV | 2 | 1 | -1 | 0 | ROZPOCET
|  |  | 2*(3,1+4,6+2,9)*1,5*0,6 "celkový výkop |  |  |  | 19.08 | [14 empty] | VV | 2 | 2 | -1 | 0 | ROZPOCET
|  |  | -3,276 "odečet bet. prahů |  |  |  | -3.276 | [14 empty] | VV | 2 | 2 | -1 | 0 | ROZPOCET
|  |  | Mezisoučet |  |  |  | 15.804 | [14 empty] | VV | 2 | 3 | -1 | 0 | ROZPOCET
|  |  | Součet |  |  |  | 177.184 | [14 empty] | VV | 2 | 4 | -1 | 1 | ROZPOCET
43 | M | 583312020 | štěrkodrť netříděná do 100 mm amfibolit |  |  | t | 4.36 |  |  | 0 |  |  |  | základní | 0 | 0 | 1 | 4.36 | 0 | 0 | 8 | M | 2 |  |  |  | ROZPOCET | 0 | 0 | 0 | 0 | 0 | 1 | 0 | 4 | 200672176
|  |  | 2,18*2 |  |  |  | 4.36 | [14 empty] | VV | 2 | 2 | -1 | 1 | ROZPOCET
44 | K | 175151101 | Obsypání potrubí strojně sypaninou bez prohození, uloženou do 3 m |  |  | m3 | 57.74 |  |  | 0 |  |  |  | základní | 0.286 | 16.5136 | 0 | 0 | 0 | 0 | 4 | K | 2 |  |  |  | ROZPOCET | 0 | 0 | 0 | 0 | 0 | 1 | 0 | 4 | -488107827
|  |  | výkres D.1.01.1.b.02, D.1.01.1.b.08 | [18 empty] | VV | 2 | 1 | -1 | 0 | ROZPOCET
|  |  | dle tabulky kubatur | [18 empty] | VV | 2 | 1 | -1 | 0 | ROZPOCET
|  |  | 57,74 |  |  |  | 57.74 | [14 empty] | VV | 2 | 2 | -1 | 1 | ROZPOCET
45 | M | 583312000 | štěrkopísek netříděný zásypový materiál |  |  | t | 115.48 |  |  | 0 |  |  |  | základní | 0 | 0 | 1 | 115.48 | 0 | 0 | 8 | M | 2 |  |  |  | ROZPOCET | 0 | 0 | 0 | 0 | 0 | 1 | 0 | 4 | 736822382
46 | K | 181111131 | Plošná úprava terénu do 500 m2 zemina tř 1 až 4 nerovnosti do +/- 200 mm v rovinně a svahu do 1:5 |  |  | m2 | 49.7 |  |  | 0 |  |  |  | základní | 0.153 | 7.6041 | 0 | 0 | 0 | 0 | 4 | K | 2 |  |  |  | ROZPOCET | 0 | 0 | 0 | 0 | 0 | 1 | 0 | 4 | 14047049
|  |  | dle položky sejmutí ornice | [18 empty] | VV | 2 | 1 | -1 | 0 | ROZPOCET
|  |  | 24,85*2,0 |  |  |  | 49.7 | [14 empty] | VV | 2 | 2 | -1 | 1 | ROZPOCET
47 | K | 181301113 | Rozprostření ornice tl vrstvy do 200 mm pl přes 500 m2 v rovině nebo ve svahu do 1:5 |  |  | m2 | 32.306 |  |  | 0 |  |  |  | základní | 0.028 | 0.90457 | 0 | 0 | 0 | 0 | 4 | K | 2 |  |  |  | ROZPOCET | 0 | 0 | 0 | 0 | 0 | 1 | 0 | 4 | 1016332437
|  |  | dle položky sejmutí ornice | [18 empty] | VV | 2 | 1 | -1 | 0 | ROZPOCET
|  |  | 24,85/2*1,1 |  |  |  | 13.668 | [14 empty] | VV | 2 | 2 | -1 | 0 | ROZPOCET
|  |  | 24,85/2*1,5 |  |  |  | 18.638 | [14 empty] | VV | 2 | 2 | -1 | 0 | ROZPOCET
|  |  | Součet |  |  |  | 32.306 | [14 empty] | VV | 2 | 4 | -1 | 1 | ROZPOCET
48 | K | 181411121 | Založení lučního trávníku výsevem plochy do 1000 m2 v rovině a ve svahu do 1:5 |  |  | m2 | 82.006 |  |  | 0 |  |  |  | základní | 0.007 | 0.57404 | 0 | 0 | 0 | 0 | 4 | K | 2 |  |  |  | ROZPOCET | 0 | 0 | 0 | 0 | 0 | 1 | 0 | 4 | -1809873371
|  |  | dle položek plošná úprava terénu, rozprostření ornice | [18 empty] | VV | 2 | 1 | -1 | 0 | ROZPOCET
|  |  | 49,7+32,306 |  |  |  | 82.006 | [14 empty] | VV | 2 | 2 | -1 | 1 | ROZPOCET
49 | M | 005724720 | osivo směs travní krajinná - rovinná |  |  | kg | 1.689 |  |  | 0
|  |  | 82,006*0,02*1,03 |  |  |  | 1.689
| 2 - Zakládání | [8 empty] | 0 | [5 empty] | 20.0671 |  | 0.064934 |  | 0 | 1 | D | 1 |  |  |  | ROZPOCET | [6 empty] | 0
50 | K | 211531111 | Výplň odvodňovacích žeber nebo trativodů kamenivem hrubým drceným frakce 16 až 63 mm |  |  | m3 | 16.011 |  |  | 0 |  |  |  | základní | 0.92 | 14.7301 | 0 | 0 | 0 | 0 | 4 | K | 2 |  |  |  | ROZPOCET | 0 | 0 | 0 | 0 | 0 | 1 | 0 | 4 | -1416261040
|  |  | výkres D.1.01.1.b.02, D.1.01.1.b.08 | [18 empty] | VV | 2 | 1 | -1 | 0 | ROZPOCET
|  |  | (81,95+7,0)/2*((0,2+0,1)/2*1,1) |  |  |  | 7.338 | [14 empty] | VV | 2 | 2 | -1 | 0 | ROZPOCET
|  |  | (81,95+7,0)/2*((0,2+0,1)/2*1,3) |  |  |  | 8.673 | [14 empty] | VV | 2 | 2 | -1 | 0 | ROZPOCET
|  |  | Součet |  |  |  | 16.011 | [14 empty] | VV | 2 | 4 | -1 | 1 | ROZPOCET
51 | K | 212755215 | Trativody z drenážních trubek plastových flexibilních D 130 mm bez lože |  |  | m | 88.95 |  |  | 0 |  |  |  | základní | 0.06 | 5.337 | 0.00073 | 0.064934 | 0 | 0 | 4 | K | 2 |  |  |  | ROZPOCET | 0 | 0 | 0 | 0 | 0 | 1 | 0 | 4 | 1867935151
|  |  | výkres D.1.01.1.b.02, D.1.01.1.b.08 | [18 empty] | VV | 2 | 1 | -1 | 0 | ROZPOCET
|  |  | 81,95+7,0 |  |  |  | 88.95 | [14 empty] | VV | 2 | 2 | -1 | 1 | ROZPOCET
| 3 - Svislé a kompletní konstrukce | [8 empty] | 0 | [5 empty] | 69.692 |  | 0.19199 |  | 0 | 1 | D | 1 |  |  |  | ROZPOCET | [6 empty] | 0
52 | K | 321311116 | Konstrukce vodních staveb z betonu prostého mrazuvzdorného tř. C 30/37 XF3 |  |  | m3 | 3.276 |  |  | 0 |  |  |  | základní | 3.899 | 12.7731 | 0 | 0 | 0 | 0 | 4 | K | 2 |  |  |  | ROZPOCET | 0 | 0 | 0 | 0 | 0 | 1 | 0 | 4 | 1927547860
|  |  | výkres D.1.01.1.b.05 | [18 empty] | VV | 2 | 1 | -1 | 0 | ROZPOCET
|  |  | zavazovací prahy | [18 empty] | VV | 2 | 1 | -1 | 0 | ROZPOCET
|  |  | 2*(3,1+4,6+1,4)*0,6*0,3 |  |  |  | 3.276 | [14 empty] | VV | 2 | 2 | -1 | 1 | ROZPOCET
53 | K | 321351010 | Bednění konstrukcí vodních staveb rovinné - zřízení |  |  | m2 | 22.56 |  |  | 0 |  |  |  | základní | 1.895 | 42.7512 | 0.00765 | 0.17258 | 0 | 0 | 4 | K | 2 |  |  |  | ROZPOCET | 0 | 0 | 0 | 0 | 0 | 1 | 0 | 4 | -252632816
|  |  | výkres D.1.01.1.b.05 | [18 empty] | VV | 2 | 1 | -1 | 0 | ROZPOCET
|  |  | 2*(2*(3,1+4,6+1,4)*0,6+2*0,6*0,3) |  |  |  | 22.56 | [14 empty] | VV | 2 | 2 | -1 | 1 | ROZPOCET
54 | K | 321352010 | Bednění konstrukcí vodních staveb rovinné - odstranění |  |  | m2 | 22.56 |  |  | 0 |  |  |  | základní | 0.628 | 14.1677 | 0.00086 | 0.019402 | 0 | 0 | 4 | K | 2 |  |  |  | ROZPOCET | 0 | 0 | 0 | 0 | 0 | 1 | 0 | 4 | 588696769
|  |  | dle položky zřízení | [18 empty] | VV | 2 | 1 | -1 | 0 | ROZPOCET
|  |  | 22,56 |  |  |  | 22.56 | [14 empty] | VV | 2 | 2 | -1 | 1 | ROZPOCET
| 4 - Vodorovné konstrukce | [8 empty] | 0 | [5 empty] | 150.6585 |  | 67.1458 |  | 0 | 1 | D | 1 |  |  |  | ROZPOCET | [6 empty] | 0
55 | K | 451311511 | Podklad pro dlažbu z betonu prostého vodostavebného V4 tř. B 20 vrstva tl do 100 mm |  |  | m2 | 78.26 |  |  | 0 |  |  |  | základní | 0.166 | 12.9912 | 0 | 0 | 0 | 0 | 4 | K | 2 |  |  |  | ROZPOCET | 0 | 0 | 0 | 0 | 0 | 1 | 0 | 4 | -1884451143
|  |  | výkres D.1.01.1.b.05 | [18 empty] | VV | 2 | 1 | -1 | 0 | ROZPOCET
|  |  | (9,2-0,6)*(3,1+4,6+1,4) |  |  |  | 78.26 | [14 empty] | VV | 2 | 2 | -1 | 1 | ROZPOCET
56 | K | 451573111 | Lože pod potrubí otevřený výkop ze štěrkopísku |  |  | m3 | 11 |  |  | 0 |  |  |  | základní | 1.317 | 14.487 | 0 | 0 | 0 | 0 | 4 | K | 2 |  |  |  | ROZPOCET | 0 | 0 | 0 | 0 | 0 | 1 | 0 | 4 | 75737685
|  |  | výkres D.1.01.1.b.02, D.1.01.1.b.08 | [18 empty] | VV | 2 | 1 | -1 | 0 | ROZPOCET
|  |  | dle tabulky kubatur | [18 empty] | VV | 2 | 1 | -1 | 0 | ROZPOCET
|  |  | 11,0 |  |  |  | 11 | [14 empty] | VV | 2 | 2 | -1 | 1 | ROZPOCET
57 | K | 452112111 | Osazení betonových prstenců nebo rámů v do 100 mm |  |  | kus | 6 |  |  | 0 |  |  |  | základní | 0.28 | 1.68 | 0.0066 | 0.0396 | 0 | 0 | 4 | K | 2 |  |  |  | ROZPOCET | 0 | 0 | 0 | 0 | 0 | 1 | 0 | 4 | -2000972113
|  |  | dle tabulky šachetních dílů | [18 empty] | VV | 2 | 1 | -1 | 0 | ROZPOCET
|  |  | 2+4 |  |  |  | 6 | [14 empty] | VV | 2 | 2 | -1 | 1 | ROZPOCET
58 | M | 592241750 | prstenec betonový vyrovnávací TBW-Q 625/60/120 62,5x6x12 cm |  |  | kus | 2 |  |  | 0 |  |  |  | základní | 0 | 0 | 0.039 | 0.078 | 0 | 0 | 8 | M | 2 |  |  |  | ROZPOCET | 0 | 0 | 0 | 0 | 0 | 1 | 0 | 4 | 690473530
59 | M | 592241770 | prstenec betonový vyrovnávací TBW-Q 625/100/120 62,5x10x12 cm |  |  | kus | 4 |  |  | 0 |  |  |  | základní | 0 | 0 | 0.064 | 0.256 | 0 | 0 | 8 | M | 2 |  |  |  | ROZPOCET | 0 | 0 | 0 | 0 | 0 | 1 | 0 | 4 | -175476143
60 | K | 452311121 | Podkladní desky z betonu prostého tř. C 8/10 otevřený výkop |  |  | m3 | 1.418 |  |  | 0 |  |  |  | základní | 1.465 | 2.0774 | 0 | 0 | 0 | 0 | 4 | K | 2 |  |  |  | ROZPOCET | 0 | 0 | 0 | 0 | 0 | 1 | 0 | 4 | -812746477
|  |  | výkres D.1.01.1.b.06 | [18 empty] | VV | 2 | 1 | -1 | 0 | ROZPOCET
|  |  | pod šachty | [18 empty] | VV | 2 | 1 | -1 | 0 | ROZPOCET
|  |  | 5*(PI*0,95*0,95*0,1) |  |  |  | 1.418 | [14 empty] | VV | 2 | 2 | -1 | 1 | ROZPOCET
61 | K | 452321151 | Podkladní desky ze ŽB tř. C 20/25 otevřený výkop |  |  | m3 | 3.12 |  |  | 0 |  |  |  | základní | 1.465 | 4.5708 | 0 | 0 | 0 | 0 | 4 | K | 2 |  |  |  | ROZPOCET | 0 | 0 | 0 | 0 | 0 | 1 | 0 | 4 | 405092024
|  |  | křížení s tokem, dle TZ | [18 empty] | VV | 2 | 1 | -1 | 0 | ROZPOCET
|  |  | deska pod chráničkou | [18 empty] | VV | 2 | 1 | -1 | 0 | ROZPOCET
|  |  | výkres D.1.01.1.b.05 | [18 empty] | VV | 2 | 1 | -1 | 0 | ROZPOCET
|  |  | 13,0*0,8*0,3 |  |  |  | 3.12 | [14 empty] | VV | 2 | 2 | -1 | 1 | ROZPOCET
62 | K | 452351101 | Bednění podkladních desek nebo bloků nebo sedlového lože otevřený výkop |  |  | m2 | 8.28 |  |  | 0 |  |  |  | základní | 0.821 | 6.7979 | 0.00632 | 0.05233 | 0 | 0 | 4 | K | 2 |  |  |  | ROZPOCET | 0 | 0 | 0 | 0 | 0 | 1 | 0 | 4 | 512118298
|  |  | výkres D.1.01.1.b.05 | [18 empty] | VV | 2 | 1 | -1 | 0 | ROZPOCET
|  |  | 2*(13,0+0,8)*0,3 "křížení s tokem |  |  |  | 8.28 | [14 empty] | VV | 2 | 2 | -1 | 1 | ROZPOCET
63 | K | 452368211 | Výztuž podkladních desek nebo bloků nebo pražců otevřený výkop ze svařovaných sítí Kari |  |  | t | 0.336 |  |  | 0 |  |  |  | základní | 15.231 | 5.1176 | 0.84758 | 0.28479 | 0 | 0 | 4 | K | 2 |  |  |  | ROZPOCET | 0 | 0 | 0 | 0 | 0 | 1 | 0 | 4 | 610434289
|  |  | křížení s tokem | [18 empty] | VV | 2 | 1 | -1 | 0 | ROZPOCET
|  |  | síť 100x100x8 | [18 empty] | VV | 2 | 1 | -1 | 0 | ROZPOCET
|  |  | výkres D.1.01.1.b.05 | [18 empty] | VV | 2 | 1 | -1 | 0 | ROZPOCET
|  |  | (2*12,9*0,7+2*12,9*0,8)*0,0079*1,1 |  |  |  | 0.336 | [14 empty] | VV | 2 | 2 | -1 | 1 | ROZPOCET
64 | K | 463212111 | Rovnanina z lomového kamene upraveného s vyklínováním spár úlomky kamene |  |  | m3 | 4.14 |  |  | 0 |  |  |  | základní | 2.35 | 9.729 | 1.9968 | 8.2668 | 0 | 0 | 4 | K | 2 |  |  |  | ROZPOCET | 0 | 0 | 0 | 0 | 0 | 1 | 0 | 4 | -1324270706
|  |  | výkres D.1.01.1.b.05 | [18 empty] | VV | 2 | 1 | -1 | 0 | ROZPOCET
|  |  | 9,2*1,5*0,3 |  |  |  | 4.14 | [14 empty] | VV | 2 | 2 | -1 | 1 | ROZPOCET
65 | K | 465513127 | Dlažba z lomového kamene na cementovou maltu s vyspárováním tl 200 mm |  |  | m2 | 78.26 |  |  | 0 |  |  |  | základní | 1.191 | 93.2077 | 0.74327 | 58.1683 | 0 | 0 | 4 | K | 2 |  |  |  | ROZPOCET | 0 | 0 | 0 | 0 | 0 | 1 | 0 | 4 | 1171650907
|  |  | výkres D.1.01.1.b.05 | [18 empty] | VV | 2 | 1 | -1 | 0 | ROZPOCET
|  |  | (9,2-0,6)*(3,1+4,6+1,4) |  |  |  | 78.26 | [14 empty] | VV | 2 | 2 | -1 | 1 | ROZPOCET
| 5 - Komunikace pozemní | [8 empty] | 0 | [5 empty] | 0.69184 |  | 0.016682 |  | 0 | 1 | D | 1 |  |  |  | ROZPOCET | [6 empty] | 0
66 | K | 564861111R1 | Podklad ze štěrkodrtě ŠDa tl 200 mm |  |  | m2 | 6.084 |  |  | 0 |  |  |  | základní | 0.029 | 0.17644 | 0 | 0 | 0 | 0 | 4 | K | 2 |  |  |  | ROZPOCET | 0 | 0 | 0 | 0 | 0 | 1 | 0 | 4 | -56311253
|  |  | výkres D.1.01.1.b.02, D.1.01.1.b.08 | [18 empty] | VV | 2 | 1 | -1 | 0 | ROZPOCET
|  |  | 1,68/2*1,1 "řad |  |  |  | 0.924 | [14 empty] | VV | 2 | 2 | -1 | 0 | ROZPOCET
|  |  | 1,68/2*1,5 "řad |  |  |  | 1.26 | [14 empty] | VV | 2 | 2 | -1 | 0 | ROZPOCET
|  |  | Mezisoučet |  |  |  | 2.184 | [14 empty] | VV | 2 | 3 | -1 | 0 | ROZPOCET
|  |  | 3,0/2*1,1 "přípojky |  |  |  | 1.65 | [14 empty] | VV | 2 | 2 | -1 | 0 | ROZPOCET
|  |  | 3,0/2*1,5 "přípojky |  |  |  | 2.25 | [14 empty] | VV | 2 | 2 | -1 | 0 | ROZPOCET
|  |  | Mezisoučet |  |  |  | 3.9 | [14 empty] | VV | 2 | 3 | -1 | 0 | ROZPOCET
|  |  | Součet |  |  |  | 6.084 | [14 empty] | VV | 2 | 4 | -1 | 1 | ROZPOCET
67 | K | 564952114 | Podklad z mechanicky zpevněného kameniva MZK tl 180 mm |  |  | m2 | 3.9 |  |  | 0 |  |  |  | základní | 0.032 | 0.1248 | 0 | 0 | 0 | 0 | 4 | K | 2 |  |  |  | ROZPOCET | 0 | 0 | 0 | 0 | 0 | 1 | 0 | 4 | -2001276184
|  |  | výkres D.1.01.1.b.01, D.1.01.1.b.08 | [18 empty] | VV | 2 | 1 | -1 | 0 | ROZPOCET
|  |  | 3,0/2*1,1 |  |  |  | 1.65 | [14 empty] | VV | 2 | 2 | -1 | 0 | ROZPOCET
|  |  | 3,0/2*1,5 |  |  |  | 2.25 | [14 empty] | VV | 2 | 2 | -1 | 0 | ROZPOCET
|  |  | Součet |  |  |  | 3.9 | [14 empty] | VV | 2 | 4 | -1 | 1 | ROZPOCET
68 | K | 565145111 | Asfaltový beton vrstva podkladní ACP 16 (obalované kamenivo OKS) tl 60 mm š do 3 m |  |  | m2 | 2.52 |  |  | 0 |  |  |  | základní | 0.056 | 0.14112 | 0 | 0 | 0 | 0 | 4 | K | 2 |  |  |  | ROZPOCET | 0 | 0 | 0 | 0 | 0 | 1 | 0 | 4 | 295130616
|  |  | výkres D.1.01.1.b.02, D.1.01.1.b.08 | [18 empty] | VV | 2 | 1 | -1 | 0 | ROZPOCET
|  |  | 1,68/2*1,3 "řad |  |  |  | 1.092 | [14 empty] | VV | 2 | 2 | -1 | 0 | ROZPOCET
|  |  | 1,68/2*1,7 "řad |  |  |  | 1.428 | [14 empty] | VV | 2 | 2 | -1 | 0 | ROZPOCET
|  |  | Součet |  |  |  | 2.52 | [14 empty] | VV | 2 | 4 | -1 | 1 | ROZPOCET
69 | K | 567122112 | Podklad ze směsi stmelené cementem SC C 8/10 (KSC I) tl 130 mm |  |  | m2 | 2.52 |  |  | 0 |  |  |  | základní | 0.027 | 0.06804 | 0 | 0 | 0 | 0 | 4 | K | 2 |  |  |  | ROZPOCET | 0 | 0 | 0 | 0 | 0 | 1 | 0 | 4 | 2116182755
|  |  | výkres D.1.01.1.b.02, D.1.01.1.b.08 | [18 empty] | VV | 2 | 1 | -1 | 0 | ROZPOCET
|  |  | 1,68/2*1,3 "řad |  |  |  | 1.092 | [14 empty] | VV | 2 | 2 | -1 | 0 | ROZPOCET
|  |  | 1,68/2*1,7 "řad |  |  |  | 1.428 | [14 empty] | VV | 2 | 2 | -1 | 0 | ROZPOCET
|  |  | Součet |  |  |  | 2.52 | [14 empty] | VV | 2 | 4 | -1 | 1 | ROZPOCET
70 | K | 573111112 | Postřik živičný infiltrační s posypem z asfaltu množství 1 kg/m2 |  |  | m2 | 2.52 |  |  | 0 |  |  |  | základní | 0.004 | 0.01008 | 0.00601 | 0.015145 | 0 | 0 | 4 | K | 2 |  |  |  | ROZPOCET | 0 | 0 | 0 | 0 | 0 | 1 | 0 | 4 | -858136845
|  |  | výkres D.1.01.1.b.02, D.1.01.1.b.08 | [18 empty] | VV | 2 | 1 | -1 | 0 | ROZPOCET
|  |  | 1,68/2*1,3 "řad |  |  |  | 1.092 | [14 empty] | VV | 2 | 2 | -1 | 0 | ROZPOCET
|  |  | 1,68/2*1,7 "řad |  |  |  | 1.428 | [14 empty] | VV | 2 | 2 | -1 | 0 | ROZPOCET
|  |  | Součet |  |  |  | 2.52 | [14 empty] | VV | 2 | 4 | -1 | 1 | ROZPOCET
71 | K | 573211111R | Postřik živičný spojovací z asfaltu v množství do 0,5 kg/m2 |  |  | m2 | 2.52 |  |  | 0 |  |  |  | základní | 0.002 | 0.00504 | 0.00061 | 0.0015372 | 0 | 0 | 4 | K | 2 |  |  |  | ROZPOCET | 0 | 0 | 0 | 0 | 0 | 1 | 0 | 4 | 1747249612
|  |  | výkres D.1.01.1.b.02, D.1.01.1.b.08 | [18 empty] | VV | 2 | 1 | -1 | 0 | ROZPOCET
|  |  | 1,68/2*1,3 "řad |  |  |  | 1.092 | [14 empty] | VV | 2 | 2 | -1 | 0 | ROZPOCET
|  |  | 1,68/2*1,7 "řad |  |  |  | 1.428 | [14 empty] | VV | 2 | 2 | -1 | 0 | ROZPOCET
|  |  | Součet |  |  |  | 2.52 | [14 empty] | VV | 2 | 4 | -1 | 1 | ROZPOCET
72 | K | 577134111 | Asfaltový beton vrstva obrusná ACO 11 (ABS) tř. I tl 40 mm š do 3 m z nemodifikovaného asfaltu |  |  | m2 | 2.52 |  |  | 0 |  |  |  | základní | 0.066 | 0.16632 | 0 | 0 | 0 | 0 | 4 | K | 2 |  |  |  | ROZPOCET | 0 | 0 | 0 | 0 | 0 | 1 | 0 | 4 | 1364428789
|  |  | výkres D.1.01.1.b.02, D.1.01.1.b.08 | [18 empty] | VV | 2 | 1 | -1 | 0 | ROZPOCET
|  |  | 1,68/2*1,3 "řad |  |  |  | 1.092 | [14 empty] | VV | 2 | 2 | -1 | 0 | ROZPOCET
|  |  | 1,68/2*1,7 "řad |  |  |  | 1.428 | [14 empty] | VV | 2 | 2 | -1 | 0 | ROZPOCET
|  |  | Součet |  |  |  | 2.52 | [14 empty] | VV | 2 | 4 | -1 | 1 | ROZPOCET
| 8 - Trubní vedení | [8 empty] | 0 | [5 empty] | 115.7106 |  | 11.6362 |  | 0 | 1 | D | 1 |  |  |  | ROZPOCET | [6 empty] | 0
73 | K | 871315221 | Kanalizační potrubí z tvrdého PVC-systém KG tuhost třídy SN8 DN150 |  |  | m | 7 |  |  | 0 |  |  |  | základní | 0.292 | 2.044 | 0.0033 | 0.0231 | 0 | 0 | 4 | K | 2 |  |  |  | ROZPOCET | 0 | 0 | 0 | 0 | 0 | 1 | 0 | 4 | -1547636592
|  |  | dle TZ | [18 empty] | VV | 2 | 1 | -1 | 0 | ROZPOCET
|  |  | 2*1,0 |  |  |  | 2 | [14 empty] | VV | 2 | 2 | -1 | 0 | ROZPOCET
|  |  | 1*3,0 |  |  |  | 3 | [14 empty] | VV | 2 | 2 | -1 | 0 | ROZPOCET
|  |  | 1*2,0 |  |  |  | 2 | [14 empty] | VV | 2 | 2 | -1 | 0 | ROZPOCET
|  |  | Součet |  |  |  | 7 | [14 empty] | VV | 2 | 4 | -1 | 1 | ROZPOCET
74 | K | 871355221 | Kanalizační potrubí z tvrdého PVC-systém KG tuhost třídy SN8 DN200 |  |  | m | 1.6 |  |  | 0 |  |  |  | základní | 0.312 | 0.4992 | 0.00482 | 0.007712 | 0 | 0 | 4 | K | 2 |  |  |  | ROZPOCET | 0 | 0 | 0 | 0 | 0 | 1 | 0 | 4 | 1398126295
|  |  | výkres D.1.01.1.b.02, D.1.01.1.b.07 | [18 empty] | VV | 2 | 1 | -1 | 0 | ROZPOCET
|  |  | spadišťový obtok | [18 empty] | VV | 2 | 1 | -1 | 0 | ROZPOCET
|  |  | 1,6 |  |  |  | 1.6 | [14 empty] | VV | 2 | 2 | -1 | 1 | ROZPOCET
75 | K | 871360410 | Montáž kanalizačního potrubí korugovaného SN 10 z polypropylenu DN 250 |  |  | m | 81.95 |  |  | 0 |  |  |  | základní | 0.37 | 30.3215 | 0 | 0 | 0 | 0 | 4 | K | 2 |  |  |  | ROZPOCET | 0 | 0 | 0 | 0 | 0 | 1 | 0 | 4 | 503754942
|  |  | výkres D.1.01.1.b.02, D.1.01.1.b.08 | [18 empty] | VV | 2 | 1 | -1 | 0 | ROZPOCET
|  |  | 81,95 |  |  |  | 81.95 | [14 empty] | VV | 2 | 2 | -1 | 1 | ROZPOCET
76 | M | 2861521601 | trubka kanalizační PP žebrovaná SN10 DN 250 mm/ 5 m |  |  | kus | 16.636 |  |  | 0 |  |  |  | základní | 0 | 0 | 0.0248 | 0.41257 | 0 | 0 | 8 | M | 2 |  |  |  | ROZPOCET | 0 | 0 | 0 | 0 | 0 | 1 | 0 | 4 | 426835323
|  |  | 81,95/5,0*1,015 |  |  |  | 16.636 | [14 empty] | VV | 2 | 2 | -1 | 1 | ROZPOCET
77 | K | 877315231 | Montáž víčka z tvrdého PVC-systém KG DN 150 |  |  | kus | 3 |  |  | 0 |  |  |  | základní | 0.683 | 2.049 | 0 | 0 | 0 | 0 | 4 | K | 2 |  |  |  | ROZPOCET | 0 | 0 | 0 | 0 | 0 | 1 | 0 | 4 | -1238746045
|  |  | dle TZ | [18 empty] | VV | 2 | 1 | -1 | 0 | ROZPOCET
|  |  | 3 |  |  |  | 3 | [14 empty] | VV | 2 | 2 | -1 | 1 | ROZPOCET
78 | M | 2861172201 | víčko kanalizace plastové KGK DN 150 |  |  | kus | 3.045 |  |  | 0 |  |  |  | základní | 0 | 0 | 5e-05 | 0.00015225 | 0 | 0 | 8 | M | 2 |  |  |  | ROZPOCET | 0 | 0 | 0 | 0 | 0 | 1 | 0 | 4 | 1115332815
79 | K | 877350310 | Montáž kolen na potrubí z PP trub hladkých plnostěnných DN 200 |  |  | kus | 1 |  |  | 0 |  |  |  | základní | 0.745 | 0.745 | 0 | 0 | 0 | 0 | 4 | K | 2 |  |  |  | ROZPOCET | 0 | 0 | 0 | 0 | 0 | 1 | 0 | 4 | 1578009516
|  |  | výkres D.1.01.1.b.07 | [18 empty] | VV | 2 | 1 | -1 | 0 | ROZPOCET
|  |  | spadišťový obtok | [18 empty] | VV | 2 | 1 | -1 | 0 | ROZPOCET
|  |  | 1 |  |  |  | 1 | [14 empty] | VV | 2 | 2 | -1 | 1 | ROZPOCET
80 | M | 2861734701 | koleno DN 200, 90° |  |  | kus | 1.015 |  |  | 0 |  |  |  | základní | 0 | 0 | 0.00232 | 0.0023548 | 0 | 0 | 8 | M | 2 |  |  |  | ROZPOCET | 0 | 0 | 0 | 0 | 0 | 1 | 0 | 4 | -383316245
|  |  | 1*1,015 |  |  |  | 1.015 | [14 empty] | VV | 2 | 2 | -1 | 1 | ROZPOCET
81 | K | 877360320 | Montáž odboček na potrubí z PP trub hladkých plnostěnných DN 250 |  |  | kus | 2 |  |  | 0 |  |  |  | základní | 1.348 | 2.696 | 0 | 0 | 0 | 0 | 4 | K | 2 |  |  |  | ROZPOCET | 0 | 0 | 0 | 0 | 0 | 1 | 0 | 4 | 1795957740
|  |  | dle TZ | [18 empty] | VV | 2 | 1 | -1 | 0 | ROZPOCET
|  |  | 1+1 |  |  |  | 2 | [14 empty] | VV | 2 | 2 | -1 | 1 | ROZPOCET
82 | M | 2861548601 | odbočka 45° 250/150 mm |  |  | kus | 1.015 |  |  | 0 |  |  |  | základní | 0 | 0 | 0.00352 | 0.0035728 | 0 | 0 | 8 | M | 2 |  |  |  | ROZPOCET | 0 | 0 | 0 | 0 | 0 | 1 | 0 | 4 | 1868793180
|  |  | 1*1,015 |  |  |  | 1.015 | [14 empty] | VV | 2 | 2 | -1 | 1 | ROZPOCET
83 | M | 2861546801 | odbočka 250/200 mm |  |  | kus | 1.015 |  |  | 0 |  |  |  | základní | 0 | 0 | 0.0043 | 0.0043645 | 0 | 0 | 8 | M | 2 |  |  |  | ROZPOCET | 0 | 0 | 0 | 0 | 0 | 1 | 0 | 4 | -935562434
|  |  | 1*1,015 "spadišťový obtok |  |  |  | 1.015 | [14 empty] | VV | 2 | 2 | -1 | 1 | ROZPOCET
84 | K | 892362121 | Tlaková zkouška vzduchem potrubí DN 250 těsnícím vakem ucpávkovým |  |  | úsek | 5 |  |  | 0 |  |  |  | základní | 0.836 | 4.18 | 0.00031 | 0.00155 | 0 | 0 | 4 | K | 2 |  |  |  | ROZPOCET | 0 | 0 | 0 | 0 | 0 | 1 | 0 | 4 | -1522650005
|  |  | výkres D.1.01.1.b.02 | [18 empty] | VV | 2 | 1 | -1 | 0 | ROZPOCET
|  |  | 5 |  |  |  | 5 | [14 empty] | VV | 2 | 2 | -1 | 1 | ROZPOCET
85 | K | 894411311 | Osazení železobetonových dílců pro šachty skruží rovných |  |  | kus | 5 |  |  | 0 |  |  |  | základní | 1.562 | 7.81 | 0.00918 | 0.0459 | 0 | 0 | 4 | K | 2 |  |  |  | ROZPOCET | 0 | 0 | 0 | 0 | 0 | 1 | 0 | 4 | 98679766
|  |  | dle tabulky šachet | [18 empty] | VV | 2 | 1 | -1 | 0 | ROZPOCET
|  |  | 1+2+1+1 |  |  |  | 5 | [14 empty] | VV | 2 | 2 | -1 | 1 | ROZPOCET
86 | M | 592241600 | skruž betonová s ocelová se stupadly +PE povlakem TBS-Q 1000/250/120 SP 100x25x12 cm |  |  | kus | 1 |  |  | 0 |  |  |  | základní | 0 | 0 | 0.254 | 0.254 | 0 | 0 | 8 | M | 2 |  |  |  | ROZPOCET | 0 | 0 | 0 | 0 | 0 | 1 | 0 | 4 | 1324876784
87 | M | 592241610 | skruž betonová s ocelová se stupadly +PE povlakem TBH TBS-Q 1000/500/120 SP 100x50x12 cm |  |  | kus | 2 |  |  | 0 |  |  |  | základní | 0 | 0 | 0.506 | 1.012 | 0 | 0 | 8 | M | 2 |  |  |  | ROZPOCET | 0 | 0 | 0 | 0 | 0 | 1 | 0 | 4 | 545872523
88 | M | 592243740 | skruž betonová šachtová s těsněním TBS-Q SPČ D 1000/1000 100x100x12 cm |  |  | kus | 1 |  |  | 0 |  |  |  | základní | 0 | 0 | 1.008 | 1.008 | 0 | 0 | 8 | M | 2 |  |  |  | ROZPOCET | 0 | 0 | 0 | 0 | 0 | 1 | 0 | 4 | 298547416
89 | M | 592243770 | skruž betonová šachtová s těsněním TBS-Q SPČ D 1000/500 100x50x12 cm |  |  | kus | 1 |  |  | 0 |  |  |  | základní | 0 | 0 | 0.504 | 0.504 | 0 | 0 | 8 | M | 2 |  |  |  | ROZPOCET | 0 | 0 | 0 | 0 | 0 | 1 | 0 | 4 | -584989838
90 | K | 894412411 | Osazení železobetonových dílců pro šachty skruží přechodových |  |  | kus | 4 |  |  | 0 |  |  |  | základní | 1.664 | 6.656 | 0.01147 | 0.04588 | 0 | 0 | 4 | K | 2 |  |  |  | ROZPOCET | 0 | 0 | 0 | 0 | 0 | 1 | 0 | 4 | 1280334147
|  |  | dle tabulky šachet | [18 empty] | VV | 2 | 1 | -1 | 0 | ROZPOCET
|  |  | 4 |  |  |  | 4 | [14 empty] | VV | 2 | 2 | -1 | 1 | ROZPOCET
91 | M | 592241680 | skruž betonová přechodová TBR-Q 625/600/120 SPK 62,5/100x60x12 cm |  |  | kus | 4 |  |  | 0 |  |  |  | základní | 0 | 0 | 0.548 | 2.192 | 0 | 0 | 8 | M | 2 |  |  |  | ROZPOCET | 0 | 0 | 0 | 0 | 0 | 1 | 0 | 4 | -1594199018
92 | K | 894414111 | Osazení železobetonových dílců pro šachty skruží základových |  |  | kus | 4 |  |  | 0 |  |  |  | základní | 2.08 | 8.32 | 0.02753 | 0.11012 | 0 | 0 | 4 | K | 2 |  |  |  | ROZPOCET | 0 | 0 | 0 | 0 | 0 | 1 | 0 | 4 | -816282196
|  |  | dle tabulky šachet | [18 empty] | VV | 2 | 1 | -1 | 0 | ROZPOCET
|  |  | 3+1 |  |  |  | 4 | [14 empty] | VV | 2 | 2 | -1 | 1 | ROZPOCET
93 | M | 592243370 | dno betonové šachty kanalizační přímé TBZ-Q.1 100/60 V max. 40 100/60x40 cm |  |  | kus | 3 |  |  | 0 |  |  |  | základní | 0 | 0 | 1.6 | 4.8 | 0 | 0 | 8 | M | 2 |  |  |  | ROZPOCET | 0 | 0 | 0 | 0 | 0 | 1 | 0 | 4 | -1631351381
94 | M | 59211300011 | TBZ-Q.CV 1 100/60 V max 40 - rozměr 1000/600x400 |  |  | ks | 1 |  |  | 0 |  |  |  | základní | 0 | 0 | 0 | 0 | 0 | 0 | 8 | M | 2 |  |  |  | ROZPOCET | 0 | 0 | 0 | 0 | 0 | 1 | 0 | 4 | 647418150
95 | M | 592243480 | těsnění elastomerové pro spojení šachetních dílů EMT DN 1000 |  |  | kus | 9 |  |  | 0 |  |  |  | základní | 0 | 0 | 0.002 | 0.018 | 0 | 0 | 8 | M | 2 |  |  |  | ROZPOCET | 0 | 0 | 0 | 0 | 0 | 1 | 0 | 4 | 850367322
96 | K | 894812316 | Revizní a čistící šachta z PP typ DN 600/200 šachtové dno průtočné 30°, 60°, 90° |  |  | kus | 1 |  |  | 0 |  |  |  | základní | 0.667 | 0.667 | 0.10661 | 0.10661 | 0 | 0 | 4 | K | 2 |  |  |  | ROZPOCET | 0 | 0 | 0 | 0 | 0 | 1 | 0 | 4 | -1586872168
|  |  | 1 "Š 41a, dle TZ |  |  |  | 1 | [14 empty] | VV | 2 | 2 | -1 | 1 | ROZPOCET
97 | K | 894812333 | Revizní a čistící šachta z PP DN 600 šachtová roura korugovaná světlé hloubky 3000 mm |  |  | kus | 1 |  |  | 0 |  |  |  | základní | 0.25 | 0.25 | 0.03636 | 0.03636 | 0 | 0 | 4 | K | 2 |  |  |  | ROZPOCET | 0 | 0 | 0 | 0 | 0 | 1 | 0 | 4 | 463307722
98 | K | 894812339 | Příplatek k rourám revizní a čistící šachty z PP DN 600 za uříznutí šachtové roury |  |  | kus | 1 |  |  | 0 |  |  |  | základní | 0.333 | 0.333 | 0 | 0 | 0 | 0 | 4 | K | 2 |  |  |  | ROZPOCET | 0 | 0 | 0 | 0 | 0 | 1 | 0 | 4 | 1965331645
99 | K | 894812378 | Revizní a čistící šachta z PP DN 600 poklop litinový do 40 t s betonovým prstencem a adaptérem |  |  | kus | 1 |  |  | 0 |  |  |  | základní | 2 | 2 | 0.35248 | 0.35248 | 0 | 0 | 4 | K | 2 |  |  |  | ROZPOCET | 0 | 0 | 0 | 0 | 0 | 1 | 0 | 4 | -611972984
100 | K | 899304111 | Osazení poklop železobetonových včetně rámů jakékoli hmotnosti |  |  | kus | 4 |  |  | 0 |  |  |  | základní | 1.68 | 6.72 | 0.00702 | 0.02808 | 0 | 0 | 4 | K | 2 |  |  |  | ROZPOCET | 0 | 0 | 0 | 0 | 0 | 1 | 0 | 4 | -1601630446
|  |  | dle tabulky šachet | [18 empty] | VV | 2 | 1 | -1 | 0 | ROZPOCET
|  |  | 1+3 |  |  |  | 4 | [14 empty] | VV | 2 | 2 | -1 | 1 | ROZPOCET
101 | M | 7Y3KDB16 | Kanalizační poklop Standard - betonolitinový, rám betonolitinový 160mm, D 400 s odvětráním |  |  | kus | 3 |  |  | 0 |  |  |  | základní | 0 | 0 | 0.162 | 0.486 | 0 | 0 | 8 | M | 2 |  |  |  | ROZPOCET | 0 | 0 | 0 | 0 | 0 | 1 | 0 | 4 | -618262129
102 | M | 7Y3KDB02 | Kanalizační poklop Standard - betonolitinový, rám betonolitinový 160mm, D 400 bez odvětrání |  |  | kus | 1 |  |  | 0 |  |  |  | základní | 0 | 0 | 0.156 | 0.156 | 0 | 0 | 8 | M | 2 |  |  |  | ROZPOCET | 0 | 0 | 0 | 0 | 0 | 1 | 0 | 4 | 1917470406
103 | K | 899623141 | Obetonování potrubí nebo zdiva stok betonem prostým tř. C 12/15 otevřený výkop |  |  | m3 | 0.5 |  |  | 0 |  |  |  | základní | 1.319 | 0.6595 | 0 | 0 | 0 | 0 | 4 | K | 2 |  |  |  | ROZPOCET | 0 | 0 | 0 | 0 | 0 | 1 | 0 | 4 | -1551081262
|  |  | výkres D.1.01.1.b.07 | [18 empty] | VV | 2 | 1 | -1 | 0 | ROZPOCET
|  |  | spadišťový obtok | [18 empty] | VV | 2 | 1 | -1 | 0 | ROZPOCET
|  |  | 0,5*0,5*2,0 |  |  |  | 0.5 | [14 empty] | VV | 2 | 2 | -1 | 1 | ROZPOCET
104 | K | 899623161 | Obetonování potrubí nebo zdiva stok betonem prostým tř. C 20/25 v otevřeném výkopu |  |  | m3 | 7.507 |  |  | 0 |  |  |  | základní | 1.319 | 9.9017 | 0 | 0 | 0 | 0 | 4 | K | 2 |  |  |  | ROZPOCET | 0 | 0 | 0 | 0 | 0 | 1 | 0 | 4 | -1162904393
|  |  | výkres D.1.01.1.b.05 | [18 empty] | VV | 2 | 1 | -1 | 0 | ROZPOCET
|  |  | křížení s tokem | [18 empty] | VV | 2 | 1 | -1 | 0 | ROZPOCET
|  |  | 13,0*0,8*0,9 |  |  |  | 9.36 | [14 empty] | VV | 2 | 2 | -1 | 0 | ROZPOCET
|  |  | -PI*0,213*0,213*13,0 |  |  |  | -1.853 | [14 empty] | VV | 2 | 2 | -1 | 0 | ROZPOCET
|  |  | Součet |  |  |  | 7.507 | [14 empty] | VV | 2 | 4 | -1 | 1 | ROZPOCET
105 | K | 899643111 | Bednění pro obetonování potrubí otevřený výkop |  |  | m2 | 3 |  |  | 0 |  |  |  | základní | 0.963 | 2.889 | 0.00402 | 0.01206 | 0 | 0 | 4 | K | 2 |  |  |  | ROZPOCET | 0 | 0 | 0 | 0 | 0 | 1 | 0 | 4 | -297522116
|  |  | výkres D.1.01.1.b.07 | [18 empty] | VV | 2 | 1 | -1 | 0 | ROZPOCET
|  |  | spadišťový obtok | [18 empty] | VV | 2 | 1 | -1 | 0 | ROZPOCET
|  |  | 3*0,5*2,0 |  |  |  | 3 | [14 empty] | VV | 2 | 2 | -1 | 1 | ROZPOCET
106 | K | 899911105 | Kluzná objímka výšky 25 mm vnějšího průměru potrubí do 328 mm |  |  | kus | 8.667 |  |  | 0 |  |  |  | základní | 0.133 | 1.1527 | 9e-05 | 0.00078003 | 0 | 0 | 4 | K | 2 |  |  |  | ROZPOCET | 0 | 0 | 0 | 0 | 0 | 1 | 0 | 4 | -1611285497
|  |  | dle TZ | [18 empty] | VV | 2 | 1 | -1 | 0 | ROZPOCET
|  |  | 13,0/1,5 |  |  |  | 8.667 | [14 empty] | VV | 2 | 2 | -1 | 1 | ROZPOCET
107 | K | 899913163 | Uzavírací manžeta chráničky potrubí DN 250 x 400 |  |  | kus | 2 |  |  | 0 |  |  |  | základní | 0.149 | 0.298 | 0.00114 | 0.00228 | 0 | 0 | 4 | K | 2 |  |  |  | ROZPOCET | 0 | 0 | 0 | 0 | 0 | 1 | 0 | 4 | 1724843455
|  |  | 2 |  |  |  | 2 | [14 empty] | VV | 2 | 2 | -1 | 1 | ROZPOCET
18 | K | 899914116R | Montáž ocelové chráničky D 426 x 8 mm |  |  | m | 13 |  |  | 0 |  |  |  | základní | 1.963 | 25.519 | 0.00079 | 0.01027 | 0 | 0 | 4 | K | 2 |  |  |  | ROZPOCET | 0 | 0 | 0 | 0 | 0 | 1 | 0 | 4 | -2054769229
|  |  | výkres D.1.01.1.b.05 | [18 empty] | VV | 2 | 1 | -1 | 0 | ROZPOCET
|  |  | 13,0 |  |  |  | 13 | [14 empty] | VV | 2 | 2 | -1 | 1 | ROZPOCET
109 | M | 140332340 | trubka ocelová spirálově svařovaná hladká ČSN 41 1375.1 D426 tl 8 mm |  |  | m | 13 |  |  | 0 |  |  |  | základní | 0 | 0 | 0 | 0 | 0 | 0 | 8 | M | 2 |  |  |  | ROZPOCET | 0 | 0 | 0 | 0 | 0 | 1 | 0 | 4 | 888821865
| 9 - Ostatní konstrukce a práce-bourání | [8 empty] | 0 | [5 empty] | 92.9334 |  | 0.015347 |  | 0 | 1 | D | 1 |  |  |  | ROZPOCET | [6 empty] | 0
110 | K | 919112222 | Řezání spár pro vytvoření komůrky š 15 mm hl 25 mm pro těsnící zálivku v živičném krytu |  |  | m | 170.52 |  |  | 0 |  |  |  | základní | 0.139 | 23.7023 | 0 | 0 | 0 | 0 | 4 | K | 2 |  |  |  | ROZPOCET | 0 | 0 | 0 | 0 | 0 | 1 | 0 | 4 | -855655638
|  |  | výkres D.1.01.1.b.02, D.1.01.1.b.08 | [18 empty] | VV | 2 | 1 | -1 | 0 | ROZPOCET
|  |  | 2*74,26+2*11,0 |  |  |  | 170.52 | [14 empty] | VV | 2 | 2 | -1 | 1 | ROZPOCET
111 | K | 919121121 | Těsnění spár zálivkou za studena pro komůrky š 15 mm hl 25 mm s těsnicím profilem |  |  | m | 170.52 |  |  | 0 |  |  |  | základní | 0.21 | 35.8092 | 9e-05 | 0.015347 | 0 | 0 | 4 | K | 2 |  |  |  | ROZPOCET | 0 | 0 | 0 | 0 | 0 | 1 | 0 | 4 | -1424404200
|  |  | výkres D.1.01.1.b.02, D.1.01.1.b.08 | [18 empty] | VV | 2 | 1 | -1 | 0 | ROZPOCET
|  |  | 2*74,26+2*11,0 |  |  |  | 170.52 | [14 empty] | VV | 2 | 2 | -1 | 1 | ROZPOCET
112 | K | 919735112 | Řezání stávajícího živičného krytu hl do 100 mm |  |  | m | 170.52 |  |  | 0 |  |  |  | základní | 0.196 | 33.4219 | 0 | 0 | 0 | 0 | 4 | K | 2 |  |  |  | ROZPOCET | 0 | 0 | 0 | 0 | 0 | 1 | 0 | 4 | -1000467457
|  |  | výkres D.1.01.1.b.02, D.1.01.1.b.08 | [18 empty] | VV | 2 | 1 | -1 | 0 | ROZPOCET
|  |  | 2*74,26+2*11,0 |  |  |  | 170.52 | [14 empty] | VV | 2 | 2 | -1 | 1 | ROZPOCET
| 997 - Přesun sutě | [8 empty] | 0 | [5 empty] | 0.23089 |  | 0 |  | 0 | 1 | D | 1 |  |  |  | ROZPOCET | [6 empty] | 0
113 | K | 997221551 | Vodorovná doprava suti ze sypkých materiálů do 1 km |  |  | t | 4.123 |  |  | 0 |  |  |  | základní | 0.03 | 0.12369 | 0 | 0 | 0 | 0 | 4 | K | 2 |  |  |  | ROZPOCET | 0 | 0 | 0 | 0 | 0 | 1 | 0 | 4 | -407595150
|  |  | suť celkem | [18 empty] | VV | 2 | 1 | -1 | 0 | ROZPOCET
|  |  | 6,084*0,56 "položka Odstranění podkladu z kameniva drceného tl 400 mm |  |  |  | 3.407 | [14 empty] | VV | 2 | 2 | -1 | 0 | ROZPOCET
|  |  | 2,52*0,181 "položkaOdstranění podkladu živičných tl 100 mm |  |  |  | 0.456 | [14 empty] | VV | 2 | 2 | -1 | 0 | ROZPOCET
|  |  | 2,52*0,103 "položka frézování živičného krytu tl 40 mm |  |  |  | 0.26 | [14 empty] | VV | 2 | 2 | -1 | 0 | ROZPOCET
|  |  | Součet |  |  |  | 4.123 | [14 empty] | VV | 2 | 4 | -1 | 1 | ROZPOCET
114 | K | 997221559 | Příplatek ZKD 1 km u vodorovné dopravy suti ze sypkých materiálů |  |  | t | 53.599 |  |  | 0 |  |  |  | základní | 0.002 | 0.1072 | 0 | 0 | 0 | 0 | 4 | K | 2 |  |  |  | ROZPOCET | 0 | 0 | 0 | 0 | 0 | 1 | 0 | 4 | 1884931995
|  |  | 13 příplatků | [18 empty] | VV | 2 | 1 | -1 | 0 | ROZPOCET
|  |  | 13*4,123 |  |  |  | 53.599 | [14 empty] | VV | 2 | 2 | -1 | 1 | ROZPOCET
115 | K | 997221845 | Poplatek za uložení odpadu z asfaltových povrchů na skládce (skládkovné) |  |  | t | 0.716 |  |  | 0 |  |  |  | základní | 0 | 0 | 0 | 0 | 0 | 0 | 4 | K | 2 |  |  |  | ROZPOCET | 0 | 0 | 0 | 0 | 0 | 1 | 0 | 4 | -49447499
|  |  | 2,52*0,181 "položkaOdstranění podkladu živičných tl 100 mm |  |  |  | 0.456 | [14 empty] | VV | 2 | 2 | -1 | 0 | ROZPOCET
|  |  | 2,52*0,103 "položka frézování živičného krytu tl 40 mm |  |  |  | 0.26 | [14 empty] | VV | 2 | 2 | -1 | 0 | ROZPOCET
|  |  | Součet |  |  |  | 0.716 | [14 empty] | VV | 2 | 4 | -1 | 1 | ROZPOCET
116 | K | 997221855 | Poplatek za uložení odpadu z kameniva na skládce (skládkovné) |  |  | t | 3.407 |  |  | 0 |  |  |  | základní | 0 | 0 | 0 | 0 | 0 | 0 | 4 | K | 2 |  |  |  | ROZPOCET | 0 | 0 | 0 | 0 | 0 | 1 | 0 | 4 | -987184860
|  |  | 6,084*0,56 "položka Odstranění podkladu z kameniva drceného tl 400 mm |  |  |  | 3.407 | [14 empty] | VV | 2 | 2 | -1 | 1 | ROZPOCET
| 998 - Přesun hmot | [8 empty] | 0 | [5 empty] | 300.7686 |  | 0 |  | 0 | 1 | D | 1 |  |  |  | ROZPOCET | [6 empty] | 0
117 | K | 998276101 | Přesun hmot pro trubní vedení z trub z plastických hmot otevřený výkop |  |  | t | 203.222 |  |  | 0 |  |  |  | základní | 1.48 | 300.7686 | 0 | 0 | 0 | 0 | 4 | K | 2 |  |  |  | ROZPOCET | 0 | 0 | 0 | 0 | 0 | 1 | 0 | 4 | -571585802

## 05 - Stoka A-3-1
| List obsahuje: |  | 1) Krycí list rozpočtu |  | 2) Rekapitulace rozpočtu |  |  | 3) Rozpočet |  |  | Zpět na list: | Rekapitulace stavby
optimalizováno pro tisk sestav ve formátu A4 - na výšku | [11 empty] | >> skryté sloupce << | [9 empty] | {97EC6D20-E1D7-40B8-BBFE-F3260688DB83}
2
KRYCÍ LIST ROZPOČTU | [12 empty] | v --- níže se nacházejí doplnkové a pomocné údaje k sestavám --- v | [8 empty] | False
| Stavba: |  | Kanalizace v obci Černý Důl, severní část Nad Miletou, městys Černý Důl
| Objekt: |  | 04 - Stoka A-3
| Část: |  | 05 - Stoka A-3-1
| JKSO: |  | 827 21 11 | [5 empty] | CC-CZ:
| Místo: |  | Černý Důl | [5 empty] | Datum: |  | 05.04.2015
| Objednavatel: | [7 empty] | IČ:
|  | Městys Černý Důl, Černý Důl 48, 543 44 Černý Důl | [6 empty] | DIČ:
| Zhotovitel: | [7 empty] | IČ:
|  | Dle výběrového řízení | [6 empty] | DIČ:
| Projektant: | [7 empty] | IČ: |  | 60113111
|  | Multiaqua s.r.o. | [6 empty] | DIČ: |  | CZ60113111
| Zpracovatel: | [7 empty] | IČ:
|  | Roman Bárta | [6 empty] | DIČ:
Poznámka:
Soupis prací je sestaven za využití položek Cenové soustavy ÚRS. Cenové a technické podmínky položek Cenové soustavy ÚRS, které jsou uvedeny v soupisu prací ( tzn. úvodní části katalogů ) jsou neomezeně dálkově k dispozici na http://www.cs-urs.cz/index.php?mod=podminky. Položky soupisu prací, které nemají ve sloupci "Cenová soustava" uveden žádný údaj, nepochází z Cenové soustavy ÚRS.
| Náklady z rozpočtu | [7 empty] | 0
| Ostatní náklady | [7 empty] | 0
| Cena bez DPH | [7 empty] | 0
| DPH | základní | 21% | ze | 0 |  |  |  | 0
|  | snížená | 15% | ze | 0 |  |  |  | 0
|  | zákl. přenesená | 21% | ze | 0 |  |  |  | 0
|  | sníž. přenesená | 15% | ze | 0 |  |  |  | 0
|  | nulová | 0% | ze | 0 |  |  |  | 0
| Cena s DPH |  |  | v | CZK |  |  | 0
| Projektant |  |  |  |  | Zpracovatel
| Datum a podpis: |  |  | Razítko |  | Datum a podpis: |  |  |  | Razítko
| Objednavatel |  |  |  |  | Zhotovitel
| Datum a podpis: |  |  | Razítko |  | Datum a podpis: |  |  |  | Razítko
REKAPITULACE ROZPOČTU
Stavba: |  |  | Kanalizace v obci Černý Důl, severní část Nad Miletou, městys Černý Důl
Objekt: |  |  | 04 - Stoka A-3
Část: |  |  | 05 - Stoka A-3-1
Místo: |  |  | Černý Důl |  |  |  | Datum: |  | 05.04.2015
Objednavatel: |  |  | Městys Černý Důl, Černý Důl 48, 543 44 Černý Důl |  |  |  | Projektant: |  | Multiaqua s.r.o.
Zhotovitel: |  |  | Dle výběrového řízení |  |  |  | Zpracovatel: |  | Roman Bárta
Kód - Popis | [9 empty] | Cena celkem [CZK]
1) Náklady z rozpočtu | [9 empty] | 0 | [12 empty] | -1
| HSV - Práce a dodávky HSV | [8 empty] | 0
| 1 - Zemní práce | [8 empty] | 0
| 2 - Zakládání | [8 empty] | 0
| 4 - Vodorovné konstrukce | [8 empty] | 0
| 8 - Trubní vedení | [8 empty] | 0
| 998 - Přesun hmot | [8 empty] | 0
2) Ostatní náklady | [9 empty] | 0 |  |  |  | DPH
Celkové náklady za stavbu 1) + 2) | [7 empty] | 0
ROZPOČET
Stavba: |  |  | Kanalizace v obci Černý Důl, severní část Nad Miletou, městys Černý Důl
Objekt: |  |  | 04 - Stoka A-3
Část: |  |  | 05 - Stoka A-3-1
Místo: |  |  | Černý Důl |  |  |  | Datum: |  | 05.04.2015
Objednavatel: |  |  | Městys Černý Důl, Černý Důl 48, 543 44 Černý Důl |  |  |  | Projektant: |  | Multiaqua s.r.o.
Zhotovitel: |  |  | Dle výběrového řízení |  |  |  | Zpracovatel: |  | Roman Bárta
PČ | Typ | Kód | Popis |  |  | MJ | Množství | J.cena [CZK] |  | Cena celkem [CZK] |  |  | Poznámka | DPH | J. Nh [h] | Nh celkem [h] | J. hmotnost [t] | Hmotnost celkem [t] | J. suť [t] | Suť Celkem [t]
Náklady z rozpočtu | [9 empty] | 0 | [5 empty] | 624.161 |  | 49.8229 |  | 0 |  | D | -1 | [10 empty] | 0
| HSV - Práce a dodávky HSV | [8 empty] | 0 | [5 empty] | 624.161 |  | 49.8229 |  | 0 | 1 | D | 0 |  |  |  | ROZPOCET | [6 empty] | 0
| 1 - Zemní práce | [8 empty] | 0 | [5 empty] | 506.8052 |  | 45.9804 |  | 0 | 1 | D | 1 |  |  |  | ROZPOCET | [6 empty] | 0
1 | K | 112101101 | Kácení stromů listnatých D kmene do 300 mm |  |  | kus | 1 |  |  | 0 |  |  |  | základní | 0.49 | 0.49 | 0 | 0 | 0 | 0 | 4 | K | 2 |  |  |  | ROZPOCET | 0 | 0 | 0 | 0 | 0 | 1 | 0 | 4 | -1209900156
|  |  | dle TZ | [18 empty] | VV | 2 | 1 | -1 | 0 | ROZPOCET
|  |  | 1 |  |  |  | 1 | [14 empty] | VV | 2 | 2 | -1 | 1 | ROZPOCET
2 | K | 112201101 | Odstranění pařezů D do 300 mm |  |  | kus | 1 |  |  | 0 |  |  |  | základní | 0.659 | 0.659 | 8e-05 | 8e-05 | 0 | 0 | 4 | K | 2 |  |  |  | ROZPOCET | 0 | 0 | 0 | 0 | 0 | 1 | 0 | 4 | 521208364
|  |  | dle pložek kácení stromů | [18 empty] | VV | 2 | 1 | -1 | 0 | ROZPOCET
|  |  | 1 |  |  |  | 1 | [14 empty] | VV | 2 | 2 | -1 | 1 | ROZPOCET
3 | K | 115101201 | Čerpání vody na dopravní výšku do 10 m průměrný přítok do 500 l/min |  |  | hod | 88.8 |  |  | 0 |  |  |  | základní | 0.2 | 17.76 | 0 | 0 | 0 | 0 | 4 | K | 2 |  |  |  | ROZPOCET | 0 | 0 | 0 | 0 | 0 | 1 | 0 | 4 | -1924617701
|  |  | 37,0/10*24 |  |  |  | 88.8 | [14 empty] | VV | 2 | 2 | -1 | 1 | ROZPOCET
4 | K | 115101301 | Pohotovost čerpací soupravy pro dopravní výšku do 10 m přítok do 500 l/min |  |  | den | 3.7 |  |  | 0 |  |  |  | základní | 0 | 0 | 0 | 0 | 0 | 0 | 4 | K | 2 |  |  |  | ROZPOCET | 0 | 0 | 0 | 0 | 0 | 1 | 0 | 4 | -1163797439
|  |  | 37,0/10 |  |  |  | 3.7 | [14 empty] | VV | 2 | 2 | -1 | 1 | ROZPOCET
5 | K | 119001401 | Dočasné zajištění potrubí ocelového nebo litinového DN do 200 |  |  | m | 4.1 |  |  | 0 |  |  |  | základní | 0.703 | 2.8823 | 0.00868 | 0.035588 | 0 | 0 | 4 | K | 2 |  |  |  | ROZPOCET | 0 | 0 | 0 | 0 | 0 | 1 | 0 | 4 | -1959895352
|  |  | výkres D.1.01.1.b.02, D.1.01.1.b.08 | [18 empty] | VV | 2 | 1 | -1 | 0 | ROZPOCET
|  |  | 1*1,1 |  |  |  | 1.1 | [14 empty] | VV | 2 | 2 | -1 | 0 | ROZPOCET
|  |  | 2*1,5 |  |  |  | 3 | [14 empty] | VV | 2 | 2 | -1 | 0 | ROZPOCET
|  |  | Součet |  |  |  | 4.1 | [14 empty] | VV | 2 | 4 | -1 | 1 | ROZPOCET
6 | K | 119001421 | Dočasné zajištění kabelů a kabelových tratí ze 3 volně ložených kabelů |  |  | m | 1.5 |  |  | 0 |  |  |  | základní | 0.547 | 0.8205 | 0.0369 | 0.05535 | 0 | 0 | 4 | K | 2 |  |  |  | ROZPOCET | 0 | 0 | 0 | 0 | 0 | 1 | 0 | 4 | 681160069
|  |  | výkres D.1.01.1.b.02, D.1.01.1.b.08 | [18 empty] | VV | 2 | 1 | -1 | 0 | ROZPOCET
|  |  | 1*1,5 |  |  |  | 1.5 | [14 empty] | VV | 2 | 2 | -1 | 1 | ROZPOCET
7 | K | 121101101 | Sejmutí ornice s přemístěním na vzdálenost do 50 m |  |  | m3 | 9.602 |  |  | 0 |  |  |  | základní | 0.097 | 0.93139 | 0 | 0 | 0 | 0 | 4 | K | 2 |  |  |  | ROZPOCET | 0 | 0 | 0 | 0 | 0 | 1 | 0 | 4 | 1414003523
|  |  | výkres D.1.01.1.b.02, D.1.01.1.b.08 | [18 empty] | VV | 2 | 1 | -1 | 0 | ROZPOCET
|  |  | 36,93/2*1,1*0,2 |  |  |  | 4.062 | [14 empty] | VV | 2 | 2 | -1 | 0 | ROZPOCET
|  |  | 36,93/2*1,5*0,2 |  |  |  | 5.54 | [14 empty] | VV | 2 | 2 | -1 | 0 | ROZPOCET
|  |  | Součet |  |  |  | 9.602 | [14 empty] | VV | 2 | 4 | -1 | 1 | ROZPOCET
8 | K | 130001101 | Příplatek za ztížení vykopávky v blízkosti podzemního vedení |  |  | m3 | 10.088 |  |  | 0 |  |  |  | základní | 1.763 | 17.7851 | 0 | 0 | 0 | 0 | 4 | K | 2 |  |  |  | ROZPOCET | 0 | 0 | 0 | 0 | 0 | 1 | 0 | 4 | -360214974
|  |  | výkres D.1.01.1.b.01, D.1.01.1.b.08 | [18 empty] | VV | 2 | 1 | -1 | 0 | ROZPOCET
|  |  | křížení s IS | [18 empty] | VV | 2 | 1 | -1 | 0 | ROZPOCET
|  |  | 2*2*0,5*1,1*1,94 |  |  |  | 4.268 | [14 empty] | VV | 2 | 2 | -1 | 0 | ROZPOCET
|  |  | 2*2*0,5*1,5*1,94 |  |  |  | 5.82 | [14 empty] | VV | 2 | 2 | -1 | 0 | ROZPOCET
|  |  | Součet |  |  |  | 10.088 | [14 empty] | VV | 2 | 4 | -1 | 1 | ROZPOCET
9 | K | 132201203 | Hloubení rýh š do 2000 mm v hornině tř. 3 objemu do 5000 m3 |  |  | m3 | 5.723 |  |  | 0 |  |  |  | základní | 0.586 | 3.3537 | 0 | 0 | 0 | 0 | 4 | K | 2 |  |  |  | ROZPOCET | 0 | 0 | 0 | 0 | 0 | 1 | 0 | 4 | 1112081654
|  |  | dle tabulky kubatur | [18 empty] | VV | 2 | 1 | -1 | 0 | ROZPOCET
|  |  | 5% z celkového výkopu | [18 empty] | VV | 2 | 1 | -1 | 0 | ROZPOCET
|  |  | 107,81*0,05 "rýha |  |  |  | 5.391 | [14 empty] | VV | 2 | 2 | -1 | 0 | ROZPOCET
|  |  | 36,93/2*((0,2+0,1)/2*1,1)*0,05 "pro drenáž |  |  |  | 0.152 | [14 empty] | VV | 2 | 2 | -1 | 0 | ROZPOCET
|  |  | 36,93/2*((0,2+0,1)/2*1,3)*0,05 "pro drenáž |  |  |  | 0.18 | [14 empty] | VV | 2 | 2 | -1 | 0 | ROZPOCET
|  |  | Součet |  |  |  | 5.723 | [14 empty] | VV | 2 | 4 | -1 | 1 | ROZPOCET
10 | K | 132201209 | Příplatek za lepivost k hloubení rýh š do 2000 mm v hornině tř. 3 |  |  | m3 | 1.717 |  |  | 0 |  |  |  | základní | 0.1 | 0.1717 | 0 | 0 | 0 | 0 | 4 | K | 2 |  |  |  | ROZPOCET | 0 | 0 | 0 | 0 | 0 | 1 | 0 | 4 | -1388637158
11 | K | 132301203 | Hloubení rýh š do 2000 mm v hornině tř. 4 objemu do 5000 m3 |  |  | m3 | 5.723 |  |  | 0 |  |  |  | základní | 0.75 | 4.2923 | 0 | 0 | 0 | 0 | 4 | K | 2 |  |  |  | ROZPOCET | 0 | 0 | 0 | 0 | 0 | 1 | 0 | 4 | 1988464886
|  |  | dle tabulky kubatur | [18 empty] | VV | 2 | 1 | -1 | 0 | ROZPOCET
|  |  | 5% z celkového výkopu | [18 empty] | VV | 2 | 1 | -1 | 0 | ROZPOCET
|  |  | 107,81*0,05 "rýha |  |  |  | 5.391 | [14 empty] | VV | 2 | 2 | -1 | 0 | ROZPOCET
|  |  | 36,93/2*((0,2+0,1)/2*1,1)*0,05 "pro drenáž |  |  |  | 0.152 | [14 empty] | VV | 2 | 2 | -1 | 0 | ROZPOCET
|  |  | 36,93/2*((0,2+0,1)/2*1,3)*0,05 "pro drenáž |  |  |  | 0.18 | [14 empty] | VV | 2 | 2 | -1 | 0 | ROZPOCET
|  |  | Součet |  |  |  | 5.723 | [14 empty] | VV | 2 | 4 | -1 | 1 | ROZPOCET
12 | K | 132301209 | Příplatek za lepivost k hloubení rýh š do 2000 mm v hornině tř. 4 |  |  | m3 | 1.717 |  |  | 0 |  |  |  | základní | 0.198 | 0.33997 | 0 | 0 | 0 | 0 | 4 | K | 2 |  |  |  | ROZPOCET | 0 | 0 | 0 | 0 | 0 | 1 | 0 | 4 | -1011421578
13 | K | 132401201 | Hloubení rýh š do 2000 mm v hornině tř. 5 |  |  | m3 | 15.451 |  |  | 0 |  |  |  | základní | 2.379 | 36.7579 | 0.01046 | 0.16162 | 0 | 0 | 4 | K | 2 |  |  |  | ROZPOCET | 0 | 0 | 0 | 0 | 0 | 1 | 0 | 4 | -548079648
|  |  | dle tabulky kubatur | [18 empty] | VV | 2 | 1 | -1 | 0 | ROZPOCET
|  |  | 15% z celkového výkopu, 90% výkopu tř. 5 | [18 empty] | VV | 2 | 1 | -1 | 0 | ROZPOCET
|  |  | 107,81*0,15*0,9 "rýha |  |  |  | 14.554 | [14 empty] | VV | 2 | 2 | -1 | 0 | ROZPOCET
|  |  | 36,93/2*((0,2+0,1)/2*1,1)*0,15*0,9 "pro drenáž |  |  |  | 0.411 | [14 empty] | VV | 2 | 2 | -1 | 0 | ROZPOCET
|  |  | 36,93/2*((0,2+0,1)/2*1,3)*0,15*0,9 "pro drenáž |  |  |  | 0.486 | [14 empty] | VV | 2 | 2 | -1 | 0 | ROZPOCET
|  |  | Součet |  |  |  | 15.451 | [14 empty] | VV | 2 | 4 | -1 | 1 | ROZPOCET
14 | K | 132501201 | Hloubení rýh š do 2000 mm v hornině tř. 6 |  |  | m3 | 25.753 |  |  | 0 |  |  |  | základní | 1.111 | 28.6116 | 0.01705 | 0.43909 | 0 | 0 | 4 | K | 2 |  |  |  | ROZPOCET | 0 | 0 | 0 | 0 | 0 | 1 | 0 | 4 | -1340580454
|  |  | dle tabulky kubatur | [18 empty] | VV | 2 | 1 | -1 | 0 | ROZPOCET
|  |  | 25% z celkového výkopu, 90% výkopu tř. 6 | [18 empty] | VV | 2 | 1 | -1 | 0 | ROZPOCET
|  |  | 107,81*0,25*0,9 "rýha |  |  |  | 24.257 | [14 empty] | VV | 2 | 2 | -1 | 0 | ROZPOCET
|  |  | 36,93/2*((0,2+0,1)/2*1,1)*0,25*0,9 "pro drenáž |  |  |  | 0.686 | [14 empty] | VV | 2 | 2 | -1 | 0 | ROZPOCET
|  |  | 36,93/2*((0,2+0,1)/2*1,3)*0,25*0,9 "pro drenáž |  |  |  | 0.81 | [14 empty] | VV | 2 | 2 | -1 | 0 | ROZPOCET
|  |  | Součet |  |  |  | 25.753 | [14 empty] | VV | 2 | 4 | -1 | 1 | ROZPOCET
15 | K | 132601201 | Hloubení rýh š do 2000 mm v hornině tř. 7 |  |  | m3 | 52.104 |  |  | 0 |  |  |  | základní | 1.405 | 73.2061 | 0.01926 | 1.0035 | 0 | 0 | 4 | K | 2 |  |  |  | ROZPOCET | 0 | 0 | 0 | 0 | 0 | 1 | 0 | 4 | 504296831
|  |  | dle tabulky kubatur | [18 empty] | VV | 2 | 1 | -1 | 0 | ROZPOCET
|  |  | 50% z celkového výkopu, 90% výkopu tř. 7 | [18 empty] | VV | 2 | 1 | -1 | 0 | ROZPOCET
|  |  | 107,81*0,5*0,9 "rýha |  |  |  | 48.515 | [14 empty] | VV | 2 | 2 | -1 | 0 | ROZPOCET
|  |  | 36,93/2*((0,2+0,1)/2*1,1)*0,6*0,9 "pro drenáž |  |  |  | 1.645 | [14 empty] | VV | 2 | 2 | -1 | 0 | ROZPOCET
|  |  | 36,93/2*((0,2+0,1)/2*1,3)*0,6*0,9 "pro drenáž |  |  |  | 1.944 | [14 empty] | VV | 2 | 2 | -1 | 0 | ROZPOCET
|  |  | Součet |  |  |  | 52.104 | [14 empty] | VV | 2 | 4 | -1 | 1 | ROZPOCET
16 | K | 138401201 | Dolamování hloubených vykopávek rýh ve vrstvě tl do 500 mm v hornině tř. 5 |  |  | m3 | 1.717 |  |  | 0 |  |  |  | základní | 7.522 | 12.9153 | 0 | 0 | 0 | 0 | 4 | K | 2 |  |  |  | ROZPOCET | 0 | 0 | 0 | 0 | 0 | 1 | 0 | 4 | 373531959
|  |  | dle tabulky kubatur | [18 empty] | VV | 2 | 1 | -1 | 0 | ROZPOCET
|  |  | 15% z celkového výkopu, 10% výkopu tř. 5 | [18 empty] | VV | 2 | 1 | -1 | 0 | ROZPOCET
|  |  | 107,81*0,15*0,1 "rýha |  |  |  | 1.617 | [14 empty] | VV | 2 | 2 | -1 | 0 | ROZPOCET
|  |  | 36,93/2*((0,2+0,1)/2*1,1)*0,15*0,1 "pro drenáž |  |  |  | 0.046 | [14 empty] | VV | 2 | 2 | -1 | 0 | ROZPOCET
|  |  | 36,93/2*((0,2+0,1)/2*1,3)*0,15*0,1 "pro drenáž |  |  |  | 0.054 | [14 empty] | VV | 2 | 2 | -1 | 0 | ROZPOCET
|  |  | Součet |  |  |  | 1.717 | [14 empty] | VV | 2 | 4 | -1 | 1 | ROZPOCET
17 | K | 138501201 | Dolamování hloubených vykopávek rýh ve vrstvě tl do 500 mm v hornině tř. 6 |  |  | m3 | 2.861 |  |  | 0 |  |  |  | základní | 10.583 | 30.278 | 0 | 0 | 0 | 0 | 4 | K | 2 |  |  |  | ROZPOCET | 0 | 0 | 0 | 0 | 0 | 1 | 0 | 4 | 494957853
|  |  | dle tabulky kubatur | [18 empty] | VV | 2 | 1 | -1 | 0 | ROZPOCET
|  |  | 25% z celkového výkopu, 10% výkopu tř. 6 | [18 empty] | VV | 2 | 1 | -1 | 0 | ROZPOCET
|  |  | 107,81*0,25*0,1 "rýha |  |  |  | 2.695 | [14 empty] | VV | 2 | 2 | -1 | 0 | ROZPOCET
|  |  | 36,93/2*((0,2+0,1)/2*1,1)*0,25*0,1 "pro drenáž |  |  |  | 0.076 | [14 empty] | VV | 2 | 2 | -1 | 0 | ROZPOCET
|  |  | 36,93/2*((0,2+0,1)/2*1,3)*0,25*0,1 "pro drenáž |  |  |  | 0.09 | [14 empty] | VV | 2 | 2 | -1 | 0 | ROZPOCET
|  |  | Součet |  |  |  | 2.861 | [14 empty] | VV | 2 | 4 | -1 | 1 | ROZPOCET
18 | K | 138601201 | Dolamování hloubených vykopávek rýh ve vrstvě tl do 500 mm v hornině tř. 7 |  |  | m3 | 6.859 |  |  | 0 |  |  |  | základní | 19.922 | 136.645 | 0 | 0 | 0 | 0 | 4 | K | 2 |  |  |  | ROZPOCET | 0 | 0 | 0 | 0 | 0 | 1 | 0 | 4 | 577317737
|  |  | dle tabulky kubatur | [18 empty] | VV | 2 | 1 | -1 | 0 | ROZPOCET
|  |  | 60% z celkového výkopu, 10% výkopu tř. 7 | [18 empty] | VV | 2 | 1 | -1 | 0 | ROZPOCET
|  |  | 107,81*0,6*0,1 "rýha |  |  |  | 6.469 | [14 empty] | VV | 2 | 2 | -1 | 0 | ROZPOCET
|  |  | 36,13/2*((0,2+0,1)/2*1,1)*0,6*0,1 "pro drenáž |  |  |  | 0.179 | [14 empty] | VV | 2 | 2 | -1 | 0 | ROZPOCET
|  |  | 36,13/2*((0,2+0,1)/2*1,3)*0,6*0,1 "pro drenáž |  |  |  | 0.211 | [14 empty] | VV | 2 | 2 | -1 | 0 | ROZPOCET
|  |  | Součet |  |  |  | 6.859 | [14 empty] | VV | 2 | 4 | -1 | 1 | ROZPOCET
19 | K | 151101101 | Zřízení příložného pažení a rozepření stěn rýh hl do 2 m |  |  | m2 | 145.98 |  |  | 0 |  |  |  | základní | 0.236 | 34.4513 | 0.00084 | 0.12262 | 0 | 0 | 4 | K | 2 |  |  |  | ROZPOCET | 0 | 0 | 0 | 0 | 0 | 1 | 0 | 4 | 1462357885
|  |  | dle tabulky kubatur | [18 empty] | VV | 2 | 1 | -1 | 0 | ROZPOCET
|  |  | 145,98 |  |  |  | 145.98 | [14 empty] | VV | 2 | 2 | -1 | 1 | ROZPOCET
20 | K | 151101111 | Odstranění příložného pažení a rozepření stěn rýh hl do 2 m |  |  | m2 | 145.98 |  |  | 0 |  |  |  | základní | 0.07 | 10.2186 | 0 | 0 | 0 | 0 | 4 | K | 2 |  |  |  | ROZPOCET | 0 | 0 | 0 | 0 | 0 | 1 | 0 | 4 | -1973672110
|  |  | dle položky zřízení | [18 empty] | VV | 2 | 1 | -1 | 0 | ROZPOCET
|  |  | 145,98 |  |  |  | 145.98 | [14 empty] | VV | 2 | 2 | -1 | 1 | ROZPOCET
21 | K | 161101101 | Svislé přemístění výkopku z horniny tř. 1 až 4 hl výkopu do 2,5 m |  |  | m3 | 5.723 |  |  | 0 |  |  |  | základní | 0.345 | 1.9744 | 0 | 0 | 0 | 0 | 4 | K | 2 |  |  |  | ROZPOCET | 0 | 0 | 0 | 0 | 0 | 1 | 0 | 4 | 86943122
|  |  | dle položky hloubení rýh tř. 3 a 4 | [18 empty] | VV | 2 | 1 | -1 | 0 | ROZPOCET
|  |  | (5,723+5,723)*0,5 |  |  |  | 5.723 | [14 empty] | VV | 2 | 2 | -1 | 1 | ROZPOCET
22 | K | 161101151 | Svislé přemístění výkopku z horniny tř. 5 až 7 hl výkopu do 2,5 m |  |  | m3 | 52.373 |  |  | 0 |  |  |  | základní | 0.484 | 25.3485 | 0 | 0 | 0 | 0 | 4 | K | 2 |  |  |  | ROZPOCET | 0 | 0 | 0 | 0 | 0 | 1 | 0 | 4 | -992517959
|  |  | dle položky hloubení rýh tř. 5-7 a dolamování hloubených vykopávek v hornině tř. 5-7 | [18 empty] | VV | 2 | 1 | -1 | 0 | ROZPOCET
|  |  | (15,451+25,753+52,104)*0,5 |  |  |  | 46.654 | [14 empty] | VV | 2 | 2 | -1 | 0 | ROZPOCET
|  |  | (1,717+2,861+6,859)*0,5 |  |  |  | 5.719 | [14 empty] | VV | 2 | 2 | -1 | 0 | ROZPOCET
|  |  | Součet |  |  |  | 52.373 | [14 empty] | VV | 2 | 4 | -1 | 1 | ROZPOCET
23 | K | 162301401 | Vodorovné přemístění větví stromů listnatých do 5 km D kmene do 300 mm |  |  | kus | 1 |  |  | 0 |  |  |  | základní | 0.061 | 0.061 | 0 | 0 | 0 | 0 | 4 | K | 2 |  |  |  | ROZPOCET | 0 | 0 | 0 | 0 | 0 | 1 | 0 | 4 | 1713193266
|  |  | dle pložek kácení stromů | [18 empty] | VV | 2 | 1 | -1 | 0 | ROZPOCET
|  |  | 1 |  |  |  | 1 | [14 empty] | VV | 2 | 2 | -1 | 1 | ROZPOCET
24 | K | 162301421 | Vodorovné přemístění pařezů do 5 km D do 300 mm |  |  | kus | 1 |  |  | 0 |  |  |  | základní | 0.102 | 0.102 | 0 | 0 | 0 | 0 | 4 | K | 2 |  |  |  | ROZPOCET | 0 | 0 | 0 | 0 | 0 | 1 | 0 | 4 | -1195928592
|  |  | dle pložek kácení stromů | [18 empty] | VV | 2 | 1 | -1 | 0 | ROZPOCET
|  |  | 1 |  |  |  | 1 | [14 empty] | VV | 2 | 2 | -1 | 1 | ROZPOCET
25 | K | 162301901 | Příplatek k vodorovnému přemístění větví stromů listnatých D kmene do 300 mm ZKD 5 km |  |  | kus | 2 |  |  | 0 |  |  |  | základní | 0.004 | 0.008 | 0 | 0 | 0 | 0 | 4 | K | 2 |  |  |  | ROZPOCET | 0 | 0 | 0 | 0 | 0 | 1 | 0 | 4 | -555011453
|  |  | 2 příplatky | [18 empty] | VV | 2 | 1 | -1 | 0 | ROZPOCET
|  |  | dle pložek kácení stromů | [18 empty] | VV | 2 | 1 | -1 | 0 | ROZPOCET
|  |  | 2*1 |  |  |  | 2 | [14 empty] | VV | 2 | 2 | -1 | 1 | ROZPOCET
26 | K | 162301921 | Příplatek k vodorovnému přemístění pařezů D 300 mm ZKD 5 km |  |  | kus | 2 |  |  | 0 |  |  |  | základní | 0.005 | 0.01 | 0 | 0 | 0 | 0 | 4 | K | 2 |  |  |  | ROZPOCET | 0 | 0 | 0 | 0 | 0 | 1 | 0 | 4 | -222866825
|  |  | 2 příplatky | [18 empty] | VV | 2 | 1 | -1 | 0 | ROZPOCET
|  |  | dle pložek kácení stromů | [18 empty] | VV | 2 | 1 | -1 | 0 | ROZPOCET
|  |  | 2*1 |  |  |  | 2 | [14 empty] | VV | 2 | 2 | -1 | 1 | ROZPOCET
27 | K | 162401102 | Vodorovné přemístění do 2000 m výkopku/sypaniny z horniny tř. 1 až 4 |  |  | m3 | 22.892 |  |  | 0 |  |  |  | základní | 0.05 | 1.1446 | 0 | 0 | 0 | 0 | 4 | K | 2 |  |  |  | ROZPOCET | 0 | 0 | 0 | 0 | 0 | 1 | 0 | 4 | -630720279
|  |  | zemina pro zpětný zásyp rýhy na meziskládku a zpět | [18 empty] | VV | 2 | 1 | -1 | 0 | ROZPOCET
|  |  | dle položek hloubení rýh tř. 3 a 4 | [18 empty] | VV | 2 | 1 | -1 | 0 | ROZPOCET
|  |  | 2*(5,723+5,723) |  |  |  | 22.892 | [14 empty] | VV | 2 | 2 | -1 | 1 | ROZPOCET
28 | K | 162401152 | Vodorovné přemístění do 2000 m výkopku/sypaniny z horniny tř. 5 až 7 |  |  | m3 | 136.768 |  |  | 0 |  |  |  | základní | 0.063 | 8.6164 | 0 | 0 | 0 | 0 | 4 | K | 2 |  |  |  | ROZPOCET | 0 | 0 | 0 | 0 | 0 | 1 | 0 | 4 | -842954434
|  |  | zemina pro zpětný zásyp rýhy na meziskládku a zpět | [18 empty] | VV | 2 | 1 | -1 | 0 | ROZPOCET
|  |  | dle položky zásyp jam, šachet rýh | [18 empty] | VV | 2 | 1 | -1 | 0 | ROZPOCET
|  |  | 79,83 "rýha |  |  |  | 79.83 | [14 empty] | VV | 2 | 2 | -1 | 0 | ROZPOCET
|  |  | -(5,723+5,723) "odečet tř. 3 a 4 |  |  |  | -11.446 | [14 empty] | VV | 2 | 2 | -1 | 0 | ROZPOCET
|  |  | Mezisoučet |  |  |  | 68.384 | [14 empty] | VV | 2 | 3 | -1 | 0 | ROZPOCET
|  |  | 68,384*2 |  |  |  | 136.768 | [14 empty] | VV | 2 | 2 | -1 | 1 | ROZPOCET
29 | K | 162401152 | Vodorovné přemístění do 2000 m výkopku/sypaniny z horniny tř. 5 až 7 |  |  | m3 | 33.963 |  |  | 0 |  |  |  | základní | 0.063 | 2.1397 | 0 | 0 | 0 | 0 | 4 | K | 2 |  |  |  | ROZPOCET | 0 | 0 | 0 | 0 | 0 | 1 | 0 | 4 | 1656529966
|  |  | přebytečná zemina, deponie v obci | [18 empty] | VV | 2 | 1 | -1 | 0 | ROZPOCET
|  |  | 27,98 "dle tabulky kubatur |  |  |  | 27.98 | [14 empty] | VV | 2 | 2 | -1 | 0 | ROZPOCET
|  |  | 36,93/2*((0,2+0,1)/2*1,1)*0,9 "z rýhy pro drenáž |  |  |  | 2.742 | [14 empty] | VV | 2 | 2 | -1 | 0 | ROZPOCET
|  |  | 36,93/2*((0,2+0,1)/2*1,3)*0,9 "z rýhy pro drenáž |  |  |  | 3.241 | [14 empty] | VV | 2 | 2 | -1 | 0 | ROZPOCET
|  |  | Součet |  |  |  | 33.963 | [14 empty] | VV | 2 | 4 | -1 | 1 | ROZPOCET
31 | K | 167101102 | Nakládání výkopku z hornin tř. 1 až 4 přes 100 m3 |  |  | m3 | 11.446 |  |  | 0 |  |  |  | základní | 0.097 | 1.1103 | 0 | 0 | 0 | 0 | 4 | K | 2 |  |  |  | ROZPOCET | 0 | 0 | 0 | 0 | 0 | 1 | 0 | 4 | -720358979
|  |  | zemina z meziskládky | [18 empty] | VV | 2 | 1 | -1 | 0 | ROZPOCET
|  |  | dle položky vodorovný přesun do 2000 m tř. 1-4 | [18 empty] | VV | 2 | 1 | -1 | 0 | ROZPOCET
|  |  | 5,723+5,723 |  |  |  | 11.446 | [14 empty] | VV | 2 | 2 | -1 | 1 | ROZPOCET
32 | K | 167101152 | Nakládání výkopku z hornin tř. 5 až 7 přes 100 m3 |  |  | m3 | 68.384 |  |  | 0 |  |  |  | základní | 0.142 | 9.7105 | 0 | 0 | 0 | 0 | 4 | K | 2 |  |  |  | ROZPOCET | 0 | 0 | 0 | 0 | 0 | 1 | 0 | 4 | -959000292
|  |  | zemina z meziskládky | [18 empty] | VV | 2 | 1 | -1 | 0 | ROZPOCET
|  |  | dle položky vodorovný přesun do 2000 m tř. 5-7 | [18 empty] | VV | 2 | 1 | -1 | 0 | ROZPOCET
|  |  | 68,384 |  |  |  | 68.384 | [14 empty] | VV | 2 | 2 | -1 | 1 | ROZPOCET
33 | K | 171201201 | Uložení sypaniny na skládky |  |  | m3 | 33.963 |  |  | 0 |  |  |  | základní | 0.009 | 0.30567 | 0 | 0 | 0 | 0 | 4 | K | 2 |  |  |  | ROZPOCET | 0 | 0 | 0 | 0 | 0 | 1 | 0 | 4 | 1232485928
|  |  | 33,963 |  |  |  | 33.963 | [14 empty] | VV | 2 | 2 | -1 | 1 | ROZPOCET
34 | K | 174101101 | Zásyp jam, šachet rýh nebo kolem objektů sypaninou se zhutněním |  |  | m3 | 79.83 |  |  | 0 |  |  |  | základní | 0.299 | 23.8692 | 0 | 0 | 0 | 0 | 4 | K | 2 |  |  |  | ROZPOCET | 0 | 0 | 0 | 0 | 0 | 1 | 0 | 4 | 478533919
|  |  | výkres D.1.01.1.b.02, D.1.01.1.b.08 | [18 empty] | VV | 2 | 1 | -1 | 0 | ROZPOCET
|  |  | dle tabulky kubatur | [18 empty] | VV | 2 | 1 | -1 | 0 | ROZPOCET
|  |  | zeminou z výkopu | [18 empty] | VV | 2 | 1 | -1 | 0 | ROZPOCET
|  |  | 79,83 |  |  |  | 79.83 | [14 empty] | VV | 2 | 2 | -1 | 1 | ROZPOCET
35 | K | 175151101 | Obsypání potrubí strojně sypaninou bez prohození, uloženou do 3 m |  |  | m3 | 22.08 |  |  | 0 |  |  |  | základní | 0.286 | 6.3149 | 0 | 0 | 0 | 0 | 4 | K | 2 |  |  |  | ROZPOCET | 0 | 0 | 0 | 0 | 0 | 1 | 0 | 4 | -1282440361
|  |  | výkres D.1.01.1.b.02, D.1.01.1.b.08 | [18 empty] | VV | 2 | 1 | -1 | 0 | ROZPOCET
|  |  | dle tabulky kubatur | [18 empty] | VV | 2 | 1 | -1 | 0 | ROZPOCET
|  |  | 22,08 |  |  |  | 22.08 | [14 empty] | VV | 2 | 2 | -1 | 1 | ROZPOCET
36 | M | 583312000 | štěrkopísek netříděný zásypový materiál |  |  | t | 44.16 |  |  | 0 |  |  |  | základní | 0 | 0 | 1 | 44.16 | 0 | 0 | 8 | M | 2 |  |  |  | ROZPOCET | 0 | 0 | 0 | 0 | 0 | 1 | 0 | 4 | -753431176
37 | K | 181111131 | Plošná úprava terénu do 500 m2 zemina tř 1 až 4 nerovnosti do +/- 200 mm v rovinně a svahu do 1:5 |  |  | m2 | 74 |  |  | 0 |  |  |  | základní | 0.153 | 11.322 | 0 | 0 | 0 | 0 | 4 | K | 2 |  |  |  | ROZPOCET | 0 | 0 | 0 | 0 | 0 | 1 | 0 | 4 | -641849934
|  |  | dle položky sejmutí ornice | [18 empty] | VV | 2 | 1 | -1 | 0 | ROZPOCET
|  |  | 37,0*2,0 |  |  |  | 74 | [14 empty] | VV | 2 | 2 | -1 | 1 | ROZPOCET
38 | K | 181301113 | Rozprostření ornice tl vrstvy do 200 mm pl přes 500 m2 v rovině nebo ve svahu do 1:5 |  |  | m2 | 48.01 |  |  | 0 |  |  |  | základní | 0.028 | 1.3443 | 0 | 0 | 0 | 0 | 4 | K | 2 |  |  |  | ROZPOCET | 0 | 0 | 0 | 0 | 0 | 1 | 0 | 4 | 178933888
|  |  | dle položky sejmutí ornice | [18 empty] | VV | 2 | 1 | -1 | 0 | ROZPOCET
|  |  | 36,93/2*1,1 |  |  |  | 20.312 | [14 empty] | VV | 2 | 2 | -1 | 0 | ROZPOCET
|  |  | 36,93/2*1,5 |  |  |  | 27.698 | [14 empty] | VV | 2 | 2 | -1 | 0 | ROZPOCET
|  |  | Součet |  |  |  | 48.01 | [14 empty] | VV | 2 | 4 | -1 | 1 | ROZPOCET
39 | K | 181411121 | Založení lučního trávníku výsevem plochy do 1000 m2 v rovině a ve svahu do 1:5 |  |  | m2 | 122.01 |  |  | 0 |  |  |  | základní | 0.007 | 0.85407 | 0 | 0 | 0 | 0 | 4 | K | 2 |  |  |  | ROZPOCET | 0 | 0 | 0 | 0 | 0 | 1 | 0 | 4 | -755219071
|  |  | dle položek plošná úprava terénu, rozprostření ornice | [18 empty] | VV | 2 | 1 | -1 | 0 | ROZPOCET
|  |  | 74,0+48,01 |  |  |  | 122.01 | [14 empty] | VV | 2 | 2 | -1 | 1 | ROZPOCET
40 | M | 005724720 | osivo směs travní krajinná - rovinná |  |  | kg | 2.513 |  |  | 0 |  |  |  | základní | 0 | 0 | 0.001 | 0.002513 | 0 | 0 | 8 | M | 2 |  |  |  | ROZPOCET | 0 | 0 | 0 | 0 | 0 | 1 | 0 | 4 | 1589092249
|  |  | 122,01*0,02*1,03 |  |  |  | 2.513 | [14 empty] | VV | 2 | 2 | -1 | 1 | ROZPOCET
| 2 - Zakládání | [8 empty] | 0 | [5 empty] | 8.332 |  | 0.026959 |  | 0 | 1 | D | 1 |  |  |  | ROZPOCET | [6 empty] | 0
41 | K | 211531111 | Výplň odvodňovacích žeber nebo trativodů kamenivem hrubým drceným frakce 16 až 63 mm |  |  | m3 | 6.648 |  |  | 0 |  |  |  | základní | 0.92 | 6.1162 | 0 | 0 | 0 | 0 | 4 | K | 2 |  |  |  | ROZPOCET | 0 | 0 | 0 | 0 | 0 | 1 | 0 | 4 | -844967671
|  |  | výkres D.1.01.1.b.02, D.1.01.1.b.08 | [18 empty] | VV | 2 | 1 | -1 | 0 | ROZPOCET
|  |  | 36,93/2*((0,2+0,1)/2*1,1) |  |  |  | 3.047 | [14 empty] | VV | 2 | 2 | -1 | 0 | ROZPOCET
|  |  | 36,93/2*((0,2+0,1)/2*1,3) |  |  |  | 3.601 | [14 empty] | VV | 2 | 2 | -1 | 0 | ROZPOCET
|  |  | Součet |  |  |  | 6.648 | [14 empty] | VV | 2 | 4 | -1 | 1 | ROZPOCET
42 | K | 212755215 | Trativody z drenážních trubek plastových flexibilních D 130 mm bez lože |  |  | m | 36.93 |  |  | 0 |  |  |  | základní | 0.06 | 2.2158 | 0.00073 | 0.026959 | 0 | 0 | 4 | K | 2 |  |  |  | ROZPOCET | 0 | 0 | 0 | 0 | 0 | 1 | 0 | 4 | -1018272574
|  |  | výkres D.1.01.1.b.02, D.1.01.1.b.08 | [18 empty] | VV | 2 | 1 | -1 | 0 | ROZPOCET
|  |  | 36,93 |  |  |  | 36.93 | [14 empty] | VV | 2 | 2 | -1 | 1 | ROZPOCET
| 4 - Vodorovné konstrukce | [8 empty] | 0 | [5 empty] | 6.4147 |  | 0 |  | 0 | 1 | D | 1 |  |  |  | ROZPOCET | [6 empty] | 0
43 | K | 451573111 | Lože pod potrubí otevřený výkop ze štěrkopísku |  |  | m3 | 4.24 |  |  | 0 |  |  |  | základní | 1.317 | 5.5841 | 0 | 0 | 0 | 0 | 4 | K | 2 |  |  |  | ROZPOCET | 0 | 0 | 0 | 0 | 0 | 1 | 0 | 4 | 1584553661
|  |  | výkres D.1.01.1.b.02, D.1.01.1.b.08 | [18 empty] | VV | 2 | 1 | -1 | 0 | ROZPOCET
|  |  | dle tabulky kubatur | [18 empty] | VV | 2 | 1 | -1 | 0 | ROZPOCET
|  |  | 4,24 |  |  |  | 4.24 | [14 empty] | VV | 2 | 2 | -1 | 1 | ROZPOCET
44 | K | 452311121 | Podkladní desky z betonu prostého tř. C 8/10 otevřený výkop |  |  | m3 | 0.567 |  |  | 0 |  |  |  | základní | 1.465 | 0.83066 | 0 | 0 | 0 | 0 | 4 | K | 2 |  |  |  | ROZPOCET | 0 | 0 | 0 | 0 | 0 | 1 | 0 | 4 | -2097277207
|  |  | výkres D.1.01.1.b.06 | [18 empty] | VV | 2 | 1 | -1 | 0 | ROZPOCET
|  |  | pod šachty | [18 empty] | VV | 2 | 1 | -1 | 0 | ROZPOCET
|  |  | 2*(PI*0,95*0,95*0,1) |  |  |  | 0.567 | [14 empty] | VV | 2 | 2 | -1 | 1 | ROZPOCET
| 8 - Trubní vedení | [8 empty] | 0 | [5 empty] | 28.8711 |  | 3.8156 |  | 0 | 1 | D | 1 |  |  |  | ROZPOCET | [6 empty] | 0
45 | K | 871315221 | Kanalizační potrubí z tvrdého PVC-systém KG tuhost třídy SN8 DN150 |  |  | m | 4 |  |  | 0 |  |  |  | základní | 0.292 | 1.168 | 0.0033 | 0.0132 | 0 | 0 | 4 | K | 2 |  |  |  | ROZPOCET | 0 | 0 | 0 | 0 | 0 | 1 | 0 | 4 | -1842685468
|  |  | dle TZ | [18 empty] | VV | 2 | 1 | -1 | 0 | ROZPOCET
|  |  | 4,0 |  |  |  | 4 | [14 empty] | VV | 2 | 2 | -1 | 1 | ROZPOCET
46 | K | 871360410 | Montáž kanalizačního potrubí korugovaného SN 10 z polypropylenu DN 250 |  |  | m | 32.93 |  |  | 0 |  |  |  | základní | 0.37 | 12.1841 | 0 | 0 | 0 | 0 | 4 | K | 2 |  |  |  | ROZPOCET | 0 | 0 | 0 | 0 | 0 | 1 | 0 | 4 | -1177469461
|  |  | výkres D.1.01.1.b.02, D.1.01.1.b.08 | [18 empty] | VV | 2 | 1 | -1 | 0 | ROZPOCET
|  |  | 32,93 |  |  |  | 32.93 | [14 empty] | VV | 2 | 2 | -1 | 1 | ROZPOCET
47 | M | 2861521601 | trubka kanalizační PP žebrovaná SN10 DN 250 mm/ 5 m |  |  | kus | 6.685 |  |  | 0 |  |  |  | základní | 0 | 0 | 0.0248 | 0.16579 | 0 | 0 | 8 | M | 2 |  |  |  | ROZPOCET | 0 | 0 | 0 | 0 | 0 | 1 | 0 | 4 | 1134863199
|  |  | 32,93/5,0*1,015 |  |  |  | 6.685 | [14 empty] | VV | 2 | 2 | -1 | 1 | ROZPOCET
48 | K | 877315231 | Montáž víčka z tvrdého PVC-systém KG DN 150 |  |  | kus | 3 |  |  | 0 |  |  |  | základní | 0.683 | 2.049 | 0 | 0 | 0 | 0 | 4 | K | 2 |  |  |  | ROZPOCET | 0 | 0 | 0 | 0 | 0 | 1 | 0 | 4 | -194857861
|  |  | dle TZ | [18 empty] | VV | 2 | 1 | -1 | 0 | ROZPOCET
|  |  | 3 |  |  |  | 3 | [14 empty] | VV | 2 | 2 | -1 | 1 | ROZPOCET
49 | M | 2861172201 | víčko kanalizace plastové KGK DN 150 |  |  | kus | 3.045 |  |  | 0 |  |  |  | základní | 0 | 0 | 5e-05 | 0.00015225 | 0 | 0 | 8 | M | 2 |  |  |  | ROZPOCET | 0 | 0 | 0 | 0 | 0 | 1 | 0 | 4 | -2034953268
50 | K | 892362121 | Tlaková zkouška vzduchem potrubí DN 250 těsnícím vakem ucpávkovým |  |  | úsek | 2 |  |  | 0 |  |  |  | základní | 0.836 | 1.672 | 0.00031 | 0.00062 | 0 | 0 | 4 | K | 2 |  |  |  | ROZPOCET | 0 | 0 | 0 | 0 | 0 | 1 | 0 | 4 | 897559862
|  |  | výkres D.1.01.1.b.02 | [18 empty] | VV | 2 | 1 | -1 | 0 | ROZPOCET
|  |  | 2 |  |  |  | 2 | [14 empty] | VV | 2 | 2 | -1 | 1 | ROZPOCET
51 | K | 894411311 | Osazení železobetonových dílců pro šachty skruží rovných |  |  | kus | 2 |  |  | 0 |  |  |  | základní | 1.562 | 3.124 | 0.00918 | 0.01836 | 0 | 0 | 4 | K | 2 |  |  |  | ROZPOCET | 0 | 0 | 0 | 0 | 0 | 1 | 0 | 4 | -125560199
|  |  | dle tabulky šachet | [18 empty] | VV | 2 | 1 | -1 | 0 | ROZPOCET
|  |  | 1+1 |  |  |  | 2 | [14 empty] | VV | 2 | 2 | -1 | 1 | ROZPOCET
52 | M | 592241610 | skruž betonová s ocelová se stupadly +PE povlakem TBH TBS-Q 1000/500/120 SP 100x50x12 cm |  |  | kus | 1 |  |  | 0 |  |  |  | základní | 0 | 0 | 0.506 | 0.506 | 0 | 0 | 8 | M | 2 |  |  |  | ROZPOCET | 0 | 0 | 0 | 0 | 0 | 1 | 0 | 4 | -1689279203
53 | M | 592241600 | skruž betonová s ocelová se stupadly +PE povlakem TBS-Q 1000/250/120 SP 100x25x12 cm |  |  | kus | 1 |  |  | 0 |  |  |  | základní | 0 | 0 | 0.254 | 0.254 | 0 | 0 | 8 | M | 2 |  |  |  | ROZPOCET | 0 | 0 | 0 | 0 | 0 | 1 | 0 | 4 | 1769939614
54 | K | 894412411 | Osazení železobetonových dílců pro šachty skruží přechodových |  |  | kus | 1 |  |  | 0 |  |  |  | základní | 1.664 | 1.664 | 0.01147 | 0.01147 | 0 | 0 | 4 | K | 2 |  |  |  | ROZPOCET | 0 | 0 | 0 | 0 | 0 | 1 | 0 | 4 | 1527036956
|  |  | dle tabulky šachet | [18 empty] | VV | 2 | 1 | -1 | 0 | ROZPOCET
|  |  | 1 |  |  |  | 1 | [14 empty] | VV | 2 | 2 | -1 | 1 | ROZPOCET
55 | M | 592241680 | skruž betonová přechodová TBR-Q 625/600/120 SPK 62,5/100x60x12 cm |  |  | kus | 1 |  |  | 0 |  |  |  | základní | 0 | 0 | 0.548 | 0.548 | 0 | 0 | 8 | M | 2 |  |  |  | ROZPOCET | 0 | 0 | 0 | 0 | 0 | 1 | 0 | 4 | -516865453
56 | K | 894414111 | Osazení železobetonových dílců pro šachty skruží základových |  |  | kus | 1 |  |  | 0 |  |  |  | základní | 2.08 | 2.08 | 0.02753 | 0.02753 | 0 | 0 | 4 | K | 2 |  |  |  | ROZPOCET | 0 | 0 | 0 | 0 | 0 | 1 | 0 | 4 | -546307114
|  |  | dle tabulky šachet | [18 empty] | VV | 2 | 1 | -1 | 0 | ROZPOCET
|  |  | 1 |  |  |  | 1 | [14 empty] | VV | 2 | 2 | -1 | 1 | ROZPOCET
57 | M | 592243370 | dno betonové šachty kanalizační přímé TBZ-Q.1 100/60 V max. 40 100/60x40 cm |  |  | kus | 1 |  |  | 0 |  |  |  | základní | 0 | 0 | 1.6 | 1.6 | 0 | 0 | 8 | M | 2 |  |  |  | ROZPOCET | 0 | 0 | 0 | 0 | 0 | 1 | 0 | 4 | -609523971
58 | M | 592243480 | těsnění elastomerové pro spojení šachetních dílů EMT DN 1000 |  |  | kus | 3 |  |  | 0 |  |  |  | základní | 0 | 0 | 0.002 | 0.006 | 0 | 0 | 8 | M | 2 |  |  |  | ROZPOCET | 0 | 0 | 0 | 0 | 0 | 1 | 0 | 4 | 1535949527
59 | K | 894812316 | Revizní a čistící šachta z PP typ DN 600/200 šachtové dno průtočné 30°, 60°, 90° |  |  | kus | 1 |  |  | 0 |  |  |  | základní | 0.667 | 0.667 | 0.10661 | 0.10661 | 0 | 0 | 4 | K | 2 |  |  |  | ROZPOCET | 0 | 0 | 0 | 0 | 0 | 1 | 0 | 4 | 1323376714
|  |  | 1 "Š 41a, dle TZ |  |  |  | 1 | [14 empty] | VV | 2 | 2 | -1 | 1 | ROZPOCET
60 | K | 894812333 | Revizní a čistící šachta z PP DN 600 šachtová roura korugovaná světlé hloubky 3000 mm |  |  | kus | 1 |  |  | 0 |  |  |  | základní | 0.25 | 0.25 | 0.03636 | 0.03636 | 0 | 0 | 4 | K | 2 |  |  |  | ROZPOCET | 0 | 0 | 0 | 0 | 0 | 1 | 0 | 4 | 1568971728
61 | K | 894812339 | Příplatek k rourám revizní a čistící šachty z PP DN 600 za uříznutí šachtové roury |  |  | kus | 1 |  |  | 0 |  |  |  | základní | 0.333 | 0.333 | 0 | 0 | 0 | 0 | 4 | K | 2 |  |  |  | ROZPOCET | 0 | 0 | 0 | 0 | 0 | 1 | 0 | 4 | 960053085
62 | K | 894812378 | Revizní a čistící šachta z PP DN 600 poklop litinový do 40 t s betonovým prstencem a adaptérem |  |  | kus | 1 |  |  | 0 |  |  |  | základní | 2 | 2 | 0.35248 | 0.35248 | 0 | 0 | 4 | K | 2 |  |  |  | ROZPOCET | 0 | 0 | 0 | 0 | 0 | 1 | 0 | 4 | 784636406
63 | K | 899304111 | Osazení poklop železobetonových včetně rámů jakékoli hmotnosti |  |  | kus | 1 |  |  | 0 |  |  |  | základní | 1.68 | 1.68 | 0.00702 | 0.00702 | 0 | 0 | 4 | K | 2 |  |  |  | ROZPOCET | 0 | 0 | 0 | 0 | 0 | 1 | 0 | 4 | -582223303
|  |  | dle tabulky šachet | [18 empty] | VV | 2 | 1 | -1 | 0 | ROZPOCET
|  |  | 1 |  |  |  | 1 | [14 empty] | VV | 2 | 2 | -1 | 1 | ROZPOCET
64 | M | 7Y3KDB16 | Kanalizační poklop Standard - betonolitinový, rám betonolitinový 160mm, D 400 s odvětráním |  |  | kus | 1 |  |  | 0 |  |  |  | základní | 0 | 0 | 0.162 | 0.162 | 0 | 0 | 8 | M | 2 |  |  |  | ROZPOCET | 0 | 0 | 0 | 0 | 0 | 1 | 0 | 4 | -330828398
| 998 - Přesun hmot | [8 empty] | 0 | [5 empty] | 73.738 |  | 0 |  | 0 | 1 | D | 1 |  |  |  | ROZPOCET | [6 empty] | 0
65 | K | 998276101 | Přesun hmot pro trubní vedení z trub z plastických hmot otevřený výkop |  |  | t | 49.823 |  |  | 0 |  |  |  | základní | 1.48 | 73.738 | 0 | 0 | 0 | 0 | 4 | K | 2 |  |  |  | ROZPOCET | 0 | 0 | 0 | 0 | 0 | 1 | 0 | 4 | -1822004515

## 06 - Náhradní výsadba
| List obsahuje: |  | 1) Krycí list rozpočtu |  | 2) Rekapitulace rozpočtu |  |  | 3) Rozpočet |  |  | Zpět na list: | Rekapitulace stavby
optimalizováno pro tisk sestav ve formátu A4 - na výšku | [11 empty] | >> skryté sloupce << | [9 empty] | {606F043D-415F-46DF-ABEB-6220CB5808AB}
2
KRYCÍ LIST ROZPOČTU | [12 empty] | v --- níže se nacházejí doplnkové a pomocné údaje k sestavám --- v | [8 empty] | False
| Stavba: |  | Kanalizace v obci Černý Důl, severní část Nad Miletou, městys Černý Důl
| Objekt: |  | 06 - Náhradní výsadba
| JKSO: |  | 827 21 11 | [5 empty] | CC-CZ:
| Místo: |  | Černý Důl | [5 empty] | Datum: |  | 05.04.2015
| Objednavatel: | [7 empty] | IČ:
|  | Městys Černý Důl, Černý Důl 48, 543 44 Černý Důl | [6 empty] | DIČ:
| Zhotovitel: | [7 empty] | IČ:
|  | Dle výběrového řízení | [6 empty] | DIČ:
| Projektant: | [7 empty] | IČ: |  | 60113111
|  | Multiaqua s.r.o. | [6 empty] | DIČ: |  | CZ60113111
| Zpracovatel: | [7 empty] | IČ:
|  | Roman Bárta | [6 empty] | DIČ:
Poznámka:
Soupis prací je sestaven za využití položek Cenové soustavy ÚRS. Cenové a technické podmínky položek Cenové soustavy ÚRS, které jsou uvedeny v soupisu prací ( tzn. úvodní části katalogů ) jsou neomezeně dálkově k dispozici na http://www.cs-urs.cz/index.php?mod=podminky. Položky soupisu prací, které nemají ve sloupci "Cenová soustava" uveden žádný údaj, nepochází z Cenové soustavy ÚRS.
| Náklady z rozpočtu | [7 empty] | 0
| Ostatní náklady | [7 empty] | 0
| Cena bez DPH | [7 empty] | 0
| DPH | základní | 21% | ze | 0 |  |  |  | 0
|  | snížená | 15% | ze | 0 |  |  |  | 0
|  | zákl. přenesená | 21% | ze | 0 |  |  |  | 0
|  | sníž. přenesená | 15% | ze | 0 |  |  |  | 0
|  | nulová | 0% | ze | 0 |  |  |  | 0
| Cena s DPH |  |  | v | CZK |  |  | 0
| Projektant |  |  |  |  | Zpracovatel
| Datum a podpis: |  |  | Razítko |  | Datum a podpis: |  |  |  | Razítko
| Objednavatel |  |  |  |  | Zhotovitel
| Datum a podpis: |  |  | Razítko |  | Datum a podpis: |  |  |  | Razítko
REKAPITULACE ROZPOČTU
Stavba: |  |  | Kanalizace v obci Černý Důl, severní část Nad Miletou, městys Černý Důl
Objekt: |  |  | 06 - Náhradní výsadba
Místo: |  |  | Černý Důl |  |  |  | Datum: |  | 05.04.2015
Objednavatel: |  |  | Městys Černý Důl, Černý Důl 48, 543 44 Černý Důl |  |  |  | Projektant: |  | Multiaqua s.r.o.
Zhotovitel: |  |  | Dle výběrového řízení |  |  |  | Zpracovatel: |  | Roman Bárta
Kód - Popis | [9 empty] | Cena celkem [CZK]
1) Náklady z rozpočtu | [9 empty] | 0 | [12 empty] | -1
| HSV - Práce a dodávky HSV | [8 empty] | 0
| 1 - Zemní práce | [8 empty] | 0
| 998 - Přesun hmot | [8 empty] | 0
2) Ostatní náklady | [9 empty] | 0 |  |  |  | DPH
Celkové náklady za stavbu 1) + 2) | [7 empty] | 0
ROZPOČET
Stavba: |  |  | Kanalizace v obci Černý Důl, severní část Nad Miletou, městys Černý Důl
Objekt: |  |  | 06 - Náhradní výsadba
Místo: |  |  | Černý Důl |  |  |  | Datum: |  | 05.04.2015
Objednavatel: |  |  | Městys Černý Důl, Černý Důl 48, 543 44 Černý Důl |  |  |  | Projektant: |  | Multiaqua s.r.o.
Zhotovitel: |  |  | Dle výběrového řízení |  |  |  | Zpracovatel: |  | Roman Bárta
PČ | Typ | Kód | Popis |  |  | MJ | Množství | J.cena [CZK] |  | Cena celkem [CZK] |  |  | Poznámka | DPH | J. Nh [h] | Nh celkem [h] | J. hmotnost [t] | Hmotnost celkem [t] | J. suť [t] | Suť Celkem [t]
Náklady z rozpočtu | [9 empty] | 0 | [5 empty] | 301.0229 |  | 0.92103 |  | 0 |  | D | -1 | [10 empty] | 0
| HSV - Práce a dodávky HSV | [8 empty] | 0 | [5 empty] | 301.0229 |  | 0.92103 |  | 0 | 1 | D | 0 |  |  |  | ROZPOCET | [6 empty] | 0
| 1 - Zemní práce | [8 empty] | 0 | [5 empty] | 297.7718 |  | 0.92103 |  | 0 | 1 | D | 1 |  |  |  | ROZPOCET | [6 empty] | 0
1 | K | 183101113 | Hloubení jamek bez výměny půdy zeminy tř 1 až 4 objem do 0,05 m3 v rovině a svahu do 1:5 |  |  | kus | 1 |  |  | 0 |  |  |  | základní | 0.141 | 0.141 | 0 | 0 | 0 | 0 | 4 | K | 2 |  |  |  | ROZPOCET | 0 | 0 | 0 | 0 | 0 | 1 | 0 | 4 | -935938438
|  |  | pro keře | [18 empty] | VV | 2 | 1 | -1 | 0 | ROZPOCET
|  |  | 1 |  |  |  | 1 | [14 empty] | VV | 2 | 2 | -1 | 1 | ROZPOCET
2 | K | 183101114 | Hloubení jamek bez výměny půdy zeminy tř 1 až 4 objem do 0,125 m3 v rovině a svahu do 1:5 |  |  | kus | 46 |  |  | 0 |  |  |  | základní | 0.272 | 12.512 | 0 | 0 | 0 | 0 | 4 | K | 2 |  |  |  | ROZPOCET | 0 | 0 | 0 | 0 | 0 | 1 | 0 | 4 | 382790051
|  |  | pro stromky | [18 empty] | VV | 2 | 1 | -1 | 0 | ROZPOCET
|  |  | 10+7+1+1+1+1+7+3+1+1+7+5+1 |  |  |  | 46 | [14 empty] | VV | 2 | 2 | -1 | 1 | ROZPOCET
3 | K | 184102116 | Výsadba dřeviny s balem D do 0,8 m do jamky se zalitím v rovině a svahu do 1:5 |  |  | kus | 46 |  |  | 0 |  |  |  | základní | 3.095 | 142.37 | 0 | 0 | 0 | 0 | 4 | K | 2 |  |  |  | ROZPOCET | 0 | 0 | 0 | 0 | 0 | 1 | 0 | 4 | -2013108265
|  |  | 46 |  |  |  | 46 | [14 empty] | VV | 2 | 2 | -1 | 1 | ROZPOCET
4 | M | 0265040801 | Javor klen /Acer pseudoplatanus/ 150 - 200 cm, s balem, obvod kmene 10-12 cm |  |  | kus | 22 |  |  | 0 |  |  |  | základní | 0 | 0 | 0.00923 | 0.20306 | 0 | 0 | 8 | M | 2 |  |  |  | ROZPOCET | 0 | 0 | 0 | 0 | 0 | 1 | 0 | 4 | -1225503500
5 | M | 0265040202 | Topol osika (Populus tremula Linné) 150 - 200 cm, s balem obvod kmene 10-12 cm |  |  | kus | 1 |  |  | 0 |  |  |  | základní | 0 | 0 | 0.00823 | 0.00823 | 0 | 0 | 8 | M | 2 |  |  |  | ROZPOCET | 0 | 0 | 0 | 0 | 0 | 1 | 0 | 4 | -954028802
6 | M | 0265043001 | Bříza bílá /Betula alba/ 150 - 200 cm, s balem, obvod kmene 10 - 12 cm |  |  | kus | 1 |  |  | 0 |  |  |  | základní | 0 | 0 | 0.00923 | 0.00923 | 0 | 0 | 8 | M | 2 |  |  |  | ROZPOCET | 0 | 0 | 0 | 0 | 0 | 1 | 0 | 4 | -100083094
7 | M | 0265044401 | Švestka domácí (Prunus domestica) 150 - 200 cm, s balem, obvod kmene 10 - 12 cm |  |  | kus | 1 |  |  | 0 |  |  |  | základní | 0 | 0 | 0.0136 | 0.0136 | 0 | 0 | 8 | M | 2 |  |  |  | ROZPOCET | 0 | 0 | 0 | 0 | 0 | 1 | 0 | 4 | 1812809133
8 | M | 0266041901 | Smrk pichlavý /Picea pungens/ 150 - 200 cm, s balem, obvod kmene 10 - 12 cm |  |  | kus | 1 |  |  | 0 |  |  |  | základní | 0 | 0 | 0.00938 | 0.00938 | 0 | 0 | 8 | M | 2 |  |  |  | ROZPOCET | 0 | 0 | 0 | 0 | 0 | 1 | 0 | 4 | 1697604084
9 | M | 0266040501 | Smrk ztepilý /Picea abies/ 150 - 200 cm, s balem, obvod kmene 10 - 12 cm |  |  | kus | 19 |  |  | 0 |  |  |  | základní | 0 | 0 | 0.01034 | 0.19646 | 0 | 0 | 8 | M | 2 |  |  |  | ROZPOCET | 0 | 0 | 0 | 0 | 0 | 1 | 0 | 4 | -1396257625
10 | M | 0266042701 | Borovice černá /Pinus nigra/ 150 - 200 cm, s balem, obvod kmene 10 - 12 cm |  |  | kus | 1 |  |  | 0 |  |  |  | základní | 0 | 0 | 0.01022 | 0.01022 | 0 | 0 | 8 | M | 2 |  |  |  | ROZPOCET | 0 | 0 | 0 | 0 | 0 | 1 | 0 | 4 | 1358118496
11 | K | 184102211 | Výsadba keře bez balu v do 1 m do jamky se zalitím v rovině a svahu do 1:5 |  |  | kus | 1 |  |  | 0 |  |  |  | základní | 0.095 | 0.095 | 0 | 0 | 0 | 0 | 4 | K | 2 |  |  |  | ROZPOCET | 0 | 0 | 0 | 0 | 0 | 1 | 0 | 4 | 1850547191
12 | M | 02652023012 | Arónie černoplodá (Aronia melanocarpa), s balem |  |  | kus | 1 |  |  | 0 |  |  |  | základní | 0 | 0 | 0.0081 | 0.0081 | 0 | 0 | 8 | M | 2 |  |  |  | ROZPOCET | 0 | 0 | 0 | 0 | 0 | 1 | 0 | 4 | -304690044
13 | K | 184501121 | Zhotovení obalu z juty v jedné vrstvě v rovině a svahu do 1:5 |  |  | m2 | 31.215 |  |  | 0 |  |  |  | základní | 0.078 | 2.4348 | 0.00025 | 0.0078037 | 0 | 0 | 4 | K | 2 |  |  |  | ROZPOCET | 0 | 0 | 0 | 0 | 0 | 1 | 0 | 4 | 1451873618
|  |  | 46*PI*0,12*1,8 |  |  |  | 31.215 | [14 empty] | VV | 2 | 2 | -1 | 1 | ROZPOCET
14 | K | 184807911 | Kůl l 2 m D 40 až 60 mm k sazenici 1 až 3 leté |  |  | kus | 138 |  |  | 0 |  |  |  | základní | 0.93 | 128.34 | 0.0026 | 0.3588 | 0 | 0 | 4 | K | 2 |  |  |  | ROZPOCET | 0 | 0 | 0 | 0 | 0 | 1 | 0 | 4 | 1146101625
|  |  | 46*3 |  |  |  | 138 | [14 empty] | VV | 2 | 2 | -1 | 1 | ROZPOCET
15 | K | 184813121 | Ochrana dřevin před okusem mechanicky pletivem v rovině a svahu do 1:5 |  |  | kus | 46 |  |  | 0 |  |  |  | základní | 0.2 | 9.2 | 0.00208 | 0.09568 | 0 | 0 | 4 | K | 2 |  |  |  | ROZPOCET | 0 | 0 | 0 | 0 | 0 | 1 | 0 | 4 | -1737522834
16 | K | 184816111 | Hnojení sazenic průmyslovými hnojivy do 0,25 kg k jedné sazenici |  |  | kus | 47 |  |  | 0 |  |  |  | základní | 0.057 | 2.679 | 0 | 0 | 0 | 0 | 4 | K | 2 |  |  |  | ROZPOCET | 0 | 0 | 0 | 0 | 0 | 1 | 0 | 4 | -1652243951
|  |  | 47 |  |  |  | 47 | [14 empty] | VV | 2 | 2 | -1 | 1 | ROZPOCET
17 | M | 251911550 | hnojivo průmyslové Cererit (bal. 5 kg) |  |  | kg | 0.47 |  |  | 0 |  |  |  | základní | 0 | 0 | 0.001 | 0.00047 | 0 | 0 | 8 | M | 2 |  |  |  | ROZPOCET | 0 | 0 | 0 | 0 | 0 | 1 | 0 | 4 | -1973218288
|  |  | 47*0,01 |  |  |  | 0.47 | [14 empty] | VV | 2 | 2 | -1 | 1 | ROZPOCET
| 998 - Přesun hmot | [8 empty] | 0 | [5 empty] | 3.2511 |  | 0 |  | 0 | 1 | D | 1 |  |  |  | ROZPOCET | [6 empty] | 0
18 | K | 998231411 | Ruční přesun hmot pro sadovnické a krajinářské úpravy do100 m |  |  | t | 0.921 |  |  | 0 |  |  |  | základní | 3.53 | 3.2511 | 0 | 0 | 0 | 0 | 4 | K | 2 |  |  |  | ROZPOCET | 0 | 0 | 0 | 0 | 0 | 1 | 0 | 4 | -1197836233

## 06.1 - Následná péče
| List obsahuje: |  | 1) Krycí list rozpočtu |  | 2) Rekapitulace rozpočtu |  |  | 3) Rozpočet |  |  | Zpět na list: | Rekapitulace stavby
optimalizováno pro tisk sestav ve formátu A4 - na výšku | [11 empty] | >> skryté sloupce << | [9 empty] | {EC8CAEC5-2CAE-400E-BAD9-246FAF8DB3E4}
2
KRYCÍ LIST ROZPOČTU | [12 empty] | v --- níže se nacházejí doplnkové a pomocné údaje k sestavám --- v | [8 empty] | False
| Stavba: |  | Kanalizace v obci Černý Důl, severní část Nad Miletou, městys Černý Důl
| Objekt: |  | 06 - Náhradní výsadba
| Část: |  | 06.1 - Následná péče
| JKSO: |  | 827 21 11 | [5 empty] | CC-CZ:
| Místo: |  | Černý Důl | [5 empty] | Datum: |  | 05.04.2015
| Objednavatel: | [7 empty] | IČ:
|  | Městys Černý Důl, Černý Důl 48, 543 44 Černý Důl | [6 empty] | DIČ:
| Zhotovitel: | [7 empty] | IČ:
|  | Dle výběrového řízení | [6 empty] | DIČ:
| Projektant: | [7 empty] | IČ: |  | 60113111
|  | Multiaqua s.r.o. | [6 empty] | DIČ: |  | CZ60113111
| Zpracovatel: | [7 empty] | IČ:
|  | Roman Bárta | [6 empty] | DIČ:
Poznámka:
Soupis prací je sestaven za využití položek Cenové soustavy ÚRS. Cenové a technické podmínky položek Cenové soustavy ÚRS, které jsou uvedeny v soupisu prací ( tzn. úvodní části katalogů ) jsou neomezeně dálkově k dispozici na http://www.cs-urs.cz/index.php?mod=podminky. Položky soupisu prací, které nemají ve sloupci "Cenová soustava" uveden žádný údaj, nepochází z Cenové soustavy ÚRS.
| Náklady z rozpočtu | [7 empty] | 0
| Ostatní náklady | [7 empty] | 0
| Cena bez DPH | [7 empty] | 0
| DPH | základní | 21% | ze | 0 |  |  |  | 0
|  | snížená | 15% | ze | 0 |  |  |  | 0
|  | zákl. přenesená | 21% | ze | 0 |  |  |  | 0
|  | sníž. přenesená | 15% | ze | 0 |  |  |  | 0
|  | nulová | 0% | ze | 0 |  |  |  | 0
| Cena s DPH |  |  | v | CZK |  |  | 0
| Projektant |  |  |  |  | Zpracovatel
| Datum a podpis: |  |  | Razítko |  | Datum a podpis: |  |  |  | Razítko
| Objednavatel |  |  |  |  | Zhotovitel
| Datum a podpis: |  |  | Razítko |  | Datum a podpis: |  |  |  | Razítko
REKAPITULACE ROZPOČTU
Stavba: |  |  | Kanalizace v obci Černý Důl, severní část Nad Miletou, městys Černý Důl
Objekt: |  |  | 06 - Náhradní výsadba
Část: |  |  | 06.1 - Následná péče
Místo: |  |  | Černý Důl |  |  |  | Datum: |  | 05.04.2015
Objednavatel: |  |  | Městys Černý Důl, Černý Důl 48, 543 44 Černý Důl |  |  |  | Projektant: |  | Multiaqua s.r.o.
Zhotovitel: |  |  | Dle výběrového řízení |  |  |  | Zpracovatel: |  | Roman Bárta
Kód - Popis | [9 empty] | Cena celkem [CZK]
1) Náklady z rozpočtu | [9 empty] | 0 | [12 empty] | -1
| HSV - Práce a dodávky HSV | [8 empty] | 0
| 1 - Zemní práce | [8 empty] | 0
| 998 - Přesun hmot | [8 empty] | 0
2) Ostatní náklady | [9 empty] | 0 |  |  |  | DPH
Celkové náklady za stavbu 1) + 2) | [7 empty] | 0
ROZPOČET
Stavba: |  |  | Kanalizace v obci Černý Důl, severní část Nad Miletou, městys Černý Důl
Objekt: |  |  | 06 - Náhradní výsadba
Část: |  |  | 06.1 - Následná péče
Místo: |  |  | Černý Důl |  |  |  | Datum: |  | 05.04.2015
Objednavatel: |  |  | Městys Černý Důl, Černý Důl 48, 543 44 Černý Důl |  |  |  | Projektant: |  | Multiaqua s.r.o.
Zhotovitel: |  |  | Dle výběrového řízení |  |  |  | Zpracovatel: |  | Roman Bárta
PČ | Typ | Kód | Popis |  |  | MJ | Množství | J.cena [CZK] |  | Cena celkem [CZK] |  |  | Poznámka | DPH | J. Nh [h] | Nh celkem [h] | J. hmotnost [t] | Hmotnost celkem [t] | J. suť [t] | Suť Celkem [t]
Náklady z rozpočtu | [9 empty] | 0 | [5 empty] | 141.1245 |  | 0.04976 |  | 0 |  | D | -1 | [10 empty] | 0
| HSV - Práce a dodávky HSV | [8 empty] | 0 | [5 empty] | 141.1245 |  | 0.04976 |  | 0 | 1 | D | 0 |  |  |  | ROZPOCET | [6 empty] | 0
| 1 - Zemní práce | [8 empty] | 0 | [5 empty] | 140.948 |  | 0.04976 |  | 0 | 1 | D | 1 |  |  |  | ROZPOCET | [6 empty] | 0
1 | K | 184102116 | Výsadba dřeviny s balem D do 0,8 m do jamky se zalitím v rovině a svahu do 1:5 |  |  | kus | 5 |  |  | 0 |  |  |  | základní | 3.095 | 15.475 | 0 | 0 | 0 | 0 | 4 | K | 2 |  |  |  | ROZPOCET | 0 | 0 | 0 | 0 | 0 | 1 | 0 | 4 | -1500024153
|  |  | náhrada za uhynulé rostliny | [18 empty] | VV | 2 | 1 | -1 | 0 | ROZPOCET
|  |  | 5 |  |  |  | 5 | [14 empty] | VV | 2 | 2 | -1 | 1 | ROZPOCET
2 | M | 0265040801 | Javor klen /Acer pseudoplatanus/ 150 - 200 cm, s balem, obvod kmene 10-12 cm |  |  | kus | 3 |  |  | 0 |  |  |  | základní | 0 | 0 | 0.00923 | 0.02769 | 0 | 0 | 8 | M | 2 |  |  |  | ROZPOCET | 0 | 0 | 0 | 0 | 0 | 1 | 0 | 4 | -1655713269
3 | M | 0266040501 | Smrk ztepilý /Picea abies/ 150 - 200 cm, s balem, obvod kmene 10 - 12 cm |  |  | kus | 2 |  |  | 0 |  |  |  | základní | 0 | 0 | 0.01034 | 0.02068 | 0 | 0 | 8 | M | 2 |  |  |  | ROZPOCET | 0 | 0 | 0 | 0 | 0 | 1 | 0 | 4 | -1107688726
4 | K | 184503121 | Odstranění obalu kmene v jedné vrstvě v rovině a svahu do 1:5 |  |  | m2 | 31.215 |  |  | 0 |  |  |  | základní | 0.061 | 1.9041 | 0 | 0 | 0 | 0 | 4 | K | 2 |  |  |  | ROZPOCET | 0 | 0 | 0 | 0 | 0 | 1 | 0 | 4 | -1253179916
|  |  | 46*PI*0,12*1,8 |  |  |  | 31.215 | [14 empty] | VV | 2 | 2 | -1 | 1 | ROZPOCET
5 | K | 184808111 | Vyvětvení a tvarový ořez dřevin v do 3 m |  |  | kus | 46 |  |  | 0 |  |  |  | základní | 0.12 | 5.52 | 0 | 0 | 0 | 0 | 4 | K | 2 |  |  |  | ROZPOCET | 0 | 0 | 0 | 0 | 0 | 1 | 0 | 4 | -1785883541
|  |  | 1* za celé období | [18 empty] | VV | 2 | 1 | -1 | 0 | ROZPOCET
|  |  | 46 |  |  |  | 46 | [14 empty] | VV | 2 | 2 | -1 | 1 | ROZPOCET
6 | K | 184816111 | Hnojení sazenic průmyslovými hnojivy do 0,25 kg k jedné sazenici |  |  | kus | 282 |  |  | 0 |  |  |  | základní | 0.057 | 16.074 | 0 | 0 | 0 | 0 | 4 | K | 2 |  |  |  | ROZPOCET | 0 | 0 | 0 | 0 | 0 | 1 | 0 | 4 | 1629518895
|  |  | 2*za rok | [18 empty] | VV | 2 | 1 | -1 | 0 | ROZPOCET
|  |  | 2*47*3 |  |  |  | 282 | [14 empty] | VV | 2 | 2 | -1 | 1 | ROZPOCET
7 | M | 251911550 | hnojivo průmyslové Cererit (bal. 5 kg) |  |  | kg | 0.47 |  |  | 0 |  |  |  | základní | 0 | 0 | 0.001 | 0.00047 | 0 | 0 | 8 | M | 2 |  |  |  | ROZPOCET | 0 | 0 | 0 | 0 | 0 | 1 | 0 | 4 | -936442932
|  |  | 47*0,01 |  |  |  | 0.47 | [14 empty] | VV | 2 | 2 | -1 | 1 | ROZPOCET
8 | K | 184911111 | Znovuuvázání dřeviny ke kůlům |  |  | kus | 46 |  |  | 0 |  |  |  | základní | 0.086 | 3.956 | 2e-05 | 0.00092 | 0 | 0 | 4 | K | 2 |  |  |  | ROZPOCET | 0 | 0 | 0 | 0 | 0 | 1 | 0 | 4 | -1530608091
9 | K | 185804311 | Zalití rostlin vodou plocha do 20 m2 |  |  | m3 | 31.02 |  |  | 0 |  |  |  | základní | 1.195 | 37.0689 | 0 | 0 | 0 | 0 | 4 | K | 2 |  |  |  | ROZPOCET | 0 | 0 | 0 | 0 | 0 | 1 | 0 | 4 | -1929821613
|  |  | 47*(7+4)*0,02*3 |  |  |  | 31.02 | [14 empty] | VV | 2 | 2 | -1 | 1 | ROZPOCET
10 | K | 185804513 | Odplevelení dřevin soliterních v rovině a svahu do 1:5 |  |  | m2 | 216.77 |  |  | 0 |  |  |  | základní | 0.276 | 59.8285 | 0 | 0 | 0 | 0 | 4 | K | 2 |  |  |  | ROZPOCET | 0 | 0 | 0 | 0 | 0 | 1 | 0 | 4 | 1357539178
|  |  | 2*za rok | [18 empty] | VV | 2 | 1 | -1 | 0 | ROZPOCET
|  |  | PI*0,5*0,5*46*2*3 |  |  |  | 216.77 | [14 empty] | VV | 2 | 2 | -1 | 1 | ROZPOCET
11 | K | 185804514 | Odplevelení souvislých keřových skupin v rovině a svahu do 1:5 |  |  | m2 | 4.712 |  |  | 0 |  |  |  | základní | 0.238 | 1.1215 | 0 | 0 | 0 | 0 | 4 | K | 2 |  |  |  | ROZPOCET | 0 | 0 | 0 | 0 | 0 | 1 | 0 | 4 | -788356207
|  |  | 2*za rok | [18 empty] | VV | 2 | 1 | -1 | 0 | ROZPOCET
|  |  | PI*0,5*0,5*1*2*3 |  |  |  | 4.712 | [14 empty] | VV | 2 | 2 | -1 | 1 | ROZPOCET
| 998 - Přesun hmot | [8 empty] | 0 | [5 empty] | 0.1765 |  | 0 |  | 0 | 1 | D | 1 |  |  |  | ROZPOCET | [6 empty] | 0
12 | K | 998231411 | Ruční přesun hmot pro sadovnické a krajinářské úpravy do100 m |  |  | t | 0.05 |  |  | 0 |  |  |  | základní | 3.53 | 0.1765 | 0 | 0 | 0 | 0 | 4 | K | 2 |  |  |  | ROZPOCET | 0 | 0 | 0 | 0 | 0 | 1 | 0 | 4 | 732390888

## 07 - Vedlejší a ostatní n...
| List obsahuje: |  | 1) Krycí list rozpočtu |  | 2) Rekapitulace rozpočtu |  |  | 3) Rozpočet |  |  | Zpět na list: | Rekapitulace stavby
optimalizováno pro tisk sestav ve formátu A4 - na výšku | [11 empty] | >> skryté sloupce << | [9 empty] | {64D631C4-2E52-4E1F-8E83-6AD3D760467F}
2
KRYCÍ LIST ROZPOČTU | [12 empty] | v --- níže se nacházejí doplnkové a pomocné údaje k sestavám --- v | [8 empty] | False
| Stavba: |  | Kanalizace v obci Černý Důl, severní část Nad Miletou, městys Černý Důl
| Objekt: |  | 07 - Vedlejší a ostatní náklady
| JKSO: | [7 empty] | CC-CZ:
| Místo: |  | Černý Důl | [5 empty] | Datum: |  | 05.04.2015
| Objednavatel: | [7 empty] | IČ:
|  | Městys Černý Důl, Černý Důl 48, 543 44 Černý Důl | [6 empty] | DIČ:
| Zhotovitel: | [7 empty] | IČ:
|  | Dle výběrového řízení | [6 empty] | DIČ:
| Projektant: | [7 empty] | IČ: |  | 60113111
|  | Multiaqua s.r.o. | [6 empty] | DIČ: |  | CZ60113111
| Zpracovatel: | [7 empty] | IČ:
|  | Roman Bárta | [6 empty] | DIČ:
Poznámka:
Soupis prací je sestaven za využití položek Cenové soustavy ÚRS. Cenové a technické podmínky položek Cenové soustavy ÚRS, které jsou uvedeny v soupisu prací ( tzn. úvodní části katalogů ) jsou neomezeně dálkově k dispozici na http://www.cs-urs.cz/index.php?mod=podminky. Položky soupisu prací, které nemají ve sloupci "Cenová soustava" uveden žádný údaj, nepochází z Cenové soustavy ÚRS.
| Náklady z rozpočtu | [7 empty] | 0
| Ostatní náklady | [7 empty] | 0
| Cena bez DPH | [7 empty] | 0
| DPH | základní | 21% | ze | 0 |  |  |  | 0
|  | snížená | 15% | ze | 0 |  |  |  | 0
|  | zákl. přenesená | 21% | ze | 0 |  |  |  | 0
|  | sníž. přenesená | 15% | ze | 0 |  |  |  | 0
|  | nulová | 0% | ze | 0 |  |  |  | 0
| Cena s DPH |  |  | v | CZK |  |  | 0
| Projektant |  |  |  |  | Zpracovatel
| Datum a podpis: |  |  | Razítko |  | Datum a podpis: |  |  |  | Razítko
| Objednavatel |  |  |  |  | Zhotovitel
| Datum a podpis: |  |  | Razítko |  | Datum a podpis: |  |  |  | Razítko
REKAPITULACE ROZPOČTU
Stavba: |  |  | Kanalizace v obci Černý Důl, severní část Nad Miletou, městys Černý Důl
Objekt: |  |  | 07 - Vedlejší a ostatní náklady
Místo: |  |  | Černý Důl |  |  |  | Datum: |  | 05.04.2015
Objednavatel: |  |  | Městys Černý Důl, Černý Důl 48, 543 44 Černý Důl |  |  |  | Projektant: |  | Multiaqua s.r.o.
Zhotovitel: |  |  | Dle výběrového řízení |  |  |  | Zpracovatel: |  | Roman Bárta
Kód - Popis | [9 empty] | Cena celkem [CZK]
1) Náklady z rozpočtu | [9 empty] | 0 | [12 empty] | -1
| D1 - VON 1: Příprava a zařízení staveniště, provozní a územní vlivy | [8 empty] | 0
| D2 - VRN: Vedlejší rozpočtové náklady | [8 empty] | 0
| D3 - VON 2: Projektové dokumentace - náklady jinde neuvedené | [8 empty] | 0
| D2 - VRN: Vedlejší rozpočtové náklady | [8 empty] | 0
| D4 - VON 3: Ostatní náklady jinde neuvedené | [8 empty] | 0
| D2 - VRN: Vedlejší rozpočtové náklady | [8 empty] | 0
| D5 - VON 4: Předání a převzetí díla - náklady jinde neuvedené | [8 empty] | 0
| D2 - VRN: Vedlejší rozpočtové náklady | [8 empty] | 0
| D6 - VON 5: Propagace - náklady jinde neuvedené | [8 empty] | 0
| D2 - VRN: Vedlejší rozpočtové náklady | [8 empty] | 0
2) Ostatní náklady | [9 empty] | 0 |  |  |  | DPH
Celkové náklady za stavbu 1) + 2) | [7 empty] | 0
ROZPOČET
Stavba: |  |  | Kanalizace v obci Černý Důl, severní část Nad Miletou, městys Černý Důl
Objekt: |  |  | 07 - Vedlejší a ostatní náklady
Místo: |  |  | Černý Důl |  |  |  | Datum: |  | 05.04.2015
Objednavatel: |  |  | Městys Černý Důl, Černý Důl 48, 543 44 Černý Důl |  |  |  | Projektant: |  | Multiaqua s.r.o.
Zhotovitel: |  |  | Dle výběrového řízení |  |  |  | Zpracovatel: |  | Roman Bárta
PČ | Typ | Kód | Popis |  |  | MJ | Množství | J.cena [CZK] |  | Cena celkem [CZK] |  |  | Poznámka | DPH | J. Nh [h] | Nh celkem [h] | J. hmotnost [t] | Hmotnost celkem [t] | J. suť [t] | Suť Celkem [t]
Náklady z rozpočtu | [9 empty] | 0 | [5 empty] | 0 |  | 0 |  | 0 |  | D | -1 | [7 empty] | 0
| D1 - VON 1: Příprava a zařízení staveniště, provozní a územní vlivy | [8 empty] | 0 | [5 empty] | 0 |  | 0 |  | 0 | 1 | D | 0 | ROZPOCET | [6 empty] | 0
| D2 - VRN: Vedlejší rozpočtové náklady | [8 empty] | 0 | [5 empty] | 0 |  | 0 |  | 0 | 1 | D | 1 | ROZPOCET | [6 empty] | 0
1 | neoceňovat, uchazeči ocení v rámci akce: Kanalizace a ČOV v Černém Dole, k. ú. Čistá, v Krkonoších a Černý Důl, městys Černý Důl | [12 empty] | základní | 0 | 0 | 0 | 0 | 0 | 0 | 4 | K | 2 | ROZPOCET | 0 | 0 | 0 | 0 | 0 | 1 | 0 | 4 | 1
2 | neoceňovat, uchazeči ocení v rámci akce: Kanalizace a ČOV v Černém Dole, k. ú. Čistá, v Krkonoších a Černý Důl, městys Černý Důl | [12 empty] | základní | 0 | 0 | 0 | 0 | 0 | 0 | 4 | K | 2 | ROZPOCET | 0 | 0 | 0 | 0 | 0 | 1 | 0 | 4 | 2
3 | neoceňovat, uchazeči ocení v rámci akce: Kanalizace a ČOV v Černém Dole, k. ú. Čistá, v Krkonoších a Černý Důl, městys Černý Důl | [12 empty] | základní | 0 | 0 | 0 | 0 | 0 | 0 | 4 | K | 2 | ROZPOCET | 0 | 0 | 0 | 0 | 0 | 1 | 0 | 4 | 3
| D3 - VON 2: Projektové dokumentace - náklady jinde neuvedené | [8 empty] | 0 | [5 empty] | 0 |  | 0 |  | 0 | 1 | D | 0 | ROZPOCET | [6 empty] | 0
| D2 - VRN: Vedlejší rozpočtové náklady | [8 empty] | 0 | [5 empty] | 0 |  | 0 |  | 0 | 1 | D | 1 | ROZPOCET | [6 empty] | 0
4 | neoceňovat, uchazeči ocení v rámci akce: Kanalizace a ČOV v Černém Dole, k. ú. Čistá, v Krkonoších a Černý Důl, městys Černý Důl | [12 empty] | základní | 0 | 0 | 0 | 0 | 0 | 0 | 4 | K | 2 | ROZPOCET | 0 | 0 | 0 | 0 | 0 | 1 | 0 | 4 | 4
5 | neoceňovat, uchazeči ocení v rámci akce: Kanalizace a ČOV v Černém Dole, k. ú. Čistá, v Krkonoších a Černý Důl, městys Černý Důl | [12 empty] | základní | 0 | 0 | 0 | 0 | 0 | 0 | 4 | K | 2 | ROZPOCET | 0 | 0 | 0 | 0 | 0 | 1 | 0 | 4 | 5
6 | neoceňovat, uchazeči ocení v rámci akce: Kanalizace a ČOV v Černém Dole, k. ú. Čistá, v Krkonoších a Černý Důl, městys Černý Důl | [12 empty] | základní | 0 | 0 | 0 | 0 | 0 | 0 | 4 | K | 2 | ROZPOCET | 0 | 0 | 0 | 0 | 0 | 1 | 0 | 4 | 6
| D4 - VON 3: Ostatní náklady jinde neuvedené | [8 empty] | 0 | [5 empty] | 0 |  | 0 |  | 0 | 1 | D | 0 | ROZPOCET | [6 empty] | 0
| D2 - VRN: Vedlejší rozpočtové náklady | [8 empty] | 0 | [5 empty] | 0 |  | 0 |  | 0 | 1 | D | 1 | ROZPOCET | [6 empty] | 0
7 | neoceňovat, uchazeči ocení v rámci akce: Kanalizace a ČOV v Černém Dole, k. ú. Čistá, v Krkonoších a Černý Důl, městys Černý Důl | [12 empty] | základní | 0 | 0 | 0 | 0 | 0 | 0 | 4 | K | 2 | ROZPOCET | 0 | 0 | 0 | 0 | 0 | 1 | 0 | 4 | 7
8 | neoceňovat, uchazeči ocení v rámci akce: Kanalizace a ČOV v Černém Dole, k. ú. Čistá, v Krkonoších a Černý Důl, městys Černý Důl | [12 empty] | základní | 0 | 0 | 0 | 0 | 0 | 0 | 4 | K | 2 | ROZPOCET | 0 | 0 | 0 | 0 | 0 | 1 | 0 | 4 | 8
9 | neoceňovat, uchazeči ocení v rámci akce: Kanalizace a ČOV v Černém Dole, k. ú. Čistá, v Krkonoších a Černý Důl, městys Černý Důl | [12 empty] | základní | 0 | 0 | 0 | 0 | 0 | 0 | 4 | K | 2 | ROZPOCET | 0 | 0 | 0 | 0 | 0 | 1 | 0 | 4 | 9
10 | neoceňovat, uchazeči ocení v rámci akce: Kanalizace a ČOV v Černém Dole, k. ú. Čistá, v Krkonoších a Černý Důl, městys Černý Důl | [12 empty] | základní | 0 | 0 | 0 | 0 | 0 | 0 | 4 | K | 2 | ROZPOCET | 0 | 0 | 0 | 0 | 0 | 1 | 0 | 4 | 10
11 | neoceňovat, uchazeči ocení v rámci akce: Kanalizace a ČOV v Černém Dole, k. ú. Čistá, v Krkonoších a Černý Důl, městys Černý Důl | [12 empty] | základní | 0 | 0 | 0 | 0 | 0 | 0 | 4 | K | 2 | ROZPOCET | 0 | 0 | 0 | 0 | 0 | 1 | 0 | 4 | 11
12 | neoceňovat, uchazeči ocení v rámci akce: Kanalizace a ČOV v Černém Dole, k. ú. Čistá, v Krkonoších a Černý Důl, městys Černý Důl | [12 empty] | základní | 0 | 0 | 0 | 0 | 0 | 0 | 4 | K | 2 | ROZPOCET | 0 | 0 | 0 | 0 | 0 | 1 | 0 | 4 | 12
13 | neoceňovat, uchazeči ocení v rámci akce: Kanalizace a ČOV v Černém Dole, k. ú. Čistá, v Krkonoších a Černý Důl, městys Černý Důl | [12 empty] | základní | 0 | 0 | 0 | 0 | 0 | 0 | 4 | K | 2 | ROZPOCET | 0 | 0 | 0 | 0 | 0 | 1 | 0 | 4 | 13
14 | neoceňovat, uchazeči ocení v rámci akce: Kanalizace a ČOV v Černém Dole, k. ú. Čistá, v Krkonoších a Černý Důl, městys Černý Důl | [12 empty] | základní | 0 | 0 | 0 | 0 | 0 | 0 | 4 | K | 2 | ROZPOCET | 0 | 0 | 0 | 0 | 0 | 1 | 0 | 4 | 14
15 | neoceňovat, uchazeči ocení v rámci akce: Kanalizace a ČOV v Černém Dole, k. ú. Čistá, v Krkonoších a Černý Důl, městys Černý Důl | [12 empty] | základní | 0 | 0 | 0 | 0 | 0 | 0 | 4 | K | 2 | ROZPOCET | 0 | 0 | 0 | 0 | 0 | 1 | 0 | 4 | 15
16 | neoceňovat, uchazeči ocení v rámci akce: Kanalizace a ČOV v Černém Dole, k. ú. Čistá, v Krkonoších a Černý Důl, městys Černý Důl | [12 empty] | základní | 0 | 0 | 0 | 0 | 0 | 0 | 4 | K | 2 | ROZPOCET | 0 | 0 | 0 | 0 | 0 | 1 | 0 | 4 | 16
17 | neoceňovat, uchazeči ocení v rámci akce: Kanalizace a ČOV v Černém Dole, k. ú. Čistá, v Krkonoších a Černý Důl, městys Černý Důl | [12 empty] | základní | 0 | 0 | 0 | 0 | 0 | 0 | 4 | K | 2 | ROZPOCET | 0 | 0 | 0 | 0 | 0 | 1 | 0 | 4 | 17
18 | neoceňovat, uchazeči ocení v rámci akce: Kanalizace a ČOV v Černém Dole, k. ú. Čistá, v Krkonoších a Černý Důl, městys Černý Důl | [12 empty] | základní | 0 | 0 | 0 | 0 | 0 | 0 | 4 | K | 2 | ROZPOCET | 0 | 0 | 0 | 0 | 0 | 1 | 0 | 4 | 18
19 | neoceňovat, uchazeči ocení v rámci akce: Kanalizace a ČOV v Černém Dole, k. ú. Čistá, v Krkonoších a Černý Důl, městys Černý Důl | [12 empty] | základní | 0 | 0 | 0 | 0 | 0 | 0 | 4 | K | 2 | ROZPOCET | 0 | 0 | 0 | 0 | 0 | 1 | 0 | 4 | 19
20 | neoceňovat, uchazeči ocení v rámci akce: Kanalizace a ČOV v Černém Dole, k. ú. Čistá, v Krkonoších a Černý Důl, městys Černý Důl | [12 empty] | základní | 0 | 0 | 0 | 0 | 0 | 0 | 4 | K | 2 | ROZPOCET | 0 | 0 | 0 | 0 | 0 | 1 | 0 | 4 | 20
21 | neoceňovat, uchazeči ocení v rámci akce: Kanalizace a ČOV v Černém Dole, k. ú. Čistá, v Krkonoších a Černý Důl, městys Černý Důl | [12 empty] | základní | 0 | 0 | 0 | 0 | 0 | 0 | 4 | K | 2 | ROZPOCET | 0 | 0 | 0 | 0 | 0 | 1 | 0 | 4 | 21
22 | neoceňovat, uchazeči ocení v rámci akce: Kanalizace a ČOV v Černém Dole, k. ú. Čistá, v Krkonoších a Černý Důl, městys Černý Důl | [12 empty] | základní | 0 | 0 | 0 | 0 | 0 | 0 | 4 | K | 2 | ROZPOCET | 0 | 0 | 0 | 0 | 0 | 1 | 0 | 4 | 23
| D5 - VON 4: Předání a převzetí díla - náklady jinde neuvedené | [8 empty] | 0 | [5 empty] | 0 |  | 0 |  | 0 | 1 | D | 0 | ROZPOCET | [6 empty] | 0
| D2 - VRN: Vedlejší rozpočtové náklady | [8 empty] | 0 | [5 empty] | 0 |  | 0 |  | 0 | 1 | D | 1 | ROZPOCET | [6 empty] | 0
23 | neoceňovat, uchazeči ocení v rámci akce: Kanalizace a ČOV v Černém Dole, k. ú. Čistá, v Krkonoších a Černý Důl, městys Černý Důl | [12 empty] | základní | 0 | 0 | 0 | 0 | 0 | 0 | 4 | K | 2 | ROZPOCET | 0 | 0 | 0 | 0 | 0 | 1 | 0 | 4 | 24
24 | neoceňovat, uchazeči ocení v rámci akce: Kanalizace a ČOV v Černém Dole, k. ú. Čistá, v Krkonoších a Černý Důl, městys Černý Důl | [12 empty] | základní | 0 | 0 | 0 | 0 | 0 | 0 | 4 | K | 2 | ROZPOCET | 0 | 0 | 0 | 0 | 0 | 1 | 0 | 4 | 25
25 | neoceňovat, uchazeči ocení v rámci akce: Kanalizace a ČOV v Černém Dole, k. ú. Čistá, v Krkonoších a Černý Důl, městys Černý Důl | [12 empty] | základní | 0 | 0 | 0 | 0 | 0 | 0 | 4 | K | 2 | ROZPOCET | 0 | 0 | 0 | 0 | 0 | 1 | 0 | 4 | 26
26 | neoceňovat, uchazeči ocení v rámci akce: Kanalizace a ČOV v Černém Dole, k. ú. Čistá, v Krkonoších a Černý Důl, městys Černý Důl | [12 empty] | základní | 0 | 0 | 0 | 0 | 0 | 0 | 4 | K | 2 | ROZPOCET | 0 | 0 | 0 | 0 | 0 | 1 | 0 | 4 | 27
27 | neoceňovat, uchazeči ocení v rámci akce: Kanalizace a ČOV v Černém Dole, k. ú. Čistá, v Krkonoších a Černý Důl, městys Černý Důl | [12 empty] | základní | 0 | 0 | 0 | 0 | 0 | 0 | 4 | K | 2 | ROZPOCET | 0 | 0 | 0 | 0 | 0 | 1 | 0 | 4 | 28
28 | neoceňovat, uchazeči ocení v rámci akce: Kanalizace a ČOV v Černém Dole, k. ú. Čistá, v Krkonoších a Černý Důl, městys Černý Důl | [12 empty] | základní | 0 | 0 | 0 | 0 | 0 | 0 | 4 | K | 2 | ROZPOCET | 0 | 0 | 0 | 0 | 0 | 1 | 0 | 4 | 29
29 | neoceňovat, uchazeči ocení v rámci akce: Kanalizace a ČOV v Černém Dole, k. ú. Čistá, v Krkonoších a Černý Důl, městys Černý Důl | [12 empty] | základní | 0 | 0 | 0 | 0 | 0 | 0 | 4 | K | 2 | ROZPOCET | 0 | 0 | 0 | 0 | 0 | 1 | 0 | 4 | 30
30 | neoceňovat, uchazeči ocení v rámci akce: Kanalizace a ČOV v Černém Dole, k. ú. Čistá, v Krkonoších a Černý Důl, městys Černý Důl | [12 empty] | základní | 0 | 0 | 0 | 0 | 0 | 0 | 4 | K | 2 | ROZPOCET | 0 | 0 | 0 | 0 | 0 | 1 | 0 | 4 | 31
31 | neoceňovat, uchazeči ocení v rámci akce: Kanalizace a ČOV v Černém Dole, k. ú. Čistá, v Krkonoších a Černý Důl, městys Černý Důl | [12 empty] | základní | 0 | 0 | 0 | 0 | 0 | 0 | 4 | K | 2 | ROZPOCET | 0 | 0 | 0 | 0 | 0 | 1 | 0 | 4 | 32
| D6 - VON 5: Propagace - náklady jinde neuvedené | [8 empty] | 0 | [5 empty] | 0 |  | 0 |  | 0 | 1 | D | 0 | ROZPOCET | [6 empty] | 0
| D2 - VRN: Vedlejší rozpočtové náklady | [8 empty] | 0 | [5 empty] | 0 |  | 0 |  | 0 | 1 | D | 1 | ROZPOCET | [6 empty] | 0
32 | neoceňovat, uchazeči ocení v rámci akce: Kanalizace a ČOV v Černém Dole, k. ú. Čistá, v Krkonoších a Černý Důl, městys Černý Důl | [12 empty] | základní | 0 | 0 | 0 | 0 | 0 | 0 | 4 | K | 2 | ROZPOCET | 0 | 0 | 0 | 0 | 0 | 1 | 0 | 4 | 33
33 | neoceňovat, uchazeči ocení v rámci akce: Kanalizace a ČOV v Černém Dole, k. ú. Čistá, v Krkonoších a Černý Důl, městys Černý Důl | [12 empty] | základní | 0 | 0 | 0 | 0 | 0 | 0 | 4 | K | 2 | ROZPOCET | 0 | 0 | 0 | 0 | 0 | 1 | 0 | 4 | 34