## Rekapitulace stavby
2012 |  | List obsahuje: |  |  |  |  | 1) Souhrnný list stavby |  |  |  | 2) Rekapitulace objektů | [16 empty] | 2.0 |  |  |  |  | False | False
| optimalizováno pro tisk sestav ve formátu A4 - na výšku | [17 empty] | >> skryté sloupce << | [12 empty] | 0,01 | 21
[32 empty] | 0,01 | 15
| SOUHRNNÝ LIST STAVBY | [18 empty] | v --- níže se nacházejí doplnkové a pomocné údaje k sestavám --- v | [11 empty] | 0,001
|  | Kód: |  |  |  |  | M14-013 | [24 empty] | 0,01
|  | Stavba: |  |  |  |  | Kanalizace a ČOV v Černém Dole, k. ú. Čistá, v Krkonoších a Černý Důl, městys Černý Důl | [24 empty] | 0,1
|  | JKSO: | [13 empty] | CC-CZ: | [15 empty] | 1
|  | Místo: |  |  |  |  | Černý Důl | [8 empty] | Datum: |  | 27.04.2015 | [13 empty] | 10
100
|  | Objednavatel: | [13 empty] | IČ: | [15 empty] | 0,1
|  |  | Obec Černý Důl, Černý Důl 48, 543 44 | [12 empty] | DIČ: | [15 empty] | 0,1
0,1
|  | Zhotovitel: | [13 empty] | IČ: | [15 empty] | 0,1
|  |  | Dle výběrového řízení | [12 empty] | DIČ: | [15 empty] | 0,1
False
|  | Projektant: | [13 empty] | IČ: |  | 60113111 | [13 empty] | False
|  |  | Multiaqua s.r.o. | [12 empty] | DIČ: |  | CZ60113111 | [13 empty] | True
0,01
|  | Zpracovatel: | [13 empty] | IČ: | [15 empty] | 0,01
|  |  | Roman Bárta | [12 empty] | DIČ:
Poznámka:
Soupis prací je sestaven za využití položek Cenové soustavy ÚRS. Cenové a technické podmínky položek Cenové soustavy ÚRS, které jsou uvedeny v soupisu prací ( tzn. úvodní části katalogů ) jsou neomezeně dálkově k dispozici na http://www.cs-urs.cz/index.php?mod=podminky. Položky soupisu prací, které nemají ve sloupci "Cenová soustava" uveden žádný údaj, nepochází z Cenové soustavy ÚRS.
|  | Náklady z rozpočtů | [13 empty] | 0
|  | Ostatní náklady ze souhrnného listu | [13 empty] | 0
|  | Cena bez DPH | [13 empty] | 0
|  | DPH |  | základní |  |  |  | 21% |  | ze | 0 |  |  |  |  | 0
|  |  |  | snížená |  |  |  | 15% |  | ze | 0 |  |  |  |  | 0
|  |  |  | zákl. přenesená |  |  |  | 21% |  | ze | #REF! |  |  |  |  | 0
|  |  |  | sníž. přenesená |  |  |  | 15% |  | ze | #REF! |  |  |  |  | 0
|  |  |  | nulová |  |  |  | 0% |  | ze | #REF! |  |  |  |  | 0
|  | Cena s DPH | [7 empty] | v |  | CZK |  |  |  | 0
|  | Projektant | [10 empty] | Zpracovatel
|  | Datum a podpis: | [6 empty] | Razítko |  |  |  | Datum a podpis: |  |  |  | Razítko
|  | Objednavatel | [10 empty] | Zhotovitel
|  | Datum a podpis: | [6 empty] | Razítko |  |  |  | Datum a podpis: |  |  |  | Razítko
REKAPITULACE OBJEKTŮ STAVBY
| Kód: | [6 empty] | M14-013
| Stavba: | [6 empty] | Kanalizace a ČOV v Černém Dole, k. ú. Čistá, v Krkonoších a Černý Důl, městys Černý Důl
| Místo: | [6 empty] | Černý Důl | [6 empty] | Datum: |  | 27.04.2015
| Objednavatel: | [6 empty] | Obec Černý Důl, Černý Důl 48, 543 44 | [6 empty] | Projektant: |  | Multiaqua s.r.o. |  |  | Informatívní údaje z listů zakázek
| Zhotovitel: | [6 empty] | Dle výběrového řízení | [6 empty] | Zpracovatel: |  | Roman Bárta
| Kód |  |  |  | Objekt | [8 empty] | Cena bez DPH [CZK] |  |  |  | Cena s DPH [CZK] |  | z toho Ostat. náklady [CZK] | DPH [CZK] | Normohodiny [h] | DPH základní [CZK] | DPH snížená [CZK] | DPH základní přenesená [CZK] | DPH snížená přenesená [CZK] | Základna DPH základní | Základna DPH snížená | Základna DPH zákl. přenesená | Základna DPH sníž. přenesená | Základna DPH nulová
| 1) Náklady z rozpočtů | [12 empty] | 0 |  |  |  | 0 |  | #REF! | #REF! | #REF! | #REF! | #REF! | #REF! | #REF! | #REF! | #REF! | #REF! | #REF! | #REF! | D | 0 | ###NOIMPORT### | IMPORT | {E77261A4-582F-41B8-A8FE-F754751EDE45} | {00000000-0000-0000-0000-000000000000}
/ |  | SO 01 |  |  |  | Splašková kanalizace | [7 empty] | 0 |  |  |  | 0 |  | 0 | 0 | 108321.4692 | 0 | 0 | 0 | 0 | 0 | 0 | 0 | 0 | 0 |  | 1 |  | IMPORT | {9393AF70-CFFA-4A2D-A1D5-648D176BC3EC} | {E77261A4-582F-41B8-A8FE-F754751EDE45}
|  | SO 02 |  |  |  | Stavební část ČOV | [7 empty] | 0 |  |  |  | 0 |  | 0 | 0 | 27345.8026 | 0 | 0 | 0 | 0 | 0 | 0 | 0 | 0 | 0 | D | 1 | ###NOIMPORT### | IMPORT | {BBF8BF60-CD77-486A-9E17-F8AF4F432A25} | {E77261A4-582F-41B8-A8FE-F754751EDE45}
/ |  |  | A00 |  |  |  | SO 02 Hrubé česle- stavební část | [6 empty] | 0 |  |  |  | 0 |  | 0 | 0 | 211.3248 | 0 | 0 | 0 | 0 | 0 | 0 | 0 | 0 | 0 |  | 2 |  | IMPORT | {867FC0F5-BCD3-4796-8AD6-A62D5C029AC3} | {BBF8BF60-CD77-486A-9E17-F8AF4F432A25}
/ |  |  | A01 |  |  |  | SO 02 Čerpací stanice- stavební část | [6 empty] | 0 |  |  |  | 0 |  | 0 | 0 | 812.9052 | 0 | 0 | 0 | 0 | 0 | 0 | 0 | 0 | 0 |  | 2 |  | IMPORT | {4351B407-B6CB-48B7-95C3-81783FC243D0} | {BBF8BF60-CD77-486A-9E17-F8AF4F432A25}
/ |  |  | A02 |  |  |  | SO 02 Provozní budova- stavební část | [6 empty] | 0 |  |  |  | 0 |  | 0 | 0 | 2133.1938 | 0 | 0 | 0 | 0 | 0 | 0 | 0 | 0 | 0 |  | 2 |  | IMPORT | {404A52D7-FD55-41B1-B17B-439EB25D7E8F} | {BBF8BF60-CD77-486A-9E17-F8AF4F432A25}
/ |  |  | A03 |  |  |  | SO 02 Provozní budova- vnitřní kanalizace a vodovod | [6 empty] | 0 |  |  |  | 0 |  | 0 | 0 | 76.396 | 0 | 0 | 0 | 0 | 0 | 0 | 0 | 0 | 0 |  | 2 |  | IMPORT | {4936D025-27BB-4DA8-93E2-D159A903C7BE} | {BBF8BF60-CD77-486A-9E17-F8AF4F432A25}
/ |  |  | A04 |  |  |  | SO 02 Rozdělovací objekt- stavební část | [6 empty] | 0 |  |  |  | 0 |  | 0 | 0 | 44.9803 | 0 | 0 | 0 | 0 | 0 | 0 | 0 | 0 | 0 |  | 2 |  | IMPORT | {CFAEE875-2210-4CFF-BA79-A22F03D96756} | {BBF8BF60-CD77-486A-9E17-F8AF4F432A25}
/ |  |  | A05 |  |  |  | SO 02 Biologická jednotka 1- stavební část | [6 empty] | 0 |  |  |  | 0 |  | 0 | 0 | 10745.0504 | 0 | 0 | 0 | 0 | 0 | 0 | 0 | 0 | 0 |  | 2 |  | IMPORT | {ACA1DF45-E860-4DEA-8A04-FCECD45FAE30} | {BBF8BF60-CD77-486A-9E17-F8AF4F432A25}
/ |  |  | A06 |  |  |  | SO 02 Biologická jednotka 2- stavební část | [6 empty] | 0 |  |  |  | 0 |  | 0 | 0 | 10745.0504 | 0 | 0 | 0 | 0 | 0 | 0 | 0 | 0 | 0 |  | 2 |  | IMPORT | {4FD43AEA-CF4C-48AE-BF37-2E8334E6D68A} | {BBF8BF60-CD77-486A-9E17-F8AF4F432A25}
/ |  |  | A07 |  |  |  | SO 02 Dávkovač chemikálií- stavební část | [6 empty] | 0 |  |  |  | 0 | [14 empty] | 2 |  | IMPORT | {FD81A4DE-3640-4E8D-842B-2304CD46E4A3} | {BBF8BF60-CD77-486A-9E17-F8AF4F432A25}
/ |  |  | A08 |  |  |  | SO 02 Kalojem- stavební část | [6 empty] | 0 |  |  |  | 0 |  | 0 | 0 | 2576.9017 | 0 | 0 | 0 | 0 | 0 | 0 | 0 | 0 | 0 |  | 2 |  | IMPORT | {31E7A6CA-0AB5-47B7-906F-1454978A6927} | {BBF8BF60-CD77-486A-9E17-F8AF4F432A25}
|  |  | B01 |  |  |  | SO 02 Stavební elektroinstalace | [6 empty] | 0 |  |  |  | 0
|  | SO 03 |  |  |  | Areál ČOV | [7 empty] | 0 |  |  |  | 0 |  | 0 | 0 | 923.9162 | 0 | 0 | 0 | 0 | 0 | 0 | 0 | 0 | 0 | D | 1 | ###NOIMPORT### | IMPORT | {58896B9A-E504-49EF-BDCB-870BB5EDF542} | {E77261A4-582F-41B8-A8FE-F754751EDE45}
/ |  |  | A09 |  |  |  | SO 03 Oplocení areálu ČOV | [6 empty] | 0 |  |  |  | 0 |  | 0 | 0 | 307.9403 | 0 | 0 | 0 | 0 | 0 | 0 | 0 | 0 | 0 |  | 2 |  | IMPORT | {8DDCDCFA-93A3-4B01-BF78-8192AF7585E2} | {58896B9A-E504-49EF-BDCB-870BB5EDF542}
/ |  |  | A10 |  |  |  | SO 03 Zpevněné plochy v areálu ČOV | [6 empty] | 0 |  |  |  | 0 |  | 0 | 0 | 50.6461 | 0 | 0 | 0 | 0 | 0 | 0 | 0 | 0 | 0 |  | 2 |  | IMPORT | {5975A9BA-72E2-4078-AA00-E79413BDF846} | {58896B9A-E504-49EF-BDCB-870BB5EDF542}
/ |  |  | A11 |  |  |  | SO 03 Vegetační úpravy v areálu ČOV | [6 empty] | 0 |  |  |  | 0 |  | 0 | 0 | 452.1514 | 0 | 0 | 0 | 0 | 0 | 0 | 0 | 0 | 0 |  | 2 |  | IMPORT | {C6A8858F-2D76-49C4-B537-87C2B0A69346} | {58896B9A-E504-49EF-BDCB-870BB5EDF542}
/ |  |  | A12 |  |  |  | SO 03 Trativod od odvodnění střechy provozní budovy | [6 empty] | 0 |  |  |  | 0 |  | 0 | 0 | 113.1785 | 0 | 0 | 0 | 0 | 0 | 0 | 0 | 0 | 0 |  | 2 |  | IMPORT | {073F3901-15DB-41FB-9845-40CB5FD5FD11} | {58896B9A-E504-49EF-BDCB-870BB5EDF542}
/ |  | SO 04 |  |  |  | Odtok z ČOV, havarijní obtok ČOV, výústní objekt | [7 empty] | 0 |  |  |  | 0 |  | 0 | 0 | 988.3918 | 0 | 0 | 0 | 0 | 0 | 0 | 0 | 0 | 0 |  | 1 |  | IMPORT | {9FC41D91-0E42-4432-A7C6-4EE7A2EAA425} | {E77261A4-582F-41B8-A8FE-F754751EDE45}
/ |  | SO 05 |  |  |  | Příjezdová komunikace k ČOV | [7 empty] | 0 |  |  |  | 0 |  | 0 | 0 | 496.5282 | 0 | 0 | 0 | 0 | 0 | 0 | 0 | 0 | 0 |  | 1 |  | IMPORT | {6925EC96-FD49-4ADE-B54E-A21CF0E00F5C} | {E77261A4-582F-41B8-A8FE-F754751EDE45}
/ |  | SO 06 |  |  |  | Vodovodní přípojka k ČOV | [7 empty] | 0 |  |  |  | 0 |  | 0 | 0 | 1325.2106 | 0 | 0 | 0 | 0 | 0 | 0 | 0 | 0 | 0 |  | 1 |  | IMPORT | {4B87765E-1DCE-4108-8A7C-2DFF2A0FE5E0} | {E77261A4-582F-41B8-A8FE-F754751EDE45}
/ |  | SO 07 |  |  |  | Přípojka nn k ČOV | [7 empty] | 0 |  |  |  | 0 |  | #REF! | #REF! | #REF! | #REF! | #REF! | #REF! | #REF! | #REF! | #REF! | #REF! | #REF! | #REF! |  | 1 |  | IMPORT | {EB009532-2AE0-462E-BC00-7B6598BDB984} | {E77261A4-582F-41B8-A8FE-F754751EDE45}
/ |  | SO 08 |  |  |  | Propojovací potrubí a výtlaky v areálu ČOV | [7 empty] | 0 |  |  |  | 0 |  | 0 | 0 | 462.9994 | 0 | 0 | 0 | 0 | 0 | 0 | 0 | 0 | 0 |  | 1 |  | IMPORT | {D67112AC-E202-4193-AAD0-3D0DE1D0F180} | {E77261A4-582F-41B8-A8FE-F754751EDE45}
/ |  | PS 01 |  |  |  | Strojní část ČOV | [7 empty] | 0 |  |  |  | 0 |  | #REF! | #REF! | #REF! | #REF! | #REF! | #REF! | #REF! | #REF! | #REF! | #REF! | #REF! | #REF! |  | 1 |  | IMPORT | {0CBAB563-9239-4E40-8723-5BDFC9771989} | {E77261A4-582F-41B8-A8FE-F754751EDE45}
/ |  | PS 02 |  |  |  | Elekto část ČOV | [7 empty] | 0 |  |  |  | 0 |  | #REF! | #REF! | #REF! | #REF! | #REF! | #REF! | #REF! | #REF! | #REF! | #REF! | #REF! | #REF! |  | 1 |  | IMPORT | {E5354377-C462-4048-9DAE-EAB241A60C47} | {E77261A4-582F-41B8-A8FE-F754751EDE45}
/ |  | 09 |  |  |  | Ostatní a vedlejší náklady - uchazeči ocení dohromady tyto položky i za akci Kanalizace v obci Černý Důl, severní část Nad Miletou, městys Černý Důl | [7 empty] | 0 |  |  |  | 0 |  | 0 | 0 | 0 | 0 | 0 | 0 | 0 | 0 | 0 | 0 | 0 | 0 |  | 1 |  | IMPORT | {C0A4F34F-68A9-4BDC-8AEB-25C0326D550C} | {E77261A4-582F-41B8-A8FE-F754751EDE45}
| 2) Ostatní náklady ze souhrnného listu | [12 empty] | 0 |  |  |  | 0 |  | Procent. zadání [% nákladů rozpočtu] | Zařazení nákladů | DPH | DPH [CZK]
| Celkové náklady za stavbu 1) + 2) | [12 empty] | 0 |  |  |  | 0

## SO 01 - Splašková kanalizace
| List obsahuje: |  | 1) Krycí list rozpočtu |  | 2) Rekapitulace rozpočtu |  |  | 3) Rozpočet |  |  | Zpět na list: | Rekapitulace stavby
optimalizováno pro tisk sestav ve formátu A4 - na výšku | [21 empty] | {9393AF70-CFFA-4A2D-A1D5-648D176BC3EC}
2
KRYCÍ LIST ROZPOČTU | [12 empty] | v --- níže se nacházejí doplnkové a pomocné údaje k sestavám --- v | [8 empty] | False
| Stavba: |  | Kanalizace a ČOV v Černém Dole, k. ú. Čistá, v Krkonoších a Černý Důl, městys Černý Důl
| Objekt: |  | SO 01 - Splašková kanalizace
| JKSO: |  | 827 21 11 | [5 empty] | CC-CZ:
| Místo: |  | Černý Důl | [5 empty] | Datum: |  | 27.04.2015
| Objednavatel: | [7 empty] | IČ:
|  | Obec Černý Důl, Černý Důl 48, 543 44 | [6 empty] | DIČ:
| Zhotovitel: | [7 empty] | IČ:
|  | Dle výběrového řízení | [6 empty] | DIČ:
| Projektant: | [7 empty] | IČ: |  | 60113111
|  | Multiaqua s.r.o. | [6 empty] | DIČ: |  | CZ60113111
| Zpracovatel: | [7 empty] | IČ:
|  | Roman Bárta | [6 empty] | DIČ:
Poznámka:
Soupis prací je sestaven za využití položek Cenové soustavy ÚRS. Cenové a technické podmínky položek Cenové soustavy ÚRS, které jsou uvedeny v soupisu prací ( tzn. úvodní části katalogů ) jsou neomezeně dálkově k dispozici na http://www.cs-urs.cz/index.php?mod=podminky. Položky soupisu prací, které nemají ve sloupci "Cenová soustava" uveden žádný údaj, nepochází z Cenové soustavy ÚRS.
| Náklady z rozpočtu | [7 empty] | 0
| Ostatní náklady | [7 empty] | 0
| Cena bez DPH | [7 empty] | 0
| DPH | základní | 21% | ze | 0 |  |  |  | 0
|  | snížená | 15% | ze | 0 |  |  |  | 0
|  | zákl. přenesená | 21% | ze | 0 |  |  |  | 0
|  | sníž. přenesená | 15% | ze | 0 |  |  |  | 0
|  | nulová | 0% | ze | 0 |  |  |  | 0
| Cena s DPH |  |  | v | CZK |  |  | 0
| Projektant |  |  |  |  | Zpracovatel
| Datum a podpis: |  |  | Razítko |  | Datum a podpis: |  |  |  | Razítko
| Objednavatel |  |  |  |  | Zhotovitel
| Datum a podpis: |  |  | Razítko |  | Datum a podpis: |  |  |  | Razítko
REKAPITULACE ROZPOČTU
Stavba: |  |  | Kanalizace a ČOV v Černém Dole, k. ú. Čistá, v Krkonoších a Černý Důl, městys Černý Důl
Objekt: |  |  | SO 01 - Splašková kanalizace
Místo: |  |  | Černý Důl |  |  |  | Datum: |  | 27.04.2015
Objednavatel: |  |  | Obec Černý Důl, Černý Důl 48, 543 44 |  |  |  | Projektant: |  | Multiaqua s.r.o.
Zhotovitel: |  |  | Dle výběrového řízení |  |  |  | Zpracovatel: |  | Roman Bárta
Kód - Popis | [9 empty] | Cena celkem [CZK]
1) Náklady z rozpočtu | [9 empty] | 0 | [12 empty] | -1
| HSV - Práce a dodávky HSV | [8 empty] | 0
| 1 - Zemní práce | [8 empty] | 0
| 2 - Zakládání | [8 empty] | 0
| 3 - Svislé a kompletní konstrukce | [8 empty] | 0
| 4 - Vodorovné konstrukce | [8 empty] | 0
| 5 - Komunikace pozemní | [8 empty] | 0
| 8 - Trubní vedení | [8 empty] | 0
| 9 - Ostatní konstrukce a práce-bourání | [8 empty] | 0
| 997 - Přesun sutě | [8 empty] | 0
| 998 - Přesun hmot | [8 empty] | 0
| PSV - Práce a dodávky PSV | [8 empty] | 0
| 741 - Elektromontáže - vzdušné vedení | [8 empty] | 0
| M - Práce a dodávky M | [8 empty] | 0
| 23-M - Montáže potrubí | [8 empty] | 0
2) Ostatní náklady | [9 empty] | 0 |  |  |  | DPH
Celkové náklady za stavbu 1) + 2) | [7 empty] | 0
ROZPOČET
Stavba: |  |  | Kanalizace a ČOV v Černém Dole, k. ú. Čistá, v Krkonoších a Černý Důl, městys Černý Důl
Objekt: |  |  | SO 01 - Splašková kanalizace
Místo: |  |  | Černý Důl |  |  |  | Datum: |  | 27.04.2015
Objednavatel: |  |  | Obec Černý Důl, Černý Důl 48, 543 44 |  |  |  | Projektant: |  | Multiaqua s.r.o.
Zhotovitel: |  |  | Dle výběrového řízení |  |  |  | Zpracovatel: |  | Roman Bárta
PČ | Typ | Kód | Popis |  |  | MJ | Množství | J.cena [CZK] |  | Cena celkem [CZK] |  |  | Poznámka | DPH | J. Nh [h] | Nh celkem [h] | J. hmotnost [t] | Hmotnost celkem [t] | J. suť [t] | Suť Celkem [t]
Náklady z rozpočtu | [9 empty] | 0 | [5 empty] | 108321.4692 |  | 23816.6683 |  | 5150.4765 |  | D | -1 | [10 empty] | 0
| HSV - Práce a dodávky HSV | [8 empty] | 0 | [5 empty] | 108175.4646 |  | 23815.4323 |  | 5150.4765 | 1 | D | 0 |  |  |  | ROZPOCET | [6 empty] | 0
| 1 - Zemní práce | [8 empty] | 0 | [5 empty] | 59832.7057 |  | 20665.1067 |  | 5119.8175 | 1 | D | 1 |  |  |  | ROZPOCET | [6 empty] | 0
1 | K | 111201101 | Odstranění křovin a stromů průměru kmene do 100 mm i s kořeny z celkové plochy do 1000 m2 |  |  | m2 | 321 |  |  | 0 |  |  |  | základní | 0.172 | 55.212 | 0 | 0 | 0 | 0 | 4 | K | 2 |  |  |  | ROZPOCET | 0 | 0 | 0 | 0 | 0 | 1 | 0 | 4 | -692209368
|  |  | 30,0+210,0+66,0 "dle TZ stoka A |  |  |  | 306 | [14 empty] | VV | 2 | 2 | -1 | 0 | ROZPOCET
|  |  | 15,0 "dle TZ stoka A21 |  |  |  | 15 | [14 empty] | VV | 2 | 2 | -1 | 0 | ROZPOCET
|  |  | Součet |  |  |  | 321 | [14 empty] | VV | 2 | 4 | -1 | 1 | ROZPOCET
2 | K | 112101101 | Kácení stromů listnatých D kmene do 300 mm |  |  | kus | 5 |  |  | 0 |  |  |  | základní | 0.49 | 2.45 | 0 | 0 | 0 | 0 | 4 | K | 2 |  |  |  | ROZPOCET | 0 | 0 | 0 | 0 | 0 | 1 | 0 | 4 | 20897850
|  |  | 5 "dle TZ |  |  |  | 5 | [14 empty] | VV | 2 | 2 | -1 | 1 | ROZPOCET
3 | K | 112101102 | Kácení stromů listnatých D kmene do 500 mm |  |  | kus | 6 |  |  | 0 |  |  |  | základní | 0.88 | 5.28 | 0 | 0 | 0 | 0 | 4 | K | 2 |  |  |  | ROZPOCET | 0 | 0 | 0 | 0 | 0 | 1 | 0 | 4 | 1423791
|  |  | 6 "dle TZ |  |  |  | 6 | [14 empty] | VV | 2 | 2 | -1 | 1 | ROZPOCET
4 | K | 112101121 | Kácení stromů jehličnatých D kmene do 300 mm |  |  | kus | 17 |  |  | 0 |  |  |  | základní | 0.28 | 4.76 | 0 | 0 | 0 | 0 | 4 | K | 2 |  |  |  | ROZPOCET | 0 | 0 | 0 | 0 | 0 | 1 | 0 | 4 | 1950024780
|  |  | 10 "stoka 14, dle TZ |  |  |  | 10 | [14 empty] | VV | 2 | 2 | -1 | 0 | ROZPOCET
|  |  | 5 "stoka 18, dle TZ |  |  |  | 5 | [14 empty] | VV | 2 | 2 | -1 | 0 | ROZPOCET
|  |  | 2 "dle TZ |  |  |  | 2 | [14 empty] | VV | 2 | 2 | -1 | 0 | ROZPOCET
|  |  | Součet |  |  |  | 17 | [14 empty] | VV | 2 | 4 | -1 | 1 | ROZPOCET
5 | K | 112201101 | Odstranění pařezů D do 300 mm |  |  | kus | 22 |  |  | 0 |  |  |  | základní | 0.659 | 14.498 | 8e-05 | 0.00176 | 0 | 0 | 4 | K | 2 |  |  |  | ROZPOCET | 0 | 0 | 0 | 0 | 0 | 1 | 0 | 4 | 787079368
|  |  | 5 "dle položky kácení stomů listnatých |  |  |  | 5 | [14 empty] | VV | 2 | 2 | -1 | 0 | ROZPOCET
|  |  | 17 "dle položky kácení stromů jehličnatých |  |  |  | 17 | [14 empty] | VV | 2 | 2 | -1 | 0 | ROZPOCET
|  |  | Součet |  |  |  | 22 | [14 empty] | VV | 2 | 4 | -1 | 1 | ROZPOCET
6 | K | 112201102 | Odstranění pařezů D do 500 mm |  |  | kus | 6 |  |  | 0 |  |  |  | základní | 1.655 | 9.93 | 8e-05 | 0.00048 | 0 | 0 | 4 | K | 2 |  |  |  | ROZPOCET | 0 | 0 | 0 | 0 | 0 | 1 | 0 | 4 | -1603609635
|  |  | 6 "dle položky kácení stromů listnatých |  |  |  | 6 | [14 empty] | VV | 2 | 2 | -1 | 1 | ROZPOCET
7 | K | 113106241 | Rozebrání vozovek ze silničních dílců |  |  | m2 | 90 |  |  | 0 |  |  |  | základní | 0.062 | 5.58 | 0 | 0 | 0.408 | 36.72 | 4 | K | 2 |  |  |  | ROZPOCET | 0 | 0 | 0 | 0 | 0 | 1 | 0 | 4 | -882884290
|  |  | hmotnost sutě 0,408 t/m2 | [18 empty] | P | 2
|  |  | výkres D.1.01.1.b.01-5, D.1.01.1.b.13, délky del tabulky kubatur | [18 empty] | VV | 2 | 1 | -1 | 0 | ROZPOCET
|  |  | 6,0*3,0 "Stoka A |  |  |  | 18 | [14 empty] | VV | 2 | 2 | -1 | 0 | ROZPOCET
|  |  | výkres D.1.01.1.b.08, D.1.01.1.b.13, délky del tabulky kubatur | [18 empty] | VV | 2 | 1 | -1 | 0 | ROZPOCET
|  |  | 24,0*3,0 "Stoka A7 |  |  |  | 72 | [14 empty] | VV | 2 | 2 | -1 | 0 | ROZPOCET
|  |  | Součet |  |  |  | 90 | [14 empty] | VV | 2 | 4 | -1 | 1 | ROZPOCET
8 | K | 113106171 | Rozebrání dlažeb vozovek pl do 50 m2 ze zámkové dlažby do lože z kameniva |  |  | m2 | 26.961 |  |  | 0 |  |  |  | základní | 0.235 | 6.3358 | 0 | 0 | 0.295 | 7.9535 | 4 | K | 2 |  |  |  | ROZPOCET | 0 | 0 | 0 | 0 | 0 | 1 | 0 | 4 | 935199075
|  |  | hmotnost sutě 0,295 t/m2 | [18 empty] | P | 2
|  |  | výkres D.1.01.1.b.01-5, D.1.01.1.b.13, délky del tabulky kubatur | [18 empty] | VV | 2 | 1 | -1 | 0 | ROZPOCET
|  |  | 10,23*(1,3+0,3+0,3) "zámková dlažba, stoka A |  |  |  | 19.437 | [14 empty] | VV | 2 | 2 | -1 | 0 | ROZPOCET
|  |  | výkres D.1.01.1.b.12, D.1.01.1.b.13, délky del tabulky kubatur | [18 empty] | VV | 2 | 1 | -1 | 0 | ROZPOCET
|  |  | 3,96*(1,3+0,3+0,3) "zámková dlažba, stoka A21 |  |  |  | 7.524 | [14 empty] | VV | 2 | 2 | -1 | 0 | ROZPOCET
|  |  | Součet |  |  |  | 26.961 | [14 empty] | VV | 2 | 4 | -1 | 1 | ROZPOCET
9 | K | 113107222 | Odstranění podkladu pl přes 200 m2 z kameniva drceného tl 200 mm |  |  | m2 | 2680.743 |  |  | 0 |  |  |  | základní | 0.073 | 195.6942 | 0 | 0 | 0.235 | 629.9746 | 4 | K | 2 |  |  |  | ROZPOCET | 0 | 0 | 0 | 0 | 0 | 1 | 0 | 4 | -209419613
|  |  | hmotnost sutě 0,235 t/m2 | [18 empty] | P | 2
|  |  | Stoka A | [18 empty] | VV | 2 | 1 | -1 | 0 | ROZPOCET
|  |  | výkres D.1.01.1.b.01-5, D.1.01.1.b.13, délky dle tabulky kubatur | [18 empty] | VV | 2 | 1 | -1 | 0 | ROZPOCET
|  |  | 30,51*1,3 "asfaltový chodník |  |  |  | 39.663 | [14 empty] | VV | 2 | 2 | -1 | 0 | ROZPOCET
|  |  | 1326,39*1,3 "komunikace SUS |  |  |  | 1724.307 | [14 empty] | VV | 2 | 2 | -1 | 0 | ROZPOCET
|  |  | 348,65*1,3 "krajnice SUS |  |  |  | 453.245 | [14 empty] | VV | 2 | 2 | -1 | 0 | ROZPOCET
|  |  | 348,65/2*0,3 "krajnice SUS |  |  |  | 52.298 | [14 empty] | VV | 2 | 2 | -1 | 0 | ROZPOCET
|  |  | 6,0*3,0 "panely |  |  |  | 18 | [14 empty] | VV | 2 | 2 | -1 | 0 | ROZPOCET
|  |  | Mezisoučet |  |  |  | 2287.513 | [14 empty] | VV | 2 | 3 | -1 | 0 | ROZPOCET
|  |  | Stoka A2 | [18 empty] | VV | 2 | 1 | -1 | 0 | ROZPOCET
|  |  | výkres D.1.01.1.b.07, D.1.01.1.b.13, délky dle tabulky kubatur | [18 empty] | VV | 2 | 1 | -1 | 0 | ROZPOCET
|  |  | 12,11*1,3 "komunikace SUS |  |  |  | 15.743 | [14 empty] | VV | 2 | 2 | -1 | 0 | ROZPOCET
|  |  | Mezisoučet |  |  |  | 15.743 | [14 empty] | VV | 2 | 3 | -1 | 0 | ROZPOCET
|  |  | Stoka A4 | [18 empty] | VV | 2 | 1 | -1 | 0 | ROZPOCET
|  |  | výkres D.1.01.1.b.08, D.1.01.1.b.13, délky dle tabulky kubatur | [18 empty] | VV | 2 | 1 | -1 | 0 | ROZPOCET
|  |  | 1,56*1,3 "asfaltový chodník |  |  |  | 2.028 | [14 empty] | VV | 2 | 2 | -1 | 0 | ROZPOCET
|  |  | 7,25*1,3 "komunikace SUS |  |  |  | 9.425 | [14 empty] | VV | 2 | 2 | -1 | 0 | ROZPOCET
|  |  | Mezisoučet |  |  |  | 11.453 | [14 empty] | VV | 2 | 3 | -1 | 0 | ROZPOCET
|  |  | Stoka A5 | [18 empty] | VV | 2 | 1 | -1 | 0 | ROZPOCET
|  |  | výkres D.1.01.1.b.08, D.1.01.1.b.13, délky dle tabulky kubatur | [18 empty] | VV | 2 | 1 | -1 | 0 | ROZPOCET
|  |  | 2,03*1,3 "komunikace SUS |  |  |  | 2.639 | [14 empty] | VV | 2 | 2 | -1 | 0 | ROZPOCET
|  |  | Mezisoučet |  |  |  | 2.639 | [14 empty] | VV | 2 | 3 | -1 | 0 | ROZPOCET
|  |  | Stoka A6 | [18 empty] | VV | 2 | 1 | -1 | 0 | ROZPOCET
|  |  | výkres D.1.01.1.b.08, D.1.01.1.b.13, délky dle tabulky kubatur | [18 empty] | VV | 2 | 1 | -1 | 0 | ROZPOCET
|  |  | 1,54*1,3 "komunikace SUS |  |  |  | 2.002 | [14 empty] | VV | 2 | 2 | -1 | 0 | ROZPOCET
|  |  | Mezisoučet |  |  |  | 2.002 | [14 empty] | VV | 2 | 3 | -1 | 0 | ROZPOCET
|  |  | Stoka A7 | [18 empty] | VV | 2 | 1 | -1 | 0 | ROZPOCET
|  |  | výkres D.1.01.1.b.08, D.1.01.1.b.13, délky dle tabulky kubatur | [18 empty] | VV | 2 | 1 | -1 | 0 | ROZPOCET
|  |  | 1,95*1,3 "komunikace SUS |  |  |  | 2.535 | [14 empty] | VV | 2 | 2 | -1 | 0 | ROZPOCET
|  |  | 24,0*3,0 "panely |  |  |  | 72 | [14 empty] | VV | 2 | 2 | -1 | 0 | ROZPOCET
|  |  | Mezisoučet |  |  |  | 74.535 | [14 empty] | VV | 2 | 3 | -1 | 0 | ROZPOCET
|  |  | Stoka A8 | [18 empty] | VV | 2 | 1 | -1 | 0 | ROZPOCET
|  |  | výkres D.1.01.1.b.08, D.1.01.1.b.13, délky dle tabulky kubatur | [18 empty] | VV | 2 | 1 | -1 | 0 | ROZPOCET
|  |  | 4,66*1,3 "komunikace SUS |  |  |  | 6.058 | [14 empty] | VV | 2 | 2 | -1 | 0 | ROZPOCET
|  |  | Mezisoučet |  |  |  | 6.058 | [14 empty] | VV | 2 | 3 | -1 | 0 | ROZPOCET
|  |  | Stoka A9 | [18 empty] | VV | 2 | 1 | -1 | 0 | ROZPOCET
|  |  | výkres D.1.01.1.b.09, D.1.01.1.b.13, délky dle tabulky kubatur | [18 empty] | VV | 2 | 1 | -1 | 0 | ROZPOCET
|  |  | 0,95*1,3 "komunikace SUS |  |  |  | 1.235 | [14 empty] | VV | 2 | 2 | -1 | 0 | ROZPOCET
|  |  | Mezisoučet |  |  |  | 1.235 | [14 empty] | VV | 2 | 3 | -1 | 0 | ROZPOCET
|  |  | Stoka A10 | [18 empty] | VV | 2 | 1 | -1 | 0 | ROZPOCET
|  |  | výkres D.1.01.1.b.09, D.1.01.1.b.13, délky dle tabulky kubatur | [18 empty] | VV | 2 | 1 | -1 | 0 | ROZPOCET
|  |  | 4,52*1,3 "komunikace SUS |  |  |  | 5.876 | [14 empty] | VV | 2 | 2 | -1 | 0 | ROZPOCET
|  |  | Mezisoučet |  |  |  | 5.876 | [14 empty] | VV | 2 | 3 | -1 | 0 | ROZPOCET
|  |  | Stoka A11 | [18 empty] | VV | 2 | 1 | -1 | 0 | ROZPOCET
|  |  | výkres D.1.01.1.b.09, D.1.01.1.b.13, délky dle tabulky kubatur | [18 empty] | VV | 2 | 1 | -1 | 0 | ROZPOCET
|  |  | 1,6*1,3 "komunikace SUS |  |  |  | 2.08 | [14 empty] | VV | 2 | 2 | -1 | 0 | ROZPOCET
|  |  | Mezisoučet |  |  |  | 2.08 | [14 empty] | VV | 2 | 3 | -1 | 0 | ROZPOCET
|  |  | Stoka A12 | [18 empty] | VV | 2 | 1 | -1 | 0 | ROZPOCET
|  |  | výkres D.1.01.1.b.10, D.1.01.1.b.13, délky dle tabulky kubatur | [18 empty] | VV | 2 | 1 | -1 | 0 | ROZPOCET
|  |  | 1,74*1,3 "komunikace SUS |  |  |  | 2.262 | [14 empty] | VV | 2 | 2 | -1 | 0 | ROZPOCET
|  |  | Mezisoučet |  |  |  | 2.262 | [14 empty] | VV | 2 | 3 | -1 | 0 | ROZPOCET
|  |  | Stoka A13 | [18 empty] | VV | 2 | 1 | -1 | 0 | ROZPOCET
|  |  | výkres D.1.01.1.b.10, D.1.01.1.b.13, délky dle tabulky kubatur | [18 empty] | VV | 2 | 1 | -1 | 0 | ROZPOCET
|  |  | 2,91*1,3 "komunikace SUS |  |  |  | 3.783 | [14 empty] | VV | 2 | 2 | -1 | 0 | ROZPOCET
|  |  | Mezisoučet |  |  |  | 3.783 | [14 empty] | VV | 2 | 3 | -1 | 0 | ROZPOCET
|  |  | Stoka A14 | [18 empty] | VV | 2 | 1 | -1 | 0 | ROZPOCET
|  |  | výkres D.1.01.1.b.10, D.1.01.1.b.13, délky dle tabulky kubatur | [18 empty] | VV | 2 | 1 | -1 | 0 | ROZPOCET
|  |  | 6,32*1,3 "komunikace SUS |  |  |  | 8.216 | [14 empty] | VV | 2 | 2 | -1 | 0 | ROZPOCET
|  |  | Mezisoučet |  |  |  | 8.216 | [14 empty] | VV | 2 | 3 | -1 | 0 | ROZPOCET
|  |  | Stoka A16 | [18 empty] | VV | 2 | 1 | -1 | 0 | ROZPOCET
|  |  | výkres D.1.01.1.b.11, D.1.01.1.b.13, délky dle tabulky kubatur | [18 empty] | VV | 2 | 1 | -1 | 0 | ROZPOCET
|  |  | 5,35*1,3 "komunikace SUS |  |  |  | 6.955 | [14 empty] | VV | 2 | 2 | -1 | 0 | ROZPOCET
|  |  | Mezisoučet |  |  |  | 6.955 | [14 empty] | VV | 2 | 3 | -1 | 0 | ROZPOCET
|  |  | Stoka A18 | [18 empty] | VV | 2 | 1 | -1 | 0 | ROZPOCET
|  |  | výkres D.1.01.1.b.11, D.1.01.1.b.13, délky dle tabulky kubatur | [18 empty] | VV | 2 | 1 | -1 | 0 | ROZPOCET
|  |  | 5,06*1,3 "komunikace SUS |  |  |  | 6.578 | [14 empty] | VV | 2 | 2 | -1 | 0 | ROZPOCET
|  |  | Mezisoučet |  |  |  | 6.578 | [14 empty] | VV | 2 | 3 | -1 | 0 | ROZPOCET
|  |  | Stoka A21 | [18 empty] | VV | 2 | 1 | -1 | 0 | ROZPOCET
|  |  | výkres D.1.01.1.b.12, D.1.01.1.b.13, délky dle tabulky kubatur | [18 empty] | VV | 2 | 1 | -1 | 0 | ROZPOCET
|  |  | 6,45*1,3 "komunikace SUS |  |  |  | 8.385 | [14 empty] | VV | 2 | 2 | -1 | 0 | ROZPOCET
|  |  | 1,0*1,3 "krajnice SUS |  |  |  | 1.3 | [14 empty] | VV | 2 | 2 | -1 | 0 | ROZPOCET
|  |  | Mezisoučet |  |  |  | 9.685 | [14 empty] | VV | 2 | 3 | -1 | 0 | ROZPOCET
|  |  | Přípojky, délky dle tabulky kubatur | [18 empty] | VV | 2 | 1 | -1 | 0 | ROZPOCET
|  |  | 180,1*1,3 "komunikace SUS |  |  |  | 234.13 | [14 empty] | VV | 2 | 2 | -1 | 0 | ROZPOCET
|  |  | Mezisoučet |  |  |  | 234.13 | [14 empty] | VV | 2 | 3 | -1 | 0 | ROZPOCET
|  |  | Součet |  |  |  | 2680.743 | [14 empty] | VV | 2 | 4 | -1 | 1 | ROZPOCET
10 | K | 113107223 | Odstranění podkladu pl přes 200 m2 z kameniva drceného tl 300 mm |  |  | m2 | 2434.046 |  |  | 0 |  |  |  | základní | 0.119 | 289.6515 | 0 | 0 | 0.4 | 973.6184 | 4 | K | 2 |  |  |  | ROZPOCET | 0 | 0 | 0 | 0 | 0 | 1 | 0 | 4 | 1252915701
|  |  | hmotnost sutě 0,4 t/m2 | [18 empty] | P | 2
|  |  | Stoka A | [18 empty] | VV | 2 | 1 | -1 | 0 | ROZPOCET
|  |  | výkres D.1.01.1.b.01-5, D.1.01.1.b.13, délky del tabulky kubatur | [18 empty] | VV | 2 | 1 | -1 | 0 | ROZPOCET
|  |  | 1326,39*(1,3+0,+0,2) "komunikace SUS |  |  |  | 1989.585 | [14 empty] | VV | 2 | 2 | -1 | 0 | ROZPOCET
|  |  | 348,65/2*0,1 "krajnice SUS |  |  |  | 17.433 | [14 empty] | VV | 2 | 2 | -1 | 0 | ROZPOCET
|  |  | 10,23*1,3 "zámková dlažba |  |  |  | 13.299 | [14 empty] | VV | 2 | 2 | -1 | 0 | ROZPOCET
|  |  | Mezisoučet |  |  |  | 2020.317 | [14 empty] | VV | 2 | 3 | -1 | 0 | ROZPOCET
|  |  | Stoka A2 | [18 empty] | VV | 2 | 1 | -1 | 0 | ROZPOCET
|  |  | výkres D.1.01.1.b.07, D.1.01.1.b.13, délky dle tabulky kubatur | [18 empty] | VV | 2 | 1 | -1 | 0 | ROZPOCET
|  |  | 12,11*(1,3+0,2+0,2) "komunikace SUS |  |  |  | 20.587 | [14 empty] | VV | 2 | 2 | -1 | 0 | ROZPOCET
|  |  | Mezisoučet |  |  |  | 20.587 | [14 empty] | VV | 2 | 3 | -1 | 0 | ROZPOCET
|  |  | Stoka A4 | [18 empty] | VV | 2 | 1 | -1 | 0 | ROZPOCET
|  |  | výkres D.1.01.1.b.08, D.1.01.1.b.13, délky dle tabulky kubatur | [18 empty] | VV | 2 | 1 | -1 | 0 | ROZPOCET
|  |  | 7,25*(1,3+0,2+0,2) "komunikace SUS |  |  |  | 12.325 | [14 empty] | VV | 2 | 2 | -1 | 0 | ROZPOCET
|  |  | Mezisoučet |  |  |  | 12.325 | [14 empty] | VV | 2 | 3 | -1 | 0 | ROZPOCET
|  |  | Stoka A5 | [18 empty] | VV | 2 | 1 | -1 | 0 | ROZPOCET
|  |  | výkres D.1.01.1.b.08, D.1.01.1.b.13, délky dle tabulky kubatur | [18 empty] | VV | 2 | 1 | -1 | 0 | ROZPOCET
|  |  | 2,03*(1,3+0,2+0,2) "komunikace SUS |  |  |  | 3.451 | [14 empty] | VV | 2 | 2 | -1 | 0 | ROZPOCET
|  |  | Mezisoučet |  |  |  | 3.451 | [14 empty] | VV | 2 | 3 | -1 | 0 | ROZPOCET
|  |  | Stoka A6 | [18 empty] | VV | 2 | 1 | -1 | 0 | ROZPOCET
|  |  | výkres D.1.01.1.b.08, D.1.01.1.b.13, délky dle tabulky kubatur | [18 empty] | VV | 2 | 1 | -1 | 0 | ROZPOCET
|  |  | 1,54*(1,3+0,2+0,2) "komunikace SUS |  |  |  | 2.618 | [14 empty] | VV | 2 | 2 | -1 | 0 | ROZPOCET
|  |  | Mezisoučet |  |  |  | 2.618 | [14 empty] | VV | 2 | 3 | -1 | 0 | ROZPOCET
|  |  | Stoka A7 | [18 empty] | VV | 2 | 1 | -1 | 0 | ROZPOCET
|  |  | výkres D.1.01.1.b.08, D.1.01.1.b.13, délky dle tabulky kubatur | [18 empty] | VV | 2 | 1 | -1 | 0 | ROZPOCET
|  |  | 1,95*(1,3+0,2+0,2) "komunikace SUS |  |  |  | 3.315 | [14 empty] | VV | 2 | 2 | -1 | 0 | ROZPOCET
|  |  | Mezisoučet |  |  |  | 3.315 | [14 empty] | VV | 2 | 3 | -1 | 0 | ROZPOCET
|  |  | Stoka A8 | [18 empty] | VV | 2 | 1 | -1 | 0 | ROZPOCET
|  |  | výkres D.1.01.1.b.08, D.1.01.1.b.13, délky dle tabulky kubatur | [18 empty] | VV | 2 | 1 | -1 | 0 | ROZPOCET
|  |  | 4,66*(1,3+0,2+0,2) "komunikace SUS |  |  |  | 7.922 | [14 empty] | VV | 2 | 2 | -1 | 0 | ROZPOCET
|  |  | Mezisoučet |  |  |  | 7.922 | [14 empty] | VV | 2 | 3 | -1 | 0 | ROZPOCET
|  |  | Stoka A9 | [18 empty] | VV | 2 | 1 | -1 | 0 | ROZPOCET
|  |  | výkres D.1.01.1.b.09, D.1.01.1.b.13, délky dle tabulky kubatur | [18 empty] | VV | 2 | 1 | -1 | 0 | ROZPOCET
|  |  | 0,95*(1,3+0,2+0,2) "komunikace SUS |  |  |  | 1.615 | [14 empty] | VV | 2 | 2 | -1 | 0 | ROZPOCET
|  |  | Mezisoučet |  |  |  | 1.615 | [14 empty] | VV | 2 | 3 | -1 | 0 | ROZPOCET
|  |  | Stoka A10 | [18 empty] | VV | 2 | 1 | -1 | 0 | ROZPOCET
|  |  | výkres D.1.01.1.b.09, D.1.01.1.b.13, délky dle tabulky kubatur | [18 empty] | VV | 2 | 1 | -1 | 0 | ROZPOCET
|  |  | 4,52*(1,3+0,2+0,2) "komunikace SUS |  |  |  | 7.684 | [14 empty] | VV | 2 | 2 | -1 | 0 | ROZPOCET
|  |  | Mezisoučet |  |  |  | 7.684 | [14 empty] | VV | 2 | 3 | -1 | 0 | ROZPOCET
|  |  | Stoka A11 | [18 empty] | VV | 2 | 1 | -1 | 0 | ROZPOCET
|  |  | výkres D.1.01.1.b.09, D.1.01.1.b.13, délky dle tabulky kubatur | [18 empty] | VV | 2 | 1 | -1 | 0 | ROZPOCET
|  |  | 1,6*(1,3+0,2+0,2) "komunikace SUS |  |  |  | 2.72 | [14 empty] | VV | 2 | 2 | -1 | 0 | ROZPOCET
|  |  | Mezisoučet |  |  |  | 2.72 | [14 empty] | VV | 2 | 3 | -1 | 0 | ROZPOCET
|  |  | Stoka A12 | [18 empty] | VV | 2 | 1 | -1 | 0 | ROZPOCET
|  |  | výkres D.1.01.1.b.10, D.1.01.1.b.13, délky dle tabulky kubatur | [18 empty] | VV | 2 | 1 | -1 | 0 | ROZPOCET
|  |  | 1,74*(1,3+0,2+0,2) "komunikace SUS |  |  |  | 2.958 | [14 empty] | VV | 2 | 2 | -1 | 0 | ROZPOCET
|  |  | Mezisoučet |  |  |  | 2.958 | [14 empty] | VV | 2 | 3 | -1 | 0 | ROZPOCET
|  |  | Stoka A13 | [18 empty] | VV | 2 | 1 | -1 | 0 | ROZPOCET
|  |  | výkres D.1.01.1.b.10, D.1.01.1.b.13, délky dle tabulky kubatur | [18 empty] | VV | 2 | 1 | -1 | 0 | ROZPOCET
|  |  | 1,74*(1,3+0,2+0,2) "komunikace SUS |  |  |  | 2.958 | [14 empty] | VV | 2 | 2 | -1 | 0 | ROZPOCET
|  |  | Mezisoučet |  |  |  | 2.958 | [14 empty] | VV | 2 | 3 | -1 | 0 | ROZPOCET
|  |  | Stoka A14 | [18 empty] | VV | 2 | 1 | -1 | 0 | ROZPOCET
|  |  | výkres D.1.01.1.b.10, D.1.01.1.b.13, délky dle tabulky kubatur | [18 empty] | VV | 2 | 1 | -1 | 0 | ROZPOCET
|  |  | 6,32*(1,3+0,2+0,2) "komunikace SUS |  |  |  | 10.744 | [14 empty] | VV | 2 | 2 | -1 | 0 | ROZPOCET
|  |  | Mezisoučet |  |  |  | 10.744 | [14 empty] | VV | 2 | 3 | -1 | 0 | ROZPOCET
|  |  | Stoka A16 | [18 empty] | VV | 2 | 1 | -1 | 0 | ROZPOCET
|  |  | výkres D.1.01.1.b.11, D.1.01.1.b.13, délky dle tabulky kubatur | [18 empty] | VV | 2 | 1 | -1 | 0 | ROZPOCET
|  |  | 5,35*(1,3+0,2+0,2) "komunikace SUS |  |  |  | 9.095 | [14 empty] | VV | 2 | 2 | -1 | 0 | ROZPOCET
|  |  | Mezisoučet |  |  |  | 9.095 | [14 empty] | VV | 2 | 3 | -1 | 0 | ROZPOCET
|  |  | Stoka A18 | [18 empty] | VV | 2 | 1 | -1 | 0 | ROZPOCET
|  |  | výkres D.1.01.1.b.11, D.1.01.1.b.13, délky dle tabulky kubatur | [18 empty] | VV | 2 | 1 | -1 | 0 | ROZPOCET
|  |  | 5,06*(1,3+0,2+0,2) "komunikace SUS |  |  |  | 8.602 | [14 empty] | VV | 2 | 2 | -1 | 0 | ROZPOCET
|  |  | Mezisoučet |  |  |  | 8.602 | [14 empty] | VV | 2 | 3 | -1 | 0 | ROZPOCET
|  |  | Stoka A21 | [18 empty] | VV | 2 | 1 | -1 | 0 | ROZPOCET
|  |  | výkres D.1.01.1.b.12, D.1.01.1.b.13, délky dle tabulky kubatur | [18 empty] | VV | 2 | 1 | -1 | 0 | ROZPOCET
|  |  | 6,45*(1,3+0,2+0,2) "komunikace SUS |  |  |  | 10.965 | [14 empty] | VV | 2 | 2 | -1 | 0 | ROZPOCET
|  |  | Mezisoučet |  |  |  | 10.965 | [14 empty] | VV | 2 | 3 | -1 | 0 | ROZPOCET
|  |  | Přípojky, délky dle tabulky kubatur | [18 empty] | VV | 2 | 1 | -1 | 0 | ROZPOCET
|  |  | 180,1*(1,3+0,2+0,2) "komunikace SUS |  |  |  | 306.17 | [14 empty] | VV | 2 | 2 | -1 | 0 | ROZPOCET
|  |  | Mezisoučet |  |  |  | 306.17 | [14 empty] | VV | 2 | 3 | -1 | 0 | ROZPOCET
|  |  | Součet |  |  |  | 2434.046 | [14 empty] | VV | 2 | 4 | -1 | 1 | ROZPOCET
11 | K | 113107224 | Odstranění podkladu pl přes 200 m2 z kameniva drceného tl 400 mm |  |  | m2 | 1945.661 |  |  | 0 |  |  |  | základní | 0.144 | 280.1752 | 0 | 0 | 0.56 | 1089.5702 | 4 | K | 2 |  |  |  | ROZPOCET | 0 | 0 | 0 | 0 | 0 | 1 | 0 | 4 | 1786667296
|  |  | hmostnost sutě 0,56 t/m2 | [18 empty] | P | 2
|  |  | Stoka A | [18 empty] | VV | 2 | 1 | -1 | 0 | ROZPOCET
|  |  | výkres D.1.01.1.b.01-5, D.1.01.1.b.13, délky dle tabulky kubatur | [18 empty] | VV | 2 | 1 | -1 | 0 | ROZPOCET
|  |  | 173,55*1,3 "místní asf. komunikace |  |  |  | 225.615 | [14 empty] | VV | 2 | 2 | -1 | 0 | ROZPOCET
|  |  | 465,81*1,3 "štěrková komunikace |  |  |  | 605.553 | [14 empty] | VV | 2 | 2 | -1 | 0 | ROZPOCET
|  |  | 5,0*2,0 "startovací jáma protlaku |  |  |  | 10 | [14 empty] | VV | 2 | 2 | -1 | 0 | ROZPOCET
|  |  | Mezisoučet |  |  |  | 841.168 | [14 empty] | VV | 2 | 3 | -1 | 0 | ROZPOCET
|  |  | Stoka A1-1.část | [18 empty] | VV | 2 | 1 | -1 | 0 | ROZPOCET
|  |  | výkres D.1.01.1.b.06, D.1.01.1.b.13, délky dle tabulky kubatur | [18 empty] | VV | 2 | 1 | -1 | 0 | ROZPOCET
|  |  | 7,57*1,3 "místní asf. komunikace |  |  |  | 9.841 | [14 empty] | VV | 2 | 2 | -1 | 0 | ROZPOCET
|  |  | Mezisoučet |  |  |  | 9.841 | [14 empty] | VV | 2 | 3 | -1 | 0 | ROZPOCET
|  |  | Stoka A1-2.část - odstraněno | [18 empty] | VV | 2 | 1 | -1 | 0 | ROZPOCET
|  |  | výkres D.1.01.1.b.06, D.1.01.1.b.13, délky dle tabulky kubatur | [18 empty] | VV | 2 | 1 | -1 | 0 | ROZPOCET
|  |  | odstraněno | [18 empty] | VV | 2 | 2 | -1 | 0 | ROZPOCET
|  |  | odstraněno | [18 empty] | VV | 2 | 2 | -1 | 0 | ROZPOCET
|  |  | Mezisoučet | [18 empty] | VV | 2 | 3 | -1 | 0 | ROZPOCET
|  |  | Stoka A1-1 | [18 empty] | VV | 2 | 1 | -1 | 0 | ROZPOCET
|  |  | výkres D.1.01.1.b.06, D.1.01.1.b.13, délky dle tabulky kubatur | [18 empty] | VV | 2 | 1 | -1 | 0 | ROZPOCET
|  |  | 60,11*1,3 "místní asf. komunikace |  |  |  | 78.143 | [14 empty] | VV | 2 | 2 | -1 | 0 | ROZPOCET
|  |  | 15,64*1,3 "štěrková komunikace |  |  |  | 20.332 | [14 empty] | VV | 2 | 2 | -1 | 0 | ROZPOCET
|  |  | Mezisoučet |  |  |  | 98.475 | [14 empty] | VV | 2 | 3 | -1 | 0 | ROZPOCET
|  |  | Stoka A2 | [18 empty] | VV | 2 | 1 | -1 | 0 | ROZPOCET
|  |  | výkres D.1.01.1.b.07, D.1.01.1.b.13, délky dle tabulky kubatur | [18 empty] | VV | 2 | 1 | -1 | 0 | ROZPOCET
|  |  | 118,27*1,3 "místní asf. komunikace |  |  |  | 153.751 | [14 empty] | VV | 2 | 2 | -1 | 0 | ROZPOCET
|  |  | 3,92*1,3 "štěrková komunikace |  |  |  | 5.096 | [14 empty] | VV | 2 | 2 | -1 | 0 | ROZPOCET
|  |  | Mezisoučet |  |  |  | 158.847 | [14 empty] | VV | 2 | 3 | -1 | 0 | ROZPOCET
|  |  | Stoka A3 | [18 empty] | VV | 2 | 1 | -1 | 0 | ROZPOCET
|  |  | výkres D.1.01.1.b.07, D.1.01.1.b.13, délky dle tabulky kubatur | [18 empty] | VV | 2 | 1 | -1 | 0 | ROZPOCET
|  |  | 6,68*1,3 "místní asf. komunikace |  |  |  | 8.684 | [14 empty] | VV | 2 | 2 | -1 | 0 | ROZPOCET
|  |  | 7,35*1,3 "štěrková komunikace |  |  |  | 9.555 | [14 empty] | VV | 2 | 2 | -1 | 0 | ROZPOCET
|  |  | Mezisoučet |  |  |  | 18.239 | [14 empty] | VV | 2 | 3 | -1 | 0 | ROZPOCET
|  |  | Stoka A3-1 | [18 empty] | VV | 2 | 1 | -1 | 0 | ROZPOCET
|  |  | výkres D.1.01.1.b.07, D.1.01.1.b.13, délky dle tabulky kubatur | [18 empty] | VV | 2 | 1 | -1 | 0 | ROZPOCET
|  |  | 13,97*1,3 "místní asf. komunikace |  |  |  | 18.161 | [14 empty] | VV | 2 | 2 | -1 | 0 | ROZPOCET
|  |  | Mezisoučet |  |  |  | 18.161 | [14 empty] | VV | 2 | 3 | -1 | 0 | ROZPOCET
|  |  | Stoka A5 | [18 empty] | VV | 2 | 1 | -1 | 0 | ROZPOCET
|  |  | výkres D.1.01.1.b.08, D.1.01.1.b.13, délky dle tabulky kubatur | [18 empty] | VV | 2 | 1 | -1 | 0 | ROZPOCET
|  |  | 5,46*1,3 "místní asf. komunikace |  |  |  | 7.098 | [14 empty] | VV | 2 | 2 | -1 | 0 | ROZPOCET
|  |  | 68,8*1,3 "štěrková komunikace |  |  |  | 89.44 | [14 empty] | VV | 2 | 2 | -1 | 0 | ROZPOCET
|  |  | Mezisoučet |  |  |  | 96.538 | [14 empty] | VV | 2 | 3 | -1 | 0 | ROZPOCET
|  |  | Stoka A6 | [18 empty] | VV | 2 | 1 | -1 | 0 | ROZPOCET
|  |  | výkres D.1.01.1.b.08, D.1.01.1.b.13, délky dle tabulky kubatur | [18 empty] | VV | 2 | 1 | -1 | 0 | ROZPOCET
|  |  | 9,6*1,3 "místní asf. komunikace |  |  |  | 12.48 | [14 empty] | VV | 2 | 2 | -1 | 0 | ROZPOCET
|  |  | 66,34*1,3 "štěrková komunikace |  |  |  | 86.242 | [14 empty] | VV | 2 | 2 | -1 | 0 | ROZPOCET
|  |  | Mezisoučet |  |  |  | 98.722 | [14 empty] | VV | 2 | 3 | -1 | 0 | ROZPOCET
|  |  | Stoka A7 | [18 empty] | VV | 2 | 1 | -1 | 0 | ROZPOCET
|  |  | výkres D.1.01.1.b.08, D.1.01.1.b.13, délky dle tabulky kubatur | [18 empty] | VV | 2 | 1 | -1 | 0 | ROZPOCET
|  |  | 5,06*1,3 "místní asf. komunikace |  |  |  | 6.578 | [14 empty] | VV | 2 | 2 | -1 | 0 | ROZPOCET
|  |  | 15,15*1,3 "štěrková komunikace |  |  |  | 19.695 | [14 empty] | VV | 2 | 2 | -1 | 0 | ROZPOCET
|  |  | Mezisoučet |  |  |  | 26.273 | [14 empty] | VV | 2 | 3 | -1 | 0 | ROZPOCET
|  |  | Stoka A9 | [18 empty] | VV | 2 | 1 | -1 | 0 | ROZPOCET
|  |  | výkres D.1.01.1.b.09, D.1.01.1.b.13, délky dle tabulky kubatur | [18 empty] | VV | 2 | 1 | -1 | 0 | ROZPOCET
|  |  | 1,74*1,3 "místní asf. komunikace |  |  |  | 2.262 | [14 empty] | VV | 2 | 2 | -1 | 0 | ROZPOCET
|  |  | Mezisoučet |  |  |  | 2.262 | [14 empty] | VV | 2 | 3 | -1 | 0 | ROZPOCET
|  |  | Stoka A10 | [18 empty] | VV | 2 | 1 | -1 | 0 | ROZPOCET
|  |  | výkres D.1.01.1.b.09, D.1.01.1.b.13, délky dle tabulky kubatur | [18 empty] | VV | 2 | 1 | -1 | 0 | ROZPOCET
|  |  | 16,11*1,3 "místní asf. komunikace |  |  |  | 20.943 | [14 empty] | VV | 2 | 2 | -1 | 0 | ROZPOCET
|  |  | Mezisoučet |  |  |  | 20.943 | [14 empty] | VV | 2 | 3 | -1 | 0 | ROZPOCET
|  |  | Stoka A14 | [18 empty] | VV | 2 | 1 | -1 | 0 | ROZPOCET
|  |  | výkres D.1.01.1.b.10, D.1.01.1.b.13, délky dle tabulky kubatur | [18 empty] | VV | 2 | 1 | -1 | 0 | ROZPOCET
|  |  | 0,96*1,3 "štěrková komunikace |  |  |  | 1.248 | [14 empty] | VV | 2 | 2 | -1 | 0 | ROZPOCET
|  |  | Mezisoučet |  |  |  | 1.248 | [14 empty] | VV | 2 | 3 | -1 | 0 | ROZPOCET
|  |  | Stoka A15 | [18 empty] | VV | 2 | 1 | -1 | 0 | ROZPOCET
|  |  | výkres D.1.01.1.b.10, D.1.01.1.b.13, délky dle tabulky kubatur | [18 empty] | VV | 2 | 1 | -1 | 0 | ROZPOCET
|  |  | 147,27*1,3 "štěrková komunikace |  |  |  | 191.451 | [14 empty] | VV | 2 | 2 | -1 | 0 | ROZPOCET
|  |  | Mezisoučet |  |  |  | 191.451 | [14 empty] | VV | 2 | 3 | -1 | 0 | ROZPOCET
|  |  | Stoka A16 | [18 empty] | VV | 2 | 1 | -1 | 0 | ROZPOCET
|  |  | výkres D.1.01.1.b.11, D.1.01.1.b.13, délky dle tabulky kubatur | [18 empty] | VV | 2 | 1 | -1 | 0 | ROZPOCET
|  |  | 3,52*1,3 "štěrková komunikace |  |  |  | 4.576 | [14 empty] | VV | 2 | 2 | -1 | 0 | ROZPOCET
|  |  | Mezisoučet |  |  |  | 4.576 | [14 empty] | VV | 2 | 3 | -1 | 0 | ROZPOCET
|  |  | Stoka A19 | [18 empty] | VV | 2 | 1 | -1 | 0 | ROZPOCET
|  |  | výkres D.1.01.1.b.12, D.1.01.1.b.13, délky dle tabulky kubatur | [18 empty] | VV | 2 | 1 | -1 | 0 | ROZPOCET
|  |  | 114,0*1,3 "štěrková komunikace |  |  |  | 148.2 | [14 empty] | VV | 2 | 2 | -1 | 0 | ROZPOCET
|  |  | Mezisoučet |  |  |  | 148.2 | [14 empty] | VV | 2 | 3 | -1 | 0 | ROZPOCET
|  |  | Stoka A21 | [18 empty] | VV | 2 | 1 | -1 | 0 | ROZPOCET
|  |  | výkres D.1.01.1.b.12, D.1.01.1.b.13, délky dle tabulky kubatur | [18 empty] | VV | 2 | 1 | -1 | 0 | ROZPOCET
|  |  | 72,88,0*1,3 "štěrková komunikace | [18 empty] | VV | 2 | 1 | -1 | 0 | ROZPOCET
|  |  | Mezisoučet |  |  |  | 0 | [14 empty] | VV | 2 | 3 | -1 | 0 | ROZPOCET
|  |  | Přípojky, délky dle tabulky kubatur | [18 empty] | VV | 2 | 1 | -1 | 0 | ROZPOCET
|  |  | 144,08*1,3 "místní asf. komunikace |  |  |  | 187.304 | [14 empty] | VV | 2 | 2 | -1 | 0 | ROZPOCET
|  |  | 18,01*1,3 "štěrková komunikace |  |  |  | 23.413 | [14 empty] | VV | 2 | 2 | -1 | 0 | ROZPOCET
|  |  | Mezisoučet |  |  |  | 210.717 | [14 empty] | VV | 2 | 3 | -1 | 0 | ROZPOCET
|  |  | Součet | [18 empty] | VV | 2 | 4 | -1 | 1 | ROZPOCET
12 | K | 113107242 | Odstranění podkladu pl přes 200 m2 živičných tl 100 mm |  |  | m2 | 7829.81 |  |  | 0 |  |  |  | základní | 0.078 | 610.7252 | 0 | 0 | 0.181 | 1417.1956 | 4 | K | 2 |  |  |  | ROZPOCET | 0 | 0 | 0 | 0 | 0 | 1 | 0 | 4 | -792863823
|  |  | hmotnost sutě 0,181 t/m2 | [18 empty] | P | 2
|  |  | Stoka A | [18 empty] | VV | 2 | 1 | -1 | 0 | ROZPOCET
|  |  | výkres D.1.01.1.b.01-5, D.1.01.1.b.13, délky dle tabulky kubatur | [18 empty] | VV | 2 | 1 | -1 | 0 | ROZPOCET
|  |  | 173,55*1,3 "místní asf. komunikace |  |  |  | 225.615 | [14 empty] | VV | 2 | 2 | -1 | 0 | ROZPOCET
|  |  | 30,51*1,3 "asfaltový chodník |  |  |  | 39.663 | [14 empty] | VV | 2 | 2 | -1 | 0 | ROZPOCET
|  |  | 1326,39*(1,3+0,4+0,4) "komunikace SUS |  |  |  | 2785.419 | [14 empty] | VV | 2 | 2 | -1 | 0 | ROZPOCET
|  |  | 1326,39*(1,3+0,6+0,6) "komunikace SUS |  |  |  | 3315.975 | [14 empty] | VV | 2 | 2 | -1 | 0 | ROZPOCET
|  |  | 348,65/2*0,5 "krajnice SUS |  |  |  | 87.163 | [14 empty] | VV | 2 | 2 | -1 | 0 | ROZPOCET
|  |  | 348,65/2*0,7 "krajnice SUS |  |  |  | 122.028 | [14 empty] | VV | 2 | 2 | -1 | 0 | ROZPOCET
|  |  | Mezisoučet |  |  |  | 6575.863 | [14 empty] | VV | 2 | 3 | -1 | 0 | ROZPOCET
|  |  | Stoka A1-1.část | [18 empty] | VV | 2 | 1 | -1 | 0 | ROZPOCET
|  |  | výkres D.1.01.1.b.06, D.1.01.1.b.13, délky dle tabulky kubatur | [18 empty] | VV | 2 | 1 | -1 | 0 | ROZPOCET
|  |  | 7,57*1,3 "místní asf. komunikace |  |  |  | 9.841 | [14 empty] | VV | 2 | 2 | -1 | 0 | ROZPOCET
|  |  | Mezisoučet |  |  |  | 9.841 | [14 empty] | VV | 2 | 3 | -1 | 0 | ROZPOCET
|  |  | Stoka A1-2.část - odstraněno | [18 empty] | VV | 2 | 1 | -1 | 0 | ROZPOCET
|  |  | výkres D.1.01.1.b.06, D.1.01.1.b.13, délky dle tabulky kubatur | [18 empty] | VV | 2 | 1 | -1 | 0 | ROZPOCET
|  |  | odstraněno | [18 empty] | VV | 2 | 2 | -1 | 0 | ROZPOCET
|  |  | Mezisoučet | [18 empty] | VV | 2 | 3 | -1 | 0 | ROZPOCET
|  |  | Stoka A1-1 | [18 empty] | VV | 2 | 1 | -1 | 0 | ROZPOCET
|  |  | výkres D.1.01.1.b.06, D.1.01.1.b.13, délky dle tabulky kubatur | [18 empty] | VV | 2 | 1 | -1 | 0 | ROZPOCET
|  |  | 60,11*1,3 "místní asf. komunikace |  |  |  | 78.143 | [14 empty] | VV | 2 | 2 | -1 | 0 | ROZPOCET
|  |  | Mezisoučet |  |  |  | 78.143 | [14 empty] | VV | 2 | 3 | -1 | 0 | ROZPOCET
|  |  | Stoka A2 | [18 empty] | VV | 2 | 1 | -1 | 0 | ROZPOCET
|  |  | výkres D.1.01.1.b.07, D.1.01.1.b.13, délky dle tabulky kubatur | [18 empty] | VV | 2 | 1 | -1 | 0 | ROZPOCET
|  |  | 12,11*(1,3+0,4+0,4) "komunikace SUS |  |  |  | 25.431 | [14 empty] | VV | 2 | 2 | -1 | 0 | ROZPOCET
|  |  | 12,11*(1,3+0,6+0,6) "komunikace SUS |  |  |  | 30.275 | [14 empty] | VV | 2 | 2 | -1 | 0 | ROZPOCET
|  |  | 118,27*1,3 "místní asf. komunikace |  |  |  | 153.751 | [14 empty] | VV | 2 | 2 | -1 | 0 | ROZPOCET
|  |  | Mezisoučet |  |  |  | 209.457 | [14 empty] | VV | 2 | 3 | -1 | 0 | ROZPOCET
|  |  | Stoka A3 | [18 empty] | VV | 2 | 1 | -1 | 0 | ROZPOCET
|  |  | výkres D.1.01.1.b.07, D.1.01.1.b.13, délky dle tabulky kubatur | [18 empty] | VV | 2 | 1 | -1 | 0 | ROZPOCET
|  |  | 6,68*1,3 "místní asf. komunikace |  |  |  | 8.684 | [14 empty] | VV | 2 | 2 | -1 | 0 | ROZPOCET
|  |  | Mezisoučet |  |  |  | 8.684 | [14 empty] | VV | 2 | 3 | -1 | 0 | ROZPOCET
|  |  | Stoka A3-1 | [18 empty] | VV | 2 | 1 | -1 | 0 | ROZPOCET
|  |  | výkres D.1.01.1.b.07, D.1.01.1.b.13, délky dle tabulky kubatur | [18 empty] | VV | 2 | 1 | -1 | 0 | ROZPOCET
|  |  | 13,97*1,3 "místní asf. komunikace |  |  |  | 18.161 | [14 empty] | VV | 2 | 2 | -1 | 0 | ROZPOCET
|  |  | Mezisoučet |  |  |  | 18.161 | [14 empty] | VV | 2 | 3 | -1 | 0 | ROZPOCET
|  |  | Stoka A4 | [18 empty] | VV | 2 | 1 | -1 | 0 | ROZPOCET
|  |  | výkres D.1.01.1.b.08, D.1.01.1.b.13, délky dle tabulky kubatur | [18 empty] | VV | 2 | 1 | -1 | 0 | ROZPOCET
|  |  | 1,56*1,3 "asfaltový chodník |  |  |  | 2.028 | [14 empty] | VV | 2 | 2 | -1 | 0 | ROZPOCET
|  |  | 7,25*(1,3+0,4+0,4) "komunikace SUS |  |  |  | 15.225 | [14 empty] | VV | 2 | 2 | -1 | 0 | ROZPOCET
|  |  | 7,25*(1,3+0,6+0,6) "komunikace SUS |  |  |  | 18.125 | [14 empty] | VV | 2 | 2 | -1 | 0 | ROZPOCET
|  |  | Mezisoučet |  |  |  | 35.378 | [14 empty] | VV | 2 | 3 | -1 | 0 | ROZPOCET
|  |  | Stoka A5 | [18 empty] | VV | 2 | 1 | -1 | 0 | ROZPOCET
|  |  | výkres D.1.01.1.b.08, D.1.01.1.b.13, délky dle tabulky kubatur | [18 empty] | VV | 2 | 1 | -1 | 0 | ROZPOCET
|  |  | 5,46*1,3 "místní asf. komunikace |  |  |  | 7.098 | [14 empty] | VV | 2 | 2 | -1 | 0 | ROZPOCET
|  |  | Mezisoučet |  |  |  | 7.098 | [14 empty] | VV | 2 | 3 | -1 | 0 | ROZPOCET
|  |  | Stoka A5 | [18 empty] | VV | 2 | 1 | -1 | 0 | ROZPOCET
|  |  | výkres D.1.01.1.b.08, D.1.01.1.b.13, délky dle tabulky kubatur | [18 empty] | VV | 2 | 1 | -1 | 0 | ROZPOCET
|  |  | 2,03*(1,3+0,4+0,4) "komunikace SUS |  |  |  | 4.263 | [14 empty] | VV | 2 | 2 | -1 | 0 | ROZPOCET
|  |  | 2,03*(1,3+0,6+0,6) "komunikace SUS |  |  |  | 5.075 | [14 empty] | VV | 2 | 2 | -1 | 0 | ROZPOCET
|  |  | Mezisoučet |  |  |  | 9.338 | [14 empty] | VV | 2 | 3 | -1 | 0 | ROZPOCET
|  |  | Stoka A6 | [18 empty] | VV | 2 | 1 | -1 | 0 | ROZPOCET
|  |  | výkres D.1.01.1.b.08, D.1.01.1.b.13, délky dle tabulky kubatur | [18 empty] | VV | 2 | 1 | -1 | 0 | ROZPOCET
|  |  | 1,54*(1,3+0,4+0,4) "komunikace SUS |  |  |  | 3.234 | [14 empty] | VV | 2 | 2 | -1 | 0 | ROZPOCET
|  |  | 1,54*(1,3+0,6+0,6) "komunikace SUS |  |  |  | 3.85 | [14 empty] | VV | 2 | 2 | -1 | 0 | ROZPOCET
|  |  | 9,6*1,3 "místní asf. komunikace |  |  |  | 12.48 | [14 empty] | VV | 2 | 2 | -1 | 0 | ROZPOCET
|  |  | Mezisoučet |  |  |  | 19.564 | [14 empty] | VV | 2 | 3 | -1 | 0 | ROZPOCET
|  |  | Stoka A7 | [18 empty] | VV | 2 | 1 | -1 | 0 | ROZPOCET
|  |  | výkres D.1.01.1.b.08, D.1.01.1.b.13, délky dle tabulky kubatur | [18 empty] | VV | 2 | 1 | -1 | 0 | ROZPOCET
|  |  | 1,95*(1,3+0,4+0,4) "komunikace SUS |  |  |  | 4.095 | [14 empty] | VV | 2 | 2 | -1 | 0 | ROZPOCET
|  |  | 1,95*(1,3+0,6+0,6) "komunikace SUS |  |  |  | 4.875 | [14 empty] | VV | 2 | 2 | -1 | 0 | ROZPOCET
|  |  | 5,06*1,3 "místní asf. komunikace |  |  |  | 6.578 | [14 empty] | VV | 2 | 2 | -1 | 0 | ROZPOCET
|  |  | Mezisoučet |  |  |  | 15.548 | [14 empty] | VV | 2 | 3 | -1 | 0 | ROZPOCET
|  |  | Stoka A8 | [18 empty] | VV | 2 | 1 | -1 | 0 | ROZPOCET
|  |  | výkres D.1.01.1.b.08, D.1.01.1.b.13, délky dle tabulky kubatur | [18 empty] | VV | 2 | 1 | -1 | 0 | ROZPOCET
|  |  | 4,66*(1,3+0,4+0,4) "komunikace SUS |  |  |  | 9.786 | [14 empty] | VV | 2 | 2 | -1 | 0 | ROZPOCET
|  |  | 4,66*(1,3+0,6+0,6) "komunikace SUS |  |  |  | 11.65 | [14 empty] | VV | 2 | 2 | -1 | 0 | ROZPOCET
|  |  | Mezisoučet |  |  |  | 21.436 | [14 empty] | VV | 2 | 3 | -1 | 0 | ROZPOCET
|  |  | Stoka A9 | [18 empty] | VV | 2 | 1 | -1 | 0 | ROZPOCET
|  |  | výkres D.1.01.1.b.09, D.1.01.1.b.13, délky dle tabulky kubatur | [18 empty] | VV | 2 | 1 | -1 | 0 | ROZPOCET
|  |  | 0,95*(1,3+0,4+0,4) "komunikace SUS |  |  |  | 1.995 | [14 empty] | VV | 2 | 2 | -1 | 0 | ROZPOCET
|  |  | 0,95*(1,3+0,6+0,6) "komunikace SUS |  |  |  | 2.375 | [14 empty] | VV | 2 | 2 | -1 | 0 | ROZPOCET
|  |  | 1,74*1,3 "místní asf. komunikace |  |  |  | 2.262 | [14 empty] | VV | 2 | 2 | -1 | 0 | ROZPOCET
|  |  | Mezisoučet |  |  |  | 6.632 | [14 empty] | VV | 2 | 3 | -1 | 0 | ROZPOCET
|  |  | Stoka A10 | [18 empty] | VV | 2 | 1 | -1 | 0 | ROZPOCET
|  |  | výkres D.1.01.1.b.09, D.1.01.1.b.13, délky dle tabulky kubatur | [18 empty] | VV | 2 | 1 | -1 | 0 | ROZPOCET
|  |  | 4,52*(1,3+0,4+0,4) "komunikace SUS |  |  |  | 9.492 | [14 empty] | VV | 2 | 2 | -1 | 0 | ROZPOCET
|  |  | 4,52*(1,3+0,6+0,6) "komunikace SUS |  |  |  | 11.3 | [14 empty] | VV | 2 | 2 | -1 | 0 | ROZPOCET
|  |  | 16,11*1,3 "místní asf. komunikace |  |  |  | 20.943 | [14 empty] | VV | 2 | 2 | -1 | 0 | ROZPOCET
|  |  | Mezisoučet |  |  |  | 41.735 | [14 empty] | VV | 2 | 3 | -1 | 0 | ROZPOCET
|  |  | Stoka A11 | [18 empty] | VV | 2 | 1 | -1 | 0 | ROZPOCET
|  |  | výkres D.1.01.1.b.09, D.1.01.1.b.13, délky dle tabulky kubatur | [18 empty] | VV | 2 | 1 | -1 | 0 | ROZPOCET
|  |  | 1,6*(1,3+0,4+0,4) "komunikace SUS |  |  |  | 3.36 | [14 empty] | VV | 2 | 2 | -1 | 0 | ROZPOCET
|  |  | 1,6*(1,3+0,6+0,6) "komunikace SUS |  |  |  | 4 | [14 empty] | VV | 2 | 2 | -1 | 0 | ROZPOCET
|  |  | Mezisoučet |  |  |  | 7.36 | [14 empty] | VV | 2 | 3 | -1 | 0 | ROZPOCET
|  |  | Stoka A12 | [18 empty] | VV | 2 | 1 | -1 | 0 | ROZPOCET
|  |  | výkres D.1.01.1.b.10, D.1.01.1.b.13, délky dle tabulky kubatur | [18 empty] | VV | 2 | 1 | -1 | 0 | ROZPOCET
|  |  | 1,74*(1,3+0,4+0,4) "komunikace SUS |  |  |  | 3.654 | [14 empty] | VV | 2 | 2 | -1 | 0 | ROZPOCET
|  |  | 1,74*(1,3+0,6+0,6) "komunikace SUS |  |  |  | 4.35 | [14 empty] | VV | 2 | 2 | -1 | 0 | ROZPOCET
|  |  | Mezisoučet |  |  |  | 8.004 | [14 empty] | VV | 2 | 3 | -1 | 0 | ROZPOCET
|  |  | Stoka A13 | [18 empty] | VV | 2 | 1 | -1 | 0 | ROZPOCET
|  |  | výkres D.1.01.1.b.10, D.1.01.1.b.13, délky dle tabulky kubatur | [18 empty] | VV | 2 | 1 | -1 | 0 | ROZPOCET
|  |  | 2,91*(1,3+0,4+0,4) "komunikace SUS |  |  |  | 6.111 | [14 empty] | VV | 2 | 2 | -1 | 0 | ROZPOCET
|  |  | 2,91*(1,3+0,6+0,6) "komunikace SUS |  |  |  | 7.275 | [14 empty] | VV | 2 | 2 | -1 | 0 | ROZPOCET
|  |  | Mezisoučet |  |  |  | 13.386 | [14 empty] | VV | 2 | 3 | -1 | 0 | ROZPOCET
|  |  | Stoka A14 | [18 empty] | VV | 2 | 1 | -1 | 0 | ROZPOCET
|  |  | výkres D.1.01.1.b.10, D.1.01.1.b.13, délky dle tabulky kubatur | [18 empty] | VV | 2 | 1 | -1 | 0 | ROZPOCET
|  |  | 6,32*(1,3+0,4+0,4) "komunikace SUS |  |  |  | 13.272 | [14 empty] | VV | 2 | 2 | -1 | 0 | ROZPOCET
|  |  | 6,32*(1,3+0,6+0,6) "komunikace SUS |  |  |  | 15.8 | [14 empty] | VV | 2 | 2 | -1 | 0 | ROZPOCET
|  |  | Mezisoučet |  |  |  | 29.072 | [14 empty] | VV | 2 | 3 | -1 | 0 | ROZPOCET
|  |  | Stoka A16 | [18 empty] | VV | 2 | 1 | -1 | 0 | ROZPOCET
|  |  | výkres D.1.01.1.b.11, D.1.01.1.b.13, délky dle tabulky kubatur | [18 empty] | VV | 2 | 1 | -1 | 0 | ROZPOCET
|  |  | 5,35*(1,3+0,4+0,4) "komunikace SUS |  |  |  | 11.235 | [14 empty] | VV | 2 | 2 | -1 | 0 | ROZPOCET
|  |  | 5,35*(1,3+0,6+0,6) "komunikace SUS |  |  |  | 13.375 | [14 empty] | VV | 2 | 2 | -1 | 0 | ROZPOCET
|  |  | Mezisoučet |  |  |  | 24.61 | [14 empty] | VV | 2 | 3 | -1 | 0 | ROZPOCET
|  |  | Stoka A18 | [18 empty] | VV | 2 | 1 | -1 | 0 | ROZPOCET
|  |  | výkres D.1.01.1.b.11, D.1.01.1.b.13, délky dle tabulky kubatur | [18 empty] | VV | 2 | 1 | -1 | 0 | ROZPOCET
|  |  | 5,06*(1,3+0,4+0,4) "komunikace SUS |  |  |  | 10.626 | [14 empty] | VV | 2 | 2 | -1 | 0 | ROZPOCET
|  |  | 5,06*(1,3+0,6+0,6) "komunikace SUS |  |  |  | 12.65 | [14 empty] | VV | 2 | 2 | -1 | 0 | ROZPOCET
|  |  | Mezisoučet |  |  |  | 23.276 | [14 empty] | VV | 2 | 3 | -1 | 0 | ROZPOCET
|  |  | Stoka A21 | [18 empty] | VV | 2 | 1 | -1 | 0 | ROZPOCET
|  |  | výkres D.1.01.1.b.12, D.1.01.1.b.13, délky dle tabulky kubatur | [18 empty] | VV | 2 | 1 | -1 | 0 | ROZPOCET
|  |  | 6,45*(1,3+0,4+0,4) "komunikace SUS |  |  |  | 13.545 | [14 empty] | VV | 2 | 2 | -1 | 0 | ROZPOCET
|  |  | 6,45*(1,3+0,6+0,6) "komunikace SUS |  |  |  | 16.125 | [14 empty] | VV | 2 | 2 | -1 | 0 | ROZPOCET
|  |  | Mezisoučet |  |  |  | 29.67 | [14 empty] | VV | 2 | 3 | -1 | 0 | ROZPOCET
|  |  | Přípojky, délky dle tabulky kubatur | [18 empty] | VV | 2 | 1 | -1 | 0 | ROZPOCET
|  |  | 144,08*1,3 "místní asf. komunikace |  |  |  | 187.304 | [14 empty] | VV | 2 | 2 | -1 | 0 | ROZPOCET
|  |  | 180,1*(1,3+0,6+0,6) "komunikace SUS |  |  |  | 450.25 | [14 empty] | VV | 2 | 2 | -1 | 0 | ROZPOCET
|  |  | Mezisoučet |  |  |  | 637.554 | [14 empty] | VV | 2 | 3 | -1 | 0 | ROZPOCET
|  |  | Součet | [18 empty] | VV | 2 | 4 | -1 | 1 | ROZPOCET
13 | K | 113154232 | Frézování živičného krytu tl 40 mm pruh š 2 m pl do 1000 m2 bez překážek v trase |  |  | m2 | 1010.259 |  |  | 0 |  |  |  | základní | 0.009 | 9.0923 | 6e-05 | 0.060616 | 0.103 | 104.0567 | 4 | K | 2 |  |  |  | ROZPOCET | 0 | 0 | 0 | 0 | 0 | 1 | 0 | 4 | -1329323906
|  |  | hmotnost sutě 0,103 t/m2 | [18 empty] | P | 2
|  |  | Stoka A | [18 empty] | VV | 2 | 1 | -1 | 0 | ROZPOCET
|  |  | výkres D.1.01.1.b.01-5, D.1.01.1.b.13, délky dle tabulky kubatur | [18 empty] | VV | 2 | 1 | -1 | 0 | ROZPOCET
|  |  | 173,55*(1,3+0,2+0,2) "místní asf. komunikace |  |  |  | 295.035 | [14 empty] | VV | 2 | 2 | -1 | 0 | ROZPOCET
|  |  | 30,51*(1,3+0,2+0,2) "asfaltový chodník |  |  |  | 51.867 | [14 empty] | VV | 2 | 2 | -1 | 0 | ROZPOCET
|  |  | Mezisoučet |  |  |  | 346.902 | [14 empty] | VV | 2 | 3 | -1 | 0 | ROZPOCET
|  |  | Stoka A1-1.část | [18 empty] | VV | 2 | 1 | -1 | 0 | ROZPOCET
|  |  | výkres D.1.01.1.b.06, D.1.01.1.b.13, délky dle tabulky kubatur | [18 empty] | VV | 2 | 1 | -1 | 0 | ROZPOCET
|  |  | 7,57*(1,3+0,2+0,2) "místní asf. komunikace |  |  |  | 12.869 | [14 empty] | VV | 2 | 2 | -1 | 0 | ROZPOCET
|  |  | Mezisoučet |  |  |  | 12.869 | [14 empty] | VV | 2 | 3 | -1 | 0 | ROZPOCET
|  |  | Stoka A1-2.část - odstraněno | [18 empty] | VV | 2 | 1 | -1 | 0 | ROZPOCET
|  |  | výkres D.1.01.1.b.06, D.1.01.1.b.13, délky dle tabulky kubatur | [18 empty] | VV | 2 | 1 | -1 | 0 | ROZPOCET
|  |  | odstraněno | [18 empty] | VV | 2 | 2 | -1 | 0 | ROZPOCET
|  |  | Mezisoučet | [18 empty] | VV | 2 | 3 | -1 | 0 | ROZPOCET
|  |  | Stoka A1-1 | [18 empty] | VV | 2 | 1 | -1 | 0 | ROZPOCET
|  |  | výkres D.1.01.1.b.06, D.1.01.1.b.13, délky dle tabulky kubatur | [18 empty] | VV | 2 | 1 | -1 | 0 | ROZPOCET
|  |  | 60,11*(1,3+0,2+0,2) "místní asf. komunikace |  |  |  | 102.187 | [14 empty] | VV | 2 | 2 | -1 | 0 | ROZPOCET
|  |  | Mezisoučet |  |  |  | 102.187 | [14 empty] | VV | 2 | 3 | -1 | 0 | ROZPOCET
|  |  | Stoka A2 | [18 empty] | VV | 2 | 1 | -1 | 0 | ROZPOCET
|  |  | výkres D.1.01.1.b.07, D.1.01.1.b.13, délky dle tabulky kubatur | [18 empty] | VV | 2 | 1 | -1 | 0 | ROZPOCET
|  |  | 118,27*(1,3+0,2+0,2) "místní asf. komunikace |  |  |  | 201.059 | [14 empty] | VV | 2 | 2 | -1 | 0 | ROZPOCET
|  |  | Mezisoučet |  |  |  | 201.059 | [14 empty] | VV | 2 | 3 | -1 | 0 | ROZPOCET
|  |  | Stoka A3 | [18 empty] | VV | 2 | 1 | -1 | 0 | ROZPOCET
|  |  | výkres D.1.01.1.b.07, D.1.01.1.b.13, délky dle tabulky kubatur | [18 empty] | VV | 2 | 1 | -1 | 0 | ROZPOCET
|  |  | 6,68*(1,3+0,2+0,2) "místní asf. komunikace |  |  |  | 11.356 | [14 empty] | VV | 2 | 2 | -1 | 0 | ROZPOCET
|  |  | Mezisoučet |  |  |  | 11.356 | [14 empty] | VV | 2 | 3 | -1 | 0 | ROZPOCET
|  |  | Stoka A3-1 | [18 empty] | VV | 2 | 1 | -1 | 0 | ROZPOCET
|  |  | výkres D.1.01.1.b.07, D.1.01.1.b.13, délky dle tabulky kubatur | [18 empty] | VV | 2 | 1 | -1 | 0 | ROZPOCET
|  |  | 13,97*(1,3+0,2+0,2) "místní asf. komunikace |  |  |  | 23.749 | [14 empty] | VV | 2 | 2 | -1 | 0 | ROZPOCET
|  |  | Mezisoučet |  |  |  | 23.749 | [14 empty] | VV | 2 | 3 | -1 | 0 | ROZPOCET
|  |  | Stoka A4 | [18 empty] | VV | 2 | 1 | -1 | 0 | ROZPOCET
|  |  | výkres D.1.01.1.b.08, D.1.01.1.b.13, délky dle tabulky kubatur | [18 empty] | VV | 2 | 1 | -1 | 0 | ROZPOCET
|  |  | 1,56*(1,3+0,2+0,2) "asfaltový chodník |  |  |  | 2.652 | [14 empty] | VV | 2 | 2 | -1 | 0 | ROZPOCET
|  |  | Mezisoučet |  |  |  | 2.652 | [14 empty] | VV | 2 | 3 | -1 | 0 | ROZPOCET
|  |  | Stoka A5 | [18 empty] | VV | 2 | 1 | -1 | 0 | ROZPOCET
|  |  | výkres D.1.01.1.b.08, D.1.01.1.b.13, délky dle tabulky kubatur | [18 empty] | VV | 2 | 1 | -1 | 0 | ROZPOCET
|  |  | 5,46*(1,3+0,2+0,2) "místní asf. komunikace |  |  |  | 9.282 | [14 empty] | VV | 2 | 2 | -1 | 0 | ROZPOCET
|  |  | Mezisoučet |  |  |  | 9.282 | [14 empty] | VV | 2 | 3 | -1 | 0 | ROZPOCET
|  |  | Stoka A6 | [18 empty] | VV | 2 | 1 | -1 | 0 | ROZPOCET
|  |  | výkres D.1.01.1.b.08, D.1.01.1.b.13, délky dle tabulky kubatur | [18 empty] | VV | 2 | 1 | -1 | 0 | ROZPOCET
|  |  | 9,6*(1,3+0,2+0,2) "místní asf. komunikace |  |  |  | 16.32 | [14 empty] | VV | 2 | 2 | -1 | 0 | ROZPOCET
|  |  | Mezisoučet |  |  |  | 16.32 | [14 empty] | VV | 2 | 3 | -1 | 0 | ROZPOCET
|  |  | Stoka A7 | [18 empty] | VV | 2 | 1 | -1 | 0 | ROZPOCET
|  |  | výkres D.1.01.1.b.08, D.1.01.1.b.13, délky dle tabulky kubatur | [18 empty] | VV | 2 | 1 | -1 | 0 | ROZPOCET
|  |  | 5,06*(1,3+0,2+0,2) "místní asf. komunikace |  |  |  | 8.602 | [14 empty] | VV | 2 | 2 | -1 | 0 | ROZPOCET
|  |  | Mezisoučet |  |  |  | 8.602 | [14 empty] | VV | 2 | 3 | -1 | 0 | ROZPOCET
|  |  | Stoka A9 | [18 empty] | VV | 2 | 1 | -1 | 0 | ROZPOCET
|  |  | výkres D.1.01.1.b.09, D.1.01.1.b.13, délky dle tabulky kubatur | [18 empty] | VV | 2 | 1 | -1 | 0 | ROZPOCET
|  |  | 1,74*(1,3+0,2+0,2) "místní asf. komunikace |  |  |  | 2.958 | [14 empty] | VV | 2 | 2 | -1 | 0 | ROZPOCET
|  |  | Mezisoučet |  |  |  | 2.958 | [14 empty] | VV | 2 | 3 | -1 | 0 | ROZPOCET
|  |  | Stoka A10 | [18 empty] | VV | 2 | 1 | -1 | 0 | ROZPOCET
|  |  | výkres D.1.01.1.b.09, D.1.01.1.b.13, délky dle tabulky kubatur | [18 empty] | VV | 2 | 1 | -1 | 0 | ROZPOCET
|  |  | 16,11*(1,3+0,2+0,2) "místní asf. komunikace |  |  |  | 27.387 | [14 empty] | VV | 2 | 2 | -1 | 0 | ROZPOCET
|  |  | Mezisoučet |  |  |  | 27.387 | [14 empty] | VV | 2 | 3 | -1 | 0 | ROZPOCET
|  |  | Přípojky, délky dle tabulky kubatur | [18 empty] | VV | 2 | 1 | -1 | 0 | ROZPOCET
|  |  | 144,08*(1,3+0,2+0,2) "místní asf. komunikace |  |  |  | 244.936 | [14 empty] | VV | 2 | 2 | -1 | 0 | ROZPOCET
|  |  | Mezisoučet |  |  |  | 244.936 | [14 empty] | VV | 2 | 3 | -1 | 0 | ROZPOCET
|  |  | Součet | [18 empty] | VV | 2 | 4 | -1 | 1 | ROZPOCET
14 | K | 113154363 | Frézování živičného krytu tl 50 mm pruh š 2 m pl do 10000 m2 s překážkami v trase |  |  | m2 | 5962.74 |  |  | 0 |  |  |  | základní | 0.009 | 53.6647 | 9e-05 | 0.53665 | 0.128 | 763.2307 | 4 | K | 2 |  |  |  | ROZPOCET | 0 | 0 | 0 | 0 | 0 | 1 | 0 | 4 | -208933346
|  |  | hmotnost sutě 0,128 t/m2 | [18 empty] | P | 2
|  |  | Stoka A | [18 empty] | VV | 2 | 1 | -1 | 0 | ROZPOCET
|  |  | výkres D.1.01.1.b.01-5, D.1.01.1.b.13, délky del tabulky kubatur | [18 empty] | VV | 2 | 1 | -1 | 0 | ROZPOCET
|  |  | 1326,39*3,0+9*2*2,0*3,0 "komunikace SUS |  |  |  | 4087.17 | [14 empty] | VV | 2 | 2 | -1 | 0 | ROZPOCET
|  |  | 348,65*3,0+7*2*2,0*3,0 "krajnice SUS |  |  |  | 1129.95 | [14 empty] | VV | 2 | 2 | -1 | 0 | ROZPOCET
|  |  | Mezisoučet |  |  |  | 5217.12 | [14 empty] | VV | 2 | 3 | -1 | 0 | ROZPOCET
|  |  | Stoka A2 | [18 empty] | VV | 2 | 1 | -1 | 0 | ROZPOCET
|  |  | výkres D.1.01.1.b.07, D.1.01.1.b.13, délky dle tabulky kubatur | [18 empty] | VV | 2 | 1 | -1 | 0 | ROZPOCET
|  |  | (12,11+2,0+2,0)*3,0 "komunikace SUS |  |  |  | 48.33 | [14 empty] | VV | 2 | 2 | -1 | 0 | ROZPOCET
|  |  | Mezisoučet |  |  |  | 48.33 | [14 empty] | VV | 2 | 3 | -1 | 0 | ROZPOCET
|  |  | Stoka A4 | [18 empty] | VV | 2 | 1 | -1 | 0 | ROZPOCET
|  |  | výkres D.1.01.1.b.08, D.1.01.1.b.13, délky dle tabulky kubatur | [18 empty] | VV | 2 | 1 | -1 | 0 | ROZPOCET
|  |  | 7,25*3,0 "komunikace SUS |  |  |  | 21.75 | [14 empty] | VV | 2 | 2 | -1 | 0 | ROZPOCET
|  |  | Mezisoučet |  |  |  | 21.75 | [14 empty] | VV | 2 | 3 | -1 | 0 | ROZPOCET
|  |  | Stoka A5 | [18 empty] | VV | 2 | 1 | -1 | 0 | ROZPOCET
|  |  | výkres D.1.01.1.b.08, D.1.01.1.b.13, délky dle tabulky kubatur | [18 empty] | VV | 2 | 1 | -1 | 0 | ROZPOCET
|  |  | 2,03*3,0 "komunikace SUS |  |  |  | 6.09 | [14 empty] | VV | 2 | 2 | -1 | 0 | ROZPOCET
|  |  | Mezisoučet |  |  |  | 6.09 | [14 empty] | VV | 2 | 3 | -1 | 0 | ROZPOCET
|  |  | Stoka A6 | [18 empty] | VV | 2 | 1 | -1 | 0 | ROZPOCET
|  |  | výkres D.1.01.1.b.08, D.1.01.1.b.13, délky dle tabulky kubatur | [18 empty] | VV | 2 | 1 | -1 | 0 | ROZPOCET
|  |  | 1,54*3,0 "komunikace SUS |  |  |  | 4.62 | [14 empty] | VV | 2 | 2 | -1 | 0 | ROZPOCET
|  |  | Mezisoučet |  |  |  | 4.62 | [14 empty] | VV | 2 | 3 | -1 | 0 | ROZPOCET
|  |  | Stoka A7 | [18 empty] | VV | 2 | 1 | -1 | 0 | ROZPOCET
|  |  | výkres D.1.01.1.b.08, D.1.01.1.b.13, délky dle tabulky kubatur | [18 empty] | VV | 2 | 1 | -1 | 0 | ROZPOCET
|  |  | 1,95*3,0 "komunikace SUS |  |  |  | 5.85 | [14 empty] | VV | 2 | 2 | -1 | 0 | ROZPOCET
|  |  | Mezisoučet |  |  |  | 5.85 | [14 empty] | VV | 2 | 3 | -1 | 0 | ROZPOCET
|  |  | Stoka A8 | [18 empty] | VV | 2 | 1 | -1 | 0 | ROZPOCET
|  |  | výkres D.1.01.1.b.08, D.1.01.1.b.13, délky dle tabulky kubatur | [18 empty] | VV | 2 | 1 | -1 | 0 | ROZPOCET
|  |  | 4,66*3,0 "komunikace SUS |  |  |  | 13.98 | [14 empty] | VV | 2 | 2 | -1 | 0 | ROZPOCET
|  |  | Mezisoučet |  |  |  | 13.98 | [14 empty] | VV | 2 | 3 | -1 | 0 | ROZPOCET
|  |  | Stoka A9 | [18 empty] | VV | 2 | 1 | -1 | 0 | ROZPOCET
|  |  | výkres D.1.01.1.b.09, D.1.01.1.b.13, délky dle tabulky kubatur | [18 empty] | VV | 2 | 1 | -1 | 0 | ROZPOCET
|  |  | 0,95*3,0 "komunikace SUS |  |  |  | 2.85 | [14 empty] | VV | 2 | 2 | -1 | 0 | ROZPOCET
|  |  | Mezisoučet |  |  |  | 2.85 | [14 empty] | VV | 2 | 3 | -1 | 0 | ROZPOCET
|  |  | Stoka A10 | [18 empty] | VV | 2 | 1 | -1 | 0 | ROZPOCET
|  |  | výkres D.1.01.1.b.09, D.1.01.1.b.13, délky dle tabulky kubatur | [18 empty] | VV | 2 | 1 | -1 | 0 | ROZPOCET
|  |  | 4,52*3,0 "komunikace SUS |  |  |  | 13.56 | [14 empty] | VV | 2 | 2 | -1 | 0 | ROZPOCET
|  |  | Mezisoučet |  |  |  | 13.56 | [14 empty] | VV | 2 | 3 | -1 | 0 | ROZPOCET
|  |  | Stoka A11 | [18 empty] | VV | 2 | 1 | -1 | 0 | ROZPOCET
|  |  | výkres D.1.01.1.b.09, D.1.01.1.b.13, délky dle tabulky kubatur | [18 empty] | VV | 2 | 1 | -1 | 0 | ROZPOCET
|  |  | 1,6*3,0 "komunikace SUS |  |  |  | 4.8 | [14 empty] | VV | 2 | 2 | -1 | 0 | ROZPOCET
|  |  | Mezisoučet |  |  |  | 4.8 | [14 empty] | VV | 2 | 3 | -1 | 0 | ROZPOCET
|  |  | Stoka A12 | [18 empty] | VV | 2 | 1 | -1 | 0 | ROZPOCET
|  |  | výkres D.1.01.1.b.10, D.1.01.1.b.13, délky dle tabulky kubatur | [18 empty] | VV | 2 | 1 | -1 | 0 | ROZPOCET
|  |  | 1,74*3,0 "komunikace SUS |  |  |  | 5.22 | [14 empty] | VV | 2 | 2 | -1 | 0 | ROZPOCET
|  |  | Mezisoučet |  |  |  | 5.22 | [14 empty] | VV | 2 | 3 | -1 | 0 | ROZPOCET
|  |  | Stoka A13 | [18 empty] | VV | 2 | 1 | -1 | 0 | ROZPOCET
|  |  | výkres D.1.01.1.b.10, D.1.01.1.b.13, délky dle tabulky kubatur | [18 empty] | VV | 2 | 1 | -1 | 0 | ROZPOCET
|  |  | 2,91*3,0 "komunikace SUS |  |  |  | 8.73 | [14 empty] | VV | 2 | 2 | -1 | 0 | ROZPOCET
|  |  | Mezisoučet |  |  |  | 8.73 | [14 empty] | VV | 2 | 3 | -1 | 0 | ROZPOCET
|  |  | Stoka A14 | [18 empty] | VV | 2 | 1 | -1 | 0 | ROZPOCET
|  |  | výkres D.1.01.1.b.10, D.1.01.1.b.13, délky dle tabulky kubatur | [18 empty] | VV | 2 | 1 | -1 | 0 | ROZPOCET
|  |  | 6,32*3,0 "komunikace SUS |  |  |  | 18.96 | [14 empty] | VV | 2 | 2 | -1 | 0 | ROZPOCET
|  |  | Mezisoučet |  |  |  | 18.96 | [14 empty] | VV | 2 | 3 | -1 | 0 | ROZPOCET
|  |  | Stoka A16 | [18 empty] | VV | 2 | 1 | -1 | 0 | ROZPOCET
|  |  | výkres D.1.01.1.b.11, D.1.01.1.b.13, délky dle tabulky kubatur | [18 empty] | VV | 2 | 1 | -1 | 0 | ROZPOCET
|  |  | 5,35*3,0 "komunikace SUS |  |  |  | 16.05 | [14 empty] | VV | 2 | 2 | -1 | 0 | ROZPOCET
|  |  | Mezisoučet |  |  |  | 16.05 | [14 empty] | VV | 2 | 3 | -1 | 0 | ROZPOCET
|  |  | Stoka A18 | [18 empty] | VV | 2 | 1 | -1 | 0 | ROZPOCET
|  |  | výkres D.1.01.1.b.11, D.1.01.1.b.13, délky dle tabulky kubatur | [18 empty] | VV | 2 | 1 | -1 | 0 | ROZPOCET
|  |  | 5,06*3,0 "komunikace SUS |  |  |  | 15.18 | [14 empty] | VV | 2 | 2 | -1 | 0 | ROZPOCET
|  |  | Mezisoučet |  |  |  | 15.18 | [14 empty] | VV | 2 | 3 | -1 | 0 | ROZPOCET
|  |  | Stoka A21 | [18 empty] | VV | 2 | 1 | -1 | 0 | ROZPOCET
|  |  | výkres D.1.01.1.b.12, D.1.01.1.b.13, délky dle tabulky kubatur | [18 empty] | VV | 2 | 1 | -1 | 0 | ROZPOCET
|  |  | 6,45*3,0 "komunikace SUS |  |  |  | 19.35 | [14 empty] | VV | 2 | 2 | -1 | 0 | ROZPOCET
|  |  | Mezisoučet |  |  |  | 19.35 | [14 empty] | VV | 2 | 3 | -1 | 0 | ROZPOCET
|  |  | Přípojky, délky dle tabulky kubatur | [18 empty] | VV | 2 | 1 | -1 | 0 | ROZPOCET
|  |  | 180,1*3,0 "komunikace SUS |  |  |  | 540.3 | [14 empty] | VV | 2 | 2 | -1 | 0 | ROZPOCET
|  |  | Mezisoučet |  |  |  | 540.3 | [14 empty] | VV | 2 | 3 | -1 | 0 | ROZPOCET
|  |  | Součet |  |  |  | 5962.74 | [14 empty] | VV | 2 | 4 | -1 | 1 | ROZPOCET
15 | K | 113201112 | Vytrhání obrub silničních ležatých |  |  | m | 76 |  |  | 0 |  |  |  | základní | 0.272 | 20.672 | 0 | 0 | 0.29 | 22.04 | 4 | K | 2 |  |  |  | ROZPOCET | 0 | 0 | 0 | 0 | 0 | 1 | 0 | 4 | 1975110593
|  |  | hmotnost sutě 0,29 t/m | [18 empty] | P | 2
|  |  | 17*2*2,0 "stoka A výkres D.1.01.1.b.01-5 |  |  |  | 68 | [14 empty] | VV | 2 | 2 | -1 | 0 | ROZPOCET
|  |  | 4,0 "stoka A3, výkres D.1.01.1.b.07 |  |  |  | 4 | [14 empty] | VV | 2 | 2 | -1 | 0 | ROZPOCET
|  |  | 2*2,0 "stoka A21, výkres D.1.01.1.b.12 |  |  |  | 4 | [14 empty] | VV | 2 | 2 | -1 | 0 | ROZPOCET
|  |  | Součet |  |  |  | 76 | [14 empty] | VV | 2 | 4 | -1 | 1 | ROZPOCET
16 | K | 115001105 | Převedení vody potrubím DN do 600 |  |  | m | 60 |  |  | 0 |  |  |  | základní | 0.987 | 59.22 | 0.01721 | 1.0326 | 0 | 0 | 4 | K | 2 |  |  |  | ROZPOCET | 0 | 0 | 0 | 0 | 0 | 1 | 0 | 4 | -1538356674
|  |  | Dle TZ, při překopech toku | [18 empty] | VV | 2 | 1 | -1 | 0 | ROZPOCET
|  |  | 10,0+10,0 "Stoka A |  |  |  | 20 | [14 empty] | VV | 2 | 2 | -1 | 0 | ROZPOCET
|  |  | 10,0 "Stoka A14-1 |  |  |  | 10 | [14 empty] | VV | 2 | 2 | -1 | 0 | ROZPOCET
|  |  | 10,0 "Stoka A16 |  |  |  | 10 | [14 empty] | VV | 2 | 2 | -1 | 0 | ROZPOCET
|  |  | 10,0 "Stoka A19 |  |  |  | 10 | [14 empty] | VV | 2 | 2 | -1 | 0 | ROZPOCET
|  |  | 10,0 "Stoka A21 |  |  |  | 10 | [14 empty] | VV | 2 | 2 | -1 | 0 | ROZPOCET
|  |  | Součet |  |  |  | 60 | [14 empty] | VV | 2 | 4 | -1 | 1 | ROZPOCET
17 | K | 115101201 | Čerpání vody na dopravní výšku do 10 m průměrný přítok do 500 l/min |  |  | hod | 12707.592 |  |  | 0 |  |  |  | základní | 0.2 | 2541.5184 | 0 | 0 | 0 | 0 | 4 | K | 2 |  |  |  | ROZPOCET | 0 | 0 | 0 | 0 | 0 | 1 | 0 | 4 | 1772213367
|  |  | Předpoklad rychlosti výstavby 10,0 m/den. Skutečnost ověřit na stavbě během provádění. | [18 empty] | P | 2
|  |  | (3296,54-26,5)/10*24 "stoka A |  |  |  | 7848.096 | [14 empty] | VV | 2 | 2 | -1 | 0 | ROZPOCET
|  |  | 54,49/10*24 "stoka A1-1. část |  |  |  | 130.776 | [14 empty] | VV | 2 | 2 | -1 | 0 | ROZPOCET
|  |  | stoka A1-2. část - odstraněno | [18 empty] | VV | 2 | 2 | -1 | 0 | ROZPOCET
|  |  | 77,83/10*24 "stoka A1-1 |  |  |  | 186.792 | [14 empty] | VV | 2 | 2 | -1 | 0 | ROZPOCET
|  |  | 141,0/10*24 "stoka A2 |  |  |  | 338.4 | [14 empty] | VV | 2 | 2 | -1 | 0 | ROZPOCET
|  |  | 27,66/10*24 "stoka A3 |  |  |  | 66.384 | [14 empty] | VV | 2 | 2 | -1 | 0 | ROZPOCET
|  |  | 13,97/10*24 "stoka A3-1 |  |  |  | 33.528 | [14 empty] | VV | 2 | 2 | -1 | 0 | ROZPOCET
|  |  | 9,3/10*24 "stoka A4 |  |  |  | 22.32 | [14 empty] | VV | 2 | 2 | -1 | 0 | ROZPOCET
|  |  | 79,5/10*24 "stoka A5 |  |  |  | 190.8 | [14 empty] | VV | 2 | 2 | -1 | 0 | ROZPOCET
|  |  | 77,48/10*24 "stoka A6 |  |  |  | 185.952 | [14 empty] | VV | 2 | 2 | -1 | 0 | ROZPOCET
|  |  | 45,5/10*24 "stoka A7 |  |  |  | 109.2 | [14 empty] | VV | 2 | 2 | -1 | 0 | ROZPOCET
|  |  | 66,0/10*24 "stoka A8 |  |  |  | 158.4 | [14 empty] | VV | 2 | 2 | -1 | 0 | ROZPOCET
|  |  | 137,07/10*24 "stoka A9 |  |  |  | 328.968 | [14 empty] | VV | 2 | 2 | -1 | 0 | ROZPOCET
|  |  | 21,5/10*24 "stoka A10 |  |  |  | 51.6 | [14 empty] | VV | 2 | 2 | -1 | 0 | ROZPOCET
|  |  | 51,08/10*24 "stoka A11 |  |  |  | 122.592 | [14 empty] | VV | 2 | 2 | -1 | 0 | ROZPOCET
|  |  | 6,27/10*24 "stoka A12 |  |  |  | 15.048 | [14 empty] | VV | 2 | 2 | -1 | 0 | ROZPOCET
|  |  | 21,0/10*24 "stoka A13 |  |  |  | 50.4 | [14 empty] | VV | 2 | 2 | -1 | 0 | ROZPOCET
|  |  | 114,5/10*24 "stoka A14 |  |  |  | 274.8 | [14 empty] | VV | 2 | 2 | -1 | 0 | ROZPOCET
|  |  | 75,5/10*24 "stoka A14-1 |  |  |  | 181.2 | [14 empty] | VV | 2 | 2 | -1 | 0 | ROZPOCET
|  |  | 154,42/10*24 "stoka A15 |  |  |  | 370.608 | [14 empty] | VV | 2 | 2 | -1 | 0 | ROZPOCET
|  |  | 17,5/10*24 "stoka A16 |  |  |  | 42 | [14 empty] | VV | 2 | 2 | -1 | 0 | ROZPOCET
|  |  | 19,35/10*24 "stoka A17 |  |  |  | 46.44 | [14 empty] | VV | 2 | 2 | -1 | 0 | ROZPOCET
|  |  | 27,5/10*24 "stoka A18 |  |  |  | 66 | [14 empty] | VV | 2 | 2 | -1 | 0 | ROZPOCET
|  |  | 114,0/10*24 "stoka A19 |  |  |  | 273.6 | [14 empty] | VV | 2 | 2 | -1 | 0 | ROZPOCET
|  |  | 33,6/10*24 "stoka A20 |  |  |  | 80.64 | [14 empty] | VV | 2 | 2 | -1 | 0 | ROZPOCET
|  |  | 258,05/10*24 "stoka A21 |  |  |  | 619.32 | [14 empty] | VV | 2 | 2 | -1 | 0 | ROZPOCET
|  |  | 20,52/10*24 "stoka A22 |  |  |  | 49.248 | [14 empty] | VV | 2 | 2 | -1 | 0 | ROZPOCET
|  |  | 360,2/10*24 "přípojky |  |  |  | 864.48 | [14 empty] | VV | 2 | 2 | -1 | 0 | ROZPOCET
|  |  | Součet | [18 empty] | VV | 2 | 4 | -1 | 1 | ROZPOCET
18 | K | 115101301 | Pohotovost čerpací soupravy pro dopravní výšku do 10 m přítok do 500 l/min |  |  | den | 529.482 |  |  | 0 |  |  |  | základní | 0 | 0 | 0 | 0 | 0 | 0 | 4 | K | 2 |  |  |  | ROZPOCET | 0 | 0 | 0 | 0 | 0 | 1 | 0 | 4 | -1361282495
|  |  | (3296,54-26,5)/10"stoka A |  |  |  | 327.004 | [14 empty] | VV | 2 | 2 | -1 | 0 | ROZPOCET
|  |  | 54,49/10 "stoka A1-1. část |  |  |  | 5.449 | [14 empty] | VV | 2 | 2 | -1 | 0 | ROZPOCET
|  |  | stoka A1-2. část - odstraněno | [18 empty] | VV | 2 | 2 | -1 | 0 | ROZPOCET
|  |  | 77,83/10 "stoka A1-1 |  |  |  | 7.783 | [14 empty] | VV | 2 | 2 | -1 | 0 | ROZPOCET
|  |  | 141,0/10 "stoka A2 |  |  |  | 14.1 | [14 empty] | VV | 2 | 2 | -1 | 0 | ROZPOCET
|  |  | 27,66/10 "stoka A3 |  |  |  | 2.766 | [14 empty] | VV | 2 | 2 | -1 | 0 | ROZPOCET
|  |  | 13,97/10 "stoka A3-1 |  |  |  | 1.397 | [14 empty] | VV | 2 | 2 | -1 | 0 | ROZPOCET
|  |  | 9,3/10 "stoka A4 |  |  |  | 0.93 | [14 empty] | VV | 2 | 2 | -1 | 0 | ROZPOCET
|  |  | 79,5/10 "stoka A5 |  |  |  | 7.95 | [14 empty] | VV | 2 | 2 | -1 | 0 | ROZPOCET
|  |  | 77,48/10 "stoka A6 |  |  |  | 7.748 | [14 empty] | VV | 2 | 2 | -1 | 0 | ROZPOCET
|  |  | 45,5/10 "stoka A7 |  |  |  | 4.55 | [14 empty] | VV | 2 | 2 | -1 | 0 | ROZPOCET
|  |  | 66,0/10 "stoka A8 |  |  |  | 6.6 | [14 empty] | VV | 2 | 2 | -1 | 0 | ROZPOCET
|  |  | 137,06/10 "stoka A9 |  |  |  | 13.706 | [14 empty] | VV | 2 | 2 | -1 | 0 | ROZPOCET
|  |  | 21,5/10 "stoka A10 |  |  |  | 2.15 | [14 empty] | VV | 2 | 2 | -1 | 0 | ROZPOCET
|  |  | 51,08/10 "stoka A11 |  |  |  | 5.108 | [14 empty] | VV | 2 | 2 | -1 | 0 | ROZPOCET
|  |  | 6,27/10 "stoka A12 |  |  |  | 0.627 | [14 empty] | VV | 2 | 2 | -1 | 0 | ROZPOCET
|  |  | 21,0/10 "stoka A13 |  |  |  | 2.1 | [14 empty] | VV | 2 | 2 | -1 | 0 | ROZPOCET
|  |  | 114,5/10 "stoka A14 |  |  |  | 11.45 | [14 empty] | VV | 2 | 2 | -1 | 0 | ROZPOCET
|  |  | 75,5/10 "stoka A14-1 |  |  |  | 7.55 | [14 empty] | VV | 2 | 2 | -1 | 0 | ROZPOCET
|  |  | 154,42/10 "stoka A15 |  |  |  | 15.442 | [14 empty] | VV | 2 | 2 | -1 | 0 | ROZPOCET
|  |  | 17,5/10 "stoka A16 |  |  |  | 1.75 | [14 empty] | VV | 2 | 2 | -1 | 0 | ROZPOCET
|  |  | 19,35/10 "stoka A17 |  |  |  | 1.935 | [14 empty] | VV | 2 | 2 | -1 | 0 | ROZPOCET
|  |  | 27,5/10 "stoka A18 |  |  |  | 2.75 | [14 empty] | VV | 2 | 2 | -1 | 0 | ROZPOCET
|  |  | 114,0/10 "stoka A19 |  |  |  | 11.4 | [14 empty] | VV | 2 | 2 | -1 | 0 | ROZPOCET
|  |  | 33,6/10 "stoka A20 |  |  |  | 3.36 | [14 empty] | VV | 2 | 2 | -1 | 0 | ROZPOCET
|  |  | 258,05/10 "stoka A21 |  |  |  | 25.805 | [14 empty] | VV | 2 | 2 | -1 | 0 | ROZPOCET
|  |  | 20,52/10 "stoka A22 |  |  |  | 2.052 | [14 empty] | VV | 2 | 2 | -1 | 0 | ROZPOCET
|  |  | 360,2/10 "přípojky |  |  |  | 36.02 | [14 empty] | VV | 2 | 2 | -1 | 0 | ROZPOCET
|  |  | Součet | [18 empty] | VV | 2 | 4 | -1 | 1 | ROZPOCET
19 | K | 119001401 | Dočasné zajištění potrubí ocelového nebo litinového DN do 200 |  |  | m | 128.7 |  |  | 0 |  |  |  | základní | 0.703 | 90.4761 | 0.00868 | 1.1171 | 0 | 0 | 4 | K | 2 |  |  |  | ROZPOCET | 0 | 0 | 0 | 0 | 0 | 1 | 0 | 4 | -507921696
|  |  | 65*1,3 "Stoka A, výkres D.1.01.1.b.01-5 |  |  |  | 84.5 | [14 empty] | VV | 2 | 2 | -1 | 0 | ROZPOCET
|  |  | 3*1,3 "Stoka A1-1.část, výkres D.1.01.1.b.06 |  |  |  | 3.9 | [14 empty] | VV | 2 | 2 | -1 | 0 | ROZPOCET
|  |  | "Stoka A1-2.část - odstraněno | [18 empty] | VV | 2 | 2 | -1 | 0 | ROZPOCET
|  |  | 1*1,3 "Stoka A1-1, výkres D.1.01.1.b.06 |  |  |  | 1.3 | [14 empty] | VV | 2 | 2 | -1 | 0 | ROZPOCET
|  |  | 4*1,3 "Stoka A2, výkres D.1.01.1.b.07 |  |  |  | 5.2 | [14 empty] | VV | 2 | 2 | -1 | 0 | ROZPOCET
|  |  | 1*1,3 "Stoka A3, výkres D.1.01.1.b.07 |  |  |  | 1.3 | [14 empty] | VV | 2 | 2 | -1 | 0 | ROZPOCET
|  |  | 1*1,3 "Stoka A4, výkres D.1.01.1.b.08 |  |  |  | 1.3 | [14 empty] | VV | 2 | 2 | -1 | 0 | ROZPOCET
|  |  | 6*1,3 "Stoka A5, výkres D.1.01.1.b.08 |  |  |  | 7.8 | [14 empty] | VV | 2 | 2 | -1 | 0 | ROZPOCET
|  |  | 2*1,3 "Stoka A6, výkres D.1.01.1.b.08 |  |  |  | 2.6 | [14 empty] | VV | 2 | 2 | -1 | 0 | ROZPOCET
|  |  | 4*1,3 "Stoka A7, výkres D.1.01.1.b.08 |  |  |  | 5.2 | [14 empty] | VV | 2 | 2 | -1 | 0 | ROZPOCET
|  |  | 1*1,3 "Stoka A8, výkres D.1.01.1.b.08 |  |  |  | 1.3 | [14 empty] | VV | 2 | 2 | -1 | 0 | ROZPOCET
|  |  | 1*1,3 "Stoka A9, výkres D.1.01.1.b.09 |  |  |  | 1.3 | [14 empty] | VV | 2 | 2 | -1 | 0 | ROZPOCET
|  |  | 1*1,3 "Stoka A10, výkres D.1.01.1.b.09 |  |  |  | 1.3 | [14 empty] | VV | 2 | 2 | -1 | 0 | ROZPOCET
|  |  | 1*1,3 "Stoka A11, výkres D.1.01.1.b.09 |  |  |  | 1.3 | [14 empty] | VV | 2 | 2 | -1 | 0 | ROZPOCET
|  |  | 1*1,3 "Stoka A12, výkres D.1.01.1.b.10 |  |  |  | 1.3 | [14 empty] | VV | 2 | 2 | -1 | 0 | ROZPOCET
|  |  | 3*1,3 "Stoka A13, výkres D.1.01.1.b.10 |  |  |  | 3.9 | [14 empty] | VV | 2 | 2 | -1 | 0 | ROZPOCET
|  |  | 3*1,3 "Stoka A14, výkres D.1.01.1.b.10 |  |  |  | 3.9 | [14 empty] | VV | 2 | 2 | -1 | 0 | ROZPOCET
|  |  | 1*1,3 "Stoka A17, výkres D.1.01.1.b.11 |  |  |  | 1.3 | [14 empty] | VV | 2 | 2 | -1 | 0 | ROZPOCET
|  |  | Součet | [18 empty] | VV | 2 | 4 | -1 | 1 | ROZPOCET
20 | K | 119001402 | Dočasné zajištění potrubí ocelového nebo litinového DN do 500 |  |  | m | 1.3 |  |  | 0 |  |  |  | základní | 1.153 | 1.4989 | 0.01269 | 0.016497 | 0 | 0 | 4 | K | 2 |  |  |  | ROZPOCET | 0 | 0 | 0 | 0 | 0 | 1 | 0 | 4 | 410557592
|  |  | 1*1,3 "Stoka A3-1, výkres D.1.01.1.b.07 |  |  |  | 1.3 | [14 empty] | VV | 2 | 2 | -1 | 1 | ROZPOCET
21 | K | 119001412 | Dočasné zajištění potrubí betonového, ŽB nebo kameninového DN do 500 |  |  | m | 10.4 |  |  | 0 |  |  |  | základní | 1.153 | 11.9912 | 0.01269 | 0.13198 | 0 | 0 | 4 | K | 2 |  |  |  | ROZPOCET | 0 | 0 | 0 | 0 | 0 | 1 | 0 | 4 | -190901380
|  |  | 5*1,3 "Stoka A, výkres D.1.01.1.b.01-5 |  |  |  | 6.5 | [14 empty] | VV | 2 | 2 | -1 | 0 | ROZPOCET
|  |  | 1*1,3 "Stoka A5, výkres D.1.01.1.b.08 |  |  |  | 1.3 | [14 empty] | VV | 2 | 2 | -1 | 0 | ROZPOCET
|  |  | 1*1,3 "Stoka A13, výkres D.1.01.1.b.10 |  |  |  | 1.3 | [14 empty] | VV | 2 | 2 | -1 | 0 | ROZPOCET
|  |  | 1*1,3 "Stoka A14, výkres D.1.01.1.b.10 |  |  |  | 1.3 | [14 empty] | VV | 2 | 2 | -1 | 0 | ROZPOCET
|  |  | Součet |  |  |  | 10.4 | [14 empty] | VV | 2 | 4 | -1 | 1 | ROZPOCET
22 | K | 119001412R | Dočasné zajištění potrubí betonového, ŽB nebo kameninového DN do 800 |  |  | m | 11.7 |  |  | 0 |  |  |  | základní | 1.153 | 13.4901 | 0.01269 | 0.14847 | 0 | 0 | 4 | K | 2 |  |  |  | ROZPOCET | 0 | 0 | 0 | 0 | 0 | 1 | 0 | 4 | 1289327407
|  |  | 6*1,3" Stoka A, výkres D.1.01.1.b.01-5 |  |  |  | 7.8 | [14 empty] | VV | 2 | 2 | -1 | 0 | ROZPOCET
|  |  | 1*1,3" Stoka A2, výkres D.1.01.1.b.07 |  |  |  | 1.3 | [14 empty] | VV | 2 | 2 | -1 | 0 | ROZPOCET
|  |  | 1*1,3" Stoka A2, výkres D.1.01.1.b.07 |  |  |  | 1.3 | [14 empty] | VV | 2 | 2 | -1 | 0 | ROZPOCET
|  |  | 1*1,3" Stoka A15, výkres D.1.01.1.b.11 |  |  |  | 1.3 | [14 empty] | VV | 2 | 2 | -1 | 0 | ROZPOCET
|  |  | Součet |  |  |  | 11.7 | [14 empty] | VV | 2 | 4 | -1 | 1 | ROZPOCET
23 | K | 119001421 | Dočasné zajištění kabelů a kabelových tratí ze 3 volně ložených kabelů |  |  | m | 135.2 |  |  | 0 |  |  |  | základní | 0.547 | 73.9544 | 0.0369 | 4.9889 | 0 | 0 | 4 | K | 2 |  |  |  | ROZPOCET | 0 | 0 | 0 | 0 | 0 | 1 | 0 | 4 | -1366434784
|  |  | 55*1,3 "Stoka A-výkres D.1.01.1.b.01-5 |  |  |  | 71.5 | [14 empty] | VV | 2 | 2 | -1 | 0 | ROZPOCET
|  |  | 2*1,3 "Stoka A1-1.část, výkres D.1.01.1.b.06 |  |  |  | 2.6 | [14 empty] | VV | 2 | 2 | -1 | 0 | ROZPOCET
|  |  | "Stoka A1-2.část odstraněno | [18 empty] | VV | 2 | 2 | -1 | 0 | ROZPOCET
|  |  | 2*1,3 "Stoka A1-1, výkres D.1.01.1.b.06 |  |  |  | 2.6 | [14 empty] | VV | 2 | 2 | -1 | 0 | ROZPOCET
|  |  | 3*1,3 "Stoka A2, výkres D.1.01.1.b.07 |  |  |  | 3.9 | [14 empty] | VV | 2 | 2 | -1 | 0 | ROZPOCET
|  |  | 2*1,3 "Stoka A3, výkres D.1.01.1.b.07 |  |  |  | 2.6 | [14 empty] | VV | 2 | 2 | -1 | 0 | ROZPOCET
|  |  | 4*1,3 "Stoka A5, výkres D.1.01.1.b.08 |  |  |  | 5.2 | [14 empty] | VV | 2 | 2 | -1 | 0 | ROZPOCET
|  |  | 2*1,3 "Stoka A6, výkres D.1.01.1.b.08 |  |  |  | 2.6 | [14 empty] | VV | 2 | 2 | -1 | 0 | ROZPOCET
|  |  | 3*1,3 "Stoka A7, výkres D.1.01.1.b.08 |  |  |  | 3.9 | [14 empty] | VV | 2 | 2 | -1 | 0 | ROZPOCET
|  |  | 1*1,3 "Stoka A8, výkres D.1.01.1.b.08 |  |  |  | 1.3 | [14 empty] | VV | 2 | 2 | -1 | 0 | ROZPOCET
|  |  | 4*1,3 "Stoka A9, výkres D.1.01.1.b.09 |  |  |  | 5.2 | [14 empty] | VV | 2 | 2 | -1 | 0 | ROZPOCET
|  |  | 1*1,3 "Stoka A10, výkres D.1.01.1.b.09 |  |  |  | 1.3 | [14 empty] | VV | 2 | 2 | -1 | 0 | ROZPOCET
|  |  | 2*1,3 "Stoka A11, výkres D.1.01.1.b.09 |  |  |  | 2.6 | [14 empty] | VV | 2 | 2 | -1 | 0 | ROZPOCET
|  |  | 1*1,3 "Stoka A12, výkres D.1.01.1.b.10 |  |  |  | 1.3 | [14 empty] | VV | 2 | 2 | -1 | 0 | ROZPOCET
|  |  | 1*1,3 "Stoka A13, výkres D.1.01.1.b.10 |  |  |  | 1.3 | [14 empty] | VV | 2 | 2 | -1 | 0 | ROZPOCET
|  |  | 3*1,3 "Stoka A14, výkres D.1.01.1.b.10 |  |  |  | 3.9 | [14 empty] | VV | 2 | 2 | -1 | 0 | ROZPOCET
|  |  | 2*1,3 "Stoka A14-1, výkres D.1.01.1.b.10 |  |  |  | 2.6 | [14 empty] | VV | 2 | 2 | -1 | 0 | ROZPOCET
|  |  | 5*1,3 "Stoka A15, výkres D.1.01.1.b.11 |  |  |  | 6.5 | [14 empty] | VV | 2 | 2 | -1 | 0 | ROZPOCET
|  |  | 2*1,3 "Stoka A16, výkres D.1.01.1.b.11 |  |  |  | 2.6 | [14 empty] | VV | 2 | 2 | -1 | 0 | ROZPOCET
|  |  | 1*1,3 "Stoka A17, výkres D.1.01.1.b.11 |  |  |  | 1.3 | [14 empty] | VV | 2 | 2 | -1 | 0 | ROZPOCET
|  |  | 4*1,3 "Stoka A19, výkres D.1.01.1.b.12 |  |  |  | 5.2 | [14 empty] | VV | 2 | 2 | -1 | 0 | ROZPOCET
|  |  | 2*1,3 "Stoka A20, výkres D.1.01.1.b.12 |  |  |  | 2.6 | [14 empty] | VV | 2 | 2 | -1 | 0 | ROZPOCET
|  |  | 2*1,3 "Stoka A22, výkres D.1.01.1.b.12 |  |  |  | 2.6 | [14 empty] | VV | 2 | 2 | -1 | 0 | ROZPOCET
|  |  | Součet | [18 empty] | VV | 2 | 4 | -1 | 1 | ROZPOCET
24 | K | 121101103 | Sejmutí ornice s přemístěním na vzdálenost do 250 m |  |  | m3 | 432.079 |  |  | 0 |  |  |  | základní | 0.013 | 5.617 | 0 | 0 | 0 | 0 | 4 | K | 2 |  |  |  | ROZPOCET | 0 | 0 | 0 | 0 | 0 | 1 | 0 | 4 | -1005147722
|  |  | délky dle tabulky kubatur | [18 empty] | VV | 2 | 1 | -1 | 0 | ROZPOCET
|  |  | Stoka A | [18 empty] | VV | 2 | 1 | -1 | 0 | ROZPOCET
|  |  | výkres D.1.01.1.b.01-5, D.1.01.1.b.13 | [18 empty] | VV | 2 | 1 | -1 | 0 | ROZPOCET
|  |  | 876,42*1,3*0,2 "rýha |  |  |  | 227.869 | [14 empty] | VV | 2 | 2 | -1 | 0 | ROZPOCET
|  |  | 2,0*2,0*0,2 "cílová jáma protlaku |  |  |  | 0.8 | [14 empty] | VV | 2 | 2 | -1 | 0 | ROZPOCET
|  |  | Mezisoučet |  |  |  | 228.669 | [14 empty] | VV | 2 | 3 | -1 | 0 | ROZPOCET
|  |  | 46,93*1,3*0,2 "Stoka A1-1.částvýkres D.1.01.1.b.06, D.1.01.1.b.13 |  |  |  | 12.202 | [14 empty] | VV | 2 | 2 | -1 | 0 | ROZPOCET
|  |  | "Stoka A1-2.část odstraněno | [18 empty] | VV | 2 | 2 | -1 | 0 | ROZPOCET
|  |  | 2,09*1,3*0,2 "Stoka A1-1, výkres D.1.01.1.b.06, D.1.01.1.b.13 |  |  |  | 0.543 | [14 empty] | VV | 2 | 2 | -1 | 0 | ROZPOCET
|  |  | 6,7*1,3*0,2 "Stoka A2, výkres D.1.01.1.b.07, D.1.01.1.b.13 |  |  |  | 1.742 | [14 empty] | VV | 2 | 2 | -1 | 0 | ROZPOCET
|  |  | 13,63*1,3*0,2 "Stoka A3, výkres D.1.01.1.b.07, D.1.01.1.b.13 |  |  |  | 3.544 | [14 empty] | VV | 2 | 2 | -1 | 0 | ROZPOCET
|  |  | 0,49*1,3*0,2 "Stoka A4, výkres D.1.01.1.b.08, D.1.01.1.b.13 |  |  |  | 0.127 | [14 empty] | VV | 2 | 2 | -1 | 0 | ROZPOCET
|  |  | 3,2*1,3*0,2 "Stoka A5, výkres D.1.01.1.b.08, D.1.01.1.b.13 |  |  |  | 0.832 | [14 empty] | VV | 2 | 2 | -1 | 0 | ROZPOCET
|  |  | 61,34*1,3*0,2 "Stoka A8, výkres D.1.01.1.b.08, D.1.01.1.b.13 |  |  |  | 15.948 | [14 empty] | VV | 2 | 2 | -1 | 0 | ROZPOCET
|  |  | 130,38*1,3*0,2 "Stoka A9, výkres D.1.01.1.b.09, D.1.01.1.b.13 |  |  |  | 33.899 | [14 empty] | VV | 2 | 2 | -1 | 0 | ROZPOCET
|  |  | 0,86*1,3*0,2 "Stoka A10, výkres D.1.01.1.b.09, D.1.01.1.b.13 |  |  |  | 0.224 | [14 empty] | VV | 2 | 2 | -1 | 0 | ROZPOCET
|  |  | 49,48*1,3*0,2 "Stoka A11, výkres D.1.01.1.b.09, D.1.01.1.b.13 |  |  |  | 12.865 | [14 empty] | VV | 2 | 2 | -1 | 0 | ROZPOCET
|  |  | 4,52*1,3*0,2 "Stoka A12, výkres D.1.01.1.b.10, D.1.01.1.b.13 |  |  |  | 1.175 | [14 empty] | VV | 2 | 2 | -1 | 0 | ROZPOCET
|  |  | 18,09*1,3*0,2 "Stoka A13, výkres D.1.01.1.b.10, D.1.01.1.b.13 |  |  |  | 4.703 | [14 empty] | VV | 2 | 2 | -1 | 0 | ROZPOCET
|  |  | 107,22*1,3*0,2 "Stoka A14, výkres D.1.01.1.b.10, D.1.01.1.b.13 |  |  |  | 27.877 | [14 empty] | VV | 2 | 2 | -1 | 0 | ROZPOCET
|  |  | 63,62*1,3*0,2 "Stoka A14-1, výkres D.1.01.1.b.10, D.1.01.1.b.13 |  |  |  | 16.541 | [14 empty] | VV | 2 | 2 | -1 | 0 | ROZPOCET
|  |  | 7,15*1,3*0,2 "Stoka A14-1, výkres D.1.01.1.b.11, D.1.01.1.b.13 |  |  |  | 1.859 | [14 empty] | VV | 2 | 2 | -1 | 0 | ROZPOCET
|  |  | 7,12*1,3*0,2 "Stoka A16, výkres D.1.01.1.b.11, D.1.01.1.b.13 |  |  |  | 1.851 | [14 empty] | VV | 2 | 2 | -1 | 0 | ROZPOCET
|  |  | 14,0*1,3*0,2 "Stoka A17, výkres D.1.01.1.b.11, D.1.01.1.b.13 |  |  |  | 3.64 | [14 empty] | VV | 2 | 2 | -1 | 0 | ROZPOCET
|  |  | 12,71*1,3*0,2 "Stoka A18, výkres D.1.01.1.b.11, D.1.01.1.b.13 |  |  |  | 3.305 | [14 empty] | VV | 2 | 2 | -1 | 0 | ROZPOCET
|  |  | 33,6*1,3*0,2 "Stoka A20, výkres D.1.01.1.b.12, D.1.01.1.b.13 |  |  |  | 8.736 | [14 empty] | VV | 2 | 2 | -1 | 0 | ROZPOCET
|  |  | 160,69*1,3*0,2 "Stoka A21, výkres D.1.01.1.b.12, D.1.01.1.b.13 |  |  |  | 41.779 | [14 empty] | VV | 2 | 2 | -1 | 0 | ROZPOCET
|  |  | 20,52*1,3*0,2 "Stoka A22, výkres D.1.01.1.b.12, D.1.01.1.b.13 |  |  |  | 5.335 | [14 empty] | VV | 2 | 2 | -1 | 0 | ROZPOCET
|  |  | 18,01*1,3*0,2 "přípojky |  |  |  | 4.683 | [14 empty] | VV | 2 | 2 | -1 | 0 | ROZPOCET
|  |  | Mezisoučet |  |  |  | 216.67 | [14 empty] | VV | 2 | 3 | -1 | 0 | ROZPOCET
|  |  | Součet | [18 empty] | VV | 2 | 4 | -1 | 1 | ROZPOCET
25 | K | 124303101 | Vykopávky do 1000 m3 pro koryta vodotečí v hornině tř. 4 |  |  | m3 | 220.479 |  |  | 0 |  |  |  | základní | 0.797 | 175.7218 | 0 | 0 | 0 | 0 | 4 | K | 2 |  |  |  | ROZPOCET | 0 | 0 | 0 | 0 | 0 | 1 | 0 | 4 | -806880975
|  |  | pro opevnění toku při překopu | [18 empty] | VV | 2 | 1 | -1 | 0 | ROZPOCET
|  |  | výkres D.1.01.1.b.14 | [18 empty] | VV | 2 | 1 | -1 | 0 | ROZPOCET
|  |  | (2,89+9,61+2,5+1,02)*6,0*0,35 "stoka A |  |  |  | 33.642 | [14 empty] | VV | 2 | 2 | -1 | 0 | ROZPOCET
|  |  | (2,83+6,94+2,46)*6,0*0,35 "stoka A |  |  |  | 25.683 | [14 empty] | VV | 2 | 2 | -1 | 0 | ROZPOCET
|  |  | (2,31+5,39+3,51)*6,0*0,35 "stoka A |  |  |  | 23.541 | [14 empty] | VV | 2 | 2 | -1 | 0 | ROZPOCET
|  |  | (2,16+6,94+3,42)*6,0*0,35 "stoka A14-1 |  |  |  | 26.292 | [14 empty] | VV | 2 | 2 | -1 | 0 | ROZPOCET
|  |  | (2,89+2,31+2,36)*6,0*0,35 "stoka A16 |  |  |  | 15.876 | [14 empty] | VV | 2 | 2 | -1 | 0 | ROZPOCET
|  |  | (6,59+3,74)*6,0*0,35 "stoka A18 |  |  |  | 21.693 | [14 empty] | VV | 2 | 2 | -1 | 0 | ROZPOCET
|  |  | (2,84+8,28+4,0)*6,0*0,35 "stoka A21 |  |  |  | 31.752 | [14 empty] | VV | 2 | 2 | -1 | 0 | ROZPOCET
|  |  | rozebrání hrázky při překopu toku | [18 empty] | VV | 2 | 1 | -1 | 0 | ROZPOCET
|  |  | 3*2*3,0 |  |  |  | 18 | [14 empty] | VV | 2 | 2 | -1 | 0 | ROZPOCET
|  |  | 2*3,0 |  |  |  | 6 | [14 empty] | VV | 2 | 2 | -1 | 0 | ROZPOCET
|  |  | 2*3,0 |  |  |  | 6 | [14 empty] | VV | 2 | 2 | -1 | 0 | ROZPOCET
|  |  | 2*3,0 |  |  |  | 6 | [14 empty] | VV | 2 | 2 | -1 | 0 | ROZPOCET
|  |  | 2*3,0 |  |  |  | 6 | [14 empty] | VV | 2 | 2 | -1 | 0 | ROZPOCET
|  |  | Součet |  |  |  | 220.479 | [14 empty] | VV | 2 | 4 | -1 | 1 | ROZPOCET
26 | K | 124303109 | Příplatek k vykopávkám pro koryta vodotečí v hornině tř. 4 za lepivost |  |  | m3 | 66.144 |  |  | 0 |  |  |  | základní | 0.059 | 3.9025 | 0 | 0 | 0 | 0 | 4 | K | 2 |  |  |  | ROZPOCET | 0 | 0 | 0 | 0 | 0 | 1 | 0 | 4 | -2024517025
|  |  | příplatek za lepivost 30% | [18 empty] | P | 2
27 | K | 130001101 | Příplatek za ztížení vykopávky v blízkosti podzemního vedení |  |  | m3 | 712.322 |  |  | 0 |  |  |  | základní | 1.763 | 1255.8237 | 0 | 0 | 0 | 0 | 4 | K | 2 |  |  |  | ROZPOCET | 0 | 0 | 0 | 0 | 0 | 1 | 0 | 4 | -1228139938
|  |  | křížení s IS, dle položek dočasné zajištění potrubí, kabelů | [18 empty] | VV | 2 | 1 | -1 | 0 | ROZPOCET
|  |  | (65+5+6+55)*2*0,5*1,3*(2,48+0,15) "stoka A |  |  |  | 447.889 | [14 empty] | VV | 2 | 2 | -1 | 0 | ROZPOCET
|  |  | 5*2*0,5*1,3*(2,44+0,15) "stoka A1-1.část |  |  |  | 16.835 | [14 empty] | VV | 2 | 2 | -1 | 0 | ROZPOCET
|  |  | "stoka A1-2.část - odstraněno | [18 empty] | VV | 2 | 2 | -1 | 0 | ROZPOCET
|  |  | (2+1)*2*0,5*1,3*(1,81+0,15) "stoka A1-1 |  |  |  | 7.644 | [14 empty] | VV | 2 | 2 | -1 | 0 | ROZPOCET
|  |  | (4+1+3)*2*0,5*1,3*(2,14+0,15) "stoka A2 |  |  |  | 23.816 | [14 empty] | VV | 2 | 2 | -1 | 0 | ROZPOCET
|  |  | (2+1)*2*0,5*1,3*(2,55+0,15) "stoka A3 |  |  |  | 10.53 | [14 empty] | VV | 2 | 2 | -1 | 0 | ROZPOCET
|  |  | 1*2*0,5*1,3*(2,42+0,15) "stoka A3-1 |  |  |  | 3.341 | [14 empty] | VV | 2 | 2 | -1 | 0 | ROZPOCET
|  |  | 1*2*0,5*1,3*(2,42+0,15) "stoka A4 |  |  |  | 3.341 | [14 empty] | VV | 2 | 2 | -1 | 0 | ROZPOCET
|  |  | (6+1+4)*2*0,5*1,3*(2,24+0,15) "stoka A5 |  |  |  | 34.177 | [14 empty] | VV | 2 | 2 | -1 | 0 | ROZPOCET
|  |  | (2+2)*2*0,5*1,3*(2,3+0,15) "stoka A6 |  |  |  | 12.74 | [14 empty] | VV | 2 | 2 | -1 | 0 | ROZPOCET
|  |  | (4+3)*2*0,5*1,3*(2,2+0,15) "stoka A7 |  |  |  | 21.385 | [14 empty] | VV | 2 | 2 | -1 | 0 | ROZPOCET
|  |  | (1+1)*2*0,5*1,3*(3,2+0,15) "stoka A8 |  |  |  | 8.71 | [14 empty] | VV | 2 | 2 | -1 | 0 | ROZPOCET
|  |  | (1+4)*2*0,5*1,3*(2,06+0,15) "stoka A9 |  |  |  | 14.365 | [14 empty] | VV | 2 | 2 | -1 | 0 | ROZPOCET
|  |  | (1+1)*2*0,5*1,3*(1,95+0,15) "stoka A10 |  |  |  | 5.46 | [14 empty] | VV | 2 | 2 | -1 | 0 | ROZPOCET
|  |  | (1+2)*2*0,5*1,3*(1,51+0,15) "stoka A11 |  |  |  | 6.474 | [14 empty] | VV | 2 | 2 | -1 | 0 | ROZPOCET
|  |  | (1+1)*2*0,5*1,3*(2,15+0,15) "stoka A12 |  |  |  | 5.98 | [14 empty] | VV | 2 | 2 | -1 | 0 | ROZPOCET
|  |  | (3+1+1)*2*0,5*1,3*(2,14+0,15) "stoka A13 |  |  |  | 14.885 | [14 empty] | VV | 2 | 2 | -1 | 0 | ROZPOCET
|  |  | (3+1+3)*2*0,5*1,3*(2,33+0,15) "stoka A14 |  |  |  | 22.568 | [14 empty] | VV | 2 | 2 | -1 | 0 | ROZPOCET
|  |  | (5+1)*2*0,5*1,3*(2,33+0,15) "stoka A15 |  |  |  | 19.344 | [14 empty] | VV | 2 | 2 | -1 | 0 | ROZPOCET
|  |  | (2)*2*0,5*1,3*(1,85+0,15) "stoka A16 |  |  |  | 5.2 | [14 empty] | VV | 2 | 2 | -1 | 0 | ROZPOCET
|  |  | (2)*2*0,5*1,3*(1,66+0,15) "stoka A17 |  |  |  | 4.706 | [14 empty] | VV | 2 | 2 | -1 | 0 | ROZPOCET
|  |  | 4*2*0,5*1,3*(2,16+0,15) "stoka A19 |  |  |  | 12.012 | [14 empty] | VV | 2 | 2 | -1 | 0 | ROZPOCET
|  |  | 2*2*0,5*1,3*(1,72+0,15) "stoka A20 |  |  |  | 4.862 | [14 empty] | VV | 2 | 2 | -1 | 0 | ROZPOCET
|  |  | 2*2*0,5*1,3*(2,18+0,15) "stoka A21 |  |  |  | 6.058 | [14 empty] | VV | 2 | 2 | -1 | 0 | ROZPOCET
|  |  | Součet | [18 empty] | VV | 2 | 4 | -1 | 1 | ROZPOCET
28 | K | 130901113 | Bourání kcí v hloubených vykopávkách ze zdiva kamenného na maltu cementovou ručně |  |  | m3 | 30.639 |  |  | 0 |  |  |  | základní | 5.437 | 166.5842 | 0 | 0 | 2.2 | 67.4058 | 4 | K | 2 |  |  |  | ROZPOCET | 0 | 0 | 0 | 0 | 0 | 1 | 0 | 4 | -424254941
|  |  | hmotnost sutě 2,2 t/m3 | [18 empty] | P | 2
|  |  | rozebrání stávajícího náhonu na stoce A - dle TZ | [18 empty] | VV | 2 | 1 | -1 | 0 | ROZPOCET
|  |  | 4*1,4*0,4*1,5 |  |  |  | 3.36 | [14 empty] | VV | 2 | 2 | -1 | 0 | ROZPOCET
|  |  | rozebrání stávající zdi na stoce A - dle TZ | [18 empty] | VV | 2 | 1 | -1 | 0 | ROZPOCET
|  |  | 3,0*2,0*0,5 |  |  |  | 3 | [14 empty] | VV | 2 | 2 | -1 | 0 | ROZPOCET
|  |  | rozebrání stávajícího propustku na stoce A2, dle TZ | [18 empty] | VV | 2 | 1 | -1 | 0 | ROZPOCET
|  |  | 4*0,6*0,4*1,5 |  |  |  | 1.44 | [14 empty] | VV | 2 | 2 | -1 | 0 | ROZPOCET
|  |  | rozebrání stávajícího opevnění náhonu na stoce A16 - dle TZ | [18 empty] | VV | 2 | 1 | -1 | 0 | ROZPOCET
|  |  | (2,89+2,31+2,36)*6,6*0,35 |  |  |  | 17.464 | [14 empty] | VV | 2 | 2 | -1 | 0 | ROZPOCET
|  |  | rozebrání stávající zdi na stoce A18 - dle TZ | [18 empty] | VV | 2 | 1 | -1 | 0 | ROZPOCET
|  |  | 2,15*5,0*0,5 |  |  |  | 5.375 | [14 empty] | VV | 2 | 2 | -1 | 0 | ROZPOCET
|  |  | Součet |  |  |  | 30.639 | [14 empty] | VV | 2 | 4 | -1 | 1 | ROZPOCET
29 | K | 130901121 | Bourání kcí v hloubených vykopávkách ze zdiva z betonu prostého ručně |  |  | m3 | 3.66 |  |  | 0 |  |  |  | základní | 16.002 | 58.5673 | 0 | 0 | 2.2 | 8.052 | 4 | K | 2 |  |  |  | ROZPOCET | 0 | 0 | 0 | 0 | 0 | 1 | 0 | 4 | -1119839187
|  |  | hmotnost sutě 2,2 t/m3 | [18 empty] | P | 2
|  |  | rozebrání stávající zdi na stoce A - dle TZ | [18 empty] | VV | 2 | 1 | -1 | 0 | ROZPOCET
|  |  | 3,0*1,2*0,6 |  |  |  | 2.16 | [14 empty] | VV | 2 | 2 | -1 | 0 | ROZPOCET
|  |  | rozebrání základu stávající zdi na stoce A18 - dle TZ | [18 empty] | VV | 2 | 1 | -1 | 0 | ROZPOCET
|  |  | 5,0*0,5*0,6 |  |  |  | 1.5 | [14 empty] | VV | 2 | 2 | -1 | 0 | ROZPOCET
|  |  | Součet |  |  |  | 3.66 | [14 empty] | VV | 2 | 4 | -1 | 1 | ROZPOCET
30 | K | 131201201 | Hloubení jam zapažených v hornině tř. 3 objemu do 100 m3 |  |  | m3 | 6.97 |  |  | 0 |  |  |  | základní | 2.249 | 15.6755 | 0 | 0 | 0 | 0 | 4 | K | 2 |  |  |  | ROZPOCET | 0 | 0 | 0 | 0 | 0 | 1 | 0 | 4 | 522682418
|  |  | 10% z celkového výkopu | [18 empty] | VV | 2 | 1 | -1 | 0 | ROZPOCET
|  |  | startovací a cílové jámy protlaků | [18 empty] | VV | 2 | 1 | -1 | 0 | ROZPOCET
|  |  | 5,0*2,0*(2,7-0,33)*0,1 "Stoka A |  |  |  | 2.37 | [14 empty] | VV | 2 | 2 | -1 | 0 | ROZPOCET
|  |  | 2,0*2,0*(2,7-0,2)*0,1 "Stoka A |  |  |  | 1 | [14 empty] | VV | 2 | 2 | -1 | 0 | ROZPOCET
|  |  | Mezisoučet |  |  |  | 3.37 | [14 empty] | VV | 2 | 3 | -1 | 0 | ROZPOCET
|  |  | 2,0*3,0*2,0*0,1 "stoka A11 |  |  |  | 1.2 | [14 empty] | VV | 2 | 2 | -1 | 0 | ROZPOCET
|  |  | 2,0*3,0*2,0*0,1 "stoka A17 |  |  |  | 1.2 | [14 empty] | VV | 2 | 2 | -1 | 0 | ROZPOCET
|  |  | 2,0*3,0*2,0*0,1 "stoka A22 |  |  |  | 1.2 | [14 empty] | VV | 2 | 2 | -1 | 0 | ROZPOCET
|  |  | Mezisoučet |  |  |  | 3.6 | [14 empty] | VV | 2 | 3 | -1 | 0 | ROZPOCET
|  |  | Součet |  |  |  | 6.97 | [14 empty] | VV | 2 | 4 | -1 | 1 | ROZPOCET
31 | K | 131201209 | Příplatek za lepivost u hloubení jam zapažených v hornině tř. 3 |  |  | m3 | 2.091 |  |  | 0 |  |  |  | základní | 0.107 | 0.22374 | 0 | 0 | 0 | 0 | 4 | K | 2 |  |  |  | ROZPOCET | 0 | 0 | 0 | 0 | 0 | 1 | 0 | 4 | 296114677
|  |  | příplatek za lepivost 30% | [18 empty] | P | 2
32 | K | 131301201 | Hloubení jam zapažených v hornině tř. 4 objemu do 100 m3 |  |  | m3 | 6.97 |  |  | 0 |  |  |  | základní | 2.965 | 20.666 | 0 | 0 | 0 | 0 | 4 | K | 2 |  |  |  | ROZPOCET | 0 | 0 | 0 | 0 | 0 | 1 | 0 | 4 | -1944444698
|  |  | 10% z celkového výkopu | [18 empty] | VV | 2 | 1 | -1 | 0 | ROZPOCET
|  |  | startovací a cílové jámy protlaků | [18 empty] | VV | 2 | 1 | -1 | 0 | ROZPOCET
|  |  | 5,0*2,0*(2,7-0,33)*0,1 "Stoka A |  |  |  | 2.37 | [14 empty] | VV | 2 | 2 | -1 | 0 | ROZPOCET
|  |  | 2,0*2,0*(2,7-0,2)*0,1 "Stoka A |  |  |  | 1 | [14 empty] | VV | 2 | 2 | -1 | 0 | ROZPOCET
|  |  | Mezisoučet |  |  |  | 3.37 | [14 empty] | VV | 2 | 3 | -1 | 0 | ROZPOCET
|  |  | 2,0*3,0*2,0*0,1 "stoka A11 |  |  |  | 1.2 | [14 empty] | VV | 2 | 2 | -1 | 0 | ROZPOCET
|  |  | 2,0*3,0*2,0*0,1 "stoka A17 |  |  |  | 1.2 | [14 empty] | VV | 2 | 2 | -1 | 0 | ROZPOCET
|  |  | 2,0*3,0*2,0*0,1 "stoka A22 |  |  |  | 1.2 | [14 empty] | VV | 2 | 2 | -1 | 0 | ROZPOCET
|  |  | Mezisoučet |  |  |  | 3.6 | [14 empty] | VV | 2 | 3 | -1 | 0 | ROZPOCET
|  |  | Součet |  |  |  | 6.97 | [14 empty] | VV | 2 | 4 | -1 | 1 | ROZPOCET
33 | K | 131301209 | Příplatek za lepivost u hloubení jam zapažených v hornině tř. 4 |  |  | m3 | 2.091 |  |  | 0 |  |  |  | základní | 0.154 | 0.32201 | 0 | 0 | 0 | 0 | 4 | K | 2 |  |  |  | ROZPOCET | 0 | 0 | 0 | 0 | 0 | 1 | 0 | 4 | 1442128394
|  |  | příplatek za lepivost 30% | [18 empty] | P | 2
34 | K | 131401201 | Hloubení jam zapažených v hornině tř. 5 objemu do 100 m3 |  |  | m3 | 12.546 |  |  | 0 |  |  |  | základní | 3.264 | 40.9501 | 0.00351 | 0.044036 | 0 | 0 | 4 | K | 2 |  |  |  | ROZPOCET | 0 | 0 | 0 | 0 | 0 | 1 | 0 | 4 | 2093994609
|  |  | 20% z celkového výkopu, 90% výkopu tř. 5 | [18 empty] | VV | 2 | 1 | -1 | 0 | ROZPOCET
|  |  | startovací a cílové jámy protlaků | [18 empty] | VV | 2 | 1 | -1 | 0 | ROZPOCET
|  |  | 5,0*2,0*(2,7-0,33)*0,2*0,9 "Stoka A |  |  |  | 4.266 | [14 empty] | VV | 2 | 2 | -1 | 0 | ROZPOCET
|  |  | 2,0*2,0*(2,7-0,2)*0,2*0,9 "Stoka A |  |  |  | 1.8 | [14 empty] | VV | 2 | 2 | -1 | 0 | ROZPOCET
|  |  | Mezisoučet |  |  |  | 6.066 | [14 empty] | VV | 2 | 3 | -1 | 0 | ROZPOCET
|  |  | 2,0*3,0*2,0*0,2*0,9 "stoka A11 |  |  |  | 2.16 | [14 empty] | VV | 2 | 2 | -1 | 0 | ROZPOCET
|  |  | 2,0*3,0*2,0*0,2*0,9 "stoka A17 |  |  |  | 2.16 | [14 empty] | VV | 2 | 2 | -1 | 0 | ROZPOCET
|  |  | 2,0*3,0*2,0*0,2*0,9 "stoka A22 |  |  |  | 2.16 | [14 empty] | VV | 2 | 2 | -1 | 0 | ROZPOCET
|  |  | Mezisoučet |  |  |  | 6.48 | [14 empty] | VV | 2 | 3 | -1 | 0 | ROZPOCET
|  |  | Součet |  |  |  | 12.546 | [14 empty] | VV | 2 | 4 | -1 | 1 | ROZPOCET
35 | K | 131501201 | Hloubení jam zapažených v hornině tř. 6 objemu do 100 m3 |  |  | m3 | 18.819 |  |  | 0 |  |  |  | základní | 1.49 | 28.0403 | 0.01541 | 0.29 | 0 | 0 | 4 | K | 2 |  |  |  | ROZPOCET | 0 | 0 | 0 | 0 | 0 | 1 | 0 | 4 | -1510552205
|  |  | 30% z celkového výkopu, 90% výkopu tř. 6 | [18 empty] | VV | 2 | 1 | -1 | 0 | ROZPOCET
|  |  | startovací a cílové jámy protlaků | [18 empty] | VV | 2 | 1 | -1 | 0 | ROZPOCET
|  |  | 5,0*2,0*(2,7-0,33)*0,3*0,9 "Stoka A |  |  |  | 6.399 | [14 empty] | VV | 2 | 2 | -1 | 0 | ROZPOCET
|  |  | 2,0*2,0*(2,7-0,2)*0,3*0,9 "Stoka A |  |  |  | 2.7 | [14 empty] | VV | 2 | 2 | -1 | 0 | ROZPOCET
|  |  | Mezisoučet |  |  |  | 9.099 | [14 empty] | VV | 2 | 3 | -1 | 0 | ROZPOCET
|  |  | 2,0*3,0*2,0*0,3*0,9 "stoka A11 |  |  |  | 3.24 | [14 empty] | VV | 2 | 2 | -1 | 0 | ROZPOCET
|  |  | 2,0*3,0*2,0*0,3*0,9 "stoka A17 |  |  |  | 3.24 | [14 empty] | VV | 2 | 2 | -1 | 0 | ROZPOCET
|  |  | 2,0*3,0*2,0*0,3*0,9 "stoka A22 |  |  |  | 3.24 | [14 empty] | VV | 2 | 2 | -1 | 0 | ROZPOCET
|  |  | Mezisoučet |  |  |  | 9.72 | [14 empty] | VV | 2 | 3 | -1 | 0 | ROZPOCET
|  |  | Součet |  |  |  | 18.819 | [14 empty] | VV | 2 | 4 | -1 | 1 | ROZPOCET
36 | K | 131601201 | Hloubení jam zapažených v hornině tř. 7 objemu do 100 m3 |  |  | m3 | 18.819 |  |  | 0 |  |  |  | základní | 1.148 | 21.6042 | 0.01739 | 0.32726 | 0 | 0 | 4 | K | 2 |  |  |  | ROZPOCET | 0 | 0 | 0 | 0 | 0 | 1 | 0 | 4 | -878651217
|  |  | 30% z celkového výkopu, 90% výkopu tř. 7 | [18 empty] | VV | 2 | 1 | -1 | 0 | ROZPOCET
|  |  | startovací a cílové jámy protlaků | [18 empty] | VV | 2 | 1 | -1 | 0 | ROZPOCET
|  |  | 5,0*2,0*(2,7-0,33)*0,3*0,9 "Stoka A |  |  |  | 6.399 | [14 empty] | VV | 2 | 2 | -1 | 0 | ROZPOCET
|  |  | 2,0*2,0*(2,7-0,2)*0,3*0,9 "Stoka A |  |  |  | 2.7 | [14 empty] | VV | 2 | 2 | -1 | 0 | ROZPOCET
|  |  | Mezisoučet |  |  |  | 9.099 | [14 empty] | VV | 2 | 3 | -1 | 0 | ROZPOCET
|  |  | 2,0*3,0*2,0*0,3*0,9 "stoka A11 |  |  |  | 3.24 | [14 empty] | VV | 2 | 2 | -1 | 0 | ROZPOCET
|  |  | 2,0*3,0*2,0*0,3*0,9 "stoka A17 |  |  |  | 3.24 | [14 empty] | VV | 2 | 2 | -1 | 0 | ROZPOCET
|  |  | 2,0*3,0*2,0*0,3*0,9 "stoka A22 |  |  |  | 3.24 | [14 empty] | VV | 2 | 2 | -1 | 0 | ROZPOCET
|  |  | Mezisoučet |  |  |  | 9.72 | [14 empty] | VV | 2 | 3 | -1 | 0 | ROZPOCET
|  |  | Součet |  |  |  | 18.819 | [14 empty] | VV | 2 | 4 | -1 | 1 | ROZPOCET
37 | K | 132201204 | Hloubení rýh š do 2000 mm v hornině tř. 3 objemu přes 5000 m3 |  |  | m3 | 1573.612 |  |  | 0 |  |  |  | základní | 0.189 | 297.4127 | 0 | 0 | 0 | 0 | 4 | K | 2 |  |  |  | ROZPOCET | 0 | 0 | 0 | 0 | 0 | 1 | 0 | 4 | 283756751
|  |  | dle tabulky kubatur | [18 empty] | VV | 2 | 1 | -1 | 0 | ROZPOCET
|  |  | 10% z celkového výkopu | [18 empty] | VV | 2 | 1 | -1 | 0 | ROZPOCET
|  |  | Stoka A | [18 empty] | VV | 2 | 1 | -1 | 0 | ROZPOCET
|  |  | 9381,06*0,1 "rýha |  |  |  | 938.106 | [14 empty] | VV | 2 | 2 | -1 | 0 | ROZPOCET
|  |  | 3270,03*((0,2+0,1)/2*1,3)*0,1 "pro drenáž |  |  |  | 63.766 | [14 empty] | VV | 2 | 2 | -1 | 0 | ROZPOCET
|  |  | Mezisoučet |  |  |  | 1001.872 | [14 empty] | VV | 2 | 3 | -1 | 0 | ROZPOCET
|  |  | Stoka A1-1.část | [18 empty] | VV | 2 | 1 | -1 | 0 | ROZPOCET
|  |  | 159,39*0,1 "rýha |  |  |  | 15.939 | [14 empty] | VV | 2 | 2 | -1 | 0 | ROZPOCET
|  |  | 54,49*((0,2+0,1)/2*1,3)*0,1 "pro drenáž |  |  |  | 1.063 | [14 empty] | VV | 2 | 2 | -1 | 0 | ROZPOCET
|  |  | Mezisoučet |  |  |  | 17.002 | [14 empty] | VV | 2 | 3 | -1 | 0 | ROZPOCET
|  |  | Stoka A1-2.část - odstraněno | [18 empty] | VV | 2 | 1 | -1 | 0 | ROZPOCET
|  |  | odstraněno | [18 empty] | VV | 2 | 2 | -1 | 0 | ROZPOCET
|  |  | odstraněno | [18 empty] | VV | 2 | 2 | -1 | 0 | ROZPOCET
|  |  | Mezisoučet | [18 empty] | VV | 2 | 3 | -1 | 0 | ROZPOCET
|  |  | Stoka A1-1 | [18 empty] | VV | 2 | 1 | -1 | 0 | ROZPOCET
|  |  | 176,2*0,1 "rýha |  |  |  | 17.62 | [14 empty] | VV | 2 | 2 | -1 | 0 | ROZPOCET
|  |  | 77,83*((0,2+0,1)/2*1,3)*0,1 "pro drenáž |  |  |  | 1.518 | [14 empty] | VV | 2 | 2 | -1 | 0 | ROZPOCET
|  |  | Mezisoučet |  |  |  | 19.138 | [14 empty] | VV | 2 | 3 | -1 | 0 | ROZPOCET
|  |  | Stoka A2 | [18 empty] | VV | 2 | 1 | -1 | 0 | ROZPOCET
|  |  | 344,34*0,1 "rýha |  |  |  | 34.434 | [14 empty] | VV | 2 | 2 | -1 | 0 | ROZPOCET
|  |  | 141,0*((0,2+0,1)/2*1,3)*0,1 "pro drenáž |  |  |  | 2.75 | [14 empty] | VV | 2 | 2 | -1 | 0 | ROZPOCET
|  |  | Mezisoučet |  |  |  | 37.184 | [14 empty] | VV | 2 | 3 | -1 | 0 | ROZPOCET
|  |  | Stoka A3 | [18 empty] | VV | 2 | 1 | -1 | 0 | ROZPOCET
|  |  | 100,51*0,1 "rýha |  |  |  | 10.051 | [14 empty] | VV | 2 | 2 | -1 | 0 | ROZPOCET
|  |  | 27,66*((0,2+0,1)/2*1,3)*0,1 "pro drenáž |  |  |  | 0.539 | [14 empty] | VV | 2 | 2 | -1 | 0 | ROZPOCET
|  |  | Mezisoučet |  |  |  | 10.59 | [14 empty] | VV | 2 | 3 | -1 | 0 | ROZPOCET
|  |  | Stoka A3-1 | [18 empty] | VV | 2 | 1 | -1 | 0 | ROZPOCET
|  |  | 48,72*0,1 "rýha |  |  |  | 4.872 | [14 empty] | VV | 2 | 2 | -1 | 0 | ROZPOCET
|  |  | 13,97*((0,2+0,1)/2*1,3)*0,1 "pro drenáž |  |  |  | 0.272 | [14 empty] | VV | 2 | 2 | -1 | 0 | ROZPOCET
|  |  | Mezisoučet |  |  |  | 5.144 | [14 empty] | VV | 2 | 3 | -1 | 0 | ROZPOCET
|  |  | Stoka A4 | [18 empty] | VV | 2 | 1 | -1 | 0 | ROZPOCET
|  |  | 28,92*0,1 "rýha |  |  |  | 2.892 | [14 empty] | VV | 2 | 2 | -1 | 0 | ROZPOCET
|  |  | 9,3*((0,2+0,1)/2*1,3)*0,1 "pro drenáž |  |  |  | 0.181 | [14 empty] | VV | 2 | 2 | -1 | 0 | ROZPOCET
|  |  | Mezisoučet |  |  |  | 3.073 | [14 empty] | VV | 2 | 3 | -1 | 0 | ROZPOCET
|  |  | Stoka A5 | [18 empty] | VV | 2 | 1 | -1 | 0 | ROZPOCET
|  |  | 210,65*0,1 "rýha |  |  |  | 21.065 | [14 empty] | VV | 2 | 2 | -1 | 0 | ROZPOCET
|  |  | 79,5*((0,2+0,1)/2*1,3)*0,1 "pro drenáž |  |  |  | 1.55 | [14 empty] | VV | 2 | 2 | -1 | 0 | ROZPOCET
|  |  | Mezisoučet |  |  |  | 22.615 | [14 empty] | VV | 2 | 3 | -1 | 0 | ROZPOCET
|  |  | Stoka A6 | [18 empty] | VV | 2 | 1 | -1 | 0 | ROZPOCET
|  |  | 211,37*0,1 "rýha |  |  |  | 21.137 | [14 empty] | VV | 2 | 2 | -1 | 0 | ROZPOCET
|  |  | 77,48*((0,2+0,1)/2*1,3)*0,1 "pro drenáž |  |  |  | 1.511 | [14 empty] | VV | 2 | 2 | -1 | 0 | ROZPOCET
|  |  | Mezisoučet |  |  |  | 22.648 | [14 empty] | VV | 2 | 3 | -1 | 0 | ROZPOCET
|  |  | Stoka A7 | [18 empty] | VV | 2 | 1 | -1 | 0 | ROZPOCET
|  |  | 118,97*0,1 "rýha |  |  |  | 11.897 | [14 empty] | VV | 2 | 2 | -1 | 0 | ROZPOCET
|  |  | 45,5*((0,2+0,1)/2*1,3)*0,1 "pro drenáž |  |  |  | 0.887 | [14 empty] | VV | 2 | 2 | -1 | 0 | ROZPOCET
|  |  | Mezisoučet |  |  |  | 12.784 | [14 empty] | VV | 2 | 3 | -1 | 0 | ROZPOCET
|  |  | Stoka A8 | [18 empty] | VV | 2 | 1 | -1 | 0 | ROZPOCET
|  |  | 205,08*0,1 "rýha |  |  |  | 20.508 | [14 empty] | VV | 2 | 2 | -1 | 0 | ROZPOCET
|  |  | 66,0*((0,2+0,1)/2*1,3)*0,1 "pro drenáž |  |  |  | 1.287 | [14 empty] | VV | 2 | 2 | -1 | 0 | ROZPOCET
|  |  | Mezisoučet |  |  |  | 21.795 | [14 empty] | VV | 2 | 3 | -1 | 0 | ROZPOCET
|  |  | Stoka A9 | [18 empty] | VV | 2 | 1 | -1 | 0 | ROZPOCET
|  |  | 337,68*0,1 "rýha |  |  |  | 33.768 | [14 empty] | VV | 2 | 2 | -1 | 0 | ROZPOCET
|  |  | 133,07*((0,2+0,1)/2*1,3)*0,1 "pro drenáž |  |  |  | 2.595 | [14 empty] | VV | 2 | 2 | -1 | 0 | ROZPOCET
|  |  | Mezisoučet |  |  |  | 36.363 | [14 empty] | VV | 2 | 3 | -1 | 0 | ROZPOCET
|  |  | Stoka A10 | [18 empty] | VV | 2 | 1 | -1 | 0 | ROZPOCET
|  |  | 45,09*0,1 "rýha |  |  |  | 4.509 | [14 empty] | VV | 2 | 2 | -1 | 0 | ROZPOCET
|  |  | 21,5*((0,2+0,1)/2*1,3)*0,1 "pro drenáž |  |  |  | 0.419 | [14 empty] | VV | 2 | 2 | -1 | 0 | ROZPOCET
|  |  | Mezisoučet |  |  |  | 4.928 | [14 empty] | VV | 2 | 3 | -1 | 0 | ROZPOCET
|  |  | Stoka A11 | [18 empty] | VV | 2 | 1 | -1 | 0 | ROZPOCET
|  |  | 87,69*0,1 "rýha |  |  |  | 8.769 | [14 empty] | VV | 2 | 2 | -1 | 0 | ROZPOCET
|  |  | 49,48*((0,2+0,1)/2*1,3)*0,1 "pro drenáž |  |  |  | 0.965 | [14 empty] | VV | 2 | 2 | -1 | 0 | ROZPOCET
|  |  | Mezisoučet |  |  |  | 9.734 | [14 empty] | VV | 2 | 3 | -1 | 0 | ROZPOCET
|  |  | Stoka A12 | [18 empty] | VV | 2 | 1 | -1 | 0 | ROZPOCET
|  |  | 26,93*0,1 "rýha |  |  |  | 2.693 | [14 empty] | VV | 2 | 2 | -1 | 0 | ROZPOCET
|  |  | 6,27*((0,2+0,1)/2*1,3)*0,1 "pro drenáž |  |  |  | 0.122 | [14 empty] | VV | 2 | 2 | -1 | 0 | ROZPOCET
|  |  | Mezisoučet |  |  |  | 2.815 | [14 empty] | VV | 2 | 3 | -1 | 0 | ROZPOCET
|  |  | Stoka A13 | [18 empty] | VV | 2 | 1 | -1 | 0 | ROZPOCET
|  |  | 55,88*0,1 "rýha |  |  |  | 5.588 | [14 empty] | VV | 2 | 2 | -1 | 0 | ROZPOCET
|  |  | 21,0*((0,2+0,1)/2*1,3)*0,1 "pro drenáž |  |  |  | 0.41 | [14 empty] | VV | 2 | 2 | -1 | 0 | ROZPOCET
|  |  | Mezisoučet |  |  |  | 5.998 | [14 empty] | VV | 2 | 3 | -1 | 0 | ROZPOCET
|  |  | Stoka A14 | [18 empty] | VV | 2 | 1 | -1 | 0 | ROZPOCET
|  |  | 370,45*0,1 "rýha |  |  |  | 37.045 | [14 empty] | VV | 2 | 2 | -1 | 0 | ROZPOCET
|  |  | 114,5*((0,2+0,1)/2*1,3)*0,1 "pro drenáž |  |  |  | 2.233 | [14 empty] | VV | 2 | 2 | -1 | 0 | ROZPOCET
|  |  | Mezisoučet |  |  |  | 39.278 | [14 empty] | VV | 2 | 3 | -1 | 0 | ROZPOCET
|  |  | Stoka A14-1 | [18 empty] | VV | 2 | 1 | -1 | 0 | ROZPOCET
|  |  | 138,58*0,1 "rýha |  |  |  | 13.858 | [14 empty] | VV | 2 | 2 | -1 | 0 | ROZPOCET
|  |  | 75,5*((0,2+0,1)/2*1,3)*0,1 "pro drenáž |  |  |  | 1.472 | [14 empty] | VV | 2 | 2 | -1 | 0 | ROZPOCET
|  |  | Mezisoučet |  |  |  | 15.33 | [14 empty] | VV | 2 | 3 | -1 | 0 | ROZPOCET
|  |  | Stoka A15 | [18 empty] | VV | 2 | 1 | -1 | 0 | ROZPOCET
|  |  | 394,06*0,1 "rýha |  |  |  | 39.406 | [14 empty] | VV | 2 | 2 | -1 | 0 | ROZPOCET
|  |  | 154,42*((0,2+0,1)/2*1,3)*0,1 "pro drenáž |  |  |  | 3.011 | [14 empty] | VV | 2 | 2 | -1 | 0 | ROZPOCET
|  |  | Mezisoučet |  |  |  | 42.417 | [14 empty] | VV | 2 | 3 | -1 | 0 | ROZPOCET
|  |  | Stoka A16 | [18 empty] | VV | 2 | 1 | -1 | 0 | ROZPOCET
|  |  | 53,54*0,1 "rýha |  |  |  | 5.354 | [14 empty] | VV | 2 | 2 | -1 | 0 | ROZPOCET
|  |  | 17,5*((0,2+0,1)/2*1,3)*0,1 "pro drenáž |  |  |  | 0.341 | [14 empty] | VV | 2 | 2 | -1 | 0 | ROZPOCET
|  |  | Mezisoučet |  |  |  | 5.695 | [14 empty] | VV | 2 | 3 | -1 | 0 | ROZPOCET
|  |  | Stoka A17 | [18 empty] | VV | 2 | 1 | -1 | 0 | ROZPOCET
|  |  | 33,37*0,1 "rýha |  |  |  | 3.337 | [14 empty] | VV | 2 | 2 | -1 | 0 | ROZPOCET
|  |  | 19,35*((0,2+0,1)/2*1,3)*0,1 "pro drenáž |  |  |  | 0.377 | [14 empty] | VV | 2 | 2 | -1 | 0 | ROZPOCET
|  |  | Mezisoučet |  |  |  | 3.714 | [14 empty] | VV | 2 | 3 | -1 | 0 | ROZPOCET
|  |  | Stoka A18 | [18 empty] | VV | 2 | 1 | -1 | 0 | ROZPOCET
|  |  | 114,14*0,1 "rýha |  |  |  | 11.414 | [14 empty] | VV | 2 | 2 | -1 | 0 | ROZPOCET
|  |  | 27,5*((0,2+0,1)/2*1,3)*0,1 "pro drenáž |  |  |  | 0.536 | [14 empty] | VV | 2 | 2 | -1 | 0 | ROZPOCET
|  |  | Mezisoučet |  |  |  | 11.95 | [14 empty] | VV | 2 | 3 | -1 | 0 | ROZPOCET
|  |  | Stoka A19 | [18 empty] | VV | 2 | 1 | -1 | 0 | ROZPOCET
|  |  | 297,56*0,1 "rýha |  |  |  | 29.756 | [14 empty] | VV | 2 | 2 | -1 | 0 | ROZPOCET
|  |  | 114,0*((0,2+0,1)/2*1,3)*0,1 "pro drenáž |  |  |  | 2.223 | [14 empty] | VV | 2 | 2 | -1 | 0 | ROZPOCET
|  |  | Mezisoučet |  |  |  | 31.979 | [14 empty] | VV | 2 | 3 | -1 | 0 | ROZPOCET
|  |  | Stoka A20 | [18 empty] | VV | 2 | 1 | -1 | 0 | ROZPOCET
|  |  | 66,83*0,1 "rýha |  |  |  | 6.683 | [14 empty] | VV | 2 | 2 | -1 | 0 | ROZPOCET
|  |  | 33,6*((0,2+0,1)/2*1,3)*0,1 "pro drenáž |  |  |  | 0.655 | [14 empty] | VV | 2 | 2 | -1 | 0 | ROZPOCET
|  |  | Mezisoučet |  |  |  | 7.338 | [14 empty] | VV | 2 | 3 | -1 | 0 | ROZPOCET
|  |  | Stoka A21 | [18 empty] | VV | 2 | 1 | -1 | 0 | ROZPOCET
|  |  | 721,01*0,1 "rýha |  |  |  | 72.101 | [14 empty] | VV | 2 | 2 | -1 | 0 | ROZPOCET
|  |  | 258,05*((0,2+0,1)/2*1,3)*0,1 "pro drenáž |  |  |  | 5.032 | [14 empty] | VV | 2 | 2 | -1 | 0 | ROZPOCET
|  |  | Mezisoučet |  |  |  | 77.133 | [14 empty] | VV | 2 | 3 | -1 | 0 | ROZPOCET
|  |  | Stoka A22 | [18 empty] | VV | 2 | 1 | -1 | 0 | ROZPOCET
|  |  | 41,83*0,1 "rýha |  |  |  | 4.183 | [14 empty] | VV | 2 | 2 | -1 | 0 | ROZPOCET
|  |  | 20,52*((0,2+0,1)/2*1,3)*0,1 "pro drenáž |  |  |  | 0.4 | [14 empty] | VV | 2 | 2 | -1 | 0 | ROZPOCET
|  |  | Mezisoučet |  |  |  | 4.583 | [14 empty] | VV | 2 | 3 | -1 | 0 | ROZPOCET
|  |  | přípojky | [18 empty] | VV | 2 | 1 | -1 | 0 | ROZPOCET
|  |  | 934,88*0,1 "rýha |  |  |  | 93.488 | [14 empty] | VV | 2 | 2 | -1 | 0 | ROZPOCET
|  |  | 360,22*((0,2+0,1)/2*1,3)*0,1 "pro drenáž |  |  |  | 7.024 | [14 empty] | VV | 2 | 2 | -1 | 0 | ROZPOCET
|  |  | Mezisoučet |  |  |  | 100.512 | [14 empty] | VV | 2 | 3 | -1 | 0 | ROZPOCET
|  |  | Součet | [18 empty] | VV | 2 | 4 | -1 | 1 | ROZPOCET
38 | K | 132201209 | Příplatek za lepivost k hloubení rýh š do 2000 mm v hornině tř. 3 |  |  | m3 | 472.0836 |  |  | 0 |  |  |  | základní | 0.1 | 47.2084 | 0 | 0 | 0 | 0 | 4 | K | 2 |  |  |  | ROZPOCET | 0 | 0 | 0 | 0 | 0 | 1 | 0 | 4 | -1471375273
|  |  | příplatek za lepivost 30% | [18 empty] | P | 2
39 | K | 132301101 | Hloubení rýh š do 600 mm v hornině tř. 4 objemu do 100 m3 |  |  | m3 | 30.597 |  |  | 0 |  |  |  | základní | 3.937 | 120.4604 | 0 | 0 | 0 | 0 | 4 | K | 2 |  |  |  | ROZPOCET | 0 | 0 | 0 | 0 | 0 | 1 | 0 | 4 | -978422968
|  |  | pro betonový práh při překopu toku | [18 empty] | VV | 2 | 1 | -1 | 0 | ROZPOCET
|  |  | výkres D.1.01.1.b.14 | [18 empty] | VV | 2 | 1 | -1 | 0 | ROZPOCET
|  |  | 2*(2,89+9,61+2,5+1,02)*0,3*0,6 "Stoka A |  |  |  | 5.767 | [14 empty] | VV | 2 | 2 | -1 | 0 | ROZPOCET
|  |  | 2*(2,83+6,94+2,46)*0,3*0,6 "Stoka A |  |  |  | 4.403 | [14 empty] | VV | 2 | 2 | -1 | 0 | ROZPOCET
|  |  | 2*(2,31+5,39+3,51)*0,3*0,6 "stoka A |  |  |  | 4.036 | [14 empty] | VV | 2 | 2 | -1 | 0 | ROZPOCET
|  |  | 2*(2,16+6,94+3,42)*0,3*0,6 "stoka A14-1 |  |  |  | 4.507 | [14 empty] | VV | 2 | 2 | -1 | 0 | ROZPOCET
|  |  | 2*(2,89+2,31+2,36)*0,3*0,6 "stoka A16 |  |  |  | 2.722 | [14 empty] | VV | 2 | 2 | -1 | 0 | ROZPOCET
|  |  | 2*(6,59+3,74)*0,3*0,6 "stoka A18 |  |  |  | 3.719 | [14 empty] | VV | 2 | 2 | -1 | 0 | ROZPOCET
|  |  | 2*(2,84+8,28+4,0)*0,3*0,6 "stoka A21 |  |  |  | 5.443 | [14 empty] | VV | 2 | 2 | -1 | 0 | ROZPOCET
|  |  | Součet |  |  |  | 30.597 | [14 empty] | VV | 2 | 4 | -1 | 1 | ROZPOCET
40 | K | 132301109 | Příplatek za lepivost k hloubení rýh š do 600 mm v hornině tř. 4 |  |  | m3 | 9.179 |  |  | 0 |  |  |  | základní | 1.011 | 9.28 | 0 | 0 | 0 | 0 | 4 | K | 2 |  |  |  | ROZPOCET | 0 | 0 | 0 | 0 | 0 | 1 | 0 | 4 | 1842547030
|  |  | příplatek za lepivost 30% | [18 empty] | P | 2
41 | K | 132301204 | Hloubení rýh š do 2000 mm v hornině tř. 4 objemu přes 5000 m3 |  |  | m3 | 1573.612 |  |  | 0 |  |  |  | základní | 0.299 | 470.51 | 0 | 0 | 0 | 0 | 4 | K | 2 |  |  |  | ROZPOCET | 0 | 0 | 0 | 0 | 0 | 1 | 0 | 4 | -52573881
|  |  | dle tabulky kubatur | [18 empty] | VV | 2 | 1 | -1 | 0 | ROZPOCET
|  |  | 10% z celkového výkopu | [18 empty] | VV | 2 | 1 | -1 | 0 | ROZPOCET
|  |  | Stoka A | [18 empty] | VV | 2 | 1 | -1 | 0 | ROZPOCET
|  |  | 9381,06*0,1 "rýha |  |  |  | 938.106 | [14 empty] | VV | 2 | 2 | -1 | 0 | ROZPOCET
|  |  | 3270,03*((0,2+0,1)/2*1,3)*0,1 "pro drenáž |  |  |  | 63.766 | [14 empty] | VV | 2 | 2 | -1 | 0 | ROZPOCET
|  |  | Mezisoučet |  |  |  | 1001.872 | [14 empty] | VV | 2 | 3 | -1 | 0 | ROZPOCET
|  |  | Stoka A1-1.část | [18 empty] | VV | 2 | 1 | -1 | 0 | ROZPOCET
|  |  | 159,39*0,1 "rýha |  |  |  | 15.939 | [14 empty] | VV | 2 | 2 | -1 | 0 | ROZPOCET
|  |  | 54,49*((0,2+0,1)/2*1,3)*0,1 "pro drenáž |  |  |  | 1.063 | [14 empty] | VV | 2 | 2 | -1 | 0 | ROZPOCET
|  |  | Mezisoučet |  |  |  | 17.002 | [14 empty] | VV | 2 | 3 | -1 | 0 | ROZPOCET
|  |  | Stoka A1-2.část - odstraněno | [18 empty] | VV | 2 | 1 | -1 | 0 | ROZPOCET
|  |  | odstraněno | [18 empty] | VV | 2 | 2 | -1 | 0 | ROZPOCET
|  |  | odstraněno | [18 empty] | VV | 2 | 2 | -1 | 0 | ROZPOCET
|  |  | Mezisoučet | [18 empty] | VV | 2 | 3 | -1 | 0 | ROZPOCET
|  |  | Stoka A1-1 | [18 empty] | VV | 2 | 1 | -1 | 0 | ROZPOCET
|  |  | 176,2*0,1 "rýha |  |  |  | 17.62 | [14 empty] | VV | 2 | 2 | -1 | 0 | ROZPOCET
|  |  | 77,83*((0,2+0,1)/2*1,3)*0,1 "pro drenáž |  |  |  | 1.518 | [14 empty] | VV | 2 | 2 | -1 | 0 | ROZPOCET
|  |  | Mezisoučet |  |  |  | 19.138 | [14 empty] | VV | 2 | 3 | -1 | 0 | ROZPOCET
|  |  | Stoka A2 | [18 empty] | VV | 2 | 1 | -1 | 0 | ROZPOCET
|  |  | 344,34*0,1 "rýha |  |  |  | 34.434 | [14 empty] | VV | 2 | 2 | -1 | 0 | ROZPOCET
|  |  | 141,0*((0,2+0,1)/2*1,3)*0,1 "pro drenáž |  |  |  | 2.75 | [14 empty] | VV | 2 | 2 | -1 | 0 | ROZPOCET
|  |  | Mezisoučet |  |  |  | 37.184 | [14 empty] | VV | 2 | 3 | -1 | 0 | ROZPOCET
|  |  | Stoka A3 | [18 empty] | VV | 2 | 1 | -1 | 0 | ROZPOCET
|  |  | 100,51*0,1 "rýha |  |  |  | 10.051 | [14 empty] | VV | 2 | 2 | -1 | 0 | ROZPOCET
|  |  | 27,66*((0,2+0,1)/2*1,3)*0,1 "pro drenáž |  |  |  | 0.539 | [14 empty] | VV | 2 | 2 | -1 | 0 | ROZPOCET
|  |  | Mezisoučet |  |  |  | 10.59 | [14 empty] | VV | 2 | 3 | -1 | 0 | ROZPOCET
|  |  | Stoka A3-1 | [18 empty] | VV | 2 | 1 | -1 | 0 | ROZPOCET
|  |  | 48,72*0,1 "rýha |  |  |  | 4.872 | [14 empty] | VV | 2 | 2 | -1 | 0 | ROZPOCET
|  |  | 13,97*((0,2+0,1)/2*1,3)*0,1 "pro drenáž |  |  |  | 0.272 | [14 empty] | VV | 2 | 2 | -1 | 0 | ROZPOCET
|  |  | Mezisoučet |  |  |  | 5.144 | [14 empty] | VV | 2 | 3 | -1 | 0 | ROZPOCET
|  |  | Stoka A4 | [18 empty] | VV | 2 | 1 | -1 | 0 | ROZPOCET
|  |  | 28,92*0,1 "rýha |  |  |  | 2.892 | [14 empty] | VV | 2 | 2 | -1 | 0 | ROZPOCET
|  |  | 9,3*((0,2+0,1)/2*1,3)*0,1 "pro drenáž |  |  |  | 0.181 | [14 empty] | VV | 2 | 2 | -1 | 0 | ROZPOCET
|  |  | Mezisoučet |  |  |  | 3.073 | [14 empty] | VV | 2 | 3 | -1 | 0 | ROZPOCET
|  |  | Stoka A5 | [18 empty] | VV | 2 | 1 | -1 | 0 | ROZPOCET
|  |  | 210,65*0,1 "rýha |  |  |  | 21.065 | [14 empty] | VV | 2 | 2 | -1 | 0 | ROZPOCET
|  |  | 79,5*((0,2+0,1)/2*1,3)*0,1 "pro drenáž |  |  |  | 1.55 | [14 empty] | VV | 2 | 2 | -1 | 0 | ROZPOCET
|  |  | Mezisoučet |  |  |  | 22.615 | [14 empty] | VV | 2 | 3 | -1 | 0 | ROZPOCET
|  |  | Stoka A6 | [18 empty] | VV | 2 | 1 | -1 | 0 | ROZPOCET
|  |  | 211,37*0,1 "rýha |  |  |  | 21.137 | [14 empty] | VV | 2 | 2 | -1 | 0 | ROZPOCET
|  |  | 77,48*((0,2+0,1)/2*1,3)*0,1 "pro drenáž |  |  |  | 1.511 | [14 empty] | VV | 2 | 2 | -1 | 0 | ROZPOCET
|  |  | Mezisoučet |  |  |  | 22.648 | [14 empty] | VV | 2 | 3 | -1 | 0 | ROZPOCET
|  |  | Stoka A7 | [18 empty] | VV | 2 | 1 | -1 | 0 | ROZPOCET
|  |  | 118,97*0,1 "rýha |  |  |  | 11.897 | [14 empty] | VV | 2 | 2 | -1 | 0 | ROZPOCET
|  |  | 45,5*((0,2+0,1)/2*1,3)*0,1 "pro drenáž |  |  |  | 0.887 | [14 empty] | VV | 2 | 2 | -1 | 0 | ROZPOCET
|  |  | Mezisoučet |  |  |  | 12.784 | [14 empty] | VV | 2 | 3 | -1 | 0 | ROZPOCET
|  |  | Stoka A8 | [18 empty] | VV | 2 | 1 | -1 | 0 | ROZPOCET
|  |  | 205,08*0,1 "rýha |  |  |  | 20.508 | [14 empty] | VV | 2 | 2 | -1 | 0 | ROZPOCET
|  |  | 66,0*((0,2+0,1)/2*1,3)*0,1 "pro drenáž |  |  |  | 1.287 | [14 empty] | VV | 2 | 2 | -1 | 0 | ROZPOCET
|  |  | Mezisoučet |  |  |  | 21.795 | [14 empty] | VV | 2 | 3 | -1 | 0 | ROZPOCET
|  |  | Stoka A9 | [18 empty] | VV | 2 | 1 | -1 | 0 | ROZPOCET
|  |  | 337,68*0,1 "rýha |  |  |  | 33.768 | [14 empty] | VV | 2 | 2 | -1 | 0 | ROZPOCET
|  |  | 133,07*((0,2+0,1)/2*1,3)*0,1 "pro drenáž |  |  |  | 2.595 | [14 empty] | VV | 2 | 2 | -1 | 0 | ROZPOCET
|  |  | Mezisoučet |  |  |  | 36.363 | [14 empty] | VV | 2 | 3 | -1 | 0 | ROZPOCET
|  |  | Stoka A10 | [18 empty] | VV | 2 | 1 | -1 | 0 | ROZPOCET
|  |  | 45,09*0,1 "rýha |  |  |  | 4.509 | [14 empty] | VV | 2 | 2 | -1 | 0 | ROZPOCET
|  |  | 21,5*((0,2+0,1)/2*1,3)*0,1 "pro drenáž |  |  |  | 0.419 | [14 empty] | VV | 2 | 2 | -1 | 0 | ROZPOCET
|  |  | Mezisoučet |  |  |  | 4.928 | [14 empty] | VV | 2 | 3 | -1 | 0 | ROZPOCET
|  |  | Stoka A11 | [18 empty] | VV | 2 | 1 | -1 | 0 | ROZPOCET
|  |  | 87,69*0,1 "rýha |  |  |  | 8.769 | [14 empty] | VV | 2 | 2 | -1 | 0 | ROZPOCET
|  |  | 49,48*((0,2+0,1)/2*1,3)*0,1 "pro drenáž |  |  |  | 0.965 | [14 empty] | VV | 2 | 2 | -1 | 0 | ROZPOCET
|  |  | Mezisoučet |  |  |  | 9.734 | [14 empty] | VV | 2 | 3 | -1 | 0 | ROZPOCET
|  |  | Stoka A12 | [18 empty] | VV | 2 | 1 | -1 | 0 | ROZPOCET
|  |  | 26,93*0,1 "rýha |  |  |  | 2.693 | [14 empty] | VV | 2 | 2 | -1 | 0 | ROZPOCET
|  |  | 6,27*((0,2+0,1)/2*1,3)*0,1 "pro drenáž |  |  |  | 0.122 | [14 empty] | VV | 2 | 2 | -1 | 0 | ROZPOCET
|  |  | Mezisoučet |  |  |  | 2.815 | [14 empty] | VV | 2 | 3 | -1 | 0 | ROZPOCET
|  |  | Stoka A13 | [18 empty] | VV | 2 | 1 | -1 | 0 | ROZPOCET
|  |  | 55,88*0,1 "rýha |  |  |  | 5.588 | [14 empty] | VV | 2 | 2 | -1 | 0 | ROZPOCET
|  |  | 21,0*((0,2+0,1)/2*1,3)*0,1 "pro drenáž |  |  |  | 0.41 | [14 empty] | VV | 2 | 2 | -1 | 0 | ROZPOCET
|  |  | Mezisoučet |  |  |  | 5.998 | [14 empty] | VV | 2 | 3 | -1 | 0 | ROZPOCET
|  |  | Stoka A14 | [18 empty] | VV | 2 | 1 | -1 | 0 | ROZPOCET
|  |  | 370,45*0,1 "rýha |  |  |  | 37.045 | [14 empty] | VV | 2 | 2 | -1 | 0 | ROZPOCET
|  |  | 114,5*((0,2+0,1)/2*1,3)*0,1 "pro drenáž |  |  |  | 2.233 | [14 empty] | VV | 2 | 2 | -1 | 0 | ROZPOCET
|  |  | Mezisoučet |  |  |  | 39.278 | [14 empty] | VV | 2 | 3 | -1 | 0 | ROZPOCET
|  |  | Stoka A14-1 | [18 empty] | VV | 2 | 1 | -1 | 0 | ROZPOCET
|  |  | 138,58*0,1 "rýha |  |  |  | 13.858 | [14 empty] | VV | 2 | 2 | -1 | 0 | ROZPOCET
|  |  | 75,5*((0,2+0,1)/2*1,3)*0,1 "pro drenáž |  |  |  | 1.472 | [14 empty] | VV | 2 | 2 | -1 | 0 | ROZPOCET
|  |  | Mezisoučet |  |  |  | 15.33 | [14 empty] | VV | 2 | 3 | -1 | 0 | ROZPOCET
|  |  | Stoka A15 | [18 empty] | VV | 2 | 1 | -1 | 0 | ROZPOCET
|  |  | 394,06*0,1 "rýha |  |  |  | 39.406 | [14 empty] | VV | 2 | 2 | -1 | 0 | ROZPOCET
|  |  | 154,42*((0,2+0,1)/2*1,3)*0,1 "pro drenáž |  |  |  | 3.011 | [14 empty] | VV | 2 | 2 | -1 | 0 | ROZPOCET
|  |  | Mezisoučet |  |  |  | 42.417 | [14 empty] | VV | 2 | 3 | -1 | 0 | ROZPOCET
|  |  | Stoka A16 | [18 empty] | VV | 2 | 1 | -1 | 0 | ROZPOCET
|  |  | 53,54*0,1 "rýha |  |  |  | 5.354 | [14 empty] | VV | 2 | 2 | -1 | 0 | ROZPOCET
|  |  | 17,5*((0,2+0,1)/2*1,3)*0,1 "pro drenáž |  |  |  | 0.341 | [14 empty] | VV | 2 | 2 | -1 | 0 | ROZPOCET
|  |  | Mezisoučet |  |  |  | 5.695 | [14 empty] | VV | 2 | 3 | -1 | 0 | ROZPOCET
|  |  | Stoka A17 | [18 empty] | VV | 2 | 1 | -1 | 0 | ROZPOCET
|  |  | 33,37*0,1 "rýha |  |  |  | 3.337 | [14 empty] | VV | 2 | 2 | -1 | 0 | ROZPOCET
|  |  | 19,35*((0,2+0,1)/2*1,3)*0,1 "pro drenáž |  |  |  | 0.377 | [14 empty] | VV | 2 | 2 | -1 | 0 | ROZPOCET
|  |  | Mezisoučet |  |  |  | 3.714 | [14 empty] | VV | 2 | 3 | -1 | 0 | ROZPOCET
|  |  | Stoka A18 | [18 empty] | VV | 2 | 1 | -1 | 0 | ROZPOCET
|  |  | 114,14*0,1 "rýha |  |  |  | 11.414 | [14 empty] | VV | 2 | 2 | -1 | 0 | ROZPOCET
|  |  | 27,5*((0,2+0,1)/2*1,3)*0,1 "pro drenáž |  |  |  | 0.536 | [14 empty] | VV | 2 | 2 | -1 | 0 | ROZPOCET
|  |  | Mezisoučet |  |  |  | 11.95 | [14 empty] | VV | 2 | 3 | -1 | 0 | ROZPOCET
|  |  | Stoka A19 | [18 empty] | VV | 2 | 1 | -1 | 0 | ROZPOCET
|  |  | 297,56*0,1 "rýha |  |  |  | 29.756 | [14 empty] | VV | 2 | 2 | -1 | 0 | ROZPOCET
|  |  | 114,0*((0,2+0,1)/2*1,3)*0,1 "pro drenáž |  |  |  | 2.223 | [14 empty] | VV | 2 | 2 | -1 | 0 | ROZPOCET
|  |  | Mezisoučet |  |  |  | 31.979 | [14 empty] | VV | 2 | 3 | -1 | 0 | ROZPOCET
|  |  | Stoka A20 | [18 empty] | VV | 2 | 1 | -1 | 0 | ROZPOCET
|  |  | 66,83*0,1 "rýha |  |  |  | 6.683 | [14 empty] | VV | 2 | 2 | -1 | 0 | ROZPOCET
|  |  | 33,6*((0,2+0,1)/2*1,3)*0,1 "pro drenáž |  |  |  | 0.655 | [14 empty] | VV | 2 | 2 | -1 | 0 | ROZPOCET
|  |  | Mezisoučet |  |  |  | 7.338 | [14 empty] | VV | 2 | 3 | -1 | 0 | ROZPOCET
|  |  | Stoka A21 | [18 empty] | VV | 2 | 1 | -1 | 0 | ROZPOCET
|  |  | 721,01*0,1 "rýha |  |  |  | 72.101 | [14 empty] | VV | 2 | 2 | -1 | 0 | ROZPOCET
|  |  | 258,05*((0,2+0,1)/2*1,3)*0,1 "pro drenáž |  |  |  | 5.032 | [14 empty] | VV | 2 | 2 | -1 | 0 | ROZPOCET
|  |  | Mezisoučet |  |  |  | 77.133 | [14 empty] | VV | 2 | 3 | -1 | 0 | ROZPOCET
|  |  | Stoka A22 | [18 empty] | VV | 2 | 1 | -1 | 0 | ROZPOCET
|  |  | 41,83*0,1 "rýha |  |  |  | 4.183 | [14 empty] | VV | 2 | 2 | -1 | 0 | ROZPOCET
|  |  | 20,52*((0,2+0,1)/2*1,3)*0,1 "pro drenáž |  |  |  | 0.4 | [14 empty] | VV | 2 | 2 | -1 | 0 | ROZPOCET
|  |  | Mezisoučet |  |  |  | 4.583 | [14 empty] | VV | 2 | 3 | -1 | 0 | ROZPOCET
|  |  | přípojky | [18 empty] | VV | 2 | 1 | -1 | 0 | ROZPOCET
|  |  | 934,88*0,1 "rýha |  |  |  | 93.488 | [14 empty] | VV | 2 | 2 | -1 | 0 | ROZPOCET
|  |  | 360,22*((0,2+0,1)/2*1,3)*0,1 "pro drenáž |  |  |  | 7.024 | [14 empty] | VV | 2 | 2 | -1 | 0 | ROZPOCET
|  |  | Mezisoučet |  |  |  | 100.512 | [14 empty] | VV | 2 | 3 | -1 | 0 | ROZPOCET
|  |  | Součet | [18 empty] | VV | 2 | 4 | -1 | 1 | ROZPOCET
42 | K | 132301209 | Příplatek za lepivost k hloubení rýh š do 2000 mm v hornině tř. 4 |  |  | m3 | 472.0836 |  |  | 0 |  |  |  | základní | 0.198 | 93.4726 | 0 | 0 | 0 | 0 | 4 | K | 2 |  |  |  | ROZPOCET | 0 | 0 | 0 | 0 | 0 | 1 | 0 | 4 | -1171786081
|  |  | příplatek za lepivost 30% | [18 empty] | P | 2
43 | K | 132401201 | Hloubení rýh š do 2000 mm v hornině tř. 5 |  |  | m3 | 2832.5016 |  |  | 0 |  |  |  | základní | 2.379 | 6738.5213 | 0.01046 | 29.628 | 0 | 0 | 4 | K | 2 |  |  |  | ROZPOCET | 0 | 0 | 0 | 0 | 0 | 1 | 0 | 4 | 740974260
|  |  | dle tabulky kubatur | [18 empty] | VV | 2 | 1 | -1 | 0 | ROZPOCET
|  |  | 20% z celkového výkopu, 90% výkopu tř. 5 | [18 empty] | VV | 2 | 1 | -1 | 0 | ROZPOCET
|  |  | Stoka A | [18 empty] | VV | 2 | 1 | -1 | 0 | ROZPOCET
|  |  | 9381,06*0,2*0,9 "rýha |  |  |  | 1688.591 | [14 empty] | VV | 2 | 2 | -1 | 0 | ROZPOCET
|  |  | 3270,03*((0,2+0,1)/2*1,3)*0,2*0,9 "pro drenáž |  |  |  | 114.778 | [14 empty] | VV | 2 | 2 | -1 | 0 | ROZPOCET
|  |  | Mezisoučet |  |  |  | 1803.369 | [14 empty] | VV | 2 | 3 | -1 | 0 | ROZPOCET
|  |  | Stoka A1-1.část | [18 empty] | VV | 2 | 1 | -1 | 0 | ROZPOCET
|  |  | 159,39*0,2*0,9 "rýha |  |  |  | 28.69 | [14 empty] | VV | 2 | 2 | -1 | 0 | ROZPOCET
|  |  | 54,49*((0,2+0,1)/2*1,3)*0,2*0,9 "pro drenáž |  |  |  | 1.913 | [14 empty] | VV | 2 | 2 | -1 | 0 | ROZPOCET
|  |  | Mezisoučet |  |  |  | 30.603 | [14 empty] | VV | 2 | 3 | -1 | 0 | ROZPOCET
|  |  | Stoka A1-2.část - odstraněno | [18 empty] | VV | 2 | 1 | -1 | 0 | ROZPOCET
|  |  | odstraněno | [18 empty] | VV | 2 | 2 | -1 | 0 | ROZPOCET
|  |  | odstraněno | [18 empty] | VV | 2 | 2 | -1 | 0 | ROZPOCET
|  |  | Mezisoučet | [18 empty] | VV | 2 | 3 | -1 | 0 | ROZPOCET
|  |  | Stoka A1-1 | [18 empty] | VV | 2 | 1 | -1 | 0 | ROZPOCET
|  |  | 176,2*0,2*0,9 "rýha |  |  |  | 31.716 | [14 empty] | VV | 2 | 2 | -1 | 0 | ROZPOCET
|  |  | 77,83*((0,2+0,1)/2*1,3)*0,2*0,9 "pro drenáž |  |  |  | 2.732 | [14 empty] | VV | 2 | 2 | -1 | 0 | ROZPOCET
|  |  | Mezisoučet |  |  |  | 34.448 | [14 empty] | VV | 2 | 3 | -1 | 0 | ROZPOCET
|  |  | Stoka A2 | [18 empty] | VV | 2 | 1 | -1 | 0 | ROZPOCET
|  |  | 344,34*0,2*0,9 "rýha |  |  |  | 61.981 | [14 empty] | VV | 2 | 2 | -1 | 0 | ROZPOCET
|  |  | 141,0*((0,2+0,1)/2*1,3)*0,2*0,9 "pro drenáž |  |  |  | 4.949 | [14 empty] | VV | 2 | 2 | -1 | 0 | ROZPOCET
|  |  | Mezisoučet |  |  |  | 66.93 | [14 empty] | VV | 2 | 3 | -1 | 0 | ROZPOCET
|  |  | Stoka A3 | [18 empty] | VV | 2 | 1 | -1 | 0 | ROZPOCET
|  |  | 100,51*0,2*0,9 "rýha |  |  |  | 18.092 | [14 empty] | VV | 2 | 2 | -1 | 0 | ROZPOCET
|  |  | 27,66*((0,2+0,1)/2*1,3)*0,2*0,9 "pro drenáž |  |  |  | 0.971 | [14 empty] | VV | 2 | 2 | -1 | 0 | ROZPOCET
|  |  | Mezisoučet |  |  |  | 19.063 | [14 empty] | VV | 2 | 3 | -1 | 0 | ROZPOCET
|  |  | Stoka A3-1 | [18 empty] | VV | 2 | 1 | -1 | 0 | ROZPOCET
|  |  | 48,72*0,2*0,9 "rýha |  |  |  | 8.77 | [14 empty] | VV | 2 | 2 | -1 | 0 | ROZPOCET
|  |  | 13,97*((0,2+0,1)/2*1,3)*0,2*0,9 "pro drenáž |  |  |  | 0.49 | [14 empty] | VV | 2 | 2 | -1 | 0 | ROZPOCET
|  |  | Mezisoučet |  |  |  | 9.26 | [14 empty] | VV | 2 | 3 | -1 | 0 | ROZPOCET
|  |  | Stoka A4 | [18 empty] | VV | 2 | 1 | -1 | 0 | ROZPOCET
|  |  | 28,92*0,2*0,9 "rýha |  |  |  | 5.206 | [14 empty] | VV | 2 | 2 | -1 | 0 | ROZPOCET
|  |  | 9,3*((0,2+0,1)/2*1,3)*0,2*0,9 "pro drenáž |  |  |  | 0.326 | [14 empty] | VV | 2 | 2 | -1 | 0 | ROZPOCET
|  |  | Mezisoučet |  |  |  | 5.532 | [14 empty] | VV | 2 | 3 | -1 | 0 | ROZPOCET
|  |  | Stoka A5 | [18 empty] | VV | 2 | 1 | -1 | 0 | ROZPOCET
|  |  | 210,65*0,2*0,9 "rýha |  |  |  | 37.917 | [14 empty] | VV | 2 | 2 | -1 | 0 | ROZPOCET
|  |  | 79,5*((0,2+0,1)/2*1,3)*0,2*0,9 "pro drenáž |  |  |  | 2.79 | [14 empty] | VV | 2 | 2 | -1 | 0 | ROZPOCET
|  |  | Mezisoučet |  |  |  | 40.707 | [14 empty] | VV | 2 | 3 | -1 | 0 | ROZPOCET
|  |  | Stoka A6 | [18 empty] | VV | 2 | 1 | -1 | 0 | ROZPOCET
|  |  | 211,37*0,2*0,9 "rýha |  |  |  | 38.047 | [14 empty] | VV | 2 | 2 | -1 | 0 | ROZPOCET
|  |  | 77,48*((0,2+0,1)/2*1,3)*0,2*0,9 "pro drenáž |  |  |  | 2.72 | [14 empty] | VV | 2 | 2 | -1 | 0 | ROZPOCET
|  |  | Mezisoučet |  |  |  | 40.767 | [14 empty] | VV | 2 | 3 | -1 | 0 | ROZPOCET
|  |  | Stoka A7 | [18 empty] | VV | 2 | 1 | -1 | 0 | ROZPOCET
|  |  | 118,97*0,2*0,9 "rýha |  |  |  | 21.415 | [14 empty] | VV | 2 | 2 | -1 | 0 | ROZPOCET
|  |  | 45,5*((0,2+0,1)/2*1,3)*0,2*0,9 "pro drenáž |  |  |  | 1.597 | [14 empty] | VV | 2 | 2 | -1 | 0 | ROZPOCET
|  |  | Mezisoučet |  |  |  | 23.012 | [14 empty] | VV | 2 | 3 | -1 | 0 | ROZPOCET
|  |  | Stoka A8 | [18 empty] | VV | 2 | 1 | -1 | 0 | ROZPOCET
|  |  | 205,08*0,2*0,9 "rýha |  |  |  | 36.914 | [14 empty] | VV | 2 | 2 | -1 | 0 | ROZPOCET
|  |  | 66,0*((0,2+0,1)/2*1,3)*0,2*0,9 "pro drenáž |  |  |  | 2.317 | [14 empty] | VV | 2 | 2 | -1 | 0 | ROZPOCET
|  |  | Mezisoučet |  |  |  | 39.231 | [14 empty] | VV | 2 | 3 | -1 | 0 | ROZPOCET
|  |  | Stoka A9 | [18 empty] | VV | 2 | 1 | -1 | 0 | ROZPOCET
|  |  | 337,68*0,2*0,9 "rýha |  |  |  | 60.782 | [14 empty] | VV | 2 | 2 | -1 | 0 | ROZPOCET
|  |  | 133,07*((0,2+0,1)/2*1,3)*0,2*0,9 "pro drenáž |  |  |  | 4.671 | [14 empty] | VV | 2 | 2 | -1 | 0 | ROZPOCET
|  |  | Mezisoučet |  |  |  | 65.453 | [14 empty] | VV | 2 | 3 | -1 | 0 | ROZPOCET
|  |  | Stoka A10 | [18 empty] | VV | 2 | 1 | -1 | 0 | ROZPOCET
|  |  | 45,09*0,2*0,9 "rýha |  |  |  | 8.116 | [14 empty] | VV | 2 | 2 | -1 | 0 | ROZPOCET
|  |  | 21,5*((0,2+0,1)/2*1,3)*0,2*0,9 "pro drenáž |  |  |  | 0.755 | [14 empty] | VV | 2 | 2 | -1 | 0 | ROZPOCET
|  |  | Mezisoučet |  |  |  | 8.871 | [14 empty] | VV | 2 | 3 | -1 | 0 | ROZPOCET
|  |  | Stoka A11 | [18 empty] | VV | 2 | 1 | -1 | 0 | ROZPOCET
|  |  | 87,69*0,2*0,9 "rýha |  |  |  | 15.784 | [14 empty] | VV | 2 | 2 | -1 | 0 | ROZPOCET
|  |  | 49,48*((0,2+0,1)/2*1,3)*0,2*0,9 "pro drenáž |  |  |  | 1.737 | [14 empty] | VV | 2 | 2 | -1 | 0 | ROZPOCET
|  |  | Mezisoučet |  |  |  | 17.521 | [14 empty] | VV | 2 | 3 | -1 | 0 | ROZPOCET
|  |  | Stoka A12 | [18 empty] | VV | 2 | 1 | -1 | 0 | ROZPOCET
|  |  | 26,93*0,2*0,9 "rýha |  |  |  | 4.847 | [14 empty] | VV | 2 | 2 | -1 | 0 | ROZPOCET
|  |  | 6,27*((0,2+0,1)/2*1,3)*0,2*0,9 "pro drenáž |  |  |  | 0.22 | [14 empty] | VV | 2 | 2 | -1 | 0 | ROZPOCET
|  |  | Mezisoučet |  |  |  | 5.067 | [14 empty] | VV | 2 | 3 | -1 | 0 | ROZPOCET
|  |  | Stoka A13 | [18 empty] | VV | 2 | 1 | -1 | 0 | ROZPOCET
|  |  | 55,88*0,2*0,9 "rýha |  |  |  | 10.058 | [14 empty] | VV | 2 | 2 | -1 | 0 | ROZPOCET
|  |  | 21,0*((0,2+0,1)/2*1,3)*0,2*0,9 "pro drenáž |  |  |  | 0.737 | [14 empty] | VV | 2 | 2 | -1 | 0 | ROZPOCET
|  |  | Mezisoučet |  |  |  | 10.795 | [14 empty] | VV | 2 | 3 | -1 | 0 | ROZPOCET
|  |  | Stoka A14 | [18 empty] | VV | 2 | 1 | -1 | 0 | ROZPOCET
|  |  | 370,45*0,2*0,9 "rýha |  |  |  | 66.681 | [14 empty] | VV | 2 | 2 | -1 | 0 | ROZPOCET
|  |  | 114,5*((0,2+0,1)/2*1,3)*0,2*0,9 "pro drenáž |  |  |  | 4.019 | [14 empty] | VV | 2 | 2 | -1 | 0 | ROZPOCET
|  |  | Mezisoučet |  |  |  | 70.7 | [14 empty] | VV | 2 | 3 | -1 | 0 | ROZPOCET
|  |  | Stoka A14-1 | [18 empty] | VV | 2 | 1 | -1 | 0 | ROZPOCET
|  |  | 138,58*0,2*0,9 "rýha |  |  |  | 24.944 | [14 empty] | VV | 2 | 2 | -1 | 0 | ROZPOCET
|  |  | 75,5*((0,2+0,1)/2*1,3)*0,2*0,9 "pro drenáž |  |  |  | 2.65 | [14 empty] | VV | 2 | 2 | -1 | 0 | ROZPOCET
|  |  | Mezisoučet |  |  |  | 27.594 | [14 empty] | VV | 2 | 3 | -1 | 0 | ROZPOCET
|  |  | Stoka A15 | [18 empty] | VV | 2 | 1 | -1 | 0 | ROZPOCET
|  |  | 394,06*0,2*0,9 "rýha |  |  |  | 70.931 | [14 empty] | VV | 2 | 2 | -1 | 0 | ROZPOCET
|  |  | 154,42*((0,2+0,1)/2*1,3)*0,2*0,9 "pro drenáž |  |  |  | 5.42 | [14 empty] | VV | 2 | 2 | -1 | 0 | ROZPOCET
|  |  | Mezisoučet |  |  |  | 76.351 | [14 empty] | VV | 2 | 3 | -1 | 0 | ROZPOCET
|  |  | Stoka A16 | [18 empty] | VV | 2 | 1 | -1 | 0 | ROZPOCET
|  |  | 53,54*0,2*0,9 "rýha |  |  |  | 9.637 | [14 empty] | VV | 2 | 2 | -1 | 0 | ROZPOCET
|  |  | 17,5*((0,2+0,1)/2*1,3)*0,2*0,9 "pro drenáž |  |  |  | 0.614 | [14 empty] | VV | 2 | 2 | -1 | 0 | ROZPOCET
|  |  | Mezisoučet |  |  |  | 10.251 | [14 empty] | VV | 2 | 3 | -1 | 0 | ROZPOCET
|  |  | Stoka A17 | [18 empty] | VV | 2 | 1 | -1 | 0 | ROZPOCET
|  |  | 33,37*0,2*0,9 "rýha |  |  |  | 6.007 | [14 empty] | VV | 2 | 2 | -1 | 0 | ROZPOCET
|  |  | 19,35*((0,2+0,1)/2*1,3)*0,2*0,9 "pro drenáž |  |  |  | 0.679 | [14 empty] | VV | 2 | 2 | -1 | 0 | ROZPOCET
|  |  | Mezisoučet |  |  |  | 6.686 | [14 empty] | VV | 2 | 3 | -1 | 0 | ROZPOCET
|  |  | Stoka A18 | [18 empty] | VV | 2 | 1 | -1 | 0 | ROZPOCET
|  |  | 114,14*0,2*0,9 "rýha |  |  |  | 20.545 | [14 empty] | VV | 2 | 2 | -1 | 0 | ROZPOCET
|  |  | 27,5*((0,2+0,1)/2*1,3)*0,2*0,9 "pro drenáž |  |  |  | 0.965 | [14 empty] | VV | 2 | 2 | -1 | 0 | ROZPOCET
|  |  | Mezisoučet |  |  |  | 21.51 | [14 empty] | VV | 2 | 3 | -1 | 0 | ROZPOCET
|  |  | Stoka A19 | [18 empty] | VV | 2 | 1 | -1 | 0 | ROZPOCET
|  |  | 297,56*0,2*0,9 "rýha |  |  |  | 53.561 | [14 empty] | VV | 2 | 2 | -1 | 0 | ROZPOCET
|  |  | 114,0*((0,2+0,1)/2*1,3)*0,2*0,9 "pro drenáž |  |  |  | 4.001 | [14 empty] | VV | 2 | 2 | -1 | 0 | ROZPOCET
|  |  | Mezisoučet |  |  |  | 57.562 | [14 empty] | VV | 2 | 3 | -1 | 0 | ROZPOCET
|  |  | Stoka A20 | [18 empty] | VV | 2 | 1 | -1 | 0 | ROZPOCET
|  |  | 66,83*0,2*0,9 "rýha |  |  |  | 12.029 | [14 empty] | VV | 2 | 2 | -1 | 0 | ROZPOCET
|  |  | 33,6*((0,2+0,1)/2*1,3)*0,2*0,9 "pro drenáž |  |  |  | 1.179 | [14 empty] | VV | 2 | 2 | -1 | 0 | ROZPOCET
|  |  | Mezisoučet |  |  |  | 13.208 | [14 empty] | VV | 2 | 3 | -1 | 0 | ROZPOCET
|  |  | Stoka A21 | [18 empty] | VV | 2 | 1 | -1 | 0 | ROZPOCET
|  |  | 721,01*0,2*0,9 "rýha |  |  |  | 129.782 | [14 empty] | VV | 2 | 2 | -1 | 0 | ROZPOCET
|  |  | 258,05*((0,2+0,1)/2*1,3)*0,2*0,9 "pro drenáž |  |  |  | 9.058 | [14 empty] | VV | 2 | 2 | -1 | 0 | ROZPOCET
|  |  | Mezisoučet |  |  |  | 138.84 | [14 empty] | VV | 2 | 3 | -1 | 0 | ROZPOCET
|  |  | Stoka A22 | [18 empty] | VV | 2 | 1 | -1 | 0 | ROZPOCET
|  |  | 41,83*0,2*0,9 "rýha |  |  |  | 7.529 | [14 empty] | VV | 2 | 2 | -1 | 0 | ROZPOCET
|  |  | 20,52*((0,2+0,1)/2*1,3)*0,2*0,9 "pro drenáž |  |  |  | 0.72 | [14 empty] | VV | 2 | 2 | -1 | 0 | ROZPOCET
|  |  | Mezisoučet |  |  |  | 8.249 | [14 empty] | VV | 2 | 3 | -1 | 0 | ROZPOCET
|  |  | přípojky | [18 empty] | VV | 2 | 1 | -1 | 0 | ROZPOCET
|  |  | 934,88*0,2*0,9 "rýha |  |  |  | 168.278 | [14 empty] | VV | 2 | 2 | -1 | 0 | ROZPOCET
|  |  | 360,22*((0,2+0,1)/2*1,3)*0,2*0,9 "pro drenáž |  |  |  | 12.644 | [14 empty] | VV | 2 | 2 | -1 | 0 | ROZPOCET
|  |  | Mezisoučet |  |  |  | 180.922 | [14 empty] | VV | 2 | 3 | -1 | 0 | ROZPOCET
|  |  | Součet | [18 empty] | VV | 2 | 4 | -1 | 1 | ROZPOCET
44 | K | 132501201 | Hloubení rýh š do 2000 mm v hornině tř. 6 |  |  | m3 | 4248.758 |  |  | 0 |  |  |  | základní | 1.111 | 4720.3701 | 0.01705 | 72.4413 | 0 | 0 | 4 | K | 2 |  |  |  | ROZPOCET | 0 | 0 | 0 | 0 | 0 | 1 | 0 | 4 | 1585545530
|  |  | dle tabulky kubatur | [18 empty] | VV | 2 | 1 | -1 | 0 | ROZPOCET
|  |  | 30% z celkového výkopu, 90% výkopu tř. 6 | [18 empty] | VV | 2 | 1 | -1 | 0 | ROZPOCET
|  |  | Stoka A | [18 empty] | VV | 2 | 1 | -1 | 0 | ROZPOCET
|  |  | 9381,06*0,3*0,9 "rýha |  |  |  | 2532.886 | [14 empty] | VV | 2 | 2 | -1 | 0 | ROZPOCET
|  |  | 3270,03*((0,2+0,1)/2*1,3)*0,3*0,9 "pro drenáž |  |  |  | 172.167 | [14 empty] | VV | 2 | 2 | -1 | 0 | ROZPOCET
|  |  | Mezisoučet |  |  |  | 2705.053 | [14 empty] | VV | 2 | 3 | -1 | 0 | ROZPOCET
|  |  | Stoka A1-1.část | [18 empty] | VV | 2 | 1 | -1 | 0 | ROZPOCET
|  |  | 159,39*0,3*0,9 "rýha |  |  |  | 43.035 | [14 empty] | VV | 2 | 2 | -1 | 0 | ROZPOCET
|  |  | 54,49*((0,2+0,1)/2*1,3)*0,3*0,9 "pro drenáž |  |  |  | 2.869 | [14 empty] | VV | 2 | 2 | -1 | 0 | ROZPOCET
|  |  | Mezisoučet |  |  |  | 45.904 | [14 empty] | VV | 2 | 3 | -1 | 0 | ROZPOCET
|  |  | Stoka A1-2.část - odstraněno | [18 empty] | VV | 2 | 1 | -1 | 0 | ROZPOCET
|  |  | odstraněno | [18 empty] | VV | 2 | 2 | -1 | 0 | ROZPOCET
|  |  | odstraněno | [18 empty] | VV | 2 | 2 | -1 | 0 | ROZPOCET
|  |  | Mezisoučet | [18 empty] | VV | 2 | 3 | -1 | 0 | ROZPOCET
|  |  | Stoka A1-1 | [18 empty] | VV | 2 | 1 | -1 | 0 | ROZPOCET
|  |  | 176,2*0,3*0,9 "rýha |  |  |  | 47.574 | [14 empty] | VV | 2 | 2 | -1 | 0 | ROZPOCET
|  |  | 77,83*((0,2+0,1)/2*1,3)*0,3*0,9 "pro drenáž |  |  |  | 4.098 | [14 empty] | VV | 2 | 2 | -1 | 0 | ROZPOCET
|  |  | Mezisoučet |  |  |  | 51.672 | [14 empty] | VV | 2 | 3 | -1 | 0 | ROZPOCET
|  |  | Stoka A2 | [18 empty] | VV | 2 | 1 | -1 | 0 | ROZPOCET
|  |  | 344,34*0,3*0,9 "rýha |  |  |  | 92.972 | [14 empty] | VV | 2 | 2 | -1 | 0 | ROZPOCET
|  |  | 141,0*((0,2+0,1)/2*1,3)*0,3*0,9 "pro drenáž |  |  |  | 7.424 | [14 empty] | VV | 2 | 2 | -1 | 0 | ROZPOCET
|  |  | Mezisoučet |  |  |  | 100.396 | [14 empty] | VV | 2 | 3 | -1 | 0 | ROZPOCET
|  |  | Stoka A3 | [18 empty] | VV | 2 | 1 | -1 | 0 | ROZPOCET
|  |  | 100,51*0,3*0,9 "rýha |  |  |  | 27.138 | [14 empty] | VV | 2 | 2 | -1 | 0 | ROZPOCET
|  |  | 27,66*((0,2+0,1)/2*1,3)*0,3*0,9 "pro drenáž |  |  |  | 1.456 | [14 empty] | VV | 2 | 2 | -1 | 0 | ROZPOCET
|  |  | Mezisoučet |  |  |  | 28.594 | [14 empty] | VV | 2 | 3 | -1 | 0 | ROZPOCET
|  |  | Stoka A3-1 | [18 empty] | VV | 2 | 1 | -1 | 0 | ROZPOCET
|  |  | 48,72*0,3*0,9 "rýha |  |  |  | 13.154 | [14 empty] | VV | 2 | 2 | -1 | 0 | ROZPOCET
|  |  | 13,97*((0,2+0,1)/2*1,3)*0,3*0,9 "pro drenáž |  |  |  | 0.736 | [14 empty] | VV | 2 | 2 | -1 | 0 | ROZPOCET
|  |  | Mezisoučet |  |  |  | 13.89 | [14 empty] | VV | 2 | 3 | -1 | 0 | ROZPOCET
|  |  | Stoka A4 | [18 empty] | VV | 2 | 1 | -1 | 0 | ROZPOCET
|  |  | 28,92*0,3*0,9 "rýha |  |  |  | 7.808 | [14 empty] | VV | 2 | 2 | -1 | 0 | ROZPOCET
|  |  | 9,3*((0,2+0,1)/2*1,3)*0,3*0,9 "pro drenáž |  |  |  | 0.49 | [14 empty] | VV | 2 | 2 | -1 | 0 | ROZPOCET
|  |  | Mezisoučet |  |  |  | 8.298 | [14 empty] | VV | 2 | 3 | -1 | 0 | ROZPOCET
|  |  | Stoka A5 | [18 empty] | VV | 2 | 1 | -1 | 0 | ROZPOCET
|  |  | 210,65*0,3*0,9 "rýha |  |  |  | 56.876 | [14 empty] | VV | 2 | 2 | -1 | 0 | ROZPOCET
|  |  | 79,5*((0,2+0,1)/2*1,3)*0,3*0,9 "pro drenáž |  |  |  | 4.186 | [14 empty] | VV | 2 | 2 | -1 | 0 | ROZPOCET
|  |  | Mezisoučet |  |  |  | 61.062 | [14 empty] | VV | 2 | 3 | -1 | 0 | ROZPOCET
|  |  | Stoka A6 | [18 empty] | VV | 2 | 1 | -1 | 0 | ROZPOCET
|  |  | 211,37*0,3*0,9 "rýha |  |  |  | 57.07 | [14 empty] | VV | 2 | 2 | -1 | 0 | ROZPOCET
|  |  | 77,48*((0,2+0,1)/2*1,3)*0,3*0,9 "pro drenáž |  |  |  | 4.079 | [14 empty] | VV | 2 | 2 | -1 | 0 | ROZPOCET
|  |  | Mezisoučet |  |  |  | 61.149 | [14 empty] | VV | 2 | 3 | -1 | 0 | ROZPOCET
|  |  | Stoka A7 | [18 empty] | VV | 2 | 1 | -1 | 0 | ROZPOCET
|  |  | 118,97*0,3*0,9 "rýha |  |  |  | 32.122 | [14 empty] | VV | 2 | 2 | -1 | 0 | ROZPOCET
|  |  | 45,5*((0,2+0,1)/2*1,3)*0,3*0,9 "pro drenáž |  |  |  | 2.396 | [14 empty] | VV | 2 | 2 | -1 | 0 | ROZPOCET
|  |  | Mezisoučet |  |  |  | 34.518 | [14 empty] | VV | 2 | 3 | -1 | 0 | ROZPOCET
|  |  | Stoka A8 | [18 empty] | VV | 2 | 1 | -1 | 0 | ROZPOCET
|  |  | 205,08*0,3*0,9 "rýha |  |  |  | 55.372 | [14 empty] | VV | 2 | 2 | -1 | 0 | ROZPOCET
|  |  | 66,0*((0,2+0,1)/2*1,3)*0,3*0,9 "pro drenáž |  |  |  | 3.475 | [14 empty] | VV | 2 | 2 | -1 | 0 | ROZPOCET
|  |  | Mezisoučet |  |  |  | 58.847 | [14 empty] | VV | 2 | 3 | -1 | 0 | ROZPOCET
|  |  | Stoka A9 | [18 empty] | VV | 2 | 1 | -1 | 0 | ROZPOCET
|  |  | 337,68*0,3*0,9 "rýha |  |  |  | 91.174 | [14 empty] | VV | 2 | 2 | -1 | 0 | ROZPOCET
|  |  | 133,07*((0,2+0,1)/2*1,3)*0,3*0,9 "pro drenáž |  |  |  | 7.006 | [14 empty] | VV | 2 | 2 | -1 | 0 | ROZPOCET
|  |  | Mezisoučet |  |  |  | 98.18 | [14 empty] | VV | 2 | 3 | -1 | 0 | ROZPOCET
|  |  | Stoka A10 | [18 empty] | VV | 2 | 1 | -1 | 0 | ROZPOCET
|  |  | 45,09*0,3*0,9 "rýha |  |  |  | 12.174 | [14 empty] | VV | 2 | 2 | -1 | 0 | ROZPOCET
|  |  | 21,5*((0,2+0,1)/2*1,3)*0,3*0,9 "pro drenáž |  |  |  | 1.132 | [14 empty] | VV | 2 | 2 | -1 | 0 | ROZPOCET
|  |  | Mezisoučet |  |  |  | 13.306 | [14 empty] | VV | 2 | 3 | -1 | 0 | ROZPOCET
|  |  | Stoka A11 | [18 empty] | VV | 2 | 1 | -1 | 0 | ROZPOCET
|  |  | 87,69*0,3*0,9 "rýha |  |  |  | 23.676 | [14 empty] | VV | 2 | 2 | -1 | 0 | ROZPOCET
|  |  | 49,48*((0,2+0,1)/2*1,3)*0,3*0,9 "pro drenáž |  |  |  | 2.605 | [14 empty] | VV | 2 | 2 | -1 | 0 | ROZPOCET
|  |  | Mezisoučet |  |  |  | 26.281 | [14 empty] | VV | 2 | 3 | -1 | 0 | ROZPOCET
|  |  | Stoka A12 | [18 empty] | VV | 2 | 1 | -1 | 0 | ROZPOCET
|  |  | 26,93*0,3*0,9 "rýha |  |  |  | 7.271 | [14 empty] | VV | 2 | 2 | -1 | 0 | ROZPOCET
|  |  | 6,27*((0,2+0,1)/2*1,3)*0,3*0,9 "pro drenáž |  |  |  | 0.33 | [14 empty] | VV | 2 | 2 | -1 | 0 | ROZPOCET
|  |  | Mezisoučet |  |  |  | 7.601 | [14 empty] | VV | 2 | 3 | -1 | 0 | ROZPOCET
|  |  | Stoka A13 | [18 empty] | VV | 2 | 1 | -1 | 0 | ROZPOCET
|  |  | 55,88*0,3*0,9 "rýha |  |  |  | 15.088 | [14 empty] | VV | 2 | 2 | -1 | 0 | ROZPOCET
|  |  | 21,0*((0,2+0,1)/2*1,3)*0,3*0,9 "pro drenáž |  |  |  | 1.106 | [14 empty] | VV | 2 | 2 | -1 | 0 | ROZPOCET
|  |  | Mezisoučet |  |  |  | 16.194 | [14 empty] | VV | 2 | 3 | -1 | 0 | ROZPOCET
|  |  | Stoka A14 | [18 empty] | VV | 2 | 1 | -1 | 0 | ROZPOCET
|  |  | 370,45*0,3*0,9 "rýha |  |  |  | 100.022 | [14 empty] | VV | 2 | 2 | -1 | 0 | ROZPOCET
|  |  | 114,5*((0,2+0,1)/2*1,3)*0,3*0,9 "pro drenáž |  |  |  | 6.028 | [14 empty] | VV | 2 | 2 | -1 | 0 | ROZPOCET
|  |  | Mezisoučet |  |  |  | 106.05 | [14 empty] | VV | 2 | 3 | -1 | 0 | ROZPOCET
|  |  | Stoka A14-1 | [18 empty] | VV | 2 | 1 | -1 | 0 | ROZPOCET
|  |  | 138,58*0,3*0,9 "rýha |  |  |  | 37.417 | [14 empty] | VV | 2 | 2 | -1 | 0 | ROZPOCET
|  |  | 75,5*((0,2+0,1)/2*1,3)*0,3*0,9 "pro drenáž |  |  |  | 3.975 | [14 empty] | VV | 2 | 2 | -1 | 0 | ROZPOCET
|  |  | Mezisoučet |  |  |  | 41.392 | [14 empty] | VV | 2 | 3 | -1 | 0 | ROZPOCET
|  |  | Stoka A15 | [18 empty] | VV | 2 | 1 | -1 | 0 | ROZPOCET
|  |  | 394,06*0,3*0,9 "rýha |  |  |  | 106.396 | [14 empty] | VV | 2 | 2 | -1 | 0 | ROZPOCET
|  |  | 154,42*((0,2+0,1)/2*1,3)*0,3*0,9 "pro drenáž |  |  |  | 8.13 | [14 empty] | VV | 2 | 2 | -1 | 0 | ROZPOCET
|  |  | Mezisoučet |  |  |  | 114.526 | [14 empty] | VV | 2 | 3 | -1 | 0 | ROZPOCET
|  |  | Stoka A16 | [18 empty] | VV | 2 | 1 | -1 | 0 | ROZPOCET
|  |  | 53,54*0,3*0,9 "rýha |  |  |  | 14.456 | [14 empty] | VV | 2 | 2 | -1 | 0 | ROZPOCET
|  |  | 17,5*((0,2+0,1)/2*1,3)*0,3*0,9 "pro drenáž |  |  |  | 0.921 | [14 empty] | VV | 2 | 2 | -1 | 0 | ROZPOCET
|  |  | Mezisoučet |  |  |  | 15.377 | [14 empty] | VV | 2 | 3 | -1 | 0 | ROZPOCET
|  |  | Stoka A17 | [18 empty] | VV | 2 | 1 | -1 | 0 | ROZPOCET
|  |  | 33,37*0,3*0,9 "rýha |  |  |  | 9.01 | [14 empty] | VV | 2 | 2 | -1 | 0 | ROZPOCET
|  |  | 19,35*((0,2+0,1)/2*1,3)*0,3*0,9 "pro drenáž |  |  |  | 1.019 | [14 empty] | VV | 2 | 2 | -1 | 0 | ROZPOCET
|  |  | Mezisoučet |  |  |  | 10.029 | [14 empty] | VV | 2 | 3 | -1 | 0 | ROZPOCET
|  |  | Stoka A18 | [18 empty] | VV | 2 | 1 | -1 | 0 | ROZPOCET
|  |  | 114,14*0,3*0,9 "rýha |  |  |  | 30.818 | [14 empty] | VV | 2 | 2 | -1 | 0 | ROZPOCET
|  |  | 27,5*((0,2+0,1)/2*1,3)*0,3*0,9 "pro drenáž |  |  |  | 1.448 | [14 empty] | VV | 2 | 2 | -1 | 0 | ROZPOCET
|  |  | Mezisoučet |  |  |  | 32.266 | [14 empty] | VV | 2 | 3 | -1 | 0 | ROZPOCET
|  |  | Stoka A19 | [18 empty] | VV | 2 | 1 | -1 | 0 | ROZPOCET
|  |  | 297,56*0,3*0,9 "rýha |  |  |  | 80.341 | [14 empty] | VV | 2 | 2 | -1 | 0 | ROZPOCET
|  |  | 114,0*((0,2+0,1)/2*1,3)*0,3*0,9 "pro drenáž |  |  |  | 6.002 | [14 empty] | VV | 2 | 2 | -1 | 0 | ROZPOCET
|  |  | Mezisoučet |  |  |  | 86.343 | [14 empty] | VV | 2 | 3 | -1 | 0 | ROZPOCET
|  |  | Stoka A20 | [18 empty] | VV | 2 | 1 | -1 | 0 | ROZPOCET
|  |  | 66,83*0,3*0,9 "rýha |  |  |  | 18.044 | [14 empty] | VV | 2 | 2 | -1 | 0 | ROZPOCET
|  |  | 33,6*((0,2+0,1)/2*1,3)*0,3*0,9 "pro drenáž |  |  |  | 1.769 | [14 empty] | VV | 2 | 2 | -1 | 0 | ROZPOCET
|  |  | Mezisoučet |  |  |  | 19.813 | [14 empty] | VV | 2 | 3 | -1 | 0 | ROZPOCET
|  |  | Stoka A21 | [18 empty] | VV | 2 | 1 | -1 | 0 | ROZPOCET
|  |  | 721,01*0,3*0,9 "rýha |  |  |  | 194.673 | [14 empty] | VV | 2 | 2 | -1 | 0 | ROZPOCET
|  |  | 258,05*((0,2+0,1)/2*1,3)*0,3*0,9 "pro drenáž |  |  |  | 13.586 | [14 empty] | VV | 2 | 2 | -1 | 0 | ROZPOCET
|  |  | Mezisoučet |  |  |  | 208.259 | [14 empty] | VV | 2 | 3 | -1 | 0 | ROZPOCET
|  |  | Stoka A22 | [18 empty] | VV | 2 | 1 | -1 | 0 | ROZPOCET
|  |  | 41,83*0,3*0,9 "rýha |  |  |  | 11.294 | [14 empty] | VV | 2 | 2 | -1 | 0 | ROZPOCET
|  |  | 20,52*((0,2+0,1)/2*1,3)*0,3*0,9 "pro drenáž |  |  |  | 1.08 | [14 empty] | VV | 2 | 2 | -1 | 0 | ROZPOCET
|  |  | Mezisoučet |  |  |  | 12.374 | [14 empty] | VV | 2 | 3 | -1 | 0 | ROZPOCET
|  |  | přípojky | [18 empty] | VV | 2 | 1 | -1 | 0 | ROZPOCET
|  |  | 934,88*0,3*0,9 "rýha |  |  |  | 252.418 | [14 empty] | VV | 2 | 2 | -1 | 0 | ROZPOCET
|  |  | 360,22*((0,2+0,1)/2*1,3)*0,3*0,9 "pro drenáž |  |  |  | 18.966 | [14 empty] | VV | 2 | 2 | -1 | 0 | ROZPOCET
|  |  | Mezisoučet |  |  |  | 271.384 | [14 empty] | VV | 2 | 3 | -1 | 0 | ROZPOCET
|  |  | Součet | [18 empty] | VV | 2 | 4 | -1 | 1 | ROZPOCET
45 | K | 132601201 | Hloubení rýh š do 2000 mm v hornině tř. 7 |  |  | m3 | 4248.758 |  |  | 0 |  |  |  | základní | 1.405 | 5969.505 | 0.01926 | 81.8311 | 0 | 0 | 4 | K | 2 |  |  |  | ROZPOCET | 0 | 0 | 0 | 0 | 0 | 1 | 0 | 4 | -930111082
|  |  | dle tabulky kubatur | [18 empty] | VV | 2 | 1 | -1 | 0 | ROZPOCET
|  |  | 30% z celkového výkopu, 90% výkopu tř. 7 | [18 empty] | VV | 2 | 1 | -1 | 0 | ROZPOCET
|  |  | Stoka A | [18 empty] | VV | 2 | 1 | -1 | 0 | ROZPOCET
|  |  | 9381,06*0,3*0,9 "rýha |  |  |  | 2532.886 | [14 empty] | VV | 2 | 2 | -1 | 0 | ROZPOCET
|  |  | 3270,03*((0,2+0,1)/2*1,3)*0,3*0,9 "pro drenáž |  |  |  | 172.167 | [14 empty] | VV | 2 | 2 | -1 | 0 | ROZPOCET
|  |  | Mezisoučet |  |  |  | 2705.053 | [14 empty] | VV | 2 | 3 | -1 | 0 | ROZPOCET
|  |  | Stoka A1-1.část | [18 empty] | VV | 2 | 1 | -1 | 0 | ROZPOCET
|  |  | 159,39*0,3*0,9 "rýha |  |  |  | 43.035 | [14 empty] | VV | 2 | 2 | -1 | 0 | ROZPOCET
|  |  | 54,49*((0,2+0,1)/2*1,3)*0,3*0,9 "pro drenáž |  |  |  | 2.869 | [14 empty] | VV | 2 | 2 | -1 | 0 | ROZPOCET
|  |  | Mezisoučet |  |  |  | 45.904 | [14 empty] | VV | 2 | 3 | -1 | 0 | ROZPOCET
|  |  | Stoka A1-2.část - odstraněno | [18 empty] | VV | 2 | 1 | -1 | 0 | ROZPOCET
|  |  | odstraněno | [18 empty] | VV | 2 | 2 | -1 | 0 | ROZPOCET
|  |  | odstraněno | [18 empty] | VV | 2 | 2 | -1 | 0 | ROZPOCET
|  |  | Mezisoučet | [18 empty] | VV | 2 | 3 | -1 | 0 | ROZPOCET
|  |  | Stoka A1-1 | [18 empty] | VV | 2 | 1 | -1 | 0 | ROZPOCET
|  |  | 176,2*0,3*0,9 "rýha |  |  |  | 47.574 | [14 empty] | VV | 2 | 2 | -1 | 0 | ROZPOCET
|  |  | 77,83*((0,2+0,1)/2*1,3)*0,3*0,9 "pro drenáž |  |  |  | 4.098 | [14 empty] | VV | 2 | 2 | -1 | 0 | ROZPOCET
|  |  | Mezisoučet |  |  |  | 51.672 | [14 empty] | VV | 2 | 3 | -1 | 0 | ROZPOCET
|  |  | Stoka A2 | [18 empty] | VV | 2 | 1 | -1 | 0 | ROZPOCET
|  |  | 344,34*0,3*0,9 "rýha |  |  |  | 92.972 | [14 empty] | VV | 2 | 2 | -1 | 0 | ROZPOCET
|  |  | 141,0*((0,2+0,1)/2*1,3)*0,3*0,9 "pro drenáž |  |  |  | 7.424 | [14 empty] | VV | 2 | 2 | -1 | 0 | ROZPOCET
|  |  | Mezisoučet |  |  |  | 100.396 | [14 empty] | VV | 2 | 3 | -1 | 0 | ROZPOCET
|  |  | Stoka A3 | [18 empty] | VV | 2 | 1 | -1 | 0 | ROZPOCET
|  |  | 100,51*0,3*0,9 "rýha |  |  |  | 27.138 | [14 empty] | VV | 2 | 2 | -1 | 0 | ROZPOCET
|  |  | 27,66*((0,2+0,1)/2*1,3)*0,3*0,9 "pro drenáž |  |  |  | 1.456 | [14 empty] | VV | 2 | 2 | -1 | 0 | ROZPOCET
|  |  | Mezisoučet |  |  |  | 28.594 | [14 empty] | VV | 2 | 3 | -1 | 0 | ROZPOCET
|  |  | Stoka A3-1 | [18 empty] | VV | 2 | 1 | -1 | 0 | ROZPOCET
|  |  | 48,72*0,3*0,9 "rýha |  |  |  | 13.154 | [14 empty] | VV | 2 | 2 | -1 | 0 | ROZPOCET
|  |  | 13,97*((0,2+0,1)/2*1,3)*0,3*0,9 "pro drenáž |  |  |  | 0.736 | [14 empty] | VV | 2 | 2 | -1 | 0 | ROZPOCET
|  |  | Mezisoučet |  |  |  | 13.89 | [14 empty] | VV | 2 | 3 | -1 | 0 | ROZPOCET
|  |  | Stoka A4 | [18 empty] | VV | 2 | 1 | -1 | 0 | ROZPOCET
|  |  | 28,92*0,3*0,9 "rýha |  |  |  | 7.808 | [14 empty] | VV | 2 | 2 | -1 | 0 | ROZPOCET
|  |  | 9,3*((0,2+0,1)/2*1,3)*0,3*0,9 "pro drenáž |  |  |  | 0.49 | [14 empty] | VV | 2 | 2 | -1 | 0 | ROZPOCET
|  |  | Mezisoučet |  |  |  | 8.298 | [14 empty] | VV | 2 | 3 | -1 | 0 | ROZPOCET
|  |  | Stoka A5 | [18 empty] | VV | 2 | 1 | -1 | 0 | ROZPOCET
|  |  | 210,65*0,3*0,9 "rýha |  |  |  | 56.876 | [14 empty] | VV | 2 | 2 | -1 | 0 | ROZPOCET
|  |  | 79,5*((0,2+0,1)/2*1,3)*0,3*0,9 "pro drenáž |  |  |  | 4.186 | [14 empty] | VV | 2 | 2 | -1 | 0 | ROZPOCET
|  |  | Mezisoučet |  |  |  | 61.062 | [14 empty] | VV | 2 | 3 | -1 | 0 | ROZPOCET
|  |  | Stoka A6 | [18 empty] | VV | 2 | 1 | -1 | 0 | ROZPOCET
|  |  | 211,37*0,3*0,9 "rýha |  |  |  | 57.07 | [14 empty] | VV | 2 | 2 | -1 | 0 | ROZPOCET
|  |  | 77,48*((0,2+0,1)/2*1,3)*0,3*0,9 "pro drenáž |  |  |  | 4.079 | [14 empty] | VV | 2 | 2 | -1 | 0 | ROZPOCET
|  |  | Mezisoučet |  |  |  | 61.149 | [14 empty] | VV | 2 | 3 | -1 | 0 | ROZPOCET
|  |  | Stoka A7 | [18 empty] | VV | 2 | 1 | -1 | 0 | ROZPOCET
|  |  | 118,97*0,3*0,9 "rýha |  |  |  | 32.122 | [14 empty] | VV | 2 | 2 | -1 | 0 | ROZPOCET
|  |  | 45,5*((0,2+0,1)/2*1,3)*0,3*0,9 "pro drenáž |  |  |  | 2.396 | [14 empty] | VV | 2 | 2 | -1 | 0 | ROZPOCET
|  |  | Mezisoučet |  |  |  | 34.518 | [14 empty] | VV | 2 | 3 | -1 | 0 | ROZPOCET
|  |  | Stoka A8 | [18 empty] | VV | 2 | 1 | -1 | 0 | ROZPOCET
|  |  | 205,08*0,3*0,9 "rýha |  |  |  | 55.372 | [14 empty] | VV | 2 | 2 | -1 | 0 | ROZPOCET
|  |  | 66,0*((0,2+0,1)/2*1,3)*0,3*0,9 "pro drenáž |  |  |  | 3.475 | [14 empty] | VV | 2 | 2 | -1 | 0 | ROZPOCET
|  |  | Mezisoučet |  |  |  | 58.847 | [14 empty] | VV | 2 | 3 | -1 | 0 | ROZPOCET
|  |  | Stoka A9 | [18 empty] | VV | 2 | 1 | -1 | 0 | ROZPOCET
|  |  | 337,68*0,3*0,9 "rýha |  |  |  | 91.174 | [14 empty] | VV | 2 | 2 | -1 | 0 | ROZPOCET
|  |  | 133,07*((0,2+0,1)/2*1,3)*0,3*0,9 "pro drenáž |  |  |  | 7.006 | [14 empty] | VV | 2 | 2 | -1 | 0 | ROZPOCET
|  |  | Mezisoučet |  |  |  | 98.18 | [14 empty] | VV | 2 | 3 | -1 | 0 | ROZPOCET
|  |  | Stoka A10 | [18 empty] | VV | 2 | 1 | -1 | 0 | ROZPOCET
|  |  | 45,09*0,3*0,9 "rýha |  |  |  | 12.174 | [14 empty] | VV | 2 | 2 | -1 | 0 | ROZPOCET
|  |  | 21,5*((0,2+0,1)/2*1,3)*0,3*0,9 "pro drenáž |  |  |  | 1.132 | [14 empty] | VV | 2 | 2 | -1 | 0 | ROZPOCET
|  |  | Mezisoučet |  |  |  | 13.306 | [14 empty] | VV | 2 | 3 | -1 | 0 | ROZPOCET
|  |  | Stoka A11 | [18 empty] | VV | 2 | 1 | -1 | 0 | ROZPOCET
|  |  | 87,69*0,3*0,9 "rýha |  |  |  | 23.676 | [14 empty] | VV | 2 | 2 | -1 | 0 | ROZPOCET
|  |  | 49,48*((0,2+0,1)/2*1,3)*0,3*0,9 "pro drenáž |  |  |  | 2.605 | [14 empty] | VV | 2 | 2 | -1 | 0 | ROZPOCET
|  |  | Mezisoučet |  |  |  | 26.281 | [14 empty] | VV | 2 | 3 | -1 | 0 | ROZPOCET
|  |  | Stoka A12 | [18 empty] | VV | 2 | 1 | -1 | 0 | ROZPOCET
|  |  | 26,93*0,3*0,9 "rýha |  |  |  | 7.271 | [14 empty] | VV | 2 | 2 | -1 | 0 | ROZPOCET
|  |  | 6,27*((0,2+0,1)/2*1,3)*0,3*0,9 "pro drenáž |  |  |  | 0.33 | [14 empty] | VV | 2 | 2 | -1 | 0 | ROZPOCET
|  |  | Mezisoučet |  |  |  | 7.601 | [14 empty] | VV | 2 | 3 | -1 | 0 | ROZPOCET
|  |  | Stoka A13 | [18 empty] | VV | 2 | 1 | -1 | 0 | ROZPOCET
|  |  | 55,88*0,3*0,9 "rýha |  |  |  | 15.088 | [14 empty] | VV | 2 | 2 | -1 | 0 | ROZPOCET
|  |  | 21,0*((0,2+0,1)/2*1,3)*0,3*0,9 "pro drenáž |  |  |  | 1.106 | [14 empty] | VV | 2 | 2 | -1 | 0 | ROZPOCET
|  |  | Mezisoučet |  |  |  | 16.194 | [14 empty] | VV | 2 | 3 | -1 | 0 | ROZPOCET
|  |  | Stoka A14 | [18 empty] | VV | 2 | 1 | -1 | 0 | ROZPOCET
|  |  | 370,45*0,3*0,9 "rýha |  |  |  | 100.022 | [14 empty] | VV | 2 | 2 | -1 | 0 | ROZPOCET
|  |  | 114,5*((0,2+0,1)/2*1,3)*0,3*0,9 "pro drenáž |  |  |  | 6.028 | [14 empty] | VV | 2 | 2 | -1 | 0 | ROZPOCET
|  |  | Mezisoučet |  |  |  | 106.05 | [14 empty] | VV | 2 | 3 | -1 | 0 | ROZPOCET
|  |  | Stoka A14-1 | [18 empty] | VV | 2 | 1 | -1 | 0 | ROZPOCET
|  |  | 138,58*0,3*0,9 "rýha |  |  |  | 37.417 | [14 empty] | VV | 2 | 2 | -1 | 0 | ROZPOCET
|  |  | 75,5*((0,2+0,1)/2*1,3)*0,3*0,9 "pro drenáž |  |  |  | 3.975 | [14 empty] | VV | 2 | 2 | -1 | 0 | ROZPOCET
|  |  | Mezisoučet |  |  |  | 41.392 | [14 empty] | VV | 2 | 3 | -1 | 0 | ROZPOCET
|  |  | Stoka A15 | [18 empty] | VV | 2 | 1 | -1 | 0 | ROZPOCET
|  |  | 394,06*0,3*0,9 "rýha |  |  |  | 106.396 | [14 empty] | VV | 2 | 2 | -1 | 0 | ROZPOCET
|  |  | 154,42*((0,2+0,1)/2*1,3)*0,3*0,9 "pro drenáž |  |  |  | 8.13 | [14 empty] | VV | 2 | 2 | -1 | 0 | ROZPOCET
|  |  | Mezisoučet |  |  |  | 114.526 | [14 empty] | VV | 2 | 3 | -1 | 0 | ROZPOCET
|  |  | Stoka A16 | [18 empty] | VV | 2 | 1 | -1 | 0 | ROZPOCET
|  |  | 53,54*0,3*0,9 "rýha |  |  |  | 14.456 | [14 empty] | VV | 2 | 2 | -1 | 0 | ROZPOCET
|  |  | 17,5*((0,2+0,1)/2*1,3)*0,3*0,9 "pro drenáž |  |  |  | 0.921 | [14 empty] | VV | 2 | 2 | -1 | 0 | ROZPOCET
|  |  | Mezisoučet |  |  |  | 15.377 | [14 empty] | VV | 2 | 3 | -1 | 0 | ROZPOCET
|  |  | Stoka A17 | [18 empty] | VV | 2 | 1 | -1 | 0 | ROZPOCET
|  |  | 33,37*0,3*0,9 "rýha |  |  |  | 9.01 | [14 empty] | VV | 2 | 2 | -1 | 0 | ROZPOCET
|  |  | 19,35*((0,2+0,1)/2*1,3)*0,3*0,9 "pro drenáž |  |  |  | 1.019 | [14 empty] | VV | 2 | 2 | -1 | 0 | ROZPOCET
|  |  | Mezisoučet |  |  |  | 10.029 | [14 empty] | VV | 2 | 3 | -1 | 0 | ROZPOCET
|  |  | Stoka A18 | [18 empty] | VV | 2 | 1 | -1 | 0 | ROZPOCET
|  |  | 114,14*0,3*0,9 "rýha |  |  |  | 30.818 | [14 empty] | VV | 2 | 2 | -1 | 0 | ROZPOCET
|  |  | 27,5*((0,2+0,1)/2*1,3)*0,3*0,9 "pro drenáž |  |  |  | 1.448 | [14 empty] | VV | 2 | 2 | -1 | 0 | ROZPOCET
|  |  | Mezisoučet |  |  |  | 32.266 | [14 empty] | VV | 2 | 3 | -1 | 0 | ROZPOCET
|  |  | Stoka A19 | [18 empty] | VV | 2 | 1 | -1 | 0 | ROZPOCET
|  |  | 297,56*0,3*0,9 "rýha |  |  |  | 80.341 | [14 empty] | VV | 2 | 2 | -1 | 0 | ROZPOCET
|  |  | 114,0*((0,2+0,1)/2*1,3)*0,3*0,9 "pro drenáž |  |  |  | 6.002 | [14 empty] | VV | 2 | 2 | -1 | 0 | ROZPOCET
|  |  | Mezisoučet |  |  |  | 86.343 | [14 empty] | VV | 2 | 3 | -1 | 0 | ROZPOCET
|  |  | Stoka A20 | [18 empty] | VV | 2 | 1 | -1 | 0 | ROZPOCET
|  |  | 66,83*0,3*0,9 "rýha |  |  |  | 18.044 | [14 empty] | VV | 2 | 2 | -1 | 0 | ROZPOCET
|  |  | 33,6*((0,2+0,1)/2*1,3)*0,3*0,9 "pro drenáž |  |  |  | 1.769 | [14 empty] | VV | 2 | 2 | -1 | 0 | ROZPOCET
|  |  | Mezisoučet |  |  |  | 19.813 | [14 empty] | VV | 2 | 3 | -1 | 0 | ROZPOCET
|  |  | Stoka A21 | [18 empty] | VV | 2 | 1 | -1 | 0 | ROZPOCET
|  |  | 721,01*0,3*0,9 "rýha |  |  |  | 194.673 | [14 empty] | VV | 2 | 2 | -1 | 0 | ROZPOCET
|  |  | 258,05*((0,2+0,1)/2*1,3)*0,3*0,9 "pro drenáž |  |  |  | 13.586 | [14 empty] | VV | 2 | 2 | -1 | 0 | ROZPOCET
|  |  | Mezisoučet |  |  |  | 208.259 | [14 empty] | VV | 2 | 3 | -1 | 0 | ROZPOCET
|  |  | Stoka A22 | [18 empty] | VV | 2 | 1 | -1 | 0 | ROZPOCET
|  |  | 41,83*0,3*0,9 "rýha |  |  |  | 11.294 | [14 empty] | VV | 2 | 2 | -1 | 0 | ROZPOCET
|  |  | 20,52*((0,2+0,1)/2*1,3)*0,3*0,9 "pro drenáž |  |  |  | 1.08 | [14 empty] | VV | 2 | 2 | -1 | 0 | ROZPOCET
|  |  | Mezisoučet |  |  |  | 12.374 | [14 empty] | VV | 2 | 3 | -1 | 0 | ROZPOCET
|  |  | přípojky | [18 empty] | VV | 2 | 1 | -1 | 0 | ROZPOCET
|  |  | 934,88*0,3*0,9 "rýha |  |  |  | 252.418 | [14 empty] | VV | 2 | 2 | -1 | 0 | ROZPOCET
|  |  | 360,22*((0,2+0,1)/2*1,3)*0,3*0,9 "pro drenáž |  |  |  | 18.966 | [14 empty] | VV | 2 | 2 | -1 | 0 | ROZPOCET
|  |  | Mezisoučet |  |  |  | 271.384 | [14 empty] | VV | 2 | 3 | -1 | 0 | ROZPOCET
|  |  | Součet | [18 empty] | VV | 2 | 4 | -1 | 1 | ROZPOCET
46 | K | 138401101 | Dolamování hloubených vykopávek jam ve vrstvě tl do 1000 mm v hornině tř. 5 |  |  | m3 | 1.394 |  |  | 0 |  |  |  | základní | 4.503 | 6.2772 | 0 | 0 | 0 | 0 | 4 | K | 2 |  |  |  | ROZPOCET | 0 | 0 | 0 | 0 | 0 | 1 | 0 | 4 | 982952563
|  |  | 20% z celkového výkopu, 10% výkopu tř. 5 | [18 empty] | VV | 2 | 1 | -1 | 0 | ROZPOCET
|  |  | startovací a cílové jámy protlaků | [18 empty] | VV | 2 | 1 | -1 | 0 | ROZPOCET
|  |  | 5,0*2,0*(2,7-0,33)*0,2*0,1 "Stoka A |  |  |  | 0.474 | [14 empty] | VV | 2 | 2 | -1 | 0 | ROZPOCET
|  |  | 2,0*2,0*(2,7-0,2)*0,2*0,1 "Stoka A |  |  |  | 0.2 | [14 empty] | VV | 2 | 2 | -1 | 0 | ROZPOCET
|  |  | Mezisoučet |  |  |  | 0.674 | [14 empty] | VV | 2 | 3 | -1 | 0 | ROZPOCET
|  |  | 2,0*3,0*2,0*0,2*0,1 "stoka A11 |  |  |  | 0.24 | [14 empty] | VV | 2 | 2 | -1 | 0 | ROZPOCET
|  |  | 2,0*3,0*2,0*0,2*0,1 "stoka A17 |  |  |  | 0.24 | [14 empty] | VV | 2 | 2 | -1 | 0 | ROZPOCET
|  |  | 2,0*3,0*2,0*0,2*0,1 "stoka A22 |  |  |  | 0.24 | [14 empty] | VV | 2 | 2 | -1 | 0 | ROZPOCET
|  |  | Součet |  |  |  | 1.394 | [14 empty] | VV | 2 | 4 | -1 | 1 | ROZPOCET
47 | K | 138401201 | Dolamování hloubených vykopávek rýh ve vrstvě tl do 500 mm v hornině tř. 5 |  |  | m3 | 314.722 |  |  | 0 |  |  |  | základní | 7.522 | 2367.3389 | 0 | 0 | 0 | 0 | 4 | K | 2 |  |  |  | ROZPOCET | 0 | 0 | 0 | 0 | 0 | 1 | 0 | 4 | -112784536
|  |  | dle tabulky kubatur | [18 empty] | VV | 2 | 1 | -1 | 0 | ROZPOCET
|  |  | 20% z celkového výkopu, 10% výkopu tř. 5 | [18 empty] | VV | 2 | 1 | -1 | 0 | ROZPOCET
|  |  | Stoka A | [18 empty] | VV | 2 | 1 | -1 | 0 | ROZPOCET
|  |  | 9381,06*0,2*0,1 "rýha |  |  |  | 187.621 | [14 empty] | VV | 2 | 2 | -1 | 0 | ROZPOCET
|  |  | 3270,03*((0,2+0,1)/2*1,3)*0,2*0,1 "pro drenáž |  |  |  | 12.753 | [14 empty] | VV | 2 | 2 | -1 | 0 | ROZPOCET
|  |  | Mezisoučet |  |  |  | 200.374 | [14 empty] | VV | 2 | 3 | -1 | 0 | ROZPOCET
|  |  | Stoka A1-1.část | [18 empty] | VV | 2 | 1 | -1 | 0 | ROZPOCET
|  |  | 159,39*0,2*0,1 "rýha |  |  |  | 3.188 | [14 empty] | VV | 2 | 2 | -1 | 0 | ROZPOCET
|  |  | 54,49*((0,2+0,1)/2*1,3)*0,2*0,1 "pro drenáž |  |  |  | 0.213 | [14 empty] | VV | 2 | 2 | -1 | 0 | ROZPOCET
|  |  | Mezisoučet |  |  |  | 3.401 | [14 empty] | VV | 2 | 3 | -1 | 0 | ROZPOCET
|  |  | Stoka A1-2.část - odstraněno | [18 empty] | VV | 2 | 1 | -1 | 0 | ROZPOCET
|  |  | odstraněno | [18 empty] | VV | 2 | 2 | -1 | 0 | ROZPOCET
|  |  | odstraněno | [18 empty] | VV | 2 | 2 | -1 | 0 | ROZPOCET
|  |  | Mezisoučet | [18 empty] | VV | 2 | 3 | -1 | 0 | ROZPOCET
|  |  | Stoka A1-1 | [18 empty] | VV | 2 | 1 | -1 | 0 | ROZPOCET
|  |  | 176,2*0,2*0,1 "rýha |  |  |  | 3.524 | [14 empty] | VV | 2 | 2 | -1 | 0 | ROZPOCET
|  |  | 77,83*((0,2+0,1)/2*1,3)*0,2*0,1 "pro drenáž |  |  |  | 0.304 | [14 empty] | VV | 2 | 2 | -1 | 0 | ROZPOCET
|  |  | Mezisoučet |  |  |  | 3.828 | [14 empty] | VV | 2 | 3 | -1 | 0 | ROZPOCET
|  |  | Stoka A2 | [18 empty] | VV | 2 | 1 | -1 | 0 | ROZPOCET
|  |  | 344,34*0,2*0,1 "rýha |  |  |  | 6.887 | [14 empty] | VV | 2 | 2 | -1 | 0 | ROZPOCET
|  |  | 141,0*((0,2+0,1)/2*1,3)*0,2*0,1 "pro drenáž |  |  |  | 0.55 | [14 empty] | VV | 2 | 2 | -1 | 0 | ROZPOCET
|  |  | Mezisoučet |  |  |  | 7.437 | [14 empty] | VV | 2 | 3 | -1 | 0 | ROZPOCET
|  |  | Stoka A3 | [18 empty] | VV | 2 | 1 | -1 | 0 | ROZPOCET
|  |  | 100,51*0,2*0,1 "rýha |  |  |  | 2.01 | [14 empty] | VV | 2 | 2 | -1 | 0 | ROZPOCET
|  |  | 27,66*((0,2+0,1)/2*1,3)*0,2*0,1 "pro drenáž |  |  |  | 0.108 | [14 empty] | VV | 2 | 2 | -1 | 0 | ROZPOCET
|  |  | Mezisoučet |  |  |  | 2.118 | [14 empty] | VV | 2 | 3 | -1 | 0 | ROZPOCET
|  |  | Stoka A3-1 | [18 empty] | VV | 2 | 1 | -1 | 0 | ROZPOCET
|  |  | 48,72*0,2*0,1 "rýha |  |  |  | 0.974 | [14 empty] | VV | 2 | 2 | -1 | 0 | ROZPOCET
|  |  | 13,97*((0,2+0,1)/2*1,3)*0,2*0,1 "pro drenáž |  |  |  | 0.054 | [14 empty] | VV | 2 | 2 | -1 | 0 | ROZPOCET
|  |  | Mezisoučet |  |  |  | 1.028 | [14 empty] | VV | 2 | 3 | -1 | 0 | ROZPOCET
|  |  | Stoka A4 | [18 empty] | VV | 2 | 1 | -1 | 0 | ROZPOCET
|  |  | 28,92*0,2*0,1 "rýha |  |  |  | 0.578 | [14 empty] | VV | 2 | 2 | -1 | 0 | ROZPOCET
|  |  | 9,3*((0,2+0,1)/2*1,3)*0,2*0,1 "pro drenáž |  |  |  | 0.036 | [14 empty] | VV | 2 | 2 | -1 | 0 | ROZPOCET
|  |  | Mezisoučet |  |  |  | 0.614 | [14 empty] | VV | 2 | 3 | -1 | 0 | ROZPOCET
|  |  | Stoka A5 | [18 empty] | VV | 2 | 1 | -1 | 0 | ROZPOCET
|  |  | 210,65*0,2*0,1 "rýha |  |  |  | 4.213 | [14 empty] | VV | 2 | 2 | -1 | 0 | ROZPOCET
|  |  | 79,5*((0,2+0,1)/2*1,3)*0,2*0,1 "pro drenáž |  |  |  | 0.31 | [14 empty] | VV | 2 | 2 | -1 | 0 | ROZPOCET
|  |  | Mezisoučet |  |  |  | 4.523 | [14 empty] | VV | 2 | 3 | -1 | 0 | ROZPOCET
|  |  | Stoka A6 | [18 empty] | VV | 2 | 1 | -1 | 0 | ROZPOCET
|  |  | 211,37*0,2*0,1 "rýha |  |  |  | 4.227 | [14 empty] | VV | 2 | 2 | -1 | 0 | ROZPOCET
|  |  | 77,48*((0,2+0,1)/2*1,3)*0,2*0,1 "pro drenáž |  |  |  | 0.302 | [14 empty] | VV | 2 | 2 | -1 | 0 | ROZPOCET
|  |  | Mezisoučet |  |  |  | 4.529 | [14 empty] | VV | 2 | 3 | -1 | 0 | ROZPOCET
|  |  | Stoka A7 | [18 empty] | VV | 2 | 1 | -1 | 0 | ROZPOCET
|  |  | 118,97*0,2*0,1 "rýha |  |  |  | 2.379 | [14 empty] | VV | 2 | 2 | -1 | 0 | ROZPOCET
|  |  | 45,5*((0,2+0,1)/2*1,3)*0,2*0,1 "pro drenáž |  |  |  | 0.177 | [14 empty] | VV | 2 | 2 | -1 | 0 | ROZPOCET
|  |  | Mezisoučet |  |  |  | 2.556 | [14 empty] | VV | 2 | 3 | -1 | 0 | ROZPOCET
|  |  | Stoka A8 | [18 empty] | VV | 2 | 1 | -1 | 0 | ROZPOCET
|  |  | 205,08*0,2*0,1 "rýha |  |  |  | 4.102 | [14 empty] | VV | 2 | 2 | -1 | 0 | ROZPOCET
|  |  | 66,0*((0,2+0,1)/2*1,3)*0,2*0,1 "pro drenáž |  |  |  | 0.257 | [14 empty] | VV | 2 | 2 | -1 | 0 | ROZPOCET
|  |  | Mezisoučet |  |  |  | 4.359 | [14 empty] | VV | 2 | 3 | -1 | 0 | ROZPOCET
|  |  | Stoka A9 | [18 empty] | VV | 2 | 1 | -1 | 0 | ROZPOCET
|  |  | 337,68*0,2*0,1 "rýha |  |  |  | 6.754 | [14 empty] | VV | 2 | 2 | -1 | 0 | ROZPOCET
|  |  | 133,07*((0,2+0,1)/2*1,3)*0,2*0,1 "pro drenáž |  |  |  | 0.519 | [14 empty] | VV | 2 | 2 | -1 | 0 | ROZPOCET
|  |  | Mezisoučet |  |  |  | 7.273 | [14 empty] | VV | 2 | 3 | -1 | 0 | ROZPOCET
|  |  | Stoka A10 | [18 empty] | VV | 2 | 1 | -1 | 0 | ROZPOCET
|  |  | 45,09*0,2*0,1 "rýha |  |  |  | 0.902 | [14 empty] | VV | 2 | 2 | -1 | 0 | ROZPOCET
|  |  | 21,5*((0,2+0,1)/2*1,3)*0,2*0,1 "pro drenáž |  |  |  | 0.084 | [14 empty] | VV | 2 | 2 | -1 | 0 | ROZPOCET
|  |  | Mezisoučet |  |  |  | 0.986 | [14 empty] | VV | 2 | 3 | -1 | 0 | ROZPOCET
|  |  | Stoka A11 | [18 empty] | VV | 2 | 1 | -1 | 0 | ROZPOCET
|  |  | 87,69*0,2*0,1 "rýha |  |  |  | 1.754 | [14 empty] | VV | 2 | 2 | -1 | 0 | ROZPOCET
|  |  | 49,48*((0,2+0,1)/2*1,3)*0,2*0,1 "pro drenáž |  |  |  | 0.193 | [14 empty] | VV | 2 | 2 | -1 | 0 | ROZPOCET
|  |  | Mezisoučet |  |  |  | 1.947 | [14 empty] | VV | 2 | 3 | -1 | 0 | ROZPOCET
|  |  | Stoka A12 | [18 empty] | VV | 2 | 1 | -1 | 0 | ROZPOCET
|  |  | 26,93*0,2*0,1 "rýha |  |  |  | 0.539 | [14 empty] | VV | 2 | 2 | -1 | 0 | ROZPOCET
|  |  | 6,27*((0,2+0,1)/2*1,3)*0,2*0,1 "pro drenáž |  |  |  | 0.024 | [14 empty] | VV | 2 | 2 | -1 | 0 | ROZPOCET
|  |  | Mezisoučet |  |  |  | 0.563 | [14 empty] | VV | 2 | 3 | -1 | 0 | ROZPOCET
|  |  | Stoka A13 | [18 empty] | VV | 2 | 1 | -1 | 0 | ROZPOCET
|  |  | 55,88*0,2*0,1 "rýha |  |  |  | 1.118 | [14 empty] | VV | 2 | 2 | -1 | 0 | ROZPOCET
|  |  | 21,0*((0,2+0,1)/2*1,3)*0,2*0,1 "pro drenáž |  |  |  | 0.082 | [14 empty] | VV | 2 | 2 | -1 | 0 | ROZPOCET
|  |  | Mezisoučet |  |  |  | 1.2 | [14 empty] | VV | 2 | 3 | -1 | 0 | ROZPOCET
|  |  | Stoka A14 | [18 empty] | VV | 2 | 1 | -1 | 0 | ROZPOCET
|  |  | 370,45*0,2*0,1 "rýha |  |  |  | 7.409 | [14 empty] | VV | 2 | 2 | -1 | 0 | ROZPOCET
|  |  | 114,5*((0,2+0,1)/2*1,3)*0,2*0,1 "pro drenáž |  |  |  | 0.447 | [14 empty] | VV | 2 | 2 | -1 | 0 | ROZPOCET
|  |  | Mezisoučet |  |  |  | 7.856 | [14 empty] | VV | 2 | 3 | -1 | 0 | ROZPOCET
|  |  | Stoka A14-1 | [18 empty] | VV | 2 | 1 | -1 | 0 | ROZPOCET
|  |  | 138,58*0,2*0,1 "rýha |  |  |  | 2.772 | [14 empty] | VV | 2 | 2 | -1 | 0 | ROZPOCET
|  |  | 75,5*((0,2+0,1)/2*1,3)*0,2*0,1 "pro drenáž |  |  |  | 0.294 | [14 empty] | VV | 2 | 2 | -1 | 0 | ROZPOCET
|  |  | Mezisoučet |  |  |  | 3.066 | [14 empty] | VV | 2 | 3 | -1 | 0 | ROZPOCET
|  |  | Stoka A15 | [18 empty] | VV | 2 | 1 | -1 | 0 | ROZPOCET
|  |  | 394,06*0,2*0,1 "rýha |  |  |  | 7.881 | [14 empty] | VV | 2 | 2 | -1 | 0 | ROZPOCET
|  |  | 154,42*((0,2+0,1)/2*1,3)*0,2*0,1 "pro drenáž |  |  |  | 0.602 | [14 empty] | VV | 2 | 2 | -1 | 0 | ROZPOCET
|  |  | Mezisoučet |  |  |  | 8.483 | [14 empty] | VV | 2 | 3 | -1 | 0 | ROZPOCET
|  |  | Stoka A16 | [18 empty] | VV | 2 | 1 | -1 | 0 | ROZPOCET
|  |  | 53,54*0,2*0,1 "rýha |  |  |  | 1.071 | [14 empty] | VV | 2 | 2 | -1 | 0 | ROZPOCET
|  |  | 17,5*((0,2+0,1)/2*1,3)*0,2*0,1 "pro drenáž |  |  |  | 0.068 | [14 empty] | VV | 2 | 2 | -1 | 0 | ROZPOCET
|  |  | Mezisoučet |  |  |  | 1.139 | [14 empty] | VV | 2 | 3 | -1 | 0 | ROZPOCET
|  |  | Stoka A17 | [18 empty] | VV | 2 | 1 | -1 | 0 | ROZPOCET
|  |  | 33,37*0,2*0,1 "rýha |  |  |  | 0.667 | [14 empty] | VV | 2 | 2 | -1 | 0 | ROZPOCET
|  |  | 19,35*((0,2+0,1)/2*1,3)*0,2*0,1 "pro drenáž |  |  |  | 0.075 | [14 empty] | VV | 2 | 2 | -1 | 0 | ROZPOCET
|  |  | Mezisoučet |  |  |  | 0.742 | [14 empty] | VV | 2 | 3 | -1 | 0 | ROZPOCET
|  |  | Stoka A18 | [18 empty] | VV | 2 | 1 | -1 | 0 | ROZPOCET
|  |  | 114,14*0,2*0,1 "rýha |  |  |  | 2.283 | [14 empty] | VV | 2 | 2 | -1 | 0 | ROZPOCET
|  |  | 27,5*((0,2+0,1)/2*1,3)*0,2*0,1 "pro drenáž |  |  |  | 0.107 | [14 empty] | VV | 2 | 2 | -1 | 0 | ROZPOCET
|  |  | Mezisoučet |  |  |  | 2.39 | [14 empty] | VV | 2 | 3 | -1 | 0 | ROZPOCET
|  |  | Stoka A19 | [18 empty] | VV | 2 | 1 | -1 | 0 | ROZPOCET
|  |  | 297,56*0,2*0,1 "rýha |  |  |  | 5.951 | [14 empty] | VV | 2 | 2 | -1 | 0 | ROZPOCET
|  |  | 114,0*((0,2+0,1)/2*1,3)*0,2*0,1 "pro drenáž |  |  |  | 0.445 | [14 empty] | VV | 2 | 2 | -1 | 0 | ROZPOCET
|  |  | Mezisoučet |  |  |  | 6.396 | [14 empty] | VV | 2 | 3 | -1 | 0 | ROZPOCET
|  |  | Stoka A20 | [18 empty] | VV | 2 | 1 | -1 | 0 | ROZPOCET
|  |  | 66,83*0,2*0,1 "rýha |  |  |  | 1.337 | [14 empty] | VV | 2 | 2 | -1 | 0 | ROZPOCET
|  |  | 33,6*((0,2+0,1)/2*1,3)*0,2*0,1 "pro drenáž |  |  |  | 0.131 | [14 empty] | VV | 2 | 2 | -1 | 0 | ROZPOCET
|  |  | Mezisoučet |  |  |  | 1.468 | [14 empty] | VV | 2 | 3 | -1 | 0 | ROZPOCET
|  |  | Stoka A21 | [18 empty] | VV | 2 | 1 | -1 | 0 | ROZPOCET
|  |  | 721,01*0,2*0,1 "rýha |  |  |  | 14.42 | [14 empty] | VV | 2 | 2 | -1 | 0 | ROZPOCET
|  |  | 258,05*((0,2+0,1)/2*1,3)*0,2*0,1 "pro drenáž |  |  |  | 1.006 | [14 empty] | VV | 2 | 2 | -1 | 0 | ROZPOCET
|  |  | Mezisoučet |  |  |  | 15.426 | [14 empty] | VV | 2 | 3 | -1 | 0 | ROZPOCET
|  |  | Stoka A22 | [18 empty] | VV | 2 | 1 | -1 | 0 | ROZPOCET
|  |  | 41,83*0,2*0,1 "rýha |  |  |  | 0.837 | [14 empty] | VV | 2 | 2 | -1 | 0 | ROZPOCET
|  |  | 20,52*((0,2+0,1)/2*1,3)*0,2*0,1 "pro drenáž |  |  |  | 0.08 | [14 empty] | VV | 2 | 2 | -1 | 0 | ROZPOCET
|  |  | Mezisoučet |  |  |  | 0.917 | [14 empty] | VV | 2 | 3 | -1 | 0 | ROZPOCET
|  |  | přípojky | [18 empty] | VV | 2 | 1 | -1 | 0 | ROZPOCET
|  |  | 934,88*0,2*0,1 "rýha |  |  |  | 18.698 | [14 empty] | VV | 2 | 2 | -1 | 0 | ROZPOCET
|  |  | 360,22*((0,2+0,1)/2*1,3)*0,2*0,1 "pro drenáž |  |  |  | 1.405 | [14 empty] | VV | 2 | 2 | -1 | 0 | ROZPOCET
|  |  | Mezisoučet |  |  |  | 20.103 | [14 empty] | VV | 2 | 3 | -1 | 0 | ROZPOCET
|  |  | Součet | [18 empty] | VV | 2 | 4 | -1 | 1 | ROZPOCET
48 | K | 138501101 | Dolamování hloubených vykopávek jam ve vrstvě tl do 1000 mm v hornině tř. 6 |  |  | m3 | 2.091 |  |  | 0 |  |  |  | základní | 6.6 | 13.8006 | 0 | 0 | 0 | 0 | 4 | K | 2 |  |  |  | ROZPOCET | 0 | 0 | 0 | 0 | 0 | 1 | 0 | 4 | 794170578
|  |  | 30% z celkového výkopu, 10% výkopu tř. 6 | [18 empty] | VV | 2 | 1 | -1 | 0 | ROZPOCET
|  |  | startovacía cílové jámy protlaků | [18 empty] | VV | 2 | 1 | -1 | 0 | ROZPOCET
|  |  | 5,0*2,0*(2,7-0,33)*0,3*0,1 "Stoka A |  |  |  | 0.711 | [14 empty] | VV | 2 | 2 | -1 | 0 | ROZPOCET
|  |  | 2,0*2,0*(2,7-0,2)*0,3*0,1 "Stoka A |  |  |  | 0.3 | [14 empty] | VV | 2 | 2 | -1 | 0 | ROZPOCET
|  |  | Mezisoučet |  |  |  | 1.011 | [14 empty] | VV | 2 | 3 | -1 | 0 | ROZPOCET
|  |  | 2,0*3,0*2,0*0,3*0,1 "stoka A11 |  |  |  | 0.36 | [14 empty] | VV | 2 | 2 | -1 | 0 | ROZPOCET
|  |  | 2,0*3,0*2,0*0,3*0,1 "stoka A17 |  |  |  | 0.36 | [14 empty] | VV | 2 | 2 | -1 | 0 | ROZPOCET
|  |  | 2,0*3,0*2,0*0,3*0,1 "stoka A22 |  |  |  | 0.36 | [14 empty] | VV | 2 | 2 | -1 | 0 | ROZPOCET
|  |  | Součet |  |  |  | 2.091 | [14 empty] | VV | 2 | 4 | -1 | 1 | ROZPOCET
49 | K | 138501201 | Dolamování hloubených vykopávek rýh ve vrstvě tl do 500 mm v hornině tř. 6 |  |  | m3 | 472.084 |  |  | 0 |  |  |  | základní | 10.583 | 4996.065 | 0 | 0 | 0 | 0 | 4 | K | 2 |  |  |  | ROZPOCET | 0 | 0 | 0 | 0 | 0 | 1 | 0 | 4 | -2072465090
|  |  | dle tabulky kubatur | [18 empty] | VV | 2 | 1 | -1 | 0 | ROZPOCET
|  |  | 30% z celkového výkopu, 10% výkopu tř. 6 | [18 empty] | VV | 2 | 1 | -1 | 0 | ROZPOCET
|  |  | Stoka A | [18 empty] | VV | 2 | 1 | -1 | 0 | ROZPOCET
|  |  | 9381,06*0,3*0,1 "rýha |  |  |  | 281.432 | [14 empty] | VV | 2 | 2 | -1 | 0 | ROZPOCET
|  |  | 3270,03*((0,2+0,1)/2*1,3)*0,3*0,1 "pro drenáž |  |  |  | 19.13 | [14 empty] | VV | 2 | 2 | -1 | 0 | ROZPOCET
|  |  | Mezisoučet |  |  |  | 300.562 | [14 empty] | VV | 2 | 3 | -1 | 0 | ROZPOCET
|  |  | Stoka A1-1.část | [18 empty] | VV | 2 | 1 | -1 | 0 | ROZPOCET
|  |  | 159,39*0,3*0,1 "rýha |  |  |  | 4.782 | [14 empty] | VV | 2 | 2 | -1 | 0 | ROZPOCET
|  |  | 54,49*((0,2+0,1)/2*1,3)*0,3*0,1 "pro drenáž |  |  |  | 0.319 | [14 empty] | VV | 2 | 2 | -1 | 0 | ROZPOCET
|  |  | Mezisoučet |  |  |  | 5.101 | [14 empty] | VV | 2 | 3 | -1 | 0 | ROZPOCET
|  |  | Stoka A1-2.část - odstraněno | [18 empty] | VV | 2 | 1 | -1 | 0 | ROZPOCET
|  |  | odstraněno | [18 empty] | VV | 2 | 2 | -1 | 0 | ROZPOCET
|  |  | odstraněno | [18 empty] | VV | 2 | 2 | -1 | 0 | ROZPOCET
|  |  | Mezisoučet | [18 empty] | VV | 2 | 3 | -1 | 0 | ROZPOCET
|  |  | Stoka A1-1 | [18 empty] | VV | 2 | 1 | -1 | 0 | ROZPOCET
|  |  | 176,2*0,3*0,1 "rýha |  |  |  | 5.286 | [14 empty] | VV | 2 | 2 | -1 | 0 | ROZPOCET
|  |  | 77,83*((0,2+0,1)/2*1,3)*0,3*0,1 "pro drenáž |  |  |  | 0.455 | [14 empty] | VV | 2 | 2 | -1 | 0 | ROZPOCET
|  |  | Mezisoučet |  |  |  | 5.741 | [14 empty] | VV | 2 | 3 | -1 | 0 | ROZPOCET
|  |  | Stoka A2 | [18 empty] | VV | 2 | 1 | -1 | 0 | ROZPOCET
|  |  | 344,34*0,3*0,1 "rýha |  |  |  | 10.33 | [14 empty] | VV | 2 | 2 | -1 | 0 | ROZPOCET
|  |  | 141,0*((0,2+0,1)/2*1,3)*0,3*0,1 "pro drenáž |  |  |  | 0.825 | [14 empty] | VV | 2 | 2 | -1 | 0 | ROZPOCET
|  |  | Mezisoučet |  |  |  | 11.155 | [14 empty] | VV | 2 | 3 | -1 | 0 | ROZPOCET
|  |  | Stoka A3 | [18 empty] | VV | 2 | 1 | -1 | 0 | ROZPOCET
|  |  | 100,51*0,3*0,1 "rýha |  |  |  | 3.015 | [14 empty] | VV | 2 | 2 | -1 | 0 | ROZPOCET
|  |  | 27,66*((0,2+0,1)/2*1,3)*0,3*0,1 "pro drenáž |  |  |  | 0.162 | [14 empty] | VV | 2 | 2 | -1 | 0 | ROZPOCET
|  |  | Mezisoučet |  |  |  | 3.177 | [14 empty] | VV | 2 | 3 | -1 | 0 | ROZPOCET
|  |  | Stoka A3-1 | [18 empty] | VV | 2 | 1 | -1 | 0 | ROZPOCET
|  |  | 48,72*0,3*0,1 "rýha |  |  |  | 1.462 | [14 empty] | VV | 2 | 2 | -1 | 0 | ROZPOCET
|  |  | 13,97*((0,2+0,1)/2*1,3)*0,3*0,1 "pro drenáž |  |  |  | 0.082 | [14 empty] | VV | 2 | 2 | -1 | 0 | ROZPOCET
|  |  | Mezisoučet |  |  |  | 1.544 | [14 empty] | VV | 2 | 3 | -1 | 0 | ROZPOCET
|  |  | Stoka A4 | [18 empty] | VV | 2 | 1 | -1 | 0 | ROZPOCET
|  |  | 28,92*0,3*0,1 "rýha |  |  |  | 0.868 | [14 empty] | VV | 2 | 2 | -1 | 0 | ROZPOCET
|  |  | 9,3*((0,2+0,1)/2*1,3)*0,3*0,1 "pro drenáž |  |  |  | 0.054 | [14 empty] | VV | 2 | 2 | -1 | 0 | ROZPOCET
|  |  | Mezisoučet |  |  |  | 0.922 | [14 empty] | VV | 2 | 3 | -1 | 0 | ROZPOCET
|  |  | Stoka A5 | [18 empty] | VV | 2 | 1 | -1 | 0 | ROZPOCET
|  |  | 210,65*0,3*0,1 "rýha |  |  |  | 6.32 | [14 empty] | VV | 2 | 2 | -1 | 0 | ROZPOCET
|  |  | 79,5*((0,2+0,1)/2*1,3)*0,3*0,1 "pro drenáž |  |  |  | 0.465 | [14 empty] | VV | 2 | 2 | -1 | 0 | ROZPOCET
|  |  | Mezisoučet |  |  |  | 6.785 | [14 empty] | VV | 2 | 3 | -1 | 0 | ROZPOCET
|  |  | Stoka A6 | [18 empty] | VV | 2 | 1 | -1 | 0 | ROZPOCET
|  |  | 211,37*0,3*0,1 "rýha |  |  |  | 6.341 | [14 empty] | VV | 2 | 2 | -1 | 0 | ROZPOCET
|  |  | 77,48*((0,2+0,1)/2*1,3)*0,3*0,1 "pro drenáž |  |  |  | 0.453 | [14 empty] | VV | 2 | 2 | -1 | 0 | ROZPOCET
|  |  | Mezisoučet |  |  |  | 6.794 | [14 empty] | VV | 2 | 3 | -1 | 0 | ROZPOCET
|  |  | Stoka A7 | [18 empty] | VV | 2 | 1 | -1 | 0 | ROZPOCET
|  |  | 118,97*0,3*0,1 "rýha |  |  |  | 3.569 | [14 empty] | VV | 2 | 2 | -1 | 0 | ROZPOCET
|  |  | 45,5*((0,2+0,1)/2*1,3)*0,3*0,1 "pro drenáž |  |  |  | 0.266 | [14 empty] | VV | 2 | 2 | -1 | 0 | ROZPOCET
|  |  | Mezisoučet |  |  |  | 3.835 | [14 empty] | VV | 2 | 3 | -1 | 0 | ROZPOCET
|  |  | Stoka A8 | [18 empty] | VV | 2 | 1 | -1 | 0 | ROZPOCET
|  |  | 205,08*0,3*0,1 "rýha |  |  |  | 6.152 | [14 empty] | VV | 2 | 2 | -1 | 0 | ROZPOCET
|  |  | 66,0*((0,2+0,1)/2*1,3)*0,3*0,1 "pro drenáž |  |  |  | 0.386 | [14 empty] | VV | 2 | 2 | -1 | 0 | ROZPOCET
|  |  | Mezisoučet |  |  |  | 6.538 | [14 empty] | VV | 2 | 3 | -1 | 0 | ROZPOCET
|  |  | Stoka A9 | [18 empty] | VV | 2 | 1 | -1 | 0 | ROZPOCET
|  |  | 337,68*0,3*0,1 "rýha |  |  |  | 10.13 | [14 empty] | VV | 2 | 2 | -1 | 0 | ROZPOCET
|  |  | 133,07*((0,2+0,1)/2*1,3)*0,3*0,1 "pro drenáž |  |  |  | 0.778 | [14 empty] | VV | 2 | 2 | -1 | 0 | ROZPOCET
|  |  | Mezisoučet |  |  |  | 10.908 | [14 empty] | VV | 2 | 3 | -1 | 0 | ROZPOCET
|  |  | Stoka A10 | [18 empty] | VV | 2 | 1 | -1 | 0 | ROZPOCET
|  |  | 45,09*0,3*0,1 "rýha |  |  |  | 1.353 | [14 empty] | VV | 2 | 2 | -1 | 0 | ROZPOCET
|  |  | 21,5*((0,2+0,1)/2*1,3)*0,3*0,1 "pro drenáž |  |  |  | 0.126 | [14 empty] | VV | 2 | 2 | -1 | 0 | ROZPOCET
|  |  | Mezisoučet |  |  |  | 1.479 | [14 empty] | VV | 2 | 3 | -1 | 0 | ROZPOCET
|  |  | Stoka A11 | [18 empty] | VV | 2 | 1 | -1 | 0 | ROZPOCET
|  |  | 87,69*0,3*0,1 "rýha |  |  |  | 2.631 | [14 empty] | VV | 2 | 2 | -1 | 0 | ROZPOCET
|  |  | 49,48*((0,2+0,1)/2*1,3)*0,3*0,1 "pro drenáž |  |  |  | 0.289 | [14 empty] | VV | 2 | 2 | -1 | 0 | ROZPOCET
|  |  | Mezisoučet |  |  |  | 2.92 | [14 empty] | VV | 2 | 3 | -1 | 0 | ROZPOCET
|  |  | Stoka A12 | [18 empty] | VV | 2 | 1 | -1 | 0 | ROZPOCET
|  |  | 26,93*0,3*0,1 "rýha |  |  |  | 0.808 | [14 empty] | VV | 2 | 2 | -1 | 0 | ROZPOCET
|  |  | 6,27*((0,2+0,1)/2*1,3)*0,3*0,1 "pro drenáž |  |  |  | 0.037 | [14 empty] | VV | 2 | 2 | -1 | 0 | ROZPOCET
|  |  | Mezisoučet |  |  |  | 0.845 | [14 empty] | VV | 2 | 3 | -1 | 0 | ROZPOCET
|  |  | Stoka A13 | [18 empty] | VV | 2 | 1 | -1 | 0 | ROZPOCET
|  |  | 55,88*0,3*0,1 "rýha |  |  |  | 1.676 | [14 empty] | VV | 2 | 2 | -1 | 0 | ROZPOCET
|  |  | 21,0*((0,2+0,1)/2*1,3)*0,3*0,1 "pro drenáž |  |  |  | 0.123 | [14 empty] | VV | 2 | 2 | -1 | 0 | ROZPOCET
|  |  | Mezisoučet |  |  |  | 1.799 | [14 empty] | VV | 2 | 3 | -1 | 0 | ROZPOCET
|  |  | Stoka A14 | [18 empty] | VV | 2 | 1 | -1 | 0 | ROZPOCET
|  |  | 370,45*0,3*0,1 "rýha |  |  |  | 11.114 | [14 empty] | VV | 2 | 2 | -1 | 0 | ROZPOCET
|  |  | 114,5*((0,2+0,1)/2*1,3)*0,3*0,1 "pro drenáž |  |  |  | 0.67 | [14 empty] | VV | 2 | 2 | -1 | 0 | ROZPOCET
|  |  | Mezisoučet |  |  |  | 11.784 | [14 empty] | VV | 2 | 3 | -1 | 0 | ROZPOCET
|  |  | Stoka A14-1 | [18 empty] | VV | 2 | 1 | -1 | 0 | ROZPOCET
|  |  | 138,58*0,3*0,1 "rýha |  |  |  | 4.157 | [14 empty] | VV | 2 | 2 | -1 | 0 | ROZPOCET
|  |  | 75,5*((0,2+0,1)/2*1,3)*0,3*0,1 "pro drenáž |  |  |  | 0.442 | [14 empty] | VV | 2 | 2 | -1 | 0 | ROZPOCET
|  |  | Mezisoučet |  |  |  | 4.599 | [14 empty] | VV | 2 | 3 | -1 | 0 | ROZPOCET
|  |  | Stoka A15 | [18 empty] | VV | 2 | 1 | -1 | 0 | ROZPOCET
|  |  | 394,06*0,3*0,1 "rýha |  |  |  | 11.822 | [14 empty] | VV | 2 | 2 | -1 | 0 | ROZPOCET
|  |  | 154,42*((0,2+0,1)/2*1,3)*0,3*0,1 "pro drenáž |  |  |  | 0.903 | [14 empty] | VV | 2 | 2 | -1 | 0 | ROZPOCET
|  |  | Mezisoučet |  |  |  | 12.725 | [14 empty] | VV | 2 | 3 | -1 | 0 | ROZPOCET
|  |  | Stoka A16 | [18 empty] | VV | 2 | 1 | -1 | 0 | ROZPOCET
|  |  | 53,54*0,3*0,1 "rýha |  |  |  | 1.606 | [14 empty] | VV | 2 | 2 | -1 | 0 | ROZPOCET
|  |  | 17,5*((0,2+0,1)/2*1,3)*0,3*0,1 "pro drenáž |  |  |  | 0.102 | [14 empty] | VV | 2 | 2 | -1 | 0 | ROZPOCET
|  |  | Mezisoučet |  |  |  | 1.708 | [14 empty] | VV | 2 | 3 | -1 | 0 | ROZPOCET
|  |  | Stoka A17 | [18 empty] | VV | 2 | 1 | -1 | 0 | ROZPOCET
|  |  | 33,37*0,3*0,1 "rýha |  |  |  | 1.001 | [14 empty] | VV | 2 | 2 | -1 | 0 | ROZPOCET
|  |  | 19,35*((0,2+0,1)/2*1,3)*0,3*0,1 "pro drenáž |  |  |  | 0.113 | [14 empty] | VV | 2 | 2 | -1 | 0 | ROZPOCET
|  |  | Mezisoučet |  |  |  | 1.114 | [14 empty] | VV | 2 | 3 | -1 | 0 | ROZPOCET
|  |  | Stoka A18 | [18 empty] | VV | 2 | 1 | -1 | 0 | ROZPOCET
|  |  | 114,14*0,3*0,1 "rýha |  |  |  | 3.424 | [14 empty] | VV | 2 | 2 | -1 | 0 | ROZPOCET
|  |  | 27,5*((0,2+0,1)/2*1,3)*0,3*0,1 "pro drenáž |  |  |  | 0.161 | [14 empty] | VV | 2 | 2 | -1 | 0 | ROZPOCET
|  |  | Mezisoučet |  |  |  | 3.585 | [14 empty] | VV | 2 | 3 | -1 | 0 | ROZPOCET
|  |  | Stoka A19 | [18 empty] | VV | 2 | 1 | -1 | 0 | ROZPOCET
|  |  | 297,56*0,3*0,1 "rýha |  |  |  | 8.927 | [14 empty] | VV | 2 | 2 | -1 | 0 | ROZPOCET
|  |  | 114,0*((0,2+0,1)/2*1,3)*0,3*0,1 "pro drenáž |  |  |  | 0.667 | [14 empty] | VV | 2 | 2 | -1 | 0 | ROZPOCET
|  |  | Mezisoučet |  |  |  | 9.594 | [14 empty] | VV | 2 | 3 | -1 | 0 | ROZPOCET
|  |  | Stoka A20 | [18 empty] | VV | 2 | 1 | -1 | 0 | ROZPOCET
|  |  | 66,83*0,3*0,1 "rýha |  |  |  | 2.005 | [14 empty] | VV | 2 | 2 | -1 | 0 | ROZPOCET
|  |  | 33,6*((0,2+0,1)/2*1,3)*0,3*0,1 "pro drenáž |  |  |  | 0.197 | [14 empty] | VV | 2 | 2 | -1 | 0 | ROZPOCET
|  |  | Mezisoučet |  |  |  | 2.202 | [14 empty] | VV | 2 | 3 | -1 | 0 | ROZPOCET
|  |  | Stoka A21 | [18 empty] | VV | 2 | 1 | -1 | 0 | ROZPOCET
|  |  | 721,01*0,3*0,1 "rýha |  |  |  | 21.63 | [14 empty] | VV | 2 | 2 | -1 | 0 | ROZPOCET
|  |  | 258,05*((0,2+0,1)/2*1,3)*0,3*0,1 "pro drenáž |  |  |  | 1.51 | [14 empty] | VV | 2 | 2 | -1 | 0 | ROZPOCET
|  |  | Mezisoučet |  |  |  | 23.14 | [14 empty] | VV | 2 | 3 | -1 | 0 | ROZPOCET
|  |  | Stoka A22 | [18 empty] | VV | 2 | 1 | -1 | 0 | ROZPOCET
|  |  | 41,83*0,3*0,1 "rýha |  |  |  | 1.255 | [14 empty] | VV | 2 | 2 | -1 | 0 | ROZPOCET
|  |  | 20,52*((0,2+0,1)/2*1,3)*0,3*0,1 "pro drenáž |  |  |  | 0.12 | [14 empty] | VV | 2 | 2 | -1 | 0 | ROZPOCET
|  |  | Mezisoučet |  |  |  | 1.375 | [14 empty] | VV | 2 | 3 | -1 | 0 | ROZPOCET
|  |  | přípojky | [18 empty] | VV | 2 | 1 | -1 | 0 | ROZPOCET
|  |  | 934,88*0,3*0,1 "rýha |  |  |  | 28.046 | [14 empty] | VV | 2 | 2 | -1 | 0 | ROZPOCET
|  |  | 360,22*((0,2+0,1)/2*1,3)*0,3*0,1 "pro drenáž |  |  |  | 2.107 | [14 empty] | VV | 2 | 2 | -1 | 0 | ROZPOCET
|  |  | Mezisoučet |  |  |  | 30.153 | [14 empty] | VV | 2 | 3 | -1 | 0 | ROZPOCET
|  |  | Součet | [18 empty] | VV | 2 | 4 | -1 | 1 | ROZPOCET
50 | K | 138601101 | Dolamování hloubených vykopávek jam ve vrstvě tl do 1000 mm v hornině tř. 7 |  |  | m3 | 2.091 |  |  | 0 |  |  |  | základní | 11.821 | 24.7177 | 0 | 0 | 0 | 0 | 4 | K | 2 |  |  |  | ROZPOCET | 0 | 0 | 0 | 0 | 0 | 1 | 0 | 4 | 1575586666
|  |  | 30% z celkového výkopu, 10% výkopu tř. 7 | [18 empty] | VV | 2 | 1 | -1 | 0 | ROZPOCET
|  |  | startovací a cílové jámy protlaků | [18 empty] | VV | 2 | 1 | -1 | 0 | ROZPOCET
|  |  | 5,0*2,0*(2,7-0,33)*0,3*0,1 "Stoka A |  |  |  | 0.711 | [14 empty] | VV | 2 | 2 | -1 | 0 | ROZPOCET
|  |  | 2,0*2,0*(2,7-0,2)*0,3*0,1 "Stoka A |  |  |  | 0.3 | [14 empty] | VV | 2 | 2 | -1 | 0 | ROZPOCET
|  |  | Mezisoučet |  |  |  | 1.011 | [14 empty] | VV | 2 | 3 | -1 | 0 | ROZPOCET
|  |  | 2,0*3,0*2,0*0,3*0,1 "stoka A11 |  |  |  | 0.36 | [14 empty] | VV | 2 | 2 | -1 | 0 | ROZPOCET
|  |  | 2,0*3,0*2,0*0,3*0,1 "stoka A17 |  |  |  | 0.36 | [14 empty] | VV | 2 | 2 | -1 | 0 | ROZPOCET
|  |  | 2,0*3,0*2,0*0,3*0,1 "stoka A22 |  |  |  | 0.36 | [14 empty] | VV | 2 | 2 | -1 | 0 | ROZPOCET
|  |  | Součet |  |  |  | 2.091 | [14 empty] | VV | 2 | 4 | -1 | 1 | ROZPOCET
51 | K | 138601201 | Dolamování hloubených vykopávek rýh ve vrstvě tl do 500 mm v hornině tř. 7 |  |  | m3 | 472.084 |  |  | 0 |  |  |  | základní | 19.922 | 9404.8574 | 0 | 0 | 0 | 0 | 4 | K | 2 |  |  |  | ROZPOCET | 0 | 0 | 0 | 0 | 0 | 1 | 0 | 4 | 885014932
|  |  | dle tabulky kubatur | [18 empty] | VV | 2 | 1 | -1 | 0 | ROZPOCET
|  |  | 30% z celkového výkopu, 10% výkopu tř. 7 | [18 empty] | VV | 2 | 1 | -1 | 0 | ROZPOCET
|  |  | Stoka A | [18 empty] | VV | 2 | 1 | -1 | 0 | ROZPOCET
|  |  | 9381,06*0,3*0,1 "rýha |  |  |  | 281.432 | [14 empty] | VV | 2 | 2 | -1 | 0 | ROZPOCET
|  |  | 3270,03*((0,2+0,1)/2*1,3)*0,3*0,1 "pro drenáž |  |  |  | 19.13 | [14 empty] | VV | 2 | 2 | -1 | 0 | ROZPOCET
|  |  | Mezisoučet |  |  |  | 300.562 | [14 empty] | VV | 2 | 3 | -1 | 0 | ROZPOCET
|  |  | Stoka A1-1.část | [18 empty] | VV | 2 | 1 | -1 | 0 | ROZPOCET
|  |  | 159,39*0,3*0,1 "rýha |  |  |  | 4.782 | [14 empty] | VV | 2 | 2 | -1 | 0 | ROZPOCET
|  |  | 54,49*((0,2+0,1)/2*1,3)*0,3*0,1 "pro drenáž |  |  |  | 0.319 | [14 empty] | VV | 2 | 2 | -1 | 0 | ROZPOCET
|  |  | Mezisoučet |  |  |  | 5.101 | [14 empty] | VV | 2 | 3 | -1 | 0 | ROZPOCET
|  |  | Stoka A1-2.část - odstraněno | [18 empty] | VV | 2 | 1 | -1 | 0 | ROZPOCET
|  |  | odstraněno | [18 empty] | VV | 2 | 2 | -1 | 0 | ROZPOCET
|  |  | odstraněno | [18 empty] | VV | 2 | 2 | -1 | 0 | ROZPOCET
|  |  | Mezisoučet | [18 empty] | VV | 2 | 3 | -1 | 0 | ROZPOCET
|  |  | Stoka A1-1 | [18 empty] | VV | 2 | 1 | -1 | 0 | ROZPOCET
|  |  | 176,2*0,3*0,1 "rýha |  |  |  | 5.286 | [14 empty] | VV | 2 | 2 | -1 | 0 | ROZPOCET
|  |  | 77,83*((0,2+0,1)/2*1,3)*0,3*0,1 "pro drenáž |  |  |  | 0.455 | [14 empty] | VV | 2 | 2 | -1 | 0 | ROZPOCET
|  |  | Mezisoučet |  |  |  | 5.741 | [14 empty] | VV | 2 | 3 | -1 | 0 | ROZPOCET
|  |  | Stoka A2 | [18 empty] | VV | 2 | 1 | -1 | 0 | ROZPOCET
|  |  | 344,34*0,3*0,1 "rýha |  |  |  | 10.33 | [14 empty] | VV | 2 | 2 | -1 | 0 | ROZPOCET
|  |  | 141,0*((0,2+0,1)/2*1,3)*0,3*0,1 "pro drenáž |  |  |  | 0.825 | [14 empty] | VV | 2 | 2 | -1 | 0 | ROZPOCET
|  |  | Mezisoučet |  |  |  | 11.155 | [14 empty] | VV | 2 | 3 | -1 | 0 | ROZPOCET
|  |  | Stoka A3 | [18 empty] | VV | 2 | 1 | -1 | 0 | ROZPOCET
|  |  | 100,51*0,3*0,1 "rýha |  |  |  | 3.015 | [14 empty] | VV | 2 | 2 | -1 | 0 | ROZPOCET
|  |  | 27,66*((0,2+0,1)/2*1,3)*0,3*0,1 "pro drenáž |  |  |  | 0.162 | [14 empty] | VV | 2 | 2 | -1 | 0 | ROZPOCET
|  |  | Mezisoučet |  |  |  | 3.177 | [14 empty] | VV | 2 | 3 | -1 | 0 | ROZPOCET
|  |  | Stoka A3-1 | [18 empty] | VV | 2 | 1 | -1 | 0 | ROZPOCET
|  |  | 48,72*0,3*0,1 "rýha |  |  |  | 1.462 | [14 empty] | VV | 2 | 2 | -1 | 0 | ROZPOCET
|  |  | 13,97*((0,2+0,1)/2*1,3)*0,3*0,1 "pro drenáž |  |  |  | 0.082 | [14 empty] | VV | 2 | 2 | -1 | 0 | ROZPOCET
|  |  | Mezisoučet |  |  |  | 1.544 | [14 empty] | VV | 2 | 3 | -1 | 0 | ROZPOCET
|  |  | Stoka A4 | [18 empty] | VV | 2 | 1 | -1 | 0 | ROZPOCET
|  |  | 28,92*0,3*0,1 "rýha |  |  |  | 0.868 | [14 empty] | VV | 2 | 2 | -1 | 0 | ROZPOCET
|  |  | 9,3*((0,2+0,1)/2*1,3)*0,3*0,1 "pro drenáž |  |  |  | 0.054 | [14 empty] | VV | 2 | 2 | -1 | 0 | ROZPOCET
|  |  | Mezisoučet |  |  |  | 0.922 | [14 empty] | VV | 2 | 3 | -1 | 0 | ROZPOCET
|  |  | Stoka A5 | [18 empty] | VV | 2 | 1 | -1 | 0 | ROZPOCET
|  |  | 210,65*0,3*0,1 "rýha |  |  |  | 6.32 | [14 empty] | VV | 2 | 2 | -1 | 0 | ROZPOCET
|  |  | 79,5*((0,2+0,1)/2*1,3)*0,3*0,1 "pro drenáž |  |  |  | 0.465 | [14 empty] | VV | 2 | 2 | -1 | 0 | ROZPOCET
|  |  | Mezisoučet |  |  |  | 6.785 | [14 empty] | VV | 2 | 3 | -1 | 0 | ROZPOCET
|  |  | Stoka A6 | [18 empty] | VV | 2 | 1 | -1 | 0 | ROZPOCET
|  |  | 211,37*0,3*0,1 "rýha |  |  |  | 6.341 | [14 empty] | VV | 2 | 2 | -1 | 0 | ROZPOCET
|  |  | 77,48*((0,2+0,1)/2*1,3)*0,3*0,1 "pro drenáž |  |  |  | 0.453 | [14 empty] | VV | 2 | 2 | -1 | 0 | ROZPOCET
|  |  | Mezisoučet |  |  |  | 6.794 | [14 empty] | VV | 2 | 3 | -1 | 0 | ROZPOCET
|  |  | Stoka A7 | [18 empty] | VV | 2 | 1 | -1 | 0 | ROZPOCET
|  |  | 118,97*0,3*0,1 "rýha |  |  |  | 3.569 | [14 empty] | VV | 2 | 2 | -1 | 0 | ROZPOCET
|  |  | 45,5*((0,2+0,1)/2*1,3)*0,3*0,1 "pro drenáž |  |  |  | 0.266 | [14 empty] | VV | 2 | 2 | -1 | 0 | ROZPOCET
|  |  | Mezisoučet |  |  |  | 3.835 | [14 empty] | VV | 2 | 3 | -1 | 0 | ROZPOCET
|  |  | Stoka A8 | [18 empty] | VV | 2 | 1 | -1 | 0 | ROZPOCET
|  |  | 205,08*0,3*0,1 "rýha |  |  |  | 6.152 | [14 empty] | VV | 2 | 2 | -1 | 0 | ROZPOCET
|  |  | 66,0*((0,2+0,1)/2*1,3)*0,3*0,1 "pro drenáž |  |  |  | 0.386 | [14 empty] | VV | 2 | 2 | -1 | 0 | ROZPOCET
|  |  | Mezisoučet |  |  |  | 6.538 | [14 empty] | VV | 2 | 3 | -1 | 0 | ROZPOCET
|  |  | Stoka A9 | [18 empty] | VV | 2 | 1 | -1 | 0 | ROZPOCET
|  |  | 337,68*0,3*0,1 "rýha |  |  |  | 10.13 | [14 empty] | VV | 2 | 2 | -1 | 0 | ROZPOCET
|  |  | 133,07*((0,2+0,1)/2*1,3)*0,3*0,1 "pro drenáž |  |  |  | 0.778 | [14 empty] | VV | 2 | 2 | -1 | 0 | ROZPOCET
|  |  | Mezisoučet |  |  |  | 10.908 | [14 empty] | VV | 2 | 3 | -1 | 0 | ROZPOCET
|  |  | Stoka A10 | [18 empty] | VV | 2 | 1 | -1 | 0 | ROZPOCET
|  |  | 45,09*0,3*0,1 "rýha |  |  |  | 1.353 | [14 empty] | VV | 2 | 2 | -1 | 0 | ROZPOCET
|  |  | 21,5*((0,2+0,1)/2*1,3)*0,3*0,1 "pro drenáž |  |  |  | 0.126 | [14 empty] | VV | 2 | 2 | -1 | 0 | ROZPOCET
|  |  | Mezisoučet |  |  |  | 1.479 | [14 empty] | VV | 2 | 3 | -1 | 0 | ROZPOCET
|  |  | Stoka A11 | [18 empty] | VV | 2 | 1 | -1 | 0 | ROZPOCET
|  |  | 87,69*0,3*0,1 "rýha |  |  |  | 2.631 | [14 empty] | VV | 2 | 2 | -1 | 0 | ROZPOCET
|  |  | 49,48*((0,2+0,1)/2*1,3)*0,3*0,1 "pro drenáž |  |  |  | 0.289 | [14 empty] | VV | 2 | 2 | -1 | 0 | ROZPOCET
|  |  | Mezisoučet |  |  |  | 2.92 | [14 empty] | VV | 2 | 3 | -1 | 0 | ROZPOCET
|  |  | Stoka A12 | [18 empty] | VV | 2 | 1 | -1 | 0 | ROZPOCET
|  |  | 26,93*0,3*0,1 "rýha |  |  |  | 0.808 | [14 empty] | VV | 2 | 2 | -1 | 0 | ROZPOCET
|  |  | 6,27*((0,2+0,1)/2*1,3)*0,3*0,1 "pro drenáž |  |  |  | 0.037 | [14 empty] | VV | 2 | 2 | -1 | 0 | ROZPOCET
|  |  | Mezisoučet |  |  |  | 0.845 | [14 empty] | VV | 2 | 3 | -1 | 0 | ROZPOCET
|  |  | Stoka A13 | [18 empty] | VV | 2 | 1 | -1 | 0 | ROZPOCET
|  |  | 55,88*0,3*0,1 "rýha |  |  |  | 1.676 | [14 empty] | VV | 2 | 2 | -1 | 0 | ROZPOCET
|  |  | 21,0*((0,2+0,1)/2*1,3)*0,3*0,1 "pro drenáž |  |  |  | 0.123 | [14 empty] | VV | 2 | 2 | -1 | 0 | ROZPOCET
|  |  | Mezisoučet |  |  |  | 1.799 | [14 empty] | VV | 2 | 3 | -1 | 0 | ROZPOCET
|  |  | Stoka A14 | [18 empty] | VV | 2 | 1 | -1 | 0 | ROZPOCET
|  |  | 370,45*0,3*0,1 "rýha |  |  |  | 11.114 | [14 empty] | VV | 2 | 2 | -1 | 0 | ROZPOCET
|  |  | 114,5*((0,2+0,1)/2*1,3)*0,3*0,1 "pro drenáž |  |  |  | 0.67 | [14 empty] | VV | 2 | 2 | -1 | 0 | ROZPOCET
|  |  | Mezisoučet |  |  |  | 11.784 | [14 empty] | VV | 2 | 3 | -1 | 0 | ROZPOCET
|  |  | Stoka A14-1 | [18 empty] | VV | 2 | 1 | -1 | 0 | ROZPOCET
|  |  | 138,58*0,3*0,1 "rýha |  |  |  | 4.157 | [14 empty] | VV | 2 | 2 | -1 | 0 | ROZPOCET
|  |  | 75,5*((0,2+0,1)/2*1,3)*0,3*0,1 "pro drenáž |  |  |  | 0.442 | [14 empty] | VV | 2 | 2 | -1 | 0 | ROZPOCET
|  |  | Mezisoučet |  |  |  | 4.599 | [14 empty] | VV | 2 | 3 | -1 | 0 | ROZPOCET
|  |  | Stoka A15 | [18 empty] | VV | 2 | 1 | -1 | 0 | ROZPOCET
|  |  | 394,06*0,3*0,1 "rýha |  |  |  | 11.822 | [14 empty] | VV | 2 | 2 | -1 | 0 | ROZPOCET
|  |  | 154,42*((0,2+0,1)/2*1,3)*0,3*0,1 "pro drenáž |  |  |  | 0.903 | [14 empty] | VV | 2 | 2 | -1 | 0 | ROZPOCET
|  |  | Mezisoučet |  |  |  | 12.725 | [14 empty] | VV | 2 | 3 | -1 | 0 | ROZPOCET
|  |  | Stoka A16 | [18 empty] | VV | 2 | 1 | -1 | 0 | ROZPOCET
|  |  | 53,54*0,3*0,1 "rýha |  |  |  | 1.606 | [14 empty] | VV | 2 | 2 | -1 | 0 | ROZPOCET
|  |  | 17,5*((0,2+0,1)/2*1,3)*0,3*0,1 "pro drenáž |  |  |  | 0.102 | [14 empty] | VV | 2 | 2 | -1 | 0 | ROZPOCET
|  |  | Mezisoučet |  |  |  | 1.708 | [14 empty] | VV | 2 | 3 | -1 | 0 | ROZPOCET
|  |  | Stoka A17 | [18 empty] | VV | 2 | 1 | -1 | 0 | ROZPOCET
|  |  | 33,37*0,3*0,1 "rýha |  |  |  | 1.001 | [14 empty] | VV | 2 | 2 | -1 | 0 | ROZPOCET
|  |  | 19,35*((0,2+0,1)/2*1,3)*0,3*0,1 "pro drenáž |  |  |  | 0.113 | [14 empty] | VV | 2 | 2 | -1 | 0 | ROZPOCET
|  |  | Mezisoučet |  |  |  | 1.114 | [14 empty] | VV | 2 | 3 | -1 | 0 | ROZPOCET
|  |  | Stoka A18 | [18 empty] | VV | 2 | 1 | -1 | 0 | ROZPOCET
|  |  | 114,14*0,3*0,1 "rýha |  |  |  | 3.424 | [14 empty] | VV | 2 | 2 | -1 | 0 | ROZPOCET
|  |  | 27,5*((0,2+0,1)/2*1,3)*0,3*0,1 "pro drenáž |  |  |  | 0.161 | [14 empty] | VV | 2 | 2 | -1 | 0 | ROZPOCET
|  |  | Mezisoučet |  |  |  | 3.585 | [14 empty] | VV | 2 | 3 | -1 | 0 | ROZPOCET
|  |  | Stoka A19 | [18 empty] | VV | 2 | 1 | -1 | 0 | ROZPOCET
|  |  | 297,56*0,3*0,1 "rýha |  |  |  | 8.927 | [14 empty] | VV | 2 | 2 | -1 | 0 | ROZPOCET
|  |  | 114,0*((0,2+0,1)/2*1,3)*0,3*0,1 "pro drenáž |  |  |  | 0.667 | [14 empty] | VV | 2 | 2 | -1 | 0 | ROZPOCET
|  |  | Mezisoučet |  |  |  | 9.594 | [14 empty] | VV | 2 | 3 | -1 | 0 | ROZPOCET
|  |  | Stoka A20 | [18 empty] | VV | 2 | 1 | -1 | 0 | ROZPOCET
|  |  | 66,83*0,3*0,1 "rýha |  |  |  | 2.005 | [14 empty] | VV | 2 | 2 | -1 | 0 | ROZPOCET
|  |  | 33,6*((0,2+0,1)/2*1,3)*0,3*0,1 "pro drenáž |  |  |  | 0.197 | [14 empty] | VV | 2 | 2 | -1 | 0 | ROZPOCET
|  |  | Mezisoučet |  |  |  | 2.202 | [14 empty] | VV | 2 | 3 | -1 | 0 | ROZPOCET
|  |  | Stoka A21 | [18 empty] | VV | 2 | 1 | -1 | 0 | ROZPOCET
|  |  | 721,01*0,3*0,1 "rýha |  |  |  | 21.63 | [14 empty] | VV | 2 | 2 | -1 | 0 | ROZPOCET
|  |  | 258,05*((0,2+0,1)/2*1,3)*0,3*0,1 "pro drenáž |  |  |  | 1.51 | [14 empty] | VV | 2 | 2 | -1 | 0 | ROZPOCET
|  |  | Mezisoučet |  |  |  | 23.14 | [14 empty] | VV | 2 | 3 | -1 | 0 | ROZPOCET
|  |  | Stoka A22 | [18 empty] | VV | 2 | 1 | -1 | 0 | ROZPOCET
|  |  | 41,83*0,3*0,1 "rýha |  |  |  | 1.255 | [14 empty] | VV | 2 | 2 | -1 | 0 | ROZPOCET
|  |  | 20,52*((0,2+0,1)/2*1,3)*0,3*0,1 "pro drenáž |  |  |  | 0.12 | [14 empty] | VV | 2 | 2 | -1 | 0 | ROZPOCET
|  |  | Mezisoučet |  |  |  | 1.375 | [14 empty] | VV | 2 | 3 | -1 | 0 | ROZPOCET
|  |  | přípojky | [18 empty] | VV | 2 | 1 | -1 | 0 | ROZPOCET
|  |  | 934,88*0,3*0,1 "rýha |  |  |  | 28.046 | [14 empty] | VV | 2 | 2 | -1 | 0 | ROZPOCET
|  |  | 360,22*((0,2+0,1)/2*1,3)*0,3*0,1 "pro drenáž |  |  |  | 2.107 | [14 empty] | VV | 2 | 2 | -1 | 0 | ROZPOCET
|  |  | Mezisoučet |  |  |  | 30.153 | [14 empty] | VV | 2 | 3 | -1 | 0 | ROZPOCET
|  |  | Součet | [18 empty] | VV | 2 | 4 | -1 | 1 | ROZPOCET
52 | K | 141721115R | Řízený zemní protlak hloubky do 6 m vnějšího průměru do 160 mm v hornině tř 5 až 7 |  |  | m | 49.72 |  |  | 0 |  |  |  | základní | 1.076 | 53.4987 | 0 | 0 | 0 | 0 | 4 | K | 2 |  |  |  | ROZPOCET | 0 | 0 | 0 | 0 | 0 | 1 | 0 | 4 | -1193035348
|  |  | 19,04 "stoka A11, dle TZ |  |  |  | 19.04 | [14 empty] | VV | 2 | 2 | -1 | 0 | ROZPOCET
|  |  | 20,15 "stoka A17, dle TZ |  |  |  | 20.15 | [14 empty] | VV | 2 | 2 | -1 | 0 | ROZPOCET
|  |  | 10,53 "stoka A12, dle TZ |  |  |  | 10.53 | [14 empty] | VV | 2 | 2 | -1 | 0 | ROZPOCET
|  |  | Součet |  |  |  | 49.72 | [14 empty] | VV | 2 | 4 | -1 | 1 | ROZPOCET
53 | M | 2861593501 | trubka vodovodní tlaková RC protect (PE 100 RC) 160x14,6 SDR 11 tyče 12 m |  |  | m | 50.466 |  |  | 0 |  |  |  | základní | 0 | 0 | 0.00667 | 0.33661 | 0 | 0 | 8 | M | 2 |  |  |  | ROZPOCET | 0 | 0 | 0 | 0 | 0 | 1 | 0 | 4 | -449351537
|  |  | ztratné 1,5% | [18 empty] | P | 2
54 | K | 141721119R | Řízený zemní protlak hloubky do 6 m vnějšího průměru do 600 mm v hornině tř 5 až 7 |  |  | m | 26.5 |  |  | 0 |  |  |  | základní | 2.096 | 55.544 | 0 | 0 | 0 | 0 | 4 | K | 2 |  |  |  | ROZPOCET | 0 | 0 | 0 | 0 | 0 | 1 | 0 | 4 | 1152626183
|  |  | 26,5 "Stoka A, dle TZ |  |  |  | 26.5 | [14 empty] | VV | 2 | 2 | -1 | 1 | ROZPOCET
55 | M | 1403324401 | trubka ocelová spirálově svařovaná hladká ČSN 41 1375.1 D508 tl 8 mm |  |  | m | 27.295 |  |  | 0 |  |  |  | základní | 0 | 0 | 0 | 0 | 0 | 0 | 8 | M | 2 |  |  |  | ROZPOCET | 0 | 0 | 0 | 0 | 0 | 1 | 0 | 4 | -156596070
|  |  | ztratné 3% | [18 empty] | P | 2
56 | K | 151101201 | Zřízení příložného pažení stěn výkopu hl do 4 m |  |  | m2 | 135.6 |  |  | 0 |  |  |  | základní | 0.156 | 21.1536 | 0.0007 | 0.09492 | 0 | 0 | 4 | K | 2 |  |  |  | ROZPOCET | 0 | 0 | 0 | 0 | 0 | 1 | 0 | 4 | -124153460
|  |  | startovací a cílové jámy protlaků | [18 empty] | VV | 2 | 1 | -1 | 0 | ROZPOCET
|  |  | 2*(5,0+7,0)*2,7 "Stoka A |  |  |  | 64.8 | [14 empty] | VV | 2 | 2 | -1 | 0 | ROZPOCET
|  |  | 2,0*2,0*2,7 "Stoka A |  |  |  | 10.8 | [14 empty] | VV | 2 | 2 | -1 | 0 | ROZPOCET
|  |  | 2*(2,0+3,0)*2,0 "Stoka A11 |  |  |  | 20 | [14 empty] | VV | 2 | 2 | -1 | 0 | ROZPOCET
|  |  | 2*(2,0+3,0)*2,0 "Stoka A17 |  |  |  | 20 | [14 empty] | VV | 2 | 2 | -1 | 0 | ROZPOCET
|  |  | 2*(2,0+3,0)*2,0 "Stoka A22 |  |  |  | 20 | [14 empty] | VV | 2 | 2 | -1 | 0 | ROZPOCET
|  |  | Součet |  |  |  | 135.6 | [14 empty] | VV | 2 | 4 | -1 | 1 | ROZPOCET
57 | K | 151101211 | Odstranění příložného pažení stěn hl do 4 m |  |  | m2 | 135.6 |  |  | 0 |  |  |  | základní | 0.095 | 12.882 | 0 | 0 | 0 | 0 | 4 | K | 2 |  |  |  | ROZPOCET | 0 | 0 | 0 | 0 | 0 | 1 | 0 | 4 | -58431062
|  |  | dle položky zřízení | [18 empty] | VV | 2 | 1 | -1 | 0 | ROZPOCET
|  |  | 135,6 |  |  |  | 135.6 | [14 empty] | VV | 2 | 2 | -1 | 1 | ROZPOCET
58 | K | 151101301 | Zřízení rozepření stěn při pažení příložném hl do 4 m |  |  | m3 | 73.8 |  |  | 0 |  |  |  | základní | 0.126 | 9.2988 | 0.00046 | 0.033948 | 0 | 0 | 4 | K | 2 |  |  |  | ROZPOCET | 0 | 0 | 0 | 0 | 0 | 1 | 0 | 4 | 1878110886
|  |  | startovací a cílové jámy protlaků | [18 empty] | VV | 2 | 1 | -1 | 0 | ROZPOCET
|  |  | 5,0*2,0*2,7 "Stoka A |  |  |  | 27 | [14 empty] | VV | 2 | 2 | -1 | 0 | ROZPOCET
|  |  | 2,0*2,0*2,7 "Stoka A |  |  |  | 10.8 | [14 empty] | VV | 2 | 2 | -1 | 0 | ROZPOCET
|  |  | 2,0*3,0*2,0 "stoka A11 |  |  |  | 12 | [14 empty] | VV | 2 | 2 | -1 | 0 | ROZPOCET
|  |  | 2,0*3,0*2,0 "stoka A17 |  |  |  | 12 | [14 empty] | VV | 2 | 2 | -1 | 0 | ROZPOCET
|  |  | 2,0*3,0*2,0 "stoka A22 |  |  |  | 12 | [14 empty] | VV | 2 | 2 | -1 | 0 | ROZPOCET
|  |  | Součet |  |  |  | 73.8 | [14 empty] | VV | 2 | 4 | -1 | 1 | ROZPOCET
59 | K | 151101311 | Odstranění rozepření stěn při pažení příložném hl do 4 m |  |  | m3 | 73.8 |  |  | 0 |  |  |  | základní | 0.038 | 2.8044 | 0 | 0 | 0 | 0 | 4 | K | 2 |  |  |  | ROZPOCET | 0 | 0 | 0 | 0 | 0 | 1 | 0 | 4 | 80143730
|  |  | dle položky zřízení | [18 empty] | VV | 2 | 1 | -1 | 0 | ROZPOCET
|  |  | 73,8 |  |  |  | 73.8 | [14 empty] | VV | 2 | 2 | -1 | 1 | ROZPOCET
60 | K | 151821112 | Osazení a odstranění pažicího boxu středního hl výkopu do 3,5 m š do 2,5 m |  |  | m2 | 24814.12 |  |  | 0 |  |  |  | základní | 0.204 | 5062.0805 | 0 | 0 | 0 | 0 | 4 | K | 2 |  |  |  | ROZPOCET | 0 | 0 | 0 | 0 | 0 | 1 | 0 | 4 | 195091676
|  |  | dle tabulky kubatur | [18 empty] | VV | 2 | 1 | -1 | 0 | ROZPOCET
|  |  | 15939 "stoka A |  |  |  | 15939 | [14 empty] | VV | 2 | 2 | -1 | 0 | ROZPOCET
|  |  | 244,44 "stoka A1-1.část |  |  |  | 244.44 | [14 empty] | VV | 2 | 2 | -1 | 0 | ROZPOCET
|  |  | stoka A1-2.část - odstraněno | [18 empty] | VV | 2 | 2 | -1 | 0 | ROZPOCET
|  |  | 292,2 "stoka A1-1 |  |  |  | 292.2 | [14 empty] | VV | 2 | 2 | -1 | 0 | ROZPOCET
|  |  | 607,11 "stoka A2 |  |  |  | 607.11 | [14 empty] | VV | 2 | 2 | -1 | 0 | ROZPOCET
|  |  | 149,32 "stoka A3 |  |  |  | 149.32 | [14 empty] | VV | 2 | 2 | -1 | 0 | ROZPOCET
|  |  | 70,79 "stoka A3-1 |  |  |  | 70.79 | [14 empty] | VV | 2 | 2 | -1 | 0 | ROZPOCET
|  |  | 44,82 "stoka A4 |  |  |  | 44.82 | [14 empty] | VV | 2 | 2 | -1 | 0 | ROZPOCET
|  |  | 352,76 "stoka A5 |  |  |  | 352.76 | [14 empty] | VV | 2 | 2 | -1 | 0 | ROZPOCET
|  |  | 352,93 "stoka A6 |  |  |  | 352.93 | [14 empty] | VV | 2 | 2 | -1 | 0 | ROZPOCET
|  |  | 197,54 "stoka A7 |  |  |  | 197.54 | [14 empty] | VV | 2 | 2 | -1 | 0 | ROZPOCET
|  |  | 305,96 "stoka A8 |  |  |  | 305.96 | [14 empty] | VV | 2 | 2 | -1 | 0 | ROZPOCET
|  |  | 530,27 "stoka A9 |  |  |  | 530.27 | [14 empty] | VV | 2 | 2 | -1 | 0 | ROZPOCET
|  |  | 82,31 "stoka A10 |  |  |  | 82.31 | [14 empty] | VV | 2 | 2 | -1 | 0 | ROZPOCET
|  |  | 156,03 "stoka A11 |  |  |  | 156.03 | [14 empty] | VV | 2 | 2 | -1 | 0 | ROZPOCET
|  |  | 26,93 "stoka A12 |  |  |  | 26.93 | [14 empty] | VV | 2 | 2 | -1 | 0 | ROZPOCET
|  |  | 87,99 "stoka A13 |  |  |  | 87.99 | [14 empty] | VV | 2 | 2 | -1 | 0 | ROZPOCET
|  |  | 561,56 "stoka A14 |  |  |  | 561.56 | [14 empty] | VV | 2 | 2 | -1 | 0 | ROZPOCET
|  |  | 238,65 "stoka A14-1 |  |  |  | 238.65 | [14 empty] | VV | 2 | 2 | -1 | 0 | ROZPOCET
|  |  | 666,28 "stoka A15 |  |  |  | 666.28 | [14 empty] | VV | 2 | 2 | -1 | 0 | ROZPOCET
|  |  | 67,87 "stoka A16 |  |  |  | 67.87 | [14 empty] | VV | 2 | 2 | -1 | 0 | ROZPOCET
|  |  | 62,73 "stoka A17 |  |  |  | 62.73 | [14 empty] | VV | 2 | 2 | -1 | 0 | ROZPOCET
|  |  | 171,83 "stoka A18 |  |  |  | 171.83 | [14 empty] | VV | 2 | 2 | -1 | 0 | ROZPOCET
|  |  | 492,71 "stoka A19 |  |  |  | 492.71 | [14 empty] | VV | 2 | 2 | -1 | 0 | ROZPOCET
|  |  | 116,25 "stoka A20 |  |  |  | 116.25 | [14 empty] | VV | 2 | 2 | -1 | 0 | ROZPOCET
|  |  | 1122,61 "stoka A21 |  |  |  | 1122.61 | [14 empty] | VV | 2 | 2 | -1 | 0 | ROZPOCET
|  |  | 72,23 "stoka A22 |  |  |  | 72.23 | [14 empty] | VV | 2 | 2 | -1 | 0 | ROZPOCET
|  |  | 1801,0 "přípojky |  |  |  | 1801 | [14 empty] | VV | 2 | 2 | -1 | 0 | ROZPOCET
|  |  | Součet | [18 empty] | VV | 2 | 4 | -1 | 1 | ROZPOCET
61 | K | 151821212 | Příplatek k pažicímu boxu střednímu hl výkopu do 3,5 m š do 2,5 m za první a ZKD den zapažení |  |  | m2 | 24814.12 |  |  | 0 |  |  |  | základní | 0 | 0 | 0 | 0 | 0 | 0 | 4 | K | 2 |  |  |  | ROZPOCET | 0 | 0 | 0 | 0 | 0 | 1 | 0 | 4 | 1476809519
|  |  | Předpoklad rychlosti výstavby 10,0 m/den. Skutečnost ověřit na stavbě během provádění. | [18 empty] | P | 2
|  |  | 15939,0 "stoka A |  |  |  | 15939 | [14 empty] | VV | 2 | 2 | -1 | 0 | ROZPOCET
|  |  | 244,44 "stoka A1-1.část |  |  |  | 244.44 | [14 empty] | VV | 2 | 2 | -1 | 0 | ROZPOCET
|  |  | "stoka A1-2.část - odstraněno | [18 empty] | VV | 2 | 2 | -1 | 0 | ROZPOCET
|  |  | 292,2 "stoka A1-1 |  |  |  | 292.2 | [14 empty] | VV | 2 | 2 | -1 | 0 | ROZPOCET
|  |  | 607,11 "stoka A2 |  |  |  | 607.11 | [14 empty] | VV | 2 | 2 | -1 | 0 | ROZPOCET
|  |  | 149,32 "stoka A3 |  |  |  | 149.32 | [14 empty] | VV | 2 | 2 | -1 | 0 | ROZPOCET
|  |  | 70,79 "stoka A3-1 |  |  |  | 70.79 | [14 empty] | VV | 2 | 2 | -1 | 0 | ROZPOCET
|  |  | 44,82 "stoka A4 |  |  |  | 44.82 | [14 empty] | VV | 2 | 2 | -1 | 0 | ROZPOCET
|  |  | 352,76 "stoka A5 |  |  |  | 352.76 | [14 empty] | VV | 2 | 2 | -1 | 0 | ROZPOCET
|  |  | 352,93 "stoka A6 |  |  |  | 352.93 | [14 empty] | VV | 2 | 2 | -1 | 0 | ROZPOCET
|  |  | 197,54 "stoka A7 |  |  |  | 197.54 | [14 empty] | VV | 2 | 2 | -1 | 0 | ROZPOCET
|  |  | 305,96 "stoka A8 |  |  |  | 305.96 | [14 empty] | VV | 2 | 2 | -1 | 0 | ROZPOCET
|  |  | 530,27 "stoka A9 |  |  |  | 530.27 | [14 empty] | VV | 2 | 2 | -1 | 0 | ROZPOCET
|  |  | 82,31 "stoka A10 |  |  |  | 82.31 | [14 empty] | VV | 2 | 2 | -1 | 0 | ROZPOCET
|  |  | 156,03 "stoka A11 |  |  |  | 156.03 | [14 empty] | VV | 2 | 2 | -1 | 0 | ROZPOCET
|  |  | 26,93 "stoka A12 |  |  |  | 26.93 | [14 empty] | VV | 2 | 2 | -1 | 0 | ROZPOCET
|  |  | 87,99 "stoka A13 |  |  |  | 87.99 | [14 empty] | VV | 2 | 2 | -1 | 0 | ROZPOCET
|  |  | 561,56 "stoka A14 |  |  |  | 561.56 | [14 empty] | VV | 2 | 2 | -1 | 0 | ROZPOCET
|  |  | 238,65 "stoka A14-1 |  |  |  | 238.65 | [14 empty] | VV | 2 | 2 | -1 | 0 | ROZPOCET
|  |  | 666,28 "stoka A15 |  |  |  | 666.28 | [14 empty] | VV | 2 | 2 | -1 | 0 | ROZPOCET
|  |  | 67,87 "stoka A16 |  |  |  | 67.87 | [14 empty] | VV | 2 | 2 | -1 | 0 | ROZPOCET
|  |  | 62,73 "stoka A17 |  |  |  | 62.73 | [14 empty] | VV | 2 | 2 | -1 | 0 | ROZPOCET
|  |  | 171,83 "stoka A18 |  |  |  | 171.83 | [14 empty] | VV | 2 | 2 | -1 | 0 | ROZPOCET
|  |  | 492,71 "stoka A19 |  |  |  | 492.71 | [14 empty] | VV | 2 | 2 | -1 | 0 | ROZPOCET
|  |  | 116,25 "stoka A20 |  |  |  | 116.25 | [14 empty] | VV | 2 | 2 | -1 | 0 | ROZPOCET
|  |  | 1122,61 "stoka A21 |  |  |  | 1122.61 | [14 empty] | VV | 2 | 2 | -1 | 0 | ROZPOCET
|  |  | 72,23 "stoka A22 |  |  |  | 72.23 | [14 empty] | VV | 2 | 2 | -1 | 0 | ROZPOCET
|  |  | 1801,0 "přípojky |  |  |  | 1801 | [14 empty] | VV | 2 | 2 | -1 | 0 | ROZPOCET
|  |  | Součet | [18 empty] | VV | 2 | 4 | -1 | 1 | ROZPOCET
62 | K | 161101102 | Svislé přemístění výkopku z horniny tř. 1 až 4 hl výkopu do 4 m |  |  | m3 | 1738.683 |  |  | 0 |  |  |  | základní | 0.519 | 902.3765 | 0 | 0 | 0 | 0 | 4 | K | 2 |  |  |  | ROZPOCET | 0 | 0 | 0 | 0 | 0 | 1 | 0 | 4 | 636820260
|  |  | Procento svislého podílu dle úvodu ceníku 001 zemní práce kapitola 8 - v množství výkopku rýhy přes 100 m3 55 % z celkového výkopku | [18 empty] | P | 2
|  |  | dle položky hloubení rýh tř. 3 a 4 | [18 empty] | VV | 2 | 1 | -1 | 0 | ROZPOCET
|  |  | (1001,872+1001,872)*0,55 "Stoka A |  |  |  | 1102.059 | [14 empty] | VV | 2 | 2 | -1 | 0 | ROZPOCET
|  |  | (17,02+17,02)*0,55 "Stoka A1-1.část |  |  |  | 18.722 | [14 empty] | VV | 2 | 2 | -1 | 0 | ROZPOCET
|  |  | "Stoka A1-2.část - odstraněno | [18 empty] | VV | 2 | 2 | -1 | 0 | ROZPOCET
|  |  | (19,18+19,138)*0,55 "Stoka A1-1 |  |  |  | 21.075 | [14 empty] | VV | 2 | 2 | -1 | 0 | ROZPOCET
|  |  | (37,184+37,184)*0,55 "Stoka A2 |  |  |  | 40.902 | [14 empty] | VV | 2 | 2 | -1 | 0 | ROZPOCET
|  |  | (10,59+10,59)*0,55 "Stoka A3 |  |  |  | 11.649 | [14 empty] | VV | 2 | 2 | -1 | 0 | ROZPOCET
|  |  | (5,144+5,144)*0,55 "Stoka A3-1 |  |  |  | 5.658 | [14 empty] | VV | 2 | 2 | -1 | 0 | ROZPOCET
|  |  | (3,073+3,073)*0,55 "Stoka A4 |  |  |  | 3.38 | [14 empty] | VV | 2 | 2 | -1 | 0 | ROZPOCET
|  |  | (22,615+22,615)*0,55 "Stoka A5 |  |  |  | 24.877 | [14 empty] | VV | 2 | 2 | -1 | 0 | ROZPOCET
|  |  | (22,648+22,648)*0,55 "Stoka A6 |  |  |  | 24.913 | [14 empty] | VV | 2 | 2 | -1 | 0 | ROZPOCET
|  |  | (12,784+12,784)*0,55 "Stoka A7 |  |  |  | 14.062 | [14 empty] | VV | 2 | 2 | -1 | 0 | ROZPOCET
|  |  | (21,795+21,795)*0,55 "Stoka A8 |  |  |  | 23.975 | [14 empty] | VV | 2 | 2 | -1 | 0 | ROZPOCET
|  |  | (36,363+36,363)*0,55 "Stoka A9 |  |  |  | 39.999 | [14 empty] | VV | 2 | 2 | -1 | 0 | ROZPOCET
|  |  | (4,928+4,928)*0,55 "Stoka A10 |  |  |  | 5.421 | [14 empty] | VV | 2 | 2 | -1 | 0 | ROZPOCET
|  |  | (9,734+9,734)*0,55 "Stoka A11 |  |  |  | 10.707 | [14 empty] | VV | 2 | 2 | -1 | 0 | ROZPOCET
|  |  | (2,815+2,815)*0,55 "Stoka A12 |  |  |  | 3.097 | [14 empty] | VV | 2 | 2 | -1 | 0 | ROZPOCET
|  |  | (5,998+5,998)*0,55 "Stoka A13 |  |  |  | 6.598 | [14 empty] | VV | 2 | 2 | -1 | 0 | ROZPOCET
|  |  | (39,278+39,278)*0,55 "Stoka A14 |  |  |  | 43.206 | [14 empty] | VV | 2 | 2 | -1 | 0 | ROZPOCET
|  |  | (15,33+15,33)*0,55 "Stoka A14-1 |  |  |  | 16.863 | [14 empty] | VV | 2 | 2 | -1 | 0 | ROZPOCET
|  |  | (42,417+42,417)*0,55 "Stoka A15 |  |  |  | 46.659 | [14 empty] | VV | 2 | 2 | -1 | 0 | ROZPOCET
|  |  | (5,695+5,695)*0,55 "Stoka A16 |  |  |  | 6.265 | [14 empty] | VV | 2 | 2 | -1 | 0 | ROZPOCET
|  |  | (3,714+3,714)*0,55 "Stoka A17 |  |  |  | 4.085 | [14 empty] | VV | 2 | 2 | -1 | 0 | ROZPOCET
|  |  | (11,95+11,95)*0,55 "Stoka A18 |  |  |  | 13.145 | [14 empty] | VV | 2 | 2 | -1 | 0 | ROZPOCET
|  |  | (31,979+31,979)*0,55 "Stoka A19 |  |  |  | 35.177 | [14 empty] | VV | 2 | 2 | -1 | 0 | ROZPOCET
|  |  | (7,338+7,338)*0,55 "Stoka A20 |  |  |  | 8.072 | [14 empty] | VV | 2 | 2 | -1 | 0 | ROZPOCET
|  |  | (77,133+77,133)*0,55 "Stoka A21 |  |  |  | 84.846 | [14 empty] | VV | 2 | 2 | -1 | 0 | ROZPOCET
|  |  | (4,583+4,583)*0,55 "Stoka A22 |  |  |  | 5.041 | [14 empty] | VV | 2 | 2 | -1 | 0 | ROZPOCET
|  |  | (100,512+100,512)*0,55 "přípojky |  |  |  | 110.563 | [14 empty] | VV | 2 | 2 | -1 | 0 | ROZPOCET
|  |  | Mezisoučet |  |  |  | 1847.921 | [14 empty] | VV | 2 | 3 | -1 | 0 | ROZPOCET
|  |  | dle položky hloubení jam tř. 3 a 4 | [18 empty] | VV | 2 | 1 | -1 | 0 | ROZPOCET
|  |  | (3,37+3,37)*0,55 |  |  |  | 3.707 | [14 empty] | VV | 2 | 2 | -1 | 0 | ROZPOCET
|  |  | (1,2+1,2)*0,55 |  |  |  | 1.32 | [14 empty] | VV | 2 | 2 | -1 | 0 | ROZPOCET
|  |  | (1,2+1,2)*0,55 |  |  |  | 1.32 | [14 empty] | VV | 2 | 2 | -1 | 0 | ROZPOCET
|  |  | (1,2+1,2)*0,55 |  |  |  | 1.32 | [14 empty] | VV | 2 | 2 | -1 | 0 | ROZPOCET
|  |  | Mezisoučet |  |  |  | 7.667 | [14 empty] | VV | 2 | 3 | -1 | 0 | ROZPOCET
|  |  | Součet | [18 empty] | VV | 2 | 4 | -1 | 1 | ROZPOCET
63 | K | 161101152 | Svislé přemístění výkopku z horniny tř. 5 až 7 hl výkopu do 4 m |  |  | m3 | 6608.241 |  |  | 0 |  |  |  | základní | 0.729 | 4817.4077 | 0 | 0 | 0 | 0 | 4 | K | 2 |  |  |  | ROZPOCET | 0 | 0 | 0 | 0 | 0 | 1 | 0 | 4 | -2083384586
|  |  | Procento svislého podílu dle úvodu ceníku 001 zemní práce kapitola 8 - v množství výkopku rýhy přes 100 m3 55 % z celkového výkopku | [18 empty] | P | 2
|  |  | dle položky hloubení rýh tř. 5-7 a dolamování hloubených vykopávek rýh v hornině tř. 5-7 | [18 empty] | VV | 2 | 1 | -1 | 0 | ROZPOCET
|  |  | (1803,69+2705,053+2075,053+200,374+300,562+300,562)*0,55 "Stoka A |  |  |  | 4061.912 | [14 empty] | VV | 2 | 2 | -1 | 0 | ROZPOCET
|  |  | (30,603+45,904+45,904+3,401+5,101+5,101)*0,55 "Stoka A1-1.část |  |  |  | 74.808 | [14 empty] | VV | 2 | 2 | -1 | 0 | ROZPOCET
|  |  | stoka A1-2.část - odstraněno | [18 empty] | VV | 2 | 2 | -1 | 0 | ROZPOCET
|  |  | (34,448+51,672+51,672+3,828+5,741+5,741)*0,55 "Stoka A1-1 |  |  |  | 84.206 | [14 empty] | VV | 2 | 2 | -1 | 0 | ROZPOCET
|  |  | (66,93+100,396+100,396+7,437+11,155+11,155)*0,55 "Stoka A2 |  |  |  | 163.608 | [14 empty] | VV | 2 | 2 | -1 | 0 | ROZPOCET
|  |  | (19,063+28,594+28,594+2,118+3,177+3,177)*0,55 "Stoka A3 |  |  |  | 46.598 | [14 empty] | VV | 2 | 2 | -1 | 0 | ROZPOCET
|  |  | (9,26+13,89+13,89+1,028+1,544+1,544)*0,55 "Stoka A3-1 |  |  |  | 22.636 | [14 empty] | VV | 2 | 2 | -1 | 0 | ROZPOCET
|  |  | (5,52+8,298+8,298+0,614+0,922+0,922)*0,55 "Stoka A4 |  |  |  | 13.516 | [14 empty] | VV | 2 | 2 | -1 | 0 | ROZPOCET
|  |  | (40,707+61,062+61,062+4,52+6,785+6,785)*0,55 "Stoka A5 |  |  |  | 99.507 | [14 empty] | VV | 2 | 2 | -1 | 0 | ROZPOCET
|  |  | (40,767+61,149+61,149+4,529+6,794+6,794)*0,55 "Stoka A6 |  |  |  | 99.65 | [14 empty] | VV | 2 | 2 | -1 | 0 | ROZPOCET
|  |  | (23,012+34,518+34,518+2,556+3,835+3,835)*0,55 "Stoka A7 |  |  |  | 56.251 | [14 empty] | VV | 2 | 2 | -1 | 0 | ROZPOCET
|  |  | (39,231+58,847+58,847+4,359+6,538+6,538)*0,55 "Stoka A8 |  |  |  | 95.898 | [14 empty] | VV | 2 | 2 | -1 | 0 | ROZPOCET
|  |  | (65,453+98,18+98,18+7,273+10,908+10,908)*0,55 "Stoka A9 |  |  |  | 159.996 | [14 empty] | VV | 2 | 2 | -1 | 0 | ROZPOCET
|  |  | (8,871+13,306+13,306+0,986+1,479+1,479)*0,55 "Stoka A10 |  |  |  | 21.685 | [14 empty] | VV | 2 | 2 | -1 | 0 | ROZPOCET
|  |  | (17,521+26,281+26,281+1,947+2,92+2,92)*0,55 "Stoka A11 |  |  |  | 42.829 | [14 empty] | VV | 2 | 2 | -1 | 0 | ROZPOCET
|  |  | (5,067+7,601+7,601+0,563+0,845+0,845)*0,55 "Stoka A12 |  |  |  | 12.387 | [14 empty] | VV | 2 | 2 | -1 | 0 | ROZPOCET
|  |  | (10,795+16,194+16,194+1,2+1,799+1,799)*0,55 "Stoka A13 |  |  |  | 26.39 | [14 empty] | VV | 2 | 2 | -1 | 0 | ROZPOCET
|  |  | (70,7+106,05+106,05+7,856+11,784+11,784)*0,55 "Stoka A14 |  |  |  | 172.823 | [14 empty] | VV | 2 | 2 | -1 | 0 | ROZPOCET
|  |  | (27,594+41,395+41,395+3,066+4,599+4,599)*0,55 "Stoka A14-1 |  |  |  | 67.456 | [14 empty] | VV | 2 | 2 | -1 | 0 | ROZPOCET
|  |  | (76,351+114,526+114,526+8,483+12,725+12,725)*0,55 "Stoka A15 |  |  |  | 186.635 | [14 empty] | VV | 2 | 2 | -1 | 0 | ROZPOCET
|  |  | (10,251+15,377+15,377+1,139+1,708+1,708)*0,55 "Stoka A16 |  |  |  | 25.058 | [14 empty] | VV | 2 | 2 | -1 | 0 | ROZPOCET
|  |  | (6,686+10,029+10,029+0,742+1,114+1,114)*0,55 "Stoka A17 |  |  |  | 16.343 | [14 empty] | VV | 2 | 2 | -1 | 0 | ROZPOCET
|  |  | (21,51+32,266+32,266+2,39+3,585+3,585)*0,55 "Stoka A18 |  |  |  | 52.581 | [14 empty] | VV | 2 | 2 | -1 | 0 | ROZPOCET
|  |  | (57,562+86,343+86,343+6,396+9,594+9,594)*0,55 "Stoka A19 |  |  |  | 140.708 | [14 empty] | VV | 2 | 2 | -1 | 0 | ROZPOCET
|  |  | (13,208+19,813+19,813+1,468+2,202+2,202)*0,55 "Stoka A20 |  |  |  | 32.288 | [14 empty] | VV | 2 | 2 | -1 | 0 | ROZPOCET
|  |  | (138,84+208,259+208,259+15,426+23,14+23,14)*0,55 "Stoka A21 |  |  |  | 339.385 | [14 empty] | VV | 2 | 2 | -1 | 0 | ROZPOCET
|  |  | (8,249+12,374+12,374+0,917+1,375+1,375)*0,55 "Stoka A22 |  |  |  | 20.165 | [14 empty] | VV | 2 | 2 | -1 | 0 | ROZPOCET
|  |  | (180,922+271,384+271,384+20,103+30,153+30,153)*0,55 "Přípojky |  |  |  | 442.254 | [14 empty] | VV | 2 | 2 | -1 | 0 | ROZPOCET
|  |  | Mezisoučet |  |  |  | 7045.194 | [14 empty] | VV | 2 | 3 | -1 | 0 | ROZPOCET
|  |  | dle položky hloubení jam tř. 5-7 a dolamování hloubených vykopávek jam v hornině tř. 5-7 | [18 empty] | VV | 2 | 1 | -1 | 0 | ROZPOCET
|  |  | (6,066+9,099+9,099+0,674+1,011+1,011)*0,55 "Stoka A |  |  |  | 14.828 | [14 empty] | VV | 2 | 2 | -1 | 0 | ROZPOCET
|  |  | (2,16+3,24+3,24+0,24+0,36+0,36)*0,55 "Stoka A11 |  |  |  | 5.28 | [14 empty] | VV | 2 | 2 | -1 | 0 | ROZPOCET
|  |  | (2,16+3,24+3,24+0,24+0,36+0,36)*0,55 "Stoka A17 |  |  |  | 5.28 | [14 empty] | VV | 2 | 2 | -1 | 0 | ROZPOCET
|  |  | (2,16+3,24+3,24+0,24+0,36+0,36)*0,55 "Stoka A22 |  |  |  | 5.28 | [14 empty] | VV | 2 | 2 | -1 | 0 | ROZPOCET
|  |  | Mezisoučet |  |  |  | 30.668 | [14 empty] | VV | 2 | 3 | -1 | 0 | ROZPOCET
|  |  | Součet | [18 empty] | VV | 2 | 4 | -1 | 1 | ROZPOCET
64 | K | 162301102 | Vodorovné přemístění do 1000 m výkopku/sypaniny z horniny tř. 1 až 4 |  |  | m3 | 853.962 |  |  | 0 |  |  |  | základní | 0.046 | 39.2823 | 0 | 0 | 0 | 0 | 4 | K | 2 |  |  |  | ROZPOCET | 0 | 0 | 0 | 0 | 0 | 1 | 0 | 4 | -972288779
|  |  | ornice na meziskládku a zpět | [18 empty] | VV | 2 | 1 | -1 | 0 | ROZPOCET
|  |  | dle položky sejmutí ornice | [18 empty] | VV | 2 | 1 | -1 | 0 | ROZPOCET
|  |  | 2*228,669 "Stoka A |  |  |  | 457.338 | [14 empty] | VV | 2 | 2 | -1 | 0 | ROZPOCET
|  |  | 2*12,202 "Stoka A1-1.část |  |  |  | 24.404 | [14 empty] | VV | 2 | 2 | -1 | 0 | ROZPOCET
|  |  | stoka A1-2.část - odstraněno | [18 empty] | VV | 2 | 2 | -1 | 0 | ROZPOCET
|  |  | 2*0,543 "Stoka A1-1 |  |  |  | 1.086 | [14 empty] | VV | 2 | 2 | -1 | 0 | ROZPOCET
|  |  | 2*1,742 "Stoka A2 |  |  |  | 3.484 | [14 empty] | VV | 2 | 2 | -1 | 0 | ROZPOCET
|  |  | 2*3,544 "Stoka A3 |  |  |  | 7.088 | [14 empty] | VV | 2 | 2 | -1 | 0 | ROZPOCET
|  |  | 2*0,127 "Stoka A4 |  |  |  | 0.254 | [14 empty] | VV | 2 | 2 | -1 | 0 | ROZPOCET
|  |  | 2*0,832 "Stoka A5 |  |  |  | 1.664 | [14 empty] | VV | 2 | 2 | -1 | 0 | ROZPOCET
|  |  | 2*15,948 "Stoka A8 |  |  |  | 31.896 | [14 empty] | VV | 2 | 2 | -1 | 0 | ROZPOCET
|  |  | 2*33,899 "Stoka A9 |  |  |  | 67.798 | [14 empty] | VV | 2 | 2 | -1 | 0 | ROZPOCET
|  |  | 2*12,865 "Stoka A11 |  |  |  | 25.73 | [14 empty] | VV | 2 | 2 | -1 | 0 | ROZPOCET
|  |  | 2*1,175 "Stoka A12 |  |  |  | 2.35 | [14 empty] | VV | 2 | 2 | -1 | 0 | ROZPOCET
|  |  | 2*4,703 "Stoka A13 |  |  |  | 9.406 | [14 empty] | VV | 2 | 2 | -1 | 0 | ROZPOCET
|  |  | 2*27,877 "Stoka A14 |  |  |  | 55.754 | [14 empty] | VV | 2 | 2 | -1 | 0 | ROZPOCET
|  |  | 2*16,541 "Stoka A14-1 |  |  |  | 33.082 | [14 empty] | VV | 2 | 2 | -1 | 0 | ROZPOCET
|  |  | 2*1,859 "Stoka A15 |  |  |  | 3.718 | [14 empty] | VV | 2 | 2 | -1 | 0 | ROZPOCET
|  |  | 2*1,851 "Stoka A16 |  |  |  | 3.702 | [14 empty] | VV | 2 | 2 | -1 | 0 | ROZPOCET
|  |  | 2*3,64 "Stoka A17 |  |  |  | 7.28 | [14 empty] | VV | 2 | 2 | -1 | 0 | ROZPOCET
|  |  | 2*3,305 "Stoka A18 |  |  |  | 6.61 | [14 empty] | VV | 2 | 2 | -1 | 0 | ROZPOCET
|  |  | 2*8,736 "Stoka A20 |  |  |  | 17.472 | [14 empty] | VV | 2 | 2 | -1 | 0 | ROZPOCET
|  |  | 2*41,779 "Stoka A21 |  |  |  | 83.558 | [14 empty] | VV | 2 | 2 | -1 | 0 | ROZPOCET
|  |  | 5,335 "Stoka A22 |  |  |  | 5.335 | [14 empty] | VV | 2 | 2 | -1 | 0 | ROZPOCET
|  |  | 4,683 "přípojky |  |  |  | 4.683 | [14 empty] | VV | 2 | 2 | -1 | 0 | ROZPOCET
|  |  | Součet | [18 empty] | VV | 2 | 4 | -1 | 1 | ROZPOCET
65 | K | 162301401 | Vodorovné přemístění větví stromů listnatých do 5 km D kmene do 300 mm |  |  | kus | 5 |  |  | 0 |  |  |  | základní | 0.061 | 0.305 | 0 | 0 | 0 | 0 | 4 | K | 2 |  |  |  | ROZPOCET | 0 | 0 | 0 | 0 | 0 | 1 | 0 | 4 | 587016269
|  |  | 5 "dle položky kácení stomů listnatých |  |  |  | 5 | [14 empty] | VV | 2 | 2 | -1 | 1 | ROZPOCET
66 | K | 162301402 | Vodorovné přemístění větví stromů listnatých do 5 km D kmene do 500 mm |  |  | kus | 6 |  |  | 0 |  |  |  | základní | 0.329 | 1.974 | 0 | 0 | 0 | 0 | 4 | K | 2 |  |  |  | ROZPOCET | 0 | 0 | 0 | 0 | 0 | 1 | 0 | 4 | 1967091127
|  |  | 6 "dle položky kácení stomů listnatých |  |  |  | 6 | [14 empty] | VV | 2 | 2 | -1 | 1 | ROZPOCET
67 | K | 162301405 | Vodorovné přemístění větví stromů jehličnatých do 5 km D kmene do 300 mm |  |  | kus | 17 |  |  | 0 |  |  |  | základní | 0.074 | 1.258 | 0 | 0 | 0 | 0 | 4 | K | 2 |  |  |  | ROZPOCET | 0 | 0 | 0 | 0 | 0 | 1 | 0 | 4 | 787673860
|  |  | 17 "dle položky kácení |  |  |  | 17 | [14 empty] | VV | 2 | 2 | -1 | 1 | ROZPOCET
68 | K | 162301421 | Vodorovné přemístění pařezů do 5 km D do 300 mm |  |  | kus | 22 |  |  | 0 |  |  |  | základní | 0.102 | 2.244 | 0 | 0 | 0 | 0 | 4 | K | 2 |  |  |  | ROZPOCET | 0 | 0 | 0 | 0 | 0 | 1 | 0 | 4 | -111747294
|  |  | 17+5 |  |  |  | 22 | [14 empty] | VV | 2 | 2 | -1 | 1 | ROZPOCET
69 | K | 162301422 | Vodorovné přemístění pařezů do 5 km D do 500 mm |  |  | kus | 6 |  |  | 0 |  |  |  | základní | 0.452 | 2.712 | 0 | 0 | 0 | 0 | 4 | K | 2 |  |  |  | ROZPOCET | 0 | 0 | 0 | 0 | 0 | 1 | 0 | 4 | 2133767080
|  |  | 6 "dle položky kácení |  |  |  | 6 | [14 empty] | VV | 2 | 2 | -1 | 1 | ROZPOCET
70 | K | 162301501 | Vodorovné přemístění křovin do 5 km D kmene do 100 mm |  |  | m2 | 963 |  |  | 0 |  |  |  | základní | 0.051 | 49.113 | 0 | 0 | 0 | 0 | 4 | K | 2 |  |  |  | ROZPOCET | 0 | 0 | 0 | 0 | 0 | 1 | 0 | 4 | 1562422406
|  |  | 3*(30,0+210,0+66,0) "Stoka A |  |  |  | 918 | [14 empty] | VV | 2 | 2 | -1 | 0 | ROZPOCET
|  |  | 3*(15,0) "Stoka A21 |  |  |  | 45 | [14 empty] | VV | 2 | 2 | -1 | 0 | ROZPOCET
|  |  | Součet |  |  |  | 963 | [14 empty] | VV | 2 | 4 | -1 | 1 | ROZPOCET
71 | K | 162301901 | Příplatek k vodorovnému přemístění větví stromů listnatých D kmene do 300 mm ZKD 5 km |  |  | kus | 10 |  |  | 0 |  |  |  | základní | 0.004 | 0.04 | 0 | 0 | 0 | 0 | 4 | K | 2 |  |  |  | ROZPOCET | 0 | 0 | 0 | 0 | 0 | 1 | 0 | 4 | -905477244
|  |  | 2*5 "dle položky kácení stomů listnatých |  |  |  | 10 | [14 empty] | VV | 2 | 2 | -1 | 1 | ROZPOCET
72 | K | 162301902 | Příplatek k vodorovnému přemístění větví stromů listnatých D kmene do 500 mm ZKD 5 km |  |  | kus | 12 |  |  | 0 |  |  |  | základní | 0.017 | 0.204 | 0 | 0 | 0 | 0 | 4 | K | 2 |  |  |  | ROZPOCET | 0 | 0 | 0 | 0 | 0 | 1 | 0 | 4 | -940955997
|  |  | 2*6 "dle položky kácení stomů listnatých |  |  |  | 12 | [14 empty] | VV | 2 | 2 | -1 | 1 | ROZPOCET
73 | K | 162301905 | Příplatek k vodorovnému přemístění větví stromů jehličnatých D kmene do 300 mm ZKD 5 km |  |  | kus | 34 |  |  | 0 |  |  |  | základní | 0.004 | 0.136 | 0 | 0 | 0 | 0 | 4 | K | 2 |  |  |  | ROZPOCET | 0 | 0 | 0 | 0 | 0 | 1 | 0 | 4 | 1171628815
|  |  | 2*17 "dle položky kácení |  |  |  | 34 | [14 empty] | VV | 2 | 2 | -1 | 1 | ROZPOCET
74 | K | 162301921 | Příplatek k vodorovnému přemístění pařezů D 300 mm ZKD 5 km |  |  | kus | 44 |  |  | 0 |  |  |  | základní | 0.005 | 0.22 | 0 | 0 | 0 | 0 | 4 | K | 2 |  |  |  | ROZPOCET | 0 | 0 | 0 | 0 | 0 | 1 | 0 | 4 | -514429833
|  |  | 2*(17+5) |  |  |  | 44 | [14 empty] | VV | 2 | 2 | -1 | 1 | ROZPOCET
75 | K | 162301922 | Příplatek k vodorovnému přemístění pařezů D 500 mm ZKD 5 km |  |  | kus | 12 |  |  | 0 |  |  |  | základní | 0.009 | 0.108 | 0 | 0 | 0 | 0 | 4 | K | 2 |  |  |  | ROZPOCET | 0 | 0 | 0 | 0 | 0 | 1 | 0 | 4 | 1590935371
|  |  | 2*6 "dle položky kácení |  |  |  | 12 | [14 empty] | VV | 2 | 2 | -1 | 1 | ROZPOCET
76 | K | 162401102 | Vodorovné přemístění do 2000 m výkopku/sypaniny z horniny tř. 1 až 4 |  |  | m3 | 5219.096 |  |  | 0 |  |  |  | základní | 0.05 | 260.9548 | 0 | 0 | 0 | 0 | 4 | K | 2 |  |  |  | ROZPOCET | 0 | 0 | 0 | 0 | 0 | 1 | 0 | 4 | 1129128801
|  |  | zemina pro zpětný zásyp rýhy na meziskládku a zpět | [18 empty] | VV | 2 | 1 | -1 | 0 | ROZPOCET
|  |  | 2*1986,32 "Stoka A, dle položky zásyp jam šachet rýh |  |  |  | 3972.64 | [14 empty] | VV | 2 | 2 | -1 | 0 | ROZPOCET
|  |  | 2*(17,02+17,02) "Stoka A1-1.část, dle položky hloubení rýh tř. 3 a 4 š 2000 |  |  |  | 68.08 | [14 empty] | VV | 2 | 2 | -1 | 0 | ROZPOCET
|  |  | stoka A1-2.část - odstraněno | [18 empty] | VV | 2 | 2 | -1 | 0 | ROZPOCET
|  |  | 2*0,86 "Stoka A1-1, dle položky zásyp jam šachet rýh |  |  |  | 1.72 | [14 empty] | VV | 2 | 2 | -1 | 0 | ROZPOCET
|  |  | 2*10,04 "Stoka A2, dle položky zásyp jam šachet rýh |  |  |  | 20.08 | [14 empty] | VV | 2 | 2 | -1 | 0 | ROZPOCET
|  |  | 2*(10,59+10,59) "Stoka A3, dle položky hloubení rýh tř. 3 a 4 š 2000 |  |  |  | 42.36 | [14 empty] | VV | 2 | 2 | -1 | 0 | ROZPOCET
|  |  | 2*(3,073+3,073) "Stoka A4, dle položky hloubení rýh tř. 3 a 4 š 2000 |  |  |  | 12.292 | [14 empty] | VV | 2 | 2 | -1 | 0 | ROZPOCET
|  |  | 2*5,85 "Stoka A5, dle položky zásyp jam šachet rýh |  |  |  | 11.7 | [14 empty] | VV | 2 | 2 | -1 | 0 | ROZPOCET
|  |  | 2*(21,795+21,795) "Stoka A8, dle položky hloubení rýh tř. 3 a 4 š 2000 |  |  |  | 87.18 | [14 empty] | VV | 2 | 2 | -1 | 0 | ROZPOCET
|  |  | 2*(36,363+36,363) "Stoka A9, dle položky hloubení rýh tř. 3 a 4 š 2000 |  |  |  | 145.452 | [14 empty] | VV | 2 | 2 | -1 | 0 | ROZPOCET
|  |  | 2*6,43 "Stoka A10, dle položky zásyp jam šachet rýh |  |  |  | 12.86 | [14 empty] | VV | 2 | 2 | -1 | 0 | ROZPOCET
|  |  | 2*(9,734+9,734) "Stoka A11, dle položky hloubení rýh tř. 3 a 4 š 2000 |  |  |  | 38.936 | [14 empty] | VV | 2 | 2 | -1 | 0 | ROZPOCET
|  |  | 2*(2,815+2,815) "Stoka A12, dle položky hloubení rýh tř. 3 a 4 š 2000 |  |  |  | 11.26 | [14 empty] | VV | 2 | 2 | -1 | 0 | ROZPOCET
|  |  | 2*(5,998+5,998) "Stoka A13, dle položky hloubení rýh tř. 3 a 4 š 2000 |  |  |  | 23.992 | [14 empty] | VV | 2 | 2 | -1 | 0 | ROZPOCET
|  |  | 2*(39,278+39,278) "Stoka A14, dle položky hloubení rýh tř. 3 a 4 š 2000 |  |  |  | 157.112 | [14 empty] | VV | 2 | 2 | -1 | 0 | ROZPOCET
|  |  | 2*(15,33+15,33) "Stoka A14-1, dle položky hloubení rýh tř. 3 a 4 š 2000 |  |  |  | 61.32 | [14 empty] | VV | 2 | 2 | -1 | 0 | ROZPOCET
|  |  | 2*13,44 "Stoka A15, dle položky zásyp jam šachet rýh |  |  |  | 26.88 | [14 empty] | VV | 2 | 2 | -1 | 0 | ROZPOCET
|  |  | 2*(5,695+5,695) "Stoka A16, dle položky hloubení rýh tř. 3 a 4 š 2000 |  |  |  | 22.78 | [14 empty] | VV | 2 | 2 | -1 | 0 | ROZPOCET
|  |  | 2*(3,714+3,714) "Stoka A17, dle položky hloubení rýh tř. 3 a 4 š 2000 |  |  |  | 14.856 | [14 empty] | VV | 2 | 2 | -1 | 0 | ROZPOCET
|  |  | 2*(11,95+11,95) "Stoka A18, dle položky hloubení rýh tř. 3 a 4 š 2000 |  |  |  | 47.8 | [14 empty] | VV | 2 | 2 | -1 | 0 | ROZPOCET
|  |  | 2*(7,338+7,338) "Stoka A20, dle položky hloubení rýh tř. 3 a 4 š 2000 |  |  |  | 29.352 | [14 empty] | VV | 2 | 2 | -1 | 0 | ROZPOCET
|  |  | 2*(77,133+77,133) "Stoka A21, dle položky hloubení rýh tř. 3 a 4 š 2000 |  |  |  | 308.532 | [14 empty] | VV | 2 | 2 | -1 | 0 | ROZPOCET
|  |  | 2*(4,583+4,583) "Stoka A22, dle položky hloubení rýh tř. 3 a 4 š 2000 |  |  |  | 18.332 | [14 empty] | VV | 2 | 2 | -1 | 0 | ROZPOCET
|  |  | 2*41,79 "přípojky, dle položky zásyp jam šachet rýh |  |  |  | 83.58 | [14 empty] | VV | 2 | 2 | -1 | 0 | ROZPOCET
|  |  | Součet | [18 empty] | VV | 2 | 4 | -1 | 1 | ROZPOCET
77 | K | 162401152 | Vodorovné přemístění do 2000 m výkopku/sypaniny z horniny tř. 5 až 7 |  |  | m3 | 1949.796 |  |  | 0 |  |  |  | základní | 0.063 | 122.8371 | 0 | 0 | 0 | 0 | 4 | K | 2 |  |  |  | ROZPOCET | 0 | 0 | 0 | 0 | 0 | 1 | 0 | 4 | -1001832185
|  |  | zemina pro zpětný zásyp rýhy na meziskládku a zpět | [18 empty] | VV | 2 | 1 | -1 | 0 | ROZPOCET
|  |  | stoka A1-1.část | [18 empty] | VV | 2 | 1 | -1 | 0 | ROZPOCET
|  |  | 2*96,27 "celkový zásyp, dle tabulky kubatur |  |  |  | 192.54 | [14 empty] | VV | 2 | 2 | -1 | 0 | ROZPOCET
|  |  | -2*(17,002+17,002) "zpětný zásyp tř. 3 a 4 |  |  |  | -68.008 | [14 empty] | VV | 2 | 2 | -1 | 0 | ROZPOCET
|  |  | Mezisoučet |  |  |  | 124.532 | [14 empty] | VV | 2 | 3 | -1 | 0 | ROZPOCET
|  |  | Stoka A3 | [18 empty] | VV | 2 | 1 | -1 | 0 | ROZPOCET
|  |  | 2*38,0 "celkový zásyp, dle tabulky kubatur |  |  |  | 76 | [14 empty] | VV | 2 | 2 | -1 | 0 | ROZPOCET
|  |  | -2*(10,59+10,59) "zpětný zásyp tř. 3 a 4 |  |  |  | -42.36 | [14 empty] | VV | 2 | 2 | -1 | 0 | ROZPOCET
|  |  | Mezisoučet |  |  |  | 33.64 | [14 empty] | VV | 2 | 3 | -1 | 0 | ROZPOCET
|  |  | Stoka A4 | [18 empty] | VV | 2 | 1 | -1 | 0 | ROZPOCET
|  |  | 2*8,18 "celkový zásyp, dle tabulky kubatur |  |  |  | 16.36 | [14 empty] | VV | 2 | 2 | -1 | 0 | ROZPOCET
|  |  | -2*(3,073+3,073) "zpětný zásyp tř. 3 a 4 |  |  |  | -12.292 | [14 empty] | VV | 2 | 2 | -1 | 0 | ROZPOCET
|  |  | Mezisoučet |  |  |  | 4.068 | [14 empty] | VV | 2 | 3 | -1 | 0 | ROZPOCET
|  |  | Stoka A8 | [18 empty] | VV | 2 | 1 | -1 | 0 | ROZPOCET
|  |  | 2*138,55 "celkový zásyp, dle tabulky kubatur |  |  |  | 277.1 | [14 empty] | VV | 2 | 2 | -1 | 0 | ROZPOCET
|  |  | -2*(21,795+21,795) "zpětný zásyp tř. 3 a 4 |  |  |  | -87.18 | [14 empty] | VV | 2 | 2 | -1 | 0 | ROZPOCET
|  |  | Mezisoučet |  |  |  | 189.92 | [14 empty] | VV | 2 | 3 | -1 | 0 | ROZPOCET
|  |  | Stoka A9 | [18 empty] | VV | 2 | 1 | -1 | 0 | ROZPOCET
|  |  | 2*222,92 "celkový zásyp, dle tabulky kubatur |  |  |  | 445.84 | [14 empty] | VV | 2 | 2 | -1 | 0 | ROZPOCET
|  |  | -2*(36,363+36,363) "zpětný zásyp tř. 3 a 4 |  |  |  | -145.452 | [14 empty] | VV | 2 | 2 | -1 | 0 | ROZPOCET
|  |  | Mezisoučet |  |  |  | 300.388 | [14 empty] | VV | 2 | 3 | -1 | 0 | ROZPOCET
|  |  | Stoka A11 | [18 empty] | VV | 2 | 1 | -1 | 0 | ROZPOCET
|  |  | 2*57,91 "celkový zásyp, dle tabulky kubatur |  |  |  | 115.82 | [14 empty] | VV | 2 | 2 | -1 | 0 | ROZPOCET
|  |  | -2*(9,734+9,734) "zpětný zásyp tř. 3 a 4 |  |  |  | -38.936 | [14 empty] | VV | 2 | 2 | -1 | 0 | ROZPOCET
|  |  | Mezisoučet |  |  |  | 76.884 | [14 empty] | VV | 2 | 3 | -1 | 0 | ROZPOCET
|  |  | Stoka A12 | [18 empty] | VV | 2 | 1 | -1 | 0 | ROZPOCET
|  |  | 2*14,39 "celkový zásyp, dle tabulky kubatur |  |  |  | 28.78 | [14 empty] | VV | 2 | 2 | -1 | 0 | ROZPOCET
|  |  | -2*(2,815+2,815) "zpětný zásyp tř. 3 a 4 |  |  |  | -11.26 | [14 empty] | VV | 2 | 2 | -1 | 0 | ROZPOCET
|  |  | Mezisoučet |  |  |  | 17.52 | [14 empty] | VV | 2 | 3 | -1 | 0 | ROZPOCET
|  |  | Stoka A13 | [18 empty] | VV | 2 | 1 | -1 | 0 | ROZPOCET
|  |  | 2*36,13 "celkový zásyp, dle tabulky kubatur |  |  |  | 72.26 | [14 empty] | VV | 2 | 2 | -1 | 0 | ROZPOCET
|  |  | -2*(5,998+5,998) "zpětný zásyp tř. 3 a 4 |  |  |  | -23.992 | [14 empty] | VV | 2 | 2 | -1 | 0 | ROZPOCET
|  |  | Mezisoučet |  |  |  | 48.268 | [14 empty] | VV | 2 | 3 | -1 | 0 | ROZPOCET
|  |  | Stoka A14 | [18 empty] | VV | 2 | 1 | -1 | 0 | ROZPOCET
|  |  | 2*271,5 "celkový zásyp, dle tabulky kubatur |  |  |  | 543 | [14 empty] | VV | 2 | 2 | -1 | 0 | ROZPOCET
|  |  | -2*(39,278+39,278) "zpětný zásyp tř. 3 a 4 |  |  |  | -157.112 | [14 empty] | VV | 2 | 2 | -1 | 0 | ROZPOCET
|  |  | Mezisoučet |  |  |  | 385.888 | [14 empty] | VV | 2 | 3 | -1 | 0 | ROZPOCET
|  |  | Stoka A14-1 | [18 empty] | VV | 2 | 1 | -1 | 0 | ROZPOCET
|  |  | 2*93,83 "celkový zásyp, dle tabulky kubatur |  |  |  | 187.66 | [14 empty] | VV | 2 | 2 | -1 | 0 | ROZPOCET
|  |  | -2*(15,33+15,33) "zpětný zásyp tř. 3 a 4 |  |  |  | -61.32 | [14 empty] | VV | 2 | 2 | -1 | 0 | ROZPOCET
|  |  | Mezisoučet |  |  |  | 126.34 | [14 empty] | VV | 2 | 3 | -1 | 0 | ROZPOCET
|  |  | Stoka A16 | [18 empty] | VV | 2 | 1 | -1 | 0 | ROZPOCET
|  |  | 2*29,17 "celkový zásyp, dle tabulky kubatur |  |  |  | 58.34 | [14 empty] | VV | 2 | 2 | -1 | 0 | ROZPOCET
|  |  | -2*(5,695+5,695) "zpětný zásyp tř. 3 a 4 |  |  |  | -22.78 | [14 empty] | VV | 2 | 2 | -1 | 0 | ROZPOCET
|  |  | Mezisoučet |  |  |  | 35.56 | [14 empty] | VV | 2 | 3 | -1 | 0 | ROZPOCET
|  |  | Stoka A17 | [18 empty] | VV | 2 | 1 | -1 | 0 | ROZPOCET
|  |  | 2*17,65 "celkový zásyp, dle tabulky kubatur |  |  |  | 35.3 | [14 empty] | VV | 2 | 2 | -1 | 0 | ROZPOCET
|  |  | -2*(3,714+3,714) "zpětný zásyp tř. 3 a 4 |  |  |  | -14.856 | [14 empty] | VV | 2 | 2 | -1 | 0 | ROZPOCET
|  |  | Mezisoučet |  |  |  | 20.444 | [14 empty] | VV | 2 | 3 | -1 | 0 | ROZPOCET
|  |  | Stoka A18 | [18 empty] | VV | 2 | 1 | -1 | 0 | ROZPOCET
|  |  | 2*67,73 "celkový zásyp, dle tabulky kubatur |  |  |  | 135.46 | [14 empty] | VV | 2 | 2 | -1 | 0 | ROZPOCET
|  |  | -2*(11,95+11,95) "zpětný zásyp tř. 3 a 4 |  |  |  | -47.8 | [14 empty] | VV | 2 | 2 | -1 | 0 | ROZPOCET
|  |  | Mezisoučet |  |  |  | 87.66 | [14 empty] | VV | 2 | 3 | -1 | 0 | ROZPOCET
|  |  | Stoka A20 | [18 empty] | VV | 2 | 1 | -1 | 0 | ROZPOCET
|  |  | 2*48,03 "celkový zásyp, dle tabulky kubatur |  |  |  | 96.06 | [14 empty] | VV | 2 | 2 | -1 | 0 | ROZPOCET
|  |  | -2*(7,338+7,338) "zpětný zásyp tř. 3 a 4 |  |  |  | -29.352 | [14 empty] | VV | 2 | 2 | -1 | 0 | ROZPOCET
|  |  | Mezisoučet |  |  |  | 66.708 | [14 empty] | VV | 2 | 3 | -1 | 0 | ROZPOCET
|  |  | Stoka A21 | [18 empty] | VV | 2 | 1 | -1 | 0 | ROZPOCET
|  |  | 2*349,29 "celkový zásyp, dle tabulky kubatur |  |  |  | 698.58 | [14 empty] | VV | 2 | 2 | -1 | 0 | ROZPOCET
|  |  | -2*(77,133+77,133) "zpětný zásyp tř. 3 a 4 |  |  |  | -308.532 | [14 empty] | VV | 2 | 2 | -1 | 0 | ROZPOCET
|  |  | Mezisoučet |  |  |  | 390.048 | [14 empty] | VV | 2 | 3 | -1 | 0 | ROZPOCET
|  |  | Stoka A22 | [18 empty] | VV | 2 | 1 | -1 | 0 | ROZPOCET
|  |  | 2*30,13 "celkový zásyp, dle tabulky kubatur |  |  |  | 60.26 | [14 empty] | VV | 2 | 2 | -1 | 0 | ROZPOCET
|  |  | -2*(4,583+4,583) "zpětný zásyp tř. 3 a 4 |  |  |  | -18.332 | [14 empty] | VV | 2 | 2 | -1 | 0 | ROZPOCET
|  |  | Mezisoučet |  |  |  | 41.928 | [14 empty] | VV | 2 | 3 | -1 | 0 | ROZPOCET
|  |  | Součet |  |  |  | 1949.796 | [14 empty] | VV | 2 | 4 | -1 | 1 | ROZPOCET
78 | K | 162401102 | Vodorovné přemístění do 2000 m výkopku/sypaniny z horniny tř. 1 až 4 |  |  | m3 | 766.776 |  |  | 0 |  |  |  | základní | 0.083 | 63.6424 | 0 | 0 | 0 | 0 | 4 | K | 2 |  |  |  | ROZPOCET | 0 | 0 | 0 | 0 | 0 | 1 | 0 | 4 | -1648575253
|  |  | přebytečná zemina, skládka v obci | [18 empty] | VV | 2 | 1 | -1 | 0 | ROZPOCET
|  |  | Stoka A | [18 empty] | VV | 2 | 1 | -1 | 0 | ROZPOCET
|  |  | 1001,872+1001,872 "výkop tř. 3 a 4 |  |  |  | 2003.744 | [14 empty] | VV | 2 | 2 | -1 | 0 | ROZPOCET
|  |  | 2,0*2,0*(2,7-0,2)*0,2 "výkop cílová jáma protlaku stoka A |  |  |  | 2 | [14 empty] | VV | 2 | 2 | -1 | 0 | ROZPOCET
|  |  | -1986,632 "zpětný zásyp, dle položky zásyp jam šachet rýh |  |  |  | -1986.632 | [14 empty] | VV | 2 | 2 | -1 | 0 | ROZPOCET
|  |  | 14,206 "z rýh pro betonové prahy |  |  |  | 14.206 | [14 empty] | VV | 2 | 2 | -1 | 0 | ROZPOCET
|  |  | 100,866 "vykopávky pro opevnění toku |  |  |  | 100.866 | [14 empty] | VV | 2 | 2 | -1 | 0 | ROZPOCET
|  |  | Mezisoučet |  |  |  | 134.184 | [14 empty] | VV | 2 | 3 | -1 | 0 | ROZPOCET
|  |  | stoka A1-2.část - odstraněno | [18 empty] | VV | 2 | 1 | -1 | 0 | ROZPOCET
|  |  | odstraněno | [18 empty] | VV | 2 | 2 | -1 | 0 | ROZPOCET
|  |  | odstraněno | [18 empty] | VV | 2 | 2 | -1 | 0 | ROZPOCET
|  |  | Mezisoučet | [18 empty] | VV | 2 | 3 | -1 | 0 | ROZPOCET
|  |  | Stoka A1-1 | [18 empty] | VV | 2 | 1 | -1 | 0 | ROZPOCET
|  |  | 19,138+19,138 "výkop tř. 3 a 4 |  |  |  | 38.276 | [14 empty] | VV | 2 | 2 | -1 | 0 | ROZPOCET
|  |  | -0,86 "zpětný zásyp, dle položky zásyp jam šachet rýh |  |  |  | -0.86 | [14 empty] | VV | 2 | 2 | -1 | 0 | ROZPOCET
|  |  | Mezisoučet |  |  |  | 37.416 | [14 empty] | VV | 2 | 3 | -1 | 0 | ROZPOCET
|  |  | Stoka A2 | [18 empty] | VV | 2 | 1 | -1 | 0 | ROZPOCET
|  |  | 37,184+37,184 "výkop tř. 3 a 4 |  |  |  | 74.368 | [14 empty] | VV | 2 | 2 | -1 | 0 | ROZPOCET
|  |  | -10,04 "zpětný zásyp, dle položky zásyp jam šachet rýh |  |  |  | -10.04 | [14 empty] | VV | 2 | 2 | -1 | 0 | ROZPOCET
|  |  | Mezisoučet |  |  |  | 64.328 | [14 empty] | VV | 2 | 3 | -1 | 0 | ROZPOCET
|  |  | Stoka A3-1 | [18 empty] | VV | 2 | 1 | -1 | 0 | ROZPOCET
|  |  | 5,144+5,144 "výkop tř. 3 a 4 |  |  |  | 10.288 | [14 empty] | VV | 2 | 2 | -1 | 0 | ROZPOCET
|  |  | Mezisoučet |  |  |  | 10.288 | [14 empty] | VV | 2 | 3 | -1 | 0 | ROZPOCET
|  |  | Stoka A5 | [18 empty] | VV | 2 | 1 | -1 | 0 | ROZPOCET
|  |  | 22,615+22,615 "výkop tř. 3 a 4 |  |  |  | 45.23 | [14 empty] | VV | 2 | 2 | -1 | 0 | ROZPOCET
|  |  | -5,85 "zpětný zásyp, dle položky zásyp jam šachet rýh |  |  |  | -5.85 | [14 empty] | VV | 2 | 2 | -1 | 0 | ROZPOCET
|  |  | Mezisoučet |  |  |  | 39.38 | [14 empty] | VV | 2 | 3 | -1 | 0 | ROZPOCET
|  |  | Stoka A6 | [18 empty] | VV | 2 | 1 | -1 | 0 | ROZPOCET
|  |  | (22,648+22,648) "výkop tř. 3 a 4 |  |  |  | 45.296 | [14 empty] | VV | 2 | 2 | -1 | 0 | ROZPOCET
|  |  | Mezisoučet |  |  |  | 45.296 | [14 empty] | VV | 2 | 3 | -1 | 0 | ROZPOCET
|  |  | Stoka A7 | [18 empty] | VV | 2 | 1 | -1 | 0 | ROZPOCET
|  |  | 12,784+12,784 "výkop tř. 3 a 4 |  |  |  | 25.568 | [14 empty] | VV | 2 | 2 | -1 | 0 | ROZPOCET
|  |  | Mezisoučet |  |  |  | 25.568 | [14 empty] | VV | 2 | 3 | -1 | 0 | ROZPOCET
|  |  | Stoka A10 | [18 empty] | VV | 2 | 1 | -1 | 0 | ROZPOCET
|  |  | 4,928+4,928 "výkop tř. 3 a 4 |  |  |  | 9.856 | [14 empty] | VV | 2 | 2 | -1 | 0 | ROZPOCET
|  |  | -6,43 "zpětný zásyp, dle položky zásyp jam šachet rýh |  |  |  | -6.43 | [14 empty] | VV | 2 | 2 | -1 | 0 | ROZPOCET
|  |  | Mezisoučet |  |  |  | 3.426 | [14 empty] | VV | 2 | 3 | -1 | 0 | ROZPOCET
|  |  | Stoka A14-1 | [18 empty] | VV | 2 | 1 | -1 | 0 | ROZPOCET
|  |  | 4,507 "z rýh pro betonové prahy |  |  |  | 4.507 | [14 empty] | VV | 2 | 2 | -1 | 0 | ROZPOCET
|  |  | 26,292 "vykopávky pro opevnění toku |  |  |  | 26.292 | [14 empty] | VV | 2 | 2 | -1 | 0 | ROZPOCET
|  |  | Mezisoučet |  |  |  | 30.799 | [14 empty] | VV | 2 | 3 | -1 | 0 | ROZPOCET
|  |  | Stoka A15 | [18 empty] | VV | 2 | 1 | -1 | 0 | ROZPOCET
|  |  | 42,417+42,417 "výkop tř. 3 a 4 |  |  |  | 84.834 | [14 empty] | VV | 2 | 2 | -1 | 0 | ROZPOCET
|  |  | -13,44 "zpětný zásyp, dle položky zásyp jam šachet rýh |  |  |  | -13.44 | [14 empty] | VV | 2 | 2 | -1 | 0 | ROZPOCET
|  |  | Mezisoučet |  |  |  | 71.394 | [14 empty] | VV | 2 | 3 | -1 | 0 | ROZPOCET
|  |  | Stoka A16 | [18 empty] | VV | 2 | 1 | -1 | 0 | ROZPOCET
|  |  | 2,722 "z rýh pro betonové prahy |  |  |  | 2.722 | [14 empty] | VV | 2 | 2 | -1 | 0 | ROZPOCET
|  |  | 15,876 "vykopávky pro opevnění toku |  |  |  | 15.876 | [14 empty] | VV | 2 | 2 | -1 | 0 | ROZPOCET
|  |  | Mezisoučet |  |  |  | 18.598 | [14 empty] | VV | 2 | 3 | -1 | 0 | ROZPOCET
|  |  | Stoka A18 | [18 empty] | VV | 2 | 1 | -1 | 0 | ROZPOCET
|  |  | 3,719 "z rýh pro betonové prahy |  |  |  | 3.719 | [14 empty] | VV | 2 | 2 | -1 | 0 | ROZPOCET
|  |  | 21,693 "vykopávky pro opevnění toku |  |  |  | 21.693 | [14 empty] | VV | 2 | 2 | -1 | 0 | ROZPOCET
|  |  | Mezisoučet |  |  |  | 25.412 | [14 empty] | VV | 2 | 3 | -1 | 0 | ROZPOCET
|  |  | Stoka A19 | [18 empty] | VV | 2 | 1 | -1 | 0 | ROZPOCET
|  |  | 31,979+31,979 "výkop tř. 3 a 4 |  |  |  | 63.958 | [14 empty] | VV | 2 | 2 | -1 | 0 | ROZPOCET
|  |  | Mezisoučet |  |  |  | 63.958 | [14 empty] | VV | 2 | 3 | -1 | 0 | ROZPOCET
|  |  | Stoka A21 | [18 empty] | VV | 2 | 1 | -1 | 0 | ROZPOCET
|  |  | 5,443 "z rýh pro betonové prahy |  |  |  | 5.443 | [14 empty] | VV | 2 | 2 | -1 | 0 | ROZPOCET
|  |  | 31,752 "vykopávky pro opevnění toku |  |  |  | 31.752 | [14 empty] | VV | 2 | 2 | -1 | 0 | ROZPOCET
|  |  | Mezisoučet |  |  |  | 37.195 | [14 empty] | VV | 2 | 3 | -1 | 0 | ROZPOCET
|  |  | přípojky | [18 empty] | VV | 2 | 1 | -1 | 0 | ROZPOCET
|  |  | 100,512+100,512 "výkop tř. 3 a 4 |  |  |  | 201.024 | [14 empty] | VV | 2 | 2 | -1 | 0 | ROZPOCET
|  |  | -41,49 "zpětný zásyp |  |  |  | -41.49 | [14 empty] | VV | 2 | 2 | -1 | 0 | ROZPOCET
|  |  | Mezisoučet |  |  |  | 159.534 | [14 empty] | VV | 2 | 3 | -1 | 0 | ROZPOCET
|  |  | Součet | [18 empty] | VV | 2 | 4 | -1 | 1 | ROZPOCET
80 | K | 162401152 | Vodorovné přemístění do 2000 m výkopku/sypaniny z horniny tř. 5 až 7 |  |  | m3 | 11571.199 |  |  | 0 |  |  |  | základní | 0.106 | 1226.5471 | 0 | 0 | 0 | 0 | 4 | K | 2 |  |  |  | ROZPOCET | 0 | 0 | 0 | 0 | 0 | 1 | 0 | 4 | -720480825
|  |  | přebytečná zemina, skládka v obci | [18 empty] | VV | 2 | 1 | -1 | 0 | ROZPOCET
|  |  | Stoka A | [18 empty] | VV | 2 | 1 | -1 | 0 | ROZPOCET
|  |  | 9381,06*0,8 "z rýhy |  |  |  | 7504.848 | [14 empty] | VV | 2 | 2 | -1 | 0 | ROZPOCET
|  |  | 3270,03*((0,2+0,1)/2*1,3)*0,8 "z rýhy pro drenáž |  |  |  | 510.125 | [14 empty] | VV | 2 | 2 | -1 | 0 | ROZPOCET
|  |  | 5,0*2,0*(2,7-0,33)*0,8 "startovací jáma protlaku |  |  |  | 18.96 | [14 empty] | VV | 2 | 2 | -1 | 0 | ROZPOCET
|  |  | 2,0*2,0*(2,7-0,2)*0,8 "cílová jáma protlaku |  |  |  | 8 | [14 empty] | VV | 2 | 2 | -1 | 0 | ROZPOCET
|  |  | Mezisoučet |  |  |  | 8041.933 | [14 empty] | VV | 2 | 3 | -1 | 0 | ROZPOCET
|  |  | Stoka A1-1.část | [18 empty] | VV | 2 | 1 | -1 | 0 | ROZPOCET
|  |  | 63,13 "dle tabulky kubatur |  |  |  | 63.13 | [14 empty] | VV | 2 | 2 | -1 | 0 | ROZPOCET
|  |  | 54,49*((0,2+0,1)/2*1,3)*0,8 "z rýhy pro drenáž |  |  |  | 8.5 | [14 empty] | VV | 2 | 2 | -1 | 0 | ROZPOCET
|  |  | Mezisoučet |  |  |  | 71.63 | [14 empty] | VV | 2 | 3 | -1 | 0 | ROZPOCET
|  |  | stoka A1-2.část - odstraněno | [18 empty] | VV | 2 | 1 | -1 | 0 | ROZPOCET
|  |  | odstraněno | [18 empty] | VV | 2 | 2 | -1 | 0 | ROZPOCET
|  |  | odstraněno | [18 empty] | VV | 2 | 2 | -1 | 0 | ROZPOCET
|  |  | odstraněno | [18 empty] | VV | 2 | 2 | -1 | 0 | ROZPOCET
|  |  | Mezisoučet | [18 empty] | VV | 2 | 3 | -1 | 0 | ROZPOCET
|  |  | Stoka A1-1 | [18 empty] | VV | 2 | 1 | -1 | 0 | ROZPOCET
|  |  | 175,34 "dle tabulky kubatur |  |  |  | 175.34 | [14 empty] | VV | 2 | 2 | -1 | 0 | ROZPOCET
|  |  | -37,416 "zemina tř. 3 a 4 |  |  |  | -37.416 | [14 empty] | VV | 2 | 2 | -1 | 0 | ROZPOCET
|  |  | 77,83*((0,2+0,1)/2*1,3)*0,8 "z rýhy pro drenáž |  |  |  | 12.141 | [14 empty] | VV | 2 | 2 | -1 | 0 | ROZPOCET
|  |  | Mezisoučet |  |  |  | 150.065 | [14 empty] | VV | 2 | 3 | -1 | 0 | ROZPOCET
|  |  | Stoka A2 | [18 empty] | VV | 2 | 1 | -1 | 0 | ROZPOCET
|  |  | 334,3 "dle tabulky kubatur |  |  |  | 334.3 | [14 empty] | VV | 2 | 2 | -1 | 0 | ROZPOCET
|  |  | -64,328 "zemina tř. 3 a 4 |  |  |  | -64.328 | [14 empty] | VV | 2 | 2 | -1 | 0 | ROZPOCET
|  |  | 141,0*((0,2+0,1)/2*1,3)*0,8 "z rýhy pro drenáž |  |  |  | 21.996 | [14 empty] | VV | 2 | 2 | -1 | 0 | ROZPOCET
|  |  | Mezisoučet |  |  |  | 291.968 | [14 empty] | VV | 2 | 3 | -1 | 0 | ROZPOCET
|  |  | Stoka A3 | [18 empty] | VV | 2 | 1 | -1 | 0 | ROZPOCET
|  |  | 62,51 "dle tabulky kubatur |  |  |  | 62.51 | [14 empty] | VV | 2 | 2 | -1 | 0 | ROZPOCET
|  |  | -(38,0-(10,59+10,59)) "zpětný zásyp zeminou tř. 5-7 |  |  |  | -16.82 | [14 empty] | VV | 2 | 2 | -1 | 0 | ROZPOCET
|  |  | 27,66*((0,2+0,1)/2*1,3)*0,8 "z rýhy pro drenáž |  |  |  | 4.315 | [14 empty] | VV | 2 | 2 | -1 | 0 | ROZPOCET
|  |  | Mezisoučet |  |  |  | 50.005 | [14 empty] | VV | 2 | 3 | -1 | 0 | ROZPOCET
|  |  | Stoka A3-1 | [18 empty] | VV | 2 | 1 | -1 | 0 | ROZPOCET
|  |  | 9,26+13,89+13,89+1,028+1,544+1,544 "zemina tř. 5-7 |  |  |  | 41.156 | [14 empty] | VV | 2 | 2 | -1 | 0 | ROZPOCET
|  |  | Mezisoučet |  |  |  | 41.156 | [14 empty] | VV | 2 | 3 | -1 | 0 | ROZPOCET
|  |  | Stoka A3 | [18 empty] | VV | 2 | 1 | -1 | 0 | ROZPOCET
|  |  | 20,74 "dle tabulky kubatur |  |  |  | 20.74 | [14 empty] | VV | 2 | 2 | -1 | 0 | ROZPOCET
|  |  | -(8,18-(3,073+3,073)) "zpětný zásyp zeminou tř. 5-7 |  |  |  | -2.034 | [14 empty] | VV | 2 | 2 | -1 | 0 | ROZPOCET
|  |  | 9,3*((0,2+0,1)/2*1,3)*0,8 "z rýhy pro drenáž |  |  |  | 1.451 | [14 empty] | VV | 2 | 2 | -1 | 0 | ROZPOCET
|  |  | Mezisoučet |  |  |  | 20.157 | [14 empty] | VV | 2 | 3 | -1 | 0 | ROZPOCET
|  |  | Stoka A5 | [18 empty] | VV | 2 | 1 | -1 | 0 | ROZPOCET
|  |  | 40,707+61,062+61,062+4,523+6,785+6,785 "zemina tř. 5-7 |  |  |  | 180.924 | [14 empty] | VV | 2 | 2 | -1 | 0 | ROZPOCET
|  |  | Mezisoučet |  |  |  | 180.924 | [14 empty] | VV | 2 | 3 | -1 | 0 | ROZPOCET
|  |  | Stoka A6 | [18 empty] | VV | 2 | 1 | -1 | 0 | ROZPOCET
|  |  | (40,767+61,149+61,149+4,529+6,794+6,794) "zemina tř. 5-7 |  |  |  | 181.182 | [14 empty] | VV | 2 | 2 | -1 | 0 | ROZPOCET
|  |  | Mezisoučet |  |  |  | 181.182 | [14 empty] | VV | 2 | 3 | -1 | 0 | ROZPOCET
|  |  | Stoka A7 | [18 empty] | VV | 2 | 1 | -1 | 0 | ROZPOCET
|  |  | 23,012+34,518+34,518+2,556+3,835+3,835 "zemina tř. 5-7 |  |  |  | 102.274 | [14 empty] | VV | 2 | 2 | -1 | 0 | ROZPOCET
|  |  | Mezisoučet |  |  |  | 102.274 | [14 empty] | VV | 2 | 3 | -1 | 0 | ROZPOCET
|  |  | Stoka A8 | [18 empty] | VV | 2 | 1 | -1 | 0 | ROZPOCET
|  |  | 66,53 "zemina tř. 5-7 |  |  |  | 66.53 | [14 empty] | VV | 2 | 2 | -1 | 0 | ROZPOCET
|  |  | Mezisoučet |  |  |  | 66.53 | [14 empty] | VV | 2 | 3 | -1 | 0 | ROZPOCET
|  |  | Stoka A9 | [18 empty] | VV | 2 | 1 | -1 | 0 | ROZPOCET
|  |  | 114,76 "zemina tř. 5-7 |  |  |  | 114.76 | [14 empty] | VV | 2 | 2 | -1 | 0 | ROZPOCET
|  |  | Mezisoučet |  |  |  | 114.76 | [14 empty] | VV | 2 | 3 | -1 | 0 | ROZPOCET
|  |  | Stoka A10 | [18 empty] | VV | 2 | 1 | -1 | 0 | ROZPOCET
|  |  | 8,871+13,306+13,306+0,986+1,479+1,479 "zemina tř. 5-7 |  |  |  | 39.427 | [14 empty] | VV | 2 | 2 | -1 | 0 | ROZPOCET
|  |  | Mezisoučet |  |  |  | 39.427 | [14 empty] | VV | 2 | 3 | -1 | 0 | ROZPOCET
|  |  | Stoka A11 | [18 empty] | VV | 2 | 1 | -1 | 0 | ROZPOCET
|  |  | 77,87-38,446 "zemina tř. 5-7 |  |  |  | 39.424 | [14 empty] | VV | 2 | 2 | -1 | 0 | ROZPOCET
|  |  | Mezisoučet |  |  |  | 39.424 | [14 empty] | VV | 2 | 3 | -1 | 0 | ROZPOCET
|  |  | Stoka A12 | [18 empty] | VV | 2 | 1 | -1 | 0 | ROZPOCET
|  |  | 22,522-8,76 "zemina tř. 5-7 |  |  |  | 13.762 | [14 empty] | VV | 2 | 2 | -1 | 0 | ROZPOCET
|  |  | Mezisoučet |  |  |  | 13.762 | [14 empty] | VV | 2 | 3 | -1 | 0 | ROZPOCET
|  |  | Stoka A13 | [18 empty] | VV | 2 | 1 | -1 | 0 | ROZPOCET
|  |  | 47,981-24,136 "zemina tř. 5-7 |  |  |  | 23.845 | [14 empty] | VV | 2 | 2 | -1 | 0 | ROZPOCET
|  |  | Mezisoučet |  |  |  | 23.845 | [14 empty] | VV | 2 | 3 | -1 | 0 | ROZPOCET
|  |  | Stoka A14 | [18 empty] | VV | 2 | 1 | -1 | 0 | ROZPOCET
|  |  | 314,224-192,948 "zemina tř. 5-7 |  |  |  | 121.276 | [14 empty] | VV | 2 | 2 | -1 | 0 | ROZPOCET
|  |  | Mezisoučet |  |  |  | 121.276 | [14 empty] | VV | 2 | 3 | -1 | 0 | ROZPOCET
|  |  | Stoka A14-1 | [18 empty] | VV | 2 | 1 | -1 | 0 | ROZPOCET
|  |  | 122,648-63,167 "zemina tř. 5-7 |  |  |  | 59.481 | [14 empty] | VV | 2 | 2 | -1 | 0 | ROZPOCET
|  |  | Mezisoučet |  |  |  | 59.481 | [14 empty] | VV | 2 | 3 | -1 | 0 | ROZPOCET
|  |  | Stoka A15 | [18 empty] | VV | 2 | 1 | -1 | 0 | ROZPOCET
|  |  | 339,336 |  |  |  | 339.336 | [14 empty] | VV | 2 | 2 | -1 | 0 | ROZPOCET
|  |  | Mezisoučet |  |  |  | 339.336 | [14 empty] | VV | 2 | 3 | -1 | 0 | ROZPOCET
|  |  | Stoka A16 | [18 empty] | VV | 2 | 1 | -1 | 0 | ROZPOCET
|  |  | 45,56-17,778 "zemina tř. 5-7 |  |  |  | 27.782 | [14 empty] | VV | 2 | 2 | -1 | 0 | ROZPOCET
|  |  | Mezisoučet |  |  |  | 27.782 | [14 empty] | VV | 2 | 3 | -1 | 0 | ROZPOCET
|  |  | Stoka A17 | [18 empty] | VV | 2 | 1 | -1 | 0 | ROZPOCET
|  |  | 29,714-10,226 "zemina tř. 5-7 |  |  |  | 19.488 | [14 empty] | VV | 2 | 2 | -1 | 0 | ROZPOCET
|  |  | Mezisoučet |  |  |  | 19.488 | [14 empty] | VV | 2 | 3 | -1 | 0 | ROZPOCET
|  |  | Stoka A17 | [18 empty] | VV | 2 | 1 | -1 | 0 | ROZPOCET
|  |  | 95,602-43,828 "zemina tř. 5-7 |  |  |  | 51.774 | [14 empty] | VV | 2 | 2 | -1 | 0 | ROZPOCET
|  |  | Mezisoučet |  |  |  | 51.774 | [14 empty] | VV | 2 | 3 | -1 | 0 | ROZPOCET
|  |  | Stoka A19 | [18 empty] | VV | 2 | 1 | -1 | 0 | ROZPOCET
|  |  | 57,562+86,343+86,343+6,396+9,594+9,594 |  |  |  | 255.832 | [14 empty] | VV | 2 | 2 | -1 | 0 | ROZPOCET
|  |  | Mezisoučet |  |  |  | 255.832 | [14 empty] | VV | 2 | 3 | -1 | 0 | ROZPOCET
|  |  | Stoka A20 | [18 empty] | VV | 2 | 1 | -1 | 0 | ROZPOCET
|  |  | 58,706-33,352 "zemina tř. 5-7 |  |  |  | 25.354 | [14 empty] | VV | 2 | 2 | -1 | 0 | ROZPOCET
|  |  | Mezisoučet |  |  |  | 25.354 | [14 empty] | VV | 2 | 3 | -1 | 0 | ROZPOCET
|  |  | Stoka A21 | [18 empty] | VV | 2 | 1 | -1 | 0 | ROZPOCET
|  |  | 617,064-195,026 "zemina tř. 5-7 |  |  |  | 422.038 | [14 empty] | VV | 2 | 2 | -1 | 0 | ROZPOCET
|  |  | Mezisoučet |  |  |  | 422.038 | [14 empty] | VV | 2 | 3 | -1 | 0 | ROZPOCET
|  |  | Stoka A22 | [18 empty] | VV | 2 | 1 | -1 | 0 | ROZPOCET
|  |  | 36,664-20,967 "zemina tř. 5-7 |  |  |  | 15.697 | [14 empty] | VV | 2 | 2 | -1 | 0 | ROZPOCET
|  |  | Mezisoučet |  |  |  | 15.697 | [14 empty] | VV | 2 | 3 | -1 | 0 | ROZPOCET
|  |  | přípojky | [18 empty] | VV | 2 | 1 | -1 | 0 | ROZPOCET
|  |  | 804,099 "zemina tř. 5-7 |  |  |  | 804.099 | [14 empty] | VV | 2 | 2 | -1 | 0 | ROZPOCET
|  |  | Mezisoučet |  |  |  | 804.099 | [14 empty] | VV | 2 | 3 | -1 | 0 | ROZPOCET
|  |  | Součet | [18 empty] | VV | 2 | 4 | -1 | 1 | ROZPOCET
82 | K | 167101102 | Nakládání výkopku z hornin tř. 1 až 4 přes 100 m3 |  |  | m3 | 431.855 |  |  | 0 |  |  |  | základní | 0.097 | 41.8899 | 0 | 0 | 0 | 0 | 4 | K | 2 |  |  |  | ROZPOCET | 0 | 0 | 0 | 0 | 0 | 1 | 0 | 4 | -555606587
|  |  | ornice z meziskládky | [18 empty] | VV | 2 | 1 | -1 | 0 | ROZPOCET
|  |  | 228,669 "Stoka A |  |  |  | 228.669 | [14 empty] | VV | 2 | 2 | -1 | 0 | ROZPOCET
|  |  | 12,202 "Stoka A1-1.část |  |  |  | 12.202 | [14 empty] | VV | 2 | 2 | -1 | 0 | ROZPOCET
|  |  | stoka A1-2.část - odstraněno | [18 empty] | VV | 2 | 2 | -1 | 0 | ROZPOCET
|  |  | 0,543 "Stoka A1-1 |  |  |  | 0.543 | [14 empty] | VV | 2 | 2 | -1 | 0 | ROZPOCET
|  |  | 1,742 "Stoka A2 |  |  |  | 1.742 | [14 empty] | VV | 2 | 2 | -1 | 0 | ROZPOCET
|  |  | 3,544 "Stoka A3 |  |  |  | 3.544 | [14 empty] | VV | 2 | 2 | -1 | 0 | ROZPOCET
|  |  | 0,127 "Stoka A4 |  |  |  | 0.127 | [14 empty] | VV | 2 | 2 | -1 | 0 | ROZPOCET
|  |  | 0,832 "Stoka A5 |  |  |  | 0.832 | [14 empty] | VV | 2 | 2 | -1 | 0 | ROZPOCET
|  |  | 15,948 "Stoka A8 |  |  |  | 15.948 | [14 empty] | VV | 2 | 2 | -1 | 0 | ROZPOCET
|  |  | 33,899 "Stoka A9 |  |  |  | 33.899 | [14 empty] | VV | 2 | 2 | -1 | 0 | ROZPOCET
|  |  | 12,865 "Stoka A11 |  |  |  | 12.865 | [14 empty] | VV | 2 | 2 | -1 | 0 | ROZPOCET
|  |  | 1,175 "Stoka A12 |  |  |  | 1.175 | [14 empty] | VV | 2 | 2 | -1 | 0 | ROZPOCET
|  |  | 4,703 "Stoka A13 |  |  |  | 4.703 | [14 empty] | VV | 2 | 2 | -1 | 0 | ROZPOCET
|  |  | 27,877 "Stoka A14 |  |  |  | 27.877 | [14 empty] | VV | 2 | 2 | -1 | 0 | ROZPOCET
|  |  | 16,541 "Stoka A14-1 |  |  |  | 16.541 | [14 empty] | VV | 2 | 2 | -1 | 0 | ROZPOCET
|  |  | 1,859 "Stoka A15 |  |  |  | 1.859 | [14 empty] | VV | 2 | 2 | -1 | 0 | ROZPOCET
|  |  | 1,851 "Stoka A16 |  |  |  | 1.851 | [14 empty] | VV | 2 | 2 | -1 | 0 | ROZPOCET
|  |  | 3,64 "Stoka A17 |  |  |  | 3.64 | [14 empty] | VV | 2 | 2 | -1 | 0 | ROZPOCET
|  |  | 3,305 "Stoka A18 |  |  |  | 3.305 | [14 empty] | VV | 2 | 2 | -1 | 0 | ROZPOCET
|  |  | 8,736 "Stoka A20 |  |  |  | 8.736 | [14 empty] | VV | 2 | 2 | -1 | 0 | ROZPOCET
|  |  | 41,779 "Stoka A21 |  |  |  | 41.779 | [14 empty] | VV | 2 | 2 | -1 | 0 | ROZPOCET
|  |  | 5,335 "Stoka A22 |  |  |  | 5.335 | [14 empty] | VV | 2 | 2 | -1 | 0 | ROZPOCET
|  |  | 4,683 "přípojky |  |  |  | 4.683 | [14 empty] | VV | 2 | 2 | -1 | 0 | ROZPOCET
|  |  | Součet | [18 empty] | VV | 2 | 4 | -1 | 1 | ROZPOCET
83 | K | 167101102 | Nakládání výkopku z hornin tř. 1 až 4 přes 100 m3 |  |  | m3 | 2609.212 |  |  | 0 |  |  |  | základní | 0.097 | 253.0936 | 0 | 0 | 0 | 0 | 4 | K | 2 |  |  |  | ROZPOCET | 0 | 0 | 0 | 0 | 0 | 1 | 0 | 4 | 763123078
|  |  | zemina z meziskládky | [18 empty] | VV | 2 | 1 | -1 | 0 | ROZPOCET
|  |  | dle položky vodorovný přesun do 2000 m tř. 1-4 | [18 empty] | VV | 2 | 1 | -1 | 0 | ROZPOCET
|  |  | 1986,32 "Stoka A |  |  |  | 1986.32 | [14 empty] | VV | 2 | 2 | -1 | 0 | ROZPOCET
|  |  | 34,004 "Stoka A1-1.část |  |  |  | 34.004 | [14 empty] | VV | 2 | 2 | -1 | 0 | ROZPOCET
|  |  | stoka A1-2.část - odstraněno | [18 empty] | VV | 2 | 2 | -1 | 0 | ROZPOCET
|  |  | 0,86 "Stoka A1-1 |  |  |  | 0.86 | [14 empty] | VV | 2 | 2 | -1 | 0 | ROZPOCET
|  |  | 10,04 "Stoka A2 |  |  |  | 10.04 | [14 empty] | VV | 2 | 2 | -1 | 0 | ROZPOCET
|  |  | 21,18 "Stoka A3 |  |  |  | 21.18 | [14 empty] | VV | 2 | 2 | -1 | 0 | ROZPOCET
|  |  | 6,146 "Stoka A4 |  |  |  | 6.146 | [14 empty] | VV | 2 | 2 | -1 | 0 | ROZPOCET
|  |  | 5,85 "Stoka A5 |  |  |  | 5.85 | [14 empty] | VV | 2 | 2 | -1 | 0 | ROZPOCET
|  |  | 43,59 "Stoka A8 |  |  |  | 43.59 | [14 empty] | VV | 2 | 2 | -1 | 0 | ROZPOCET
|  |  | 72,726 "Stoka A9 |  |  |  | 72.726 | [14 empty] | VV | 2 | 2 | -1 | 0 | ROZPOCET
|  |  | 6,43 "Stoka A10 |  |  |  | 6.43 | [14 empty] | VV | 2 | 2 | -1 | 0 | ROZPOCET
|  |  | 19,468 "Stoka A11 |  |  |  | 19.468 | [14 empty] | VV | 2 | 2 | -1 | 0 | ROZPOCET
|  |  | 5,63 "Stoka A12 |  |  |  | 5.63 | [14 empty] | VV | 2 | 2 | -1 | 0 | ROZPOCET
|  |  | 11,996 "Stoka A13 |  |  |  | 11.996 | [14 empty] | VV | 2 | 2 | -1 | 0 | ROZPOCET
|  |  | 78,556 "Stoka A14 |  |  |  | 78.556 | [14 empty] | VV | 2 | 2 | -1 | 0 | ROZPOCET
|  |  | 30,66 "Stoka A14-1 |  |  |  | 30.66 | [14 empty] | VV | 2 | 2 | -1 | 0 | ROZPOCET
|  |  | 13,44 "Stoka A15 |  |  |  | 13.44 | [14 empty] | VV | 2 | 2 | -1 | 0 | ROZPOCET
|  |  | 11,39 "Stoka A16 |  |  |  | 11.39 | [14 empty] | VV | 2 | 2 | -1 | 0 | ROZPOCET
|  |  | 7,428 "Stoka A17 |  |  |  | 7.428 | [14 empty] | VV | 2 | 2 | -1 | 0 | ROZPOCET
|  |  | 23,9 "Stoka A18 |  |  |  | 23.9 | [14 empty] | VV | 2 | 2 | -1 | 0 | ROZPOCET
|  |  | 14,676 "Stoka A20 |  |  |  | 14.676 | [14 empty] | VV | 2 | 2 | -1 | 0 | ROZPOCET
|  |  | 154,266 "Stoka A21 |  |  |  | 154.266 | [14 empty] | VV | 2 | 2 | -1 | 0 | ROZPOCET
|  |  | 9,166 "Stoka A22 |  |  |  | 9.166 | [14 empty] | VV | 2 | 2 | -1 | 0 | ROZPOCET
|  |  | 41,49 "přípojky |  |  |  | 41.49 | [14 empty] | VV | 2 | 2 | -1 | 0 | ROZPOCET
|  |  | Součet | [18 empty] | VV | 2 | 4 | -1 | 1 | ROZPOCET
84 | K | 167101152 | Nakládání výkopku z hornin tř. 5 až 7 přes 100 m3 |  |  | m3 | 974.908 |  |  | 0 |  |  |  | základní | 0.142 | 138.4369 | 0 | 0 | 0 | 0 | 4 | K | 2 |  |  |  | ROZPOCET | 0 | 0 | 0 | 0 | 0 | 1 | 0 | 4 | 603434974
|  |  | zemina z meziskládky | [18 empty] | VV | 2 | 1 | -1 | 0 | ROZPOCET
|  |  | dle položky vodorovný přesun do 2000 m tř. 5-7 | [18 empty] | VV | 2 | 1 | -1 | 0 | ROZPOCET
|  |  | 62,266 "Stoka A1-1.část |  |  |  | 62.266 | [14 empty] | VV | 2 | 2 | -1 | 0 | ROZPOCET
|  |  | 16,82 "Stoka A3 |  |  |  | 16.82 | [14 empty] | VV | 2 | 2 | -1 | 0 | ROZPOCET
|  |  | 2,034 "Stoka A4 |  |  |  | 2.034 | [14 empty] | VV | 2 | 2 | -1 | 0 | ROZPOCET
|  |  | 94,96 "Stoka A8 |  |  |  | 94.96 | [14 empty] | VV | 2 | 2 | -1 | 0 | ROZPOCET
|  |  | 150,194 "Stoka A9 |  |  |  | 150.194 | [14 empty] | VV | 2 | 2 | -1 | 0 | ROZPOCET
|  |  | 38,446 "Stoka A11 |  |  |  | 38.446 | [14 empty] | VV | 2 | 2 | -1 | 0 | ROZPOCET
|  |  | 8,76 "Stoka A12 |  |  |  | 8.76 | [14 empty] | VV | 2 | 2 | -1 | 0 | ROZPOCET
|  |  | 24,136 "Stoka A13 |  |  |  | 24.136 | [14 empty] | VV | 2 | 2 | -1 | 0 | ROZPOCET
|  |  | 192,948 "Stoka A14 |  |  |  | 192.948 | [14 empty] | VV | 2 | 2 | -1 | 0 | ROZPOCET
|  |  | 63,167 "Stoka A14-1 |  |  |  | 63.167 | [14 empty] | VV | 2 | 2 | -1 | 0 | ROZPOCET
|  |  | 17,778 "Stoka A16 |  |  |  | 17.778 | [14 empty] | VV | 2 | 2 | -1 | 0 | ROZPOCET
|  |  | 10,226 "Stoka A17 |  |  |  | 10.226 | [14 empty] | VV | 2 | 2 | -1 | 0 | ROZPOCET
|  |  | 43,828 "Stoka A18 |  |  |  | 43.828 | [14 empty] | VV | 2 | 2 | -1 | 0 | ROZPOCET
|  |  | 33,352 "Stoka A20 |  |  |  | 33.352 | [14 empty] | VV | 2 | 2 | -1 | 0 | ROZPOCET
|  |  | 195,026 "Stoka A21 |  |  |  | 195.026 | [14 empty] | VV | 2 | 2 | -1 | 0 | ROZPOCET
|  |  | 20,967 "Stoka A22 |  |  |  | 20.967 | [14 empty] | VV | 2 | 2 | -1 | 0 | ROZPOCET
|  |  | Součet |  |  |  | 974.908 | [14 empty] | VV | 2 | 4 | -1 | 1 | ROZPOCET
85 | K | 171103101 | Zemní hrázky melioračních kanálů z horniny tř. 1 až 4 |  |  | m3 | 36 |  |  | 0 |  |  |  | základní | 0.529 | 19.044 | 0 | 0 | 0 | 0 | 4 | K | 2 |  |  |  | ROZPOCET | 0 | 0 | 0 | 0 | 0 | 1 | 0 | 4 | -620427152
|  |  | dle TZ, při překopech toku | [18 empty] | VV | 2 | 1 | -1 | 0 | ROZPOCET
|  |  | 3*2*3,0 "stoka A |  |  |  | 18 | [14 empty] | VV | 2 | 2 | -1 | 0 | ROZPOCET
|  |  | 2*3,0 "stoka A14-1 |  |  |  | 6 | [14 empty] | VV | 2 | 2 | -1 | 0 | ROZPOCET
|  |  | 2*3,0 "stoka A16 |  |  |  | 6 | [14 empty] | VV | 2 | 2 | -1 | 0 | ROZPOCET
|  |  | 2*3,0 "stoka A18 |  |  |  | 6 | [14 empty] | VV | 2 | 2 | -1 | 0 | ROZPOCET
|  |  | Součet |  |  |  | 36 | [14 empty] | VV | 2 | 4 | -1 | 1 | ROZPOCET
86 | K | 171201201 | Uložení sypaniny na skládky |  |  | m3 | 23380.636 |  |  | 0 |  |  |  | základní | 0 | 0 | 0 | 0 | 0 | 0 | 4 | K | 2 |  |  |  | ROZPOCET | 0 | 0 | 0 | 0 | 0 | 1 | 0 | 4 | 1726459855
|  |  | uvažovaná hmotnost zeminy 1,9 t/m3 | [18 empty] | P | 2
|  |  | (134,184+8041,93)*1,9 "Stoka A |  |  |  | 15534.617 | [14 empty] | VV | 2 | 2 | -1 | 0 | ROZPOCET
|  |  | 71,630*1,9 "Stoka A1-1.část |  |  |  | 136.097 | [14 empty] | VV | 2 | 2 | -1 | 0 | ROZPOCET
|  |  | stoka A1-2.část - odstraněno | [18 empty] | VV | 2 | 2 | -1 | 0 | ROZPOCET
|  |  | (37,416+150,065)*1,9 "Stoka A1-1 |  |  |  | 356.214 | [14 empty] | VV | 2 | 2 | -1 | 0 | ROZPOCET
|  |  | (64,328+291,968)*1,9 "Stoka A2 |  |  |  | 676.962 | [14 empty] | VV | 2 | 2 | -1 | 0 | ROZPOCET
|  |  | 50,005*1,9 "Stoka A3 |  |  |  | 95.01 | [14 empty] | VV | 2 | 2 | -1 | 0 | ROZPOCET
|  |  | (10,288+4,156)*1,9 "Stoka A3-1 |  |  |  | 27.444 | [14 empty] | VV | 2 | 2 | -1 | 0 | ROZPOCET
|  |  | 20,157*1,9 "Stoka A4 |  |  |  | 38.298 | [14 empty] | VV | 2 | 2 | -1 | 0 | ROZPOCET
|  |  | (39,38+180,924)*1,9 "Stoka A5 |  |  |  | 418.578 | [14 empty] | VV | 2 | 2 | -1 | 0 | ROZPOCET
|  |  | (45,296+181,182)*1,9 "Stoka A6 |  |  |  | 430.308 | [14 empty] | VV | 2 | 2 | -1 | 0 | ROZPOCET
|  |  | (25,568+102,274)*1,9 "Stoka A7 |  |  |  | 242.9 | [14 empty] | VV | 2 | 2 | -1 | 0 | ROZPOCET
|  |  | 66,53*1,9 "Stoka A8 |  |  |  | 126.407 | [14 empty] | VV | 2 | 2 | -1 | 0 | ROZPOCET
|  |  | 114,76*1,9 "Stoka A9 |  |  |  | 218.044 | [14 empty] | VV | 2 | 2 | -1 | 0 | ROZPOCET
|  |  | (3,426+39,427)*1,9 "Stoka A10 |  |  |  | 81.421 | [14 empty] | VV | 2 | 2 | -1 | 0 | ROZPOCET
|  |  | 39,424*1,9 "Stoka A11 |  |  |  | 74.906 | [14 empty] | VV | 2 | 2 | -1 | 0 | ROZPOCET
|  |  | 8,76*1,9 "Stoka A12 |  |  |  | 16.644 | [14 empty] | VV | 2 | 2 | -1 | 0 | ROZPOCET
|  |  | 23,845*1,9 "Stoka A13 |  |  |  | 45.306 | [14 empty] | VV | 2 | 2 | -1 | 0 | ROZPOCET
|  |  | 121,276*1,9 "Stoka A14 |  |  |  | 230.424 | [14 empty] | VV | 2 | 2 | -1 | 0 | ROZPOCET
|  |  | (30,799+59,841)*1,9 "Stoka A14-1 |  |  |  | 172.216 | [14 empty] | VV | 2 | 2 | -1 | 0 | ROZPOCET
|  |  | (71,394+339,336)*1,9 "Stoka A15 |  |  |  | 780.387 | [14 empty] | VV | 2 | 2 | -1 | 0 | ROZPOCET
|  |  | (18,598+27,782)*1,9 "Stoka A16 |  |  |  | 88.122 | [14 empty] | VV | 2 | 2 | -1 | 0 | ROZPOCET
|  |  | 15,488*1,9 "Stoka A17 |  |  |  | 29.427 | [14 empty] | VV | 2 | 2 | -1 | 0 | ROZPOCET
|  |  | (25,412+51,774)*1,9 "Stoka A18 |  |  |  | 146.653 | [14 empty] | VV | 2 | 2 | -1 | 0 | ROZPOCET
|  |  | (63,958+255,832)*1,9 "Stoka A19 |  |  |  | 607.601 | [14 empty] | VV | 2 | 2 | -1 | 0 | ROZPOCET
|  |  | 33,352*1,9 "Stoka A20 |  |  |  | 63.369 | [14 empty] | VV | 2 | 2 | -1 | 0 | ROZPOCET
|  |  | (37,195+422,038)*1,9 "Stoka A21 |  |  |  | 872.543 | [14 empty] | VV | 2 | 2 | -1 | 0 | ROZPOCET
|  |  | 20,967*1,9 "Stoka A21 |  |  |  | 39.837 | [14 empty] | VV | 2 | 2 | -1 | 0 | ROZPOCET
|  |  | (159,533+804,099)*1,9 "přípojky |  |  |  | 1830.901 | [14 empty] | VV | 2 | 2 | -1 | 0 | ROZPOCET
|  |  | Součet | [18 empty] | VV | 2 | 4 | -1 | 1 | ROZPOCET
87 | K | 174101101 | Zásyp jam, šachet rýh nebo kolem objektů sypaninou se zhutněním |  |  | m3 | 10232.681 |  |  | 0 |  |  |  | základní | 0.299 | 3059.5716 | 0 | 0 | 0 | 0 | 4 | K | 2 |  |  |  | ROZPOCET | 0 | 0 | 0 | 0 | 0 | 1 | 0 | 4 | -1159052450
|  |  | dle tabulky kubatur | [18 empty] | VV | 2 | 1 | -1 | 0 | ROZPOCET
|  |  | zeminou z výkopu | [18 empty] | VV | 2 | 1 | -1 | 0 | ROZPOCET
|  |  | 1978,53 "Stoka A |  |  |  | 1978.53 | [14 empty] | VV | 2 | 2 | -1 | 0 | ROZPOCET
|  |  | 2,0*2,0*(2,7-0,2) "cílová jáma protlaku stoka A - celkový výkop |  |  |  | 10 | [14 empty] | VV | 2 | 2 | -1 | 0 | ROZPOCET
|  |  | -2,0*1,3*0,73 "podsyp, obsyp |  |  |  | -1.898 | [14 empty] | VV | 2 | 2 | -1 | 0 | ROZPOCET
|  |  | Mezisoučet |  |  |  | 1986.632 | [14 empty] | VV | 2 | 3 | -1 | 0 | ROZPOCET
|  |  | 96,27 "stoka A1-1.část |  |  |  | 96.27 | [14 empty] | VV | 2 | 2 | -1 | 0 | ROZPOCET
|  |  | stoka A1-2.část - odstraněno |  |  |  | 184.22 | [14 empty] | VV | 2 | 2 | -1 | 0 | ROZPOCET
|  |  | 0,86 "stoka A1-1 |  |  |  | 0.86 | [14 empty] | VV | 2 | 2 | -1 | 0 | ROZPOCET
|  |  | 10,04 "stoka A2 |  |  |  | 10.04 | [14 empty] | VV | 2 | 2 | -1 | 0 | ROZPOCET
|  |  | 38,0 "stoka A3 |  |  |  | 38 | [14 empty] | VV | 2 | 2 | -1 | 0 | ROZPOCET
|  |  | 8,18 "stoka A4 |  |  |  | 8.18 | [14 empty] | VV | 2 | 2 | -1 | 0 | ROZPOCET
|  |  | 5,85 "stoka A5 |  |  |  | 5.85 | [14 empty] | VV | 2 | 2 | -1 | 0 | ROZPOCET
|  |  | 138,55 "stoka A8 |  |  |  | 138.55 | [14 empty] | VV | 2 | 2 | -1 | 0 | ROZPOCET
|  |  | 222,92 "stoka A9 |  |  |  | 222.92 | [14 empty] | VV | 2 | 2 | -1 | 0 | ROZPOCET
|  |  | 6,43 "stoka A10 |  |  |  | 6.43 | [14 empty] | VV | 2 | 2 | -1 | 0 | ROZPOCET
|  |  | 19,468 "stoka A11 |  |  |  | 19.468 | [14 empty] | VV | 2 | 2 | -1 | 0 | ROZPOCET
|  |  | 2,0*3,0*2,0 "stoka A11 startovací jáma protlaku |  |  |  | 12 | [14 empty] | VV | 2 | 2 | -1 | 0 | ROZPOCET
|  |  | 14,39 "stoka A12 |  |  |  | 14.39 | [14 empty] | VV | 2 | 2 | -1 | 0 | ROZPOCET
|  |  | 11,996 "stoka A13 |  |  |  | 11.996 | [14 empty] | VV | 2 | 2 | -1 | 0 | ROZPOCET
|  |  | 271,5 "stoka A14 |  |  |  | 271.5 | [14 empty] | VV | 2 | 2 | -1 | 0 | ROZPOCET
|  |  | 93,83 "stoka A14-1 |  |  |  | 93.83 | [14 empty] | VV | 2 | 2 | -1 | 0 | ROZPOCET
|  |  | 13,44 "stoka A15 |  |  |  | 13.44 | [14 empty] | VV | 2 | 2 | -1 | 0 | ROZPOCET
|  |  | 29,17 "stoka A16 |  |  |  | 29.17 | [14 empty] | VV | 2 | 2 | -1 | 0 | ROZPOCET
|  |  | 17,65 "stoka A17 |  |  |  | 17.65 | [14 empty] | VV | 2 | 2 | -1 | 0 | ROZPOCET
|  |  | 2,0*3,0*2,0 "stoka A17 startovací jáma protlaku |  |  |  | 12 | [14 empty] | VV | 2 | 2 | -1 | 0 | ROZPOCET
|  |  | 67,73 "stoka A18 |  |  |  | 67.73 | [14 empty] | VV | 2 | 2 | -1 | 0 | ROZPOCET
|  |  | 48,03 "stoka A20 |  |  |  | 48.03 | [14 empty] | VV | 2 | 2 | -1 | 0 | ROZPOCET
|  |  | 349,29 "stoka A21 |  |  |  | 349.29 | [14 empty] | VV | 2 | 2 | -1 | 0 | ROZPOCET
|  |  | 30,13 "stoka A22 |  |  |  | 30.13 | [14 empty] | VV | 2 | 2 | -1 | 0 | ROZPOCET
|  |  | 2,0*3,0*2,0 "stoka A22 startovací jáma protlaku |  |  |  | 12 | [14 empty] | VV | 2 | 2 | -1 | 0 | ROZPOCET
|  |  | 41,49 "přípojky |  |  |  | 41.49 | [14 empty] | VV | 2 | 2 | -1 | 0 | ROZPOCET
|  |  | Mezisoučet |  |  |  | 1755.434 | [14 empty] | VV | 2 | 3 | -1 | 0 | ROZPOCET
|  |  | výměna zeminy | [18 empty] | VV | 2 | 1 | -1 | 0 | ROZPOCET
|  |  | 4435,94 "Stoka A |  |  |  | 4435.94 | [14 empty] | VV | 2 | 2 | -1 | 0 | ROZPOCET
|  |  | 5,0*2,0*(2,7-0,2) "startovací jáma protlaku stoka A - celkový výkop |  |  |  | 25 | [14 empty] | VV | 2 | 2 | -1 | 0 | ROZPOCET
|  |  | -5,0*1,3*0,73 "podsyp, obsyp |  |  |  | -4.745 | [14 empty] | VV | 2 | 2 | -1 | 0 | ROZPOCET
|  |  | Mezisoučet |  |  |  | 4456.195 | [14 empty] | VV | 2 | 3 | -1 | 0 | ROZPOCET
|  |  | 21,6 "stoka A1-1.část |  |  |  | 21.6 | [14 empty] | VV | 2 | 2 | -1 | 0 | ROZPOCET
|  |  | stoka A1-2.část - odstraněno | [18 empty] | VV | 2 | 2 | -1 | 0 | ROZPOCET
|  |  | 116,81 "stoka A1-1 |  |  |  | 116.81 | [14 empty] | VV | 2 | 2 | -1 | 0 | ROZPOCET
|  |  | 221,74 "stoka A2 |  |  |  | 221.74 | [14 empty] | VV | 2 | 2 | -1 | 0 | ROZPOCET
|  |  | 41,95 "stoka A3 |  |  |  | 41.95 | [14 empty] | VV | 2 | 2 | -1 | 0 | ROZPOCET
|  |  | 39,42 "stoka A3-1 |  |  |  | 39.42 | [14 empty] | VV | 2 | 2 | -1 | 0 | ROZPOCET
|  |  | 14,19 "stoka A4 |  |  |  | 14.19 | [14 empty] | VV | 2 | 2 | -1 | 0 | ROZPOCET
|  |  | 142,71 "stoka A5 |  |  |  | 142.71 | [14 empty] | VV | 2 | 2 | -1 | 0 | ROZPOCET
|  |  | 150,94 "stoka A6 |  |  |  | 150.94 | [14 empty] | VV | 2 | 2 | -1 | 0 | ROZPOCET
|  |  | 83,74 "stoka A7 |  |  |  | 83.74 | [14 empty] | VV | 2 | 2 | -1 | 0 | ROZPOCET
|  |  | 15,51 "stoka A8 |  |  |  | 15.51 | [14 empty] | VV | 2 | 2 | -1 | 0 | ROZPOCET
|  |  | 10,8 "stoka A9 |  |  |  | 10.8 | [14 empty] | VV | 2 | 2 | -1 | 0 | ROZPOCET
|  |  | 21,22 "stoka A10 |  |  |  | 21.22 | [14 empty] | VV | 2 | 2 | -1 | 0 | ROZPOCET
|  |  | 0,81 "stoka A11 |  |  |  | 0.81 | [14 empty] | VV | 2 | 2 | -1 | 0 | ROZPOCET
|  |  | 2,26 "stoka A12 |  |  |  | 2.26 | [14 empty] | VV | 2 | 2 | -1 | 0 | ROZPOCET
|  |  | 3,57 "stoka A13 |  |  |  | 3.57 | [14 empty] | VV | 2 | 2 | -1 | 0 | ROZPOCET
|  |  | 9,48 "stoka A14 |  |  |  | 9.48 | [14 empty] | VV | 2 | 2 | -1 | 0 | ROZPOCET
|  |  | 259,1 "stoka A15 |  |  |  | 259.1 | [14 empty] | VV | 2 | 2 | -1 | 0 | ROZPOCET
|  |  | 12,17 "stoka A16 |  |  |  | 12.17 | [14 empty] | VV | 2 | 2 | -1 | 0 | ROZPOCET
|  |  | 4,48 "stoka A17 |  |  |  | 4.48 | [14 empty] | VV | 2 | 2 | -1 | 0 | ROZPOCET
|  |  | 21,12 "stoka A18 |  |  |  | 21.12 | [14 empty] | VV | 2 | 2 | -1 | 0 | ROZPOCET
|  |  | 209,28 "stoka A19 |  |  |  | 209.28 | [14 empty] | VV | 2 | 2 | -1 | 0 | ROZPOCET
|  |  | 169,53 "stoka A21 |  |  |  | 169.53 | [14 empty] | VV | 2 | 2 | -1 | 0 | ROZPOCET
|  |  | 646,21 "přípojky |  |  |  | 646.21 | [14 empty] | VV | 2 | 2 | -1 | 0 | ROZPOCET
|  |  | Mezisoučet |  |  |  | 2748.13 | [14 empty] | VV | 2 | 3 | -1 | 0 | ROZPOCET
|  |  | Součet | [18 empty] | VV | 2 | 4 | -1 | 1 | ROZPOCET
88 | M | 583312020 | štěrkodrť netříděná do 100 mm amfibolit |  |  | t | 13349.67 |  |  | 0 |  |  |  | základní | 0 | 0 | 1 | 13349.67 | 0 | 0 | 8 | M | 2 |  |  |  | ROZPOCET | 0 | 0 | 0 | 0 | 0 | 1 | 0 | 4 | -1454253871
|  |  | hmotnost 2,0 t/m3 | [18 empty] | P | 2
|  |  | 4456,195*2,0 |  |  |  | 8912.39 | [14 empty] | VV | 2 | 2 | -1 | 0 | ROZPOCET
|  |  | 21,6*2,0 |  |  |  | 43.2 | [14 empty] | VV | 2 | 2 | -1 | 0 | ROZPOCET
|  |  | odstraněno | [18 empty] | VV | 2 | 2 | -1 | 0 | ROZPOCET
|  |  | 116,81*2,0 |  |  |  | 233.62 | [14 empty] | VV | 2 | 2 | -1 | 0 | ROZPOCET
|  |  | 221,74*2,0 |  |  |  | 443.48 | [14 empty] | VV | 2 | 2 | -1 | 0 | ROZPOCET
|  |  | 41,95*2,0 |  |  |  | 83.9 | [14 empty] | VV | 2 | 2 | -1 | 0 | ROZPOCET
|  |  | 39,42*2,0 |  |  |  | 78.84 | [14 empty] | VV | 2 | 2 | -1 | 0 | ROZPOCET
|  |  | 14,19*2,0 |  |  |  | 28.38 | [14 empty] | VV | 2 | 2 | -1 | 0 | ROZPOCET
|  |  | 142,71*2,0 |  |  |  | 285.42 | [14 empty] | VV | 2 | 2 | -1 | 0 | ROZPOCET
|  |  | 150,94*2,0 |  |  |  | 301.88 | [14 empty] | VV | 2 | 2 | -1 | 0 | ROZPOCET
|  |  | 83,74*2,0 |  |  |  | 167.48 | [14 empty] | VV | 2 | 2 | -1 | 0 | ROZPOCET
|  |  | 15,51*2,0 |  |  |  | 31.02 | [14 empty] | VV | 2 | 2 | -1 | 0 | ROZPOCET
|  |  | 10,8*2,0 |  |  |  | 21.6 | [14 empty] | VV | 2 | 2 | -1 | 0 | ROZPOCET
|  |  | 21,22*2,0 |  |  |  | 42.44 | [14 empty] | VV | 2 | 2 | -1 | 0 | ROZPOCET
|  |  | 0,81*2,0 |  |  |  | 1.62 | [14 empty] | VV | 2 | 2 | -1 | 0 | ROZPOCET
|  |  | 2,26*2,0 |  |  |  | 4.52 | [14 empty] | VV | 2 | 2 | -1 | 0 | ROZPOCET
|  |  | 3,57*2,0 |  |  |  | 7.14 | [14 empty] | VV | 2 | 2 | -1 | 0 | ROZPOCET
|  |  | 9,48*2,0 |  |  |  | 18.96 | [14 empty] | VV | 2 | 2 | -1 | 0 | ROZPOCET
|  |  | 259,1*2,0 |  |  |  | 518.2 | [14 empty] | VV | 2 | 2 | -1 | 0 | ROZPOCET
|  |  | 12,17*2,0 |  |  |  | 24.34 | [14 empty] | VV | 2 | 2 | -1 | 0 | ROZPOCET
|  |  | 4,48*2,0 |  |  |  | 8.96 | [14 empty] | VV | 2 | 2 | -1 | 0 | ROZPOCET
|  |  | 21,12*2,0 |  |  |  | 42.24 | [14 empty] | VV | 2 | 2 | -1 | 0 | ROZPOCET
|  |  | 209,28*2,0 |  |  |  | 418.56 | [14 empty] | VV | 2 | 2 | -1 | 0 | ROZPOCET
|  |  | 169,53*2,0 |  |  |  | 339.06 | [14 empty] | VV | 2 | 2 | -1 | 0 | ROZPOCET
|  |  | 646,21*2,0 |  |  |  | 1292.42 | [14 empty] | VV | 2 | 2 | -1 | 0 | ROZPOCET
|  |  | Součet | [18 empty] | VV | 2 | 4 | -1 | 1 | ROZPOCET
89 | K | 175151101 | Obsypání potrubí strojně sypaninou bez prohození, uloženou do 3 m |  |  | m3 | 3560.852 |  |  | 0 |  |  |  | základní | 0.286 | 1018.4037 | 0 | 0 | 0 | 0 | 4 | K | 2 |  |  |  | ROZPOCET | 0 | 0 | 0 | 0 | 0 | 1 | 0 | 4 | 2078971773
|  |  | dle tabulky kubatur | [18 empty] | VV | 2 | 1 | -1 | 0 | ROZPOCET
|  |  | 2289,47 "Stoka A |  |  |  | 2289.47 | [14 empty] | VV | 2 | 2 | -1 | 0 | ROZPOCET
|  |  | (24,0+14,0+16,0+11,0)*0,5*0,39 "přeložka vodovodu stoka A |  |  |  | 12.675 | [14 empty] | VV | 2 | 2 | -1 | 0 | ROZPOCET
|  |  | 35,16 "Stoka A1-1.část |  |  |  | 35.16 | [14 empty] | VV | 2 | 2 | -1 | 0 | ROZPOCET
|  |  | Stoka A1-2.část - odstraněno |  |  |  | 236.26 | [14 empty] | VV | 2 | 2 | -1 | 0 | ROZPOCET
|  |  | 49,6 "Stoka A1-1 |  |  |  | 49.6 | [14 empty] | VV | 2 | 2 | -1 | 0 | ROZPOCET
|  |  | Mezisoučet |  |  |  | 2623.165 | [14 empty] | VV | 2 | 3 | -1 | 0 | ROZPOCET
|  |  | 95,41 "Stoka A2 |  |  |  | 95.41 | [14 empty] | VV | 2 | 2 | -1 | 0 | ROZPOCET
|  |  | 1,5*1,1*0,97 "železobetonové potrubí propustku na stoce A2 |  |  |  | 1.601 | [14 empty] | VV | 2 | 2 | -1 | 0 | ROZPOCET
|  |  | -(PI*0,335*0,335*1,5) "odečet potrubí |  |  |  | -0.529 | [14 empty] | VV | 2 | 2 | -1 | 0 | ROZPOCET
|  |  | Mezisoučet |  |  |  | 96.482 | [14 empty] | VV | 2 | 3 | -1 | 0 | ROZPOCET
|  |  | 17,43 "Stoka A3 |  |  |  | 17.43 | [14 empty] | VV | 2 | 2 | -1 | 0 | ROZPOCET
|  |  | 7,96 "Stoka A3-1 |  |  |  | 7.96 | [14 empty] | VV | 2 | 2 | -1 | 0 | ROZPOCET
|  |  | 5,58 "Stoka A4 |  |  |  | 5.58 | [14 empty] | VV | 2 | 2 | -1 | 0 | ROZPOCET
|  |  | Mezisoučet |  |  |  | 30.97 | [14 empty] | VV | 2 | 3 | -1 | 0 | ROZPOCET
|  |  | 52,47 "Stoka A5 |  |  |  | 52.47 | [14 empty] | VV | 2 | 2 | -1 | 0 | ROZPOCET
|  |  | 21,0*0,5*0,39 "přeložka vodovodu stoka A5 |  |  |  | 4.095 | [14 empty] | VV | 2 | 2 | -1 | 0 | ROZPOCET
|  |  | Mezisoučet |  |  |  | 56.565 | [14 empty] | VV | 2 | 3 | -1 | 0 | ROZPOCET
|  |  | 51,08 "Stoka A6 |  |  |  | 51.08 | [14 empty] | VV | 2 | 2 | -1 | 0 | ROZPOCET
|  |  | 29,79 "Stoka A7 |  |  |  | 29.79 | [14 empty] | VV | 2 | 2 | -1 | 0 | ROZPOCET
|  |  | 43,4 "Stoka A8 |  |  |  | 43.4 | [14 empty] | VV | 2 | 2 | -1 | 0 | ROZPOCET
|  |  | 87,85 "Stoka A9 |  |  |  | 87.85 | [14 empty] | VV | 2 | 2 | -1 | 0 | ROZPOCET
|  |  | 14,87 "Stoka A10 |  |  |  | 14.87 | [14 empty] | VV | 2 | 2 | -1 | 0 | ROZPOCET
|  |  | 21,94 "Stoka A11 |  |  |  | 21.94 | [14 empty] | VV | 2 | 2 | -1 | 0 | ROZPOCET
|  |  | 3,48 "Stoka A12 |  |  |  | 3.48 | [14 empty] | VV | 2 | 2 | -1 | 0 | ROZPOCET
|  |  | 13,68 "Stoka A13 |  |  |  | 13.68 | [14 empty] | VV | 2 | 2 | -1 | 0 | ROZPOCET
|  |  | 75,89 "Stoka A14 |  |  |  | 75.89 | [14 empty] | VV | 2 | 2 | -1 | 0 | ROZPOCET
|  |  | 34,94 "Stoka A14-1 |  |  |  | 34.94 | [14 empty] | VV | 2 | 2 | -1 | 0 | ROZPOCET
|  |  | 102,63 "Stoka A15 |  |  |  | 102.63 | [14 empty] | VV | 2 | 2 | -1 | 0 | ROZPOCET
|  |  | 10,4 "Stoka A16 |  |  |  | 10.4 | [14 empty] | VV | 2 | 2 | -1 | 0 | ROZPOCET
|  |  | 8,31 "Stoka A17 |  |  |  | 8.31 | [14 empty] | VV | 2 | 2 | -1 | 0 | ROZPOCET
|  |  | 21,96 "Stoka A18 |  |  |  | 21.96 | [14 empty] | VV | 2 | 2 | -1 | 0 | ROZPOCET
|  |  | 74,64 "Stoka A19 |  |  |  | 74.64 | [14 empty] | VV | 2 | 2 | -1 | 0 | ROZPOCET
|  |  | 14,43 "Stoka A20 |  |  |  | 14.43 | [14 empty] | VV | 2 | 2 | -1 | 0 | ROZPOCET
|  |  | 171,48 "Stoka A21 |  |  |  | 171.48 | [14 empty] | VV | 2 | 2 | -1 | 0 | ROZPOCET
|  |  | 8,81 "Stoka A22 |  |  |  | 8.81 | [14 empty] | VV | 2 | 2 | -1 | 0 | ROZPOCET
|  |  | 200,35 "přípojky |  |  |  | 200.35 | [14 empty] | VV | 2 | 2 | -1 | 0 | ROZPOCET
|  |  | Součet | [18 empty] | VV | 2 | 4 | -1 | 1 | ROZPOCET
90 | M | 583312000 | štěrkopísek netříděný zásypový materiál |  |  | t | 7121.704 |  |  | 0 |  |  |  | základní | 0 | 0 | 1 | 7121.704 | 0 | 0 | 8 | M | 2 |  |  |  | ROZPOCET | 0 | 0 | 0 | 0 | 0 | 1 | 0 | 4 | 1112187857
|  |  | hmotnost 2t/m3 | [18 empty] | P | 2
91 | K | 181111131 | Plošná úprava terénu do 500 m2 zemina tř 1 až 4 nerovnosti do +/- 200 mm v rovinně a svahu do 1:5 |  |  | m2 | 6643.08 |  |  | 0 |  |  |  | základní | 0.153 | 1016.3912 | 0 | 0 | 0 | 0 | 4 | K | 2 |  |  |  | ROZPOCET | 0 | 0 | 0 | 0 | 0 | 1 | 0 | 4 | -1539651757
|  |  | dle položky sejmutí ornice | [18 empty] | VV | 2 | 1 | -1 | 0 | ROZPOCET
|  |  | Stoka A | [18 empty] | VV | 2 | 1 | -1 | 0 | ROZPOCET
|  |  | 876,42*4,0 |  |  |  | 3505.68 | [14 empty] | VV | 2 | 2 | -1 | 0 | ROZPOCET
|  |  | 2,0*4,0 "cílová jáma protlaku |  |  |  | 8 | [14 empty] | VV | 2 | 2 | -1 | 0 | ROZPOCET
|  |  | Mezisoučet |  |  |  | 3513.68 | [14 empty] | VV | 2 | 3 | -1 | 0 | ROZPOCET
|  |  | 46,93*4,0 "Stoka A1-1.část |  |  |  | 187.72 | [14 empty] | VV | 2 | 2 | -1 | 0 | ROZPOCET
|  |  | Stoka A1-2.část - odstraněno | [18 empty] | VV | 2 | 2 | -1 | 0 | ROZPOCET
|  |  | 2,09*4,0 "Stoka A1-1 |  |  |  | 8.36 | [14 empty] | VV | 2 | 2 | -1 | 0 | ROZPOCET
|  |  | 6,7*4,0 "Stoka A2 |  |  |  | 26.8 | [14 empty] | VV | 2 | 2 | -1 | 0 | ROZPOCET
|  |  | 13,63*4,0 "Stoka A3 |  |  |  | 54.52 | [14 empty] | VV | 2 | 2 | -1 | 0 | ROZPOCET
|  |  | 0,49*4,0 "Stoka A4 |  |  |  | 1.96 | [14 empty] | VV | 2 | 2 | -1 | 0 | ROZPOCET
|  |  | 3,2*4,0 "Stoka A5 |  |  |  | 12.8 | [14 empty] | VV | 2 | 2 | -1 | 0 | ROZPOCET
|  |  | 61,34*4,0 "Stoka A8 |  |  |  | 245.36 | [14 empty] | VV | 2 | 2 | -1 | 0 | ROZPOCET
|  |  | 130,38*4,0 "Stoka A9 |  |  |  | 521.52 | [14 empty] | VV | 2 | 2 | -1 | 0 | ROZPOCET
|  |  | 0,86*4,0 "Stoka A10 |  |  |  | 3.44 | [14 empty] | VV | 2 | 2 | -1 | 0 | ROZPOCET
|  |  | 49,48*4,0 "Stoka A11 |  |  |  | 197.92 | [14 empty] | VV | 2 | 2 | -1 | 0 | ROZPOCET
|  |  | 4,52*4,0 "Stoka A12 |  |  |  | 18.08 | [14 empty] | VV | 2 | 2 | -1 | 0 | ROZPOCET
|  |  | 18,09*4,0 "Stoka A13 |  |  |  | 72.36 | [14 empty] | VV | 2 | 2 | -1 | 0 | ROZPOCET
|  |  | 107,22*4,0 "Stoka A14 |  |  |  | 428.88 | [14 empty] | VV | 2 | 2 | -1 | 0 | ROZPOCET
|  |  | 63,62*4,0 "Stoka A14-1 |  |  |  | 254.48 | [14 empty] | VV | 2 | 2 | -1 | 0 | ROZPOCET
|  |  | 7,15*4,0 "Stoka A15 |  |  |  | 28.6 | [14 empty] | VV | 2 | 2 | -1 | 0 | ROZPOCET
|  |  | 7,12*4,0 "Stoka A16 |  |  |  | 28.48 | [14 empty] | VV | 2 | 2 | -1 | 0 | ROZPOCET
|  |  | 14,0*4,0 "Stoka A17 |  |  |  | 56 | [14 empty] | VV | 2 | 2 | -1 | 0 | ROZPOCET
|  |  | 12,71*4,0 "Stoka A18 |  |  |  | 50.84 | [14 empty] | VV | 2 | 2 | -1 | 0 | ROZPOCET
|  |  | 33,6*4,0 "Stoka A20 |  |  |  | 134.4 | [14 empty] | VV | 2 | 2 | -1 | 0 | ROZPOCET
|  |  | 160,69*4,0 "Stoka A21 |  |  |  | 642.76 | [14 empty] | VV | 2 | 2 | -1 | 0 | ROZPOCET
|  |  | 20,52*4,0 "Stoka A22 |  |  |  | 82.08 | [14 empty] | VV | 2 | 2 | -1 | 0 | ROZPOCET
|  |  | 18,01*4,0 "přípojky |  |  |  | 72.04 | [14 empty] | VV | 2 | 2 | -1 | 0 | ROZPOCET
|  |  | Součet | [18 empty] | VV | 2 | 4 | -1 | 1 | ROZPOCET
92 | K | 181301113 | Rozprostření ornice tl vrstvy do 200 mm pl přes 500 m2 v rovině nebo ve svahu do 1:5 |  |  | m2 | 2160.401 |  |  | 0 |  |  |  | základní | 0.028 | 60.4912 | 0 | 0 | 0 | 0 | 4 | K | 2 |  |  |  | ROZPOCET | 0 | 0 | 0 | 0 | 0 | 1 | 0 | 4 | 985596437
|  |  | dle položky sejmutí ornice | [18 empty] | VV | 2 | 1 | -1 | 0 | ROZPOCET
|  |  | Stoka A | [18 empty] | VV | 2 | 1 | -1 | 0 | ROZPOCET
|  |  | 876,42*1,3 "rýha |  |  |  | 1139.346 | [14 empty] | VV | 2 | 2 | -1 | 0 | ROZPOCET
|  |  | 2,0*2,0 "cílová jáma protlaku |  |  |  | 4 | [14 empty] | VV | 2 | 2 | -1 | 0 | ROZPOCET
|  |  | Mezisoučet |  |  |  | 1143.346 | [14 empty] | VV | 2 | 3 | -1 | 0 | ROZPOCET
|  |  | 46,93*1,3 "Stoka A1-1.část |  |  |  | 61.009 | [14 empty] | VV | 2 | 2 | -1 | 0 | ROZPOCET
|  |  | Stoka A1-2.část - odstraněno |  |  |  | 66.3 | [14 empty] | VV | 2 | 2 | -1 | 0 | ROZPOCET
|  |  | 2,09*1,3 "Stoka A1-1 |  |  |  | 2.717 | [14 empty] | VV | 2 | 2 | -1 | 0 | ROZPOCET
|  |  | 6,7*1,3 "Stoka A2 |  |  |  | 8.71 | [14 empty] | VV | 2 | 2 | -1 | 0 | ROZPOCET
|  |  | 13,63*1,3 "Stoka A3 |  |  |  | 17.719 | [14 empty] | VV | 2 | 2 | -1 | 0 | ROZPOCET
|  |  | 0,49*1,3 "Stoka A4 |  |  |  | 0.637 | [14 empty] | VV | 2 | 2 | -1 | 0 | ROZPOCET
|  |  | 3,2*1,3 "Stoka A5 |  |  |  | 4.16 | [14 empty] | VV | 2 | 2 | -1 | 0 | ROZPOCET
|  |  | 61,34*1,3 "Stoka A8 |  |  |  | 79.742 | [14 empty] | VV | 2 | 2 | -1 | 0 | ROZPOCET
|  |  | 130,38*1,3 "Stoka A9 |  |  |  | 169.494 | [14 empty] | VV | 2 | 2 | -1 | 0 | ROZPOCET
|  |  | 0,86*1,3 "Stoka A10 |  |  |  | 1.118 | [14 empty] | VV | 2 | 2 | -1 | 0 | ROZPOCET
|  |  | 49,48*1,3 "Stoka A11 |  |  |  | 64.324 | [14 empty] | VV | 2 | 2 | -1 | 0 | ROZPOCET
|  |  | 4,52*1,3 "Stoka A12 |  |  |  | 5.876 | [14 empty] | VV | 2 | 2 | -1 | 0 | ROZPOCET
|  |  | 18,09*1,3 "Stoka A13 |  |  |  | 23.517 | [14 empty] | VV | 2 | 2 | -1 | 0 | ROZPOCET
|  |  | 107,22*1,3 "Stoka A14 |  |  |  | 139.386 | [14 empty] | VV | 2 | 2 | -1 | 0 | ROZPOCET
|  |  | 63,62*1,3 "Stoka A14-1 |  |  |  | 82.706 | [14 empty] | VV | 2 | 2 | -1 | 0 | ROZPOCET
|  |  | 7,15*1,3 "Stoka A15 |  |  |  | 9.295 | [14 empty] | VV | 2 | 2 | -1 | 0 | ROZPOCET
|  |  | 7,12*1,3 "Stoka A16 |  |  |  | 9.256 | [14 empty] | VV | 2 | 2 | -1 | 0 | ROZPOCET
|  |  | 14,0*1,3 "Stoka A17 |  |  |  | 18.2 | [14 empty] | VV | 2 | 2 | -1 | 0 | ROZPOCET
|  |  | 12,71*1,3 "Stoka A18 |  |  |  | 16.523 | [14 empty] | VV | 2 | 2 | -1 | 0 | ROZPOCET
|  |  | 33,6*1,3 "Stoka A20 |  |  |  | 43.68 | [14 empty] | VV | 2 | 2 | -1 | 0 | ROZPOCET
|  |  | 160,69*1,3 "Stoka A21 |  |  |  | 208.897 | [14 empty] | VV | 2 | 2 | -1 | 0 | ROZPOCET
|  |  | 20,52*1,3 "Stoka A22 |  |  |  | 26.676 | [14 empty] | VV | 2 | 2 | -1 | 0 | ROZPOCET
|  |  | 18,01*1,3 "přípojky |  |  |  | 23.413 | [14 empty] | VV | 2 | 2 | -1 | 0 | ROZPOCET
|  |  | Součet | [18 empty] | VV | 2 | 4 | -1 | 1 | ROZPOCET
93 | K | 181411121 | Založení lučního trávníku výsevem plochy do 1000 m2 v rovině a ve svahu do 1:5 |  |  | m2 | 8234.85 |  |  | 0 |  |  |  | základní | 0.007 | 57.6439 | 0 | 0 | 0 | 0 | 4 | K | 2 |  |  |  | ROZPOCET | 0 | 0 | 0 | 0 | 0 | 1 | 0 | 4 | -359216908
|  |  | dle položek plošná úprava terénu, rozprostření ornice | [18 empty] | VV | 2 | 1 | -1 | 0 | ROZPOCET
|  |  | 3513,68+1143,346 "Stoka A |  |  |  | 4657.026 | [14 empty] | VV | 2 | 2 | -1 | 0 | ROZPOCET
|  |  | 187,72+61,009 "Stoka A1-1.část |  |  |  | 248.729 | [14 empty] | VV | 2 | 2 | -1 | 0 | ROZPOCET
|  |  | Stoka A1-2.část - odstraněno | [18 empty] | VV | 2 | 2 | -1 | 0 | ROZPOCET
|  |  | 8,36+2,717 "Stoka A1-1 |  |  |  | 11.077 | [14 empty] | VV | 2 | 2 | -1 | 0 | ROZPOCET
|  |  | 26,8+8,71 "Stoka A2 |  |  |  | 35.51 | [14 empty] | VV | 2 | 2 | -1 | 0 | ROZPOCET
|  |  | 54,52+17,719 "Stoka A3 |  |  |  | 72.239 | [14 empty] | VV | 2 | 2 | -1 | 0 | ROZPOCET
|  |  | 1,96+0,637 "Stoka A4 |  |  |  | 2.597 | [14 empty] | VV | 2 | 2 | -1 | 0 | ROZPOCET
|  |  | 12,8+4,16 "Stoka A5 |  |  |  | 16.96 | [14 empty] | VV | 2 | 2 | -1 | 0 | ROZPOCET
|  |  | 245,36+79,742 "Stoka A8 |  |  |  | 325.102 | [14 empty] | VV | 2 | 2 | -1 | 0 | ROZPOCET
|  |  | 521,52+169,494 "Stoka A9 |  |  |  | 691.014 | [14 empty] | VV | 2 | 2 | -1 | 0 | ROZPOCET
|  |  | 3,44+1,118 "Stoka A10 |  |  |  | 4.558 | [14 empty] | VV | 2 | 2 | -1 | 0 | ROZPOCET
|  |  | 197,92+64,324 "Stoka A11 |  |  |  | 262.244 | [14 empty] | VV | 2 | 2 | -1 | 0 | ROZPOCET
|  |  | 18,08+5,876 "Stoka A12 |  |  |  | 23.956 | [14 empty] | VV | 2 | 2 | -1 | 0 | ROZPOCET
|  |  | 72,36+23,517 "Stoka A13 |  |  |  | 95.877 | [14 empty] | VV | 2 | 2 | -1 | 0 | ROZPOCET
|  |  | 254,48+82,706 "Stoka A14 |  |  |  | 337.186 | [14 empty] | VV | 2 | 2 | -1 | 0 | ROZPOCET
|  |  | 28,6+9,295 "Stoka A15 |  |  |  | 37.895 | [14 empty] | VV | 2 | 2 | -1 | 0 | ROZPOCET
|  |  | 28,48+9,256 "Stoka A16 |  |  |  | 37.736 | [14 empty] | VV | 2 | 2 | -1 | 0 | ROZPOCET
|  |  | 56,0+18,2 "Stoka A17 |  |  |  | 74.2 | [14 empty] | VV | 2 | 2 | -1 | 0 | ROZPOCET
|  |  | 50,84+16,523 "Stoka A18 |  |  |  | 67.363 | [14 empty] | VV | 2 | 2 | -1 | 0 | ROZPOCET
|  |  | 134,4+43,68 "Stoka A20 |  |  |  | 178.08 | [14 empty] | VV | 2 | 2 | -1 | 0 | ROZPOCET
|  |  | 642,76+208,897 "Stoka A21 |  |  |  | 851.657 | [14 empty] | VV | 2 | 2 | -1 | 0 | ROZPOCET
|  |  | 82,08+26,676 "Stoka A22 |  |  |  | 108.756 | [14 empty] | VV | 2 | 2 | -1 | 0 | ROZPOCET
|  |  | 72,04+23,413 "přípojky |  |  |  | 95.453 | [14 empty] | VV | 2 | 2 | -1 | 0 | ROZPOCET
|  |  | Součet | [18 empty] | VV | 2 | 4 | -1 | 1 | ROZPOCET
94 | M | 005724720 | osivo směs travní krajinná - rovinná |  |  | kg | 168.923 |  |  | 0 |  |  |  | základní | 0 | 0 | 0.001 | 0.16892 | 0 | 0 | 8 | M | 2 |  |  |  | ROZPOCET | 0 | 0 | 0 | 0 | 0 | 1 | 0 | 4 | -537089903
|  |  | 4657,026*0,02*1,03 |  |  |  | 95.935 | [14 empty] | VV | 2 | 2 | -1 | 0 | ROZPOCET
|  |  | 248,729*0,02*1,03 |  |  |  | 5.124 | [14 empty] | VV | 2 | 2 | -1 | 0 | ROZPOCET
|  |  | odstraněno | [18 empty] | VV | 2 | 2 | -1 | 0 | ROZPOCET
|  |  | 35,51*0,02*1,03 |  |  |  | 0.732 | [14 empty] | VV | 2 | 2 | -1 | 0 | ROZPOCET
|  |  | 72,239*0,02*1,03 |  |  |  | 1.488 | [14 empty] | VV | 2 | 2 | -1 | 0 | ROZPOCET
|  |  | 2,597*0,02*1,03 |  |  |  | 0.053 | [14 empty] | VV | 2 | 2 | -1 | 0 | ROZPOCET
|  |  | 16,96*0,02*1,03 |  |  |  | 0.349 | [14 empty] | VV | 2 | 2 | -1 | 0 | ROZPOCET
|  |  | 325,102*0,02*1,03 |  |  |  | 6.697 | [14 empty] | VV | 2 | 2 | -1 | 0 | ROZPOCET
|  |  | 691,014*0,02*1,03 |  |  |  | 14.235 | [14 empty] | VV | 2 | 2 | -1 | 0 | ROZPOCET
|  |  | 4,558*0,02*1,03 |  |  |  | 0.094 | [14 empty] | VV | 2 | 2 | -1 | 0 | ROZPOCET
|  |  | 262,2448*0,02*1,03 |  |  |  | 5.402 | [14 empty] | VV | 2 | 2 | -1 | 0 | ROZPOCET
|  |  | 95,877*0,02*1,03 |  |  |  | 1.975 | [14 empty] | VV | 2 | 2 | -1 | 0 | ROZPOCET
|  |  | 337,186*0,02*1,03 |  |  |  | 6.946 | [14 empty] | VV | 2 | 2 | -1 | 0 | ROZPOCET
|  |  | 37,895*0,02*1,03 |  |  |  | 0.781 | [14 empty] | VV | 2 | 2 | -1 | 0 | ROZPOCET
|  |  | 37,736*0,02*1,03 |  |  |  | 0.777 | [14 empty] | VV | 2 | 2 | -1 | 0 | ROZPOCET
|  |  | 74,2*0,02*1,03 |  |  |  | 1.529 | [14 empty] | VV | 2 | 2 | -1 | 0 | ROZPOCET
|  |  | 67,363*0,02*1,03 |  |  |  | 1.388 | [14 empty] | VV | 2 | 2 | -1 | 0 | ROZPOCET
|  |  | 178,08*0,02*1,03 |  |  |  | 3.668 | [14 empty] | VV | 2 | 2 | -1 | 0 | ROZPOCET
|  |  | 851,657*0,02*1,03 |  |  |  | 17.544 | [14 empty] | VV | 2 | 2 | -1 | 0 | ROZPOCET
|  |  | 108,756*0,02*1,03 |  |  |  | 2.24 | [14 empty] | VV | 2 | 2 | -1 | 0 | ROZPOCET
|  |  | 95,453*0,02*1,03 |  |  |  | 1.966 | [14 empty] | VV | 2 | 2 | -1 | 0 | ROZPOCET
|  |  | Součet | [18 empty] | VV | 2 | 4 | -1 | 1 | ROZPOCET
95 | K | 183111111 | Hloubení jamek bez výměny půdy zeminy tř 1 až 4 objem do 0,002 m3 v rovině a svahu do 1:5 |  |  | kus | 79 |  |  | 0 |  |  |  | základní | 0.026 | 2.054 | 0 | 0 | 0 | 0 | 4 | K | 2 |  |  |  | ROZPOCET | 0 | 0 | 0 | 0 | 0 | 1 | 0 | 4 | -1917516066
|  |  | 6+30 "dle TZ, stoka A |  |  |  | 36 | [14 empty] | VV | 2 | 2 | -1 | 0 | ROZPOCET
|  |  | 10 "dle TZ, stoka A14 |  |  |  | 10 | [14 empty] | VV | 2 | 2 | -1 | 0 | ROZPOCET
|  |  | 5 "dle TZ, stoka A18 |  |  |  | 5 | [14 empty] | VV | 2 | 2 | -1 | 0 | ROZPOCET
|  |  | 15 "dle TZ, stoka A21 |  |  |  | 15 | [14 empty] | VV | 2 | 2 | -1 | 0 | ROZPOCET
|  |  | 13 "dle TZ |  |  |  | 13 | [14 empty] | VV | 2 | 2 | -1 | 0 | ROZPOCET
|  |  | Součet |  |  |  | 79 | [14 empty] | VV | 2 | 4 | -1 | 1 | ROZPOCET
96 | K | 184102111 | Výsadba dřeviny s balem D do 0,2 m do jamky se zalitím v rovině a svahu do 1:5 |  |  | kus | 28 |  |  | 0 |  |  |  | základní | 0.162 | 4.536 | 0 | 0 | 0 | 0 | 4 | K | 2 |  |  |  | ROZPOCET | 0 | 0 | 0 | 0 | 0 | 1 | 0 | 4 | 1237315728
|  |  | 10 "stoka A14 |  |  |  | 10 | [14 empty] | VV | 2 | 2 | -1 | 0 | ROZPOCET
|  |  | 5 "stoka A18 |  |  |  | 5 | [14 empty] | VV | 2 | 2 | -1 | 0 | ROZPOCET
|  |  | 13 "dle TZ |  |  |  | 13 | [14 empty] | VV | 2 | 2 | -1 | 0 | ROZPOCET
|  |  | Součet |  |  |  | 28 | [14 empty] | VV | 2 | 4 | -1 | 1 | ROZPOCET
97 | M | 026604030 | Smrk ztepilý /Picea abies/ 50 - 80 cm, KK |  |  | kus | 17 |  |  | 0 |  |  |  | základní | 0 | 0 | 0.0012 | 0.0204 | 0 | 0 | 8 | M | 2 |  |  |  | ROZPOCET | 0 | 0 | 0 | 0 | 0 | 1 | 0 | 4 | 200752295
|  |  | 15+2 "dle TZ |  |  |  | 17 | [14 empty] | VV | 2 | 2 | -1 | 1 | ROZPOCET
98 | M | 0265031301R | Odrostky listnatých stromů |  |  | kus | 11 |  |  | 0 |  |  |  | základní | 0 | 0 | 0.0012 | 0.0132 | 0 | 0 | 8 | M | 2 |  |  |  | ROZPOCET | 0 | 0 | 0 | 0 | 0 | 1 | 0 | 4 | -1493771641
|  |  | Dle TZ | [18 empty] | VV | 2 | 1 | -1 | 0 | ROZPOCET
|  |  | 4 "javor klen |  |  |  | 4 | [14 empty] | VV | 2 | 2 | -1 | 0 | ROZPOCET
|  |  | 2 "jasan ztepilý |  |  |  | 2 | [14 empty] | VV | 2 | 2 | -1 | 0 | ROZPOCET
|  |  | 2 "jabloň |  |  |  | 2 | [14 empty] | VV | 2 | 2 | -1 | 0 | ROZPOCET
|  |  | 1 "vrba jíva |  |  |  | 1 | [14 empty] | VV | 2 | 2 | -1 | 0 | ROZPOCET
|  |  | 1 "třešeň |  |  |  | 1 | [14 empty] | VV | 2 | 2 | -1 | 0 | ROZPOCET
|  |  | 1 "švestka |  |  |  | 1 | [14 empty] | VV | 2 | 2 | -1 | 0 | ROZPOCET
|  |  | Součet |  |  |  | 11 | [14 empty] | VV | 2 | 4 | -1 | 1 | ROZPOCET
99 | K | 184102211 | Výsadba keře bez balu v do 1 m do jamky se zalitím v rovině a svahu do 1:5 |  |  | kus | 51 |  |  | 0 |  |  |  | základní | 0.095 | 4.845 | 0 | 0 | 0 | 0 | 4 | K | 2 |  |  |  | ROZPOCET | 0 | 0 | 0 | 0 | 0 | 1 | 0 | 4 | 911548964
|  |  | 6+30 "dle TZ |  |  |  | 36 | [14 empty] | VV | 2 | 2 | -1 | 0 | ROZPOCET
|  |  | 15 "Stoka A21dle TZ |  |  |  | 15 | [14 empty] | VV | 2 | 2 | -1 | 0 | ROZPOCET
|  |  | Součet |  |  |  | 51 | [14 empty] | VV | 2 | 4 | -1 | 1 | ROZPOCET
100 | M | 026603480 | Zerav západní /Thuja occidentalis/ 100 - 120 cm, ZB |  |  | kus | 51 |  |  | 0 |  |  |  | základní | 0 | 0 | 0.0035 | 0.1785 | 0 | 0 | 8 | M | 2 |  |  |  | ROZPOCET | 0 | 0 | 0 | 0 | 0 | 1 | 0 | 4 | -1255754630
101 | K | 184215112 | Ukotvení kmene dřevin jedním kůlem D do 0,1 m délky do 2 m |  |  | kus | 79 |  |  | 0 |  |  |  | základní | 0.141 | 11.139 | 5e-05 | 0.00395 | 0 | 0 | 4 | K | 2 |  |  |  | ROZPOCET | 0 | 0 | 0 | 0 | 0 | 1 | 0 | 4 | 1133848306
|  |  | 6+30 "dle TZ |  |  |  | 36 | [14 empty] | VV | 2 | 2 | -1 | 0 | ROZPOCET
|  |  | 10 "stoka A14 |  |  |  | 10 | [14 empty] | VV | 2 | 2 | -1 | 0 | ROZPOCET
|  |  | 5 "stoka A18 |  |  |  | 5 | [14 empty] | VV | 2 | 2 | -1 | 0 | ROZPOCET
|  |  | 15 "stoka A21 |  |  |  | 15 | [14 empty] | VV | 2 | 2 | -1 | 0 | ROZPOCET
|  |  | 13 "dle TZ |  |  |  | 13 | [14 empty] | VV | 2 | 2 | -1 | 0 | ROZPOCET
|  |  | Součet |  |  |  | 79 | [14 empty] | VV | 2 | 4 | -1 | 1 | ROZPOCET
102 | M | 605912500 | kůl vyvazovací dřevěný délka 150 cm průměr 8 cm |  |  | kus | 79 |  |  | 0 |  |  |  | základní | 0 | 0 | 0.003543 | 0.2799 | 0 | 0 | 8 | M | 2 |  |  |  | ROZPOCET | 0 | 0 | 0 | 0 | 0 | 1 | 0 | 4 | -208822730
103 | K | 184502111 | Vyzvednutí dřeviny k přesazení s balem D do 0,4 m v rovině a svahu do 1:5 |  |  | kus | 6 |  |  | 0 |  |  |  | základní | 1.196 | 7.176 | 0.00094 | 0.00564 | 0 | 0 | 4 | K | 2 |  |  |  | ROZPOCET | 0 | 0 | 0 | 0 | 0 | 1 | 0 | 4 | 94309824
|  |  | 6 "dle TZ stoka A |  |  |  | 6 | [14 empty] | VV | 2 | 2 | -1 | 1 | ROZPOCET
| 2 - Zakládání | [8 empty] | 0 | [5 empty] | 1298.6916 |  | 1685.5823 |  | 0 | 1 | D | 1 |  |  |  | ROZPOCET | [6 empty] | 0
104 | K | 211531111 | Výplň odvodňovacích žeber nebo trativodů kamenivem hrubým drceným frakce 16 až 63 mm |  |  | m3 | 1031.716 |  |  | 0 |  |  |  | základní | 0.92 | 949.1787 | 1.63 | 1681.6971 | 0 | 0 | 4 | K | 2 |  |  |  | ROZPOCET | 0 | 0 | 0 | 0 | 0 | 1 | 0 | 4 | -1444972144
|  |  | výkres D.1.01.1.b.13 | [18 empty] | VV | 2 | 1 | -1 | 0 | ROZPOCET
|  |  | 3270,03*((0,2+0,1)/2*1,3) "Stoka A |  |  |  | 637.656 | [14 empty] | VV | 2 | 2 | -1 | 0 | ROZPOCET
|  |  | 54,49*((0,2+0,1)/2*1,3) "Stoka A1-1.část |  |  |  | 10.626 | [14 empty] | VV | 2 | 2 | -1 | 0 | ROZPOCET
|  |  | Stoka A1-2.část - odstraněno | [18 empty] | VV | 2 | 2 | -1 | 0 | ROZPOCET
|  |  | 77,83*((0,2+0,1)/2*1,3) "Stoka A1-1 |  |  |  | 15.177 | [14 empty] | VV | 2 | 2 | -1 | 0 | ROZPOCET
|  |  | 141,0*((0,2+0,1)/2*1,3) "Stoka A2 |  |  |  | 27.495 | [14 empty] | VV | 2 | 2 | -1 | 0 | ROZPOCET
|  |  | 27,66*((0,2+0,1)/2*1,3) "Stoka A3 |  |  |  | 5.394 | [14 empty] | VV | 2 | 2 | -1 | 0 | ROZPOCET
|  |  | 13,97*((0,2+0,1)/2*1,3) "Stoka A3-1 |  |  |  | 2.724 | [14 empty] | VV | 2 | 2 | -1 | 0 | ROZPOCET
|  |  | 9,3*((0,2+0,1)/2*1,3) "Stoka A4 |  |  |  | 1.814 | [14 empty] | VV | 2 | 2 | -1 | 0 | ROZPOCET
|  |  | 79,5*((0,2+0,1)/2*1,3) "Stoka A5 |  |  |  | 15.503 | [14 empty] | VV | 2 | 2 | -1 | 0 | ROZPOCET
|  |  | 77,48*((0,2+0,1)/2*1,3) "Stoka A6 |  |  |  | 15.109 | [14 empty] | VV | 2 | 2 | -1 | 0 | ROZPOCET
|  |  | 45,5*((0,2+0,1)/2*1,3) "Stoka A7 |  |  |  | 8.873 | [14 empty] | VV | 2 | 2 | -1 | 0 | ROZPOCET
|  |  | 66,0*((0,2+0,1)/2*1,3) "Stoka A8 |  |  |  | 12.87 | [14 empty] | VV | 2 | 2 | -1 | 0 | ROZPOCET
|  |  | 133,07*((0,2+0,1)/2*1,3) "Stoka A9 |  |  |  | 25.949 | [14 empty] | VV | 2 | 2 | -1 | 0 | ROZPOCET
|  |  | 21,5*((0,2+0,1)/2*1,3) "Stoka A10 |  |  |  | 4.193 | [14 empty] | VV | 2 | 2 | -1 | 0 | ROZPOCET
|  |  | 51,08*((0,2+0,1)/2*1,3) "Stoka A11 |  |  |  | 9.961 | [14 empty] | VV | 2 | 2 | -1 | 0 | ROZPOCET
|  |  | 6,27*((0,2+0,1)/2*1,3) "Stoka A12 |  |  |  | 1.223 | [14 empty] | VV | 2 | 2 | -1 | 0 | ROZPOCET
|  |  | 21,0*((0,2+0,1)/2*1,3) "Stoka A13 |  |  |  | 4.095 | [14 empty] | VV | 2 | 2 | -1 | 0 | ROZPOCET
|  |  | 114,5*((0,2+0,1)/2*1,3) "Stoka A14 |  |  |  | 22.328 | [14 empty] | VV | 2 | 2 | -1 | 0 | ROZPOCET
|  |  | 75,5*((0,2+0,1)/2*1,3) "Stoka A14-1 |  |  |  | 14.723 | [14 empty] | VV | 2 | 2 | -1 | 0 | ROZPOCET
|  |  | 154,42*((0,2+0,1)/2*1,3) "Stoka A15 |  |  |  | 30.112 | [14 empty] | VV | 2 | 2 | -1 | 0 | ROZPOCET
|  |  | 17,5*((0,2+0,1)/2*1,3) "Stoka A16 |  |  |  | 3.413 | [14 empty] | VV | 2 | 2 | -1 | 0 | ROZPOCET
|  |  | 19,35*((0,2+0,1)/2*1,3) "Stoka A17 |  |  |  | 3.773 | [14 empty] | VV | 2 | 2 | -1 | 0 | ROZPOCET
|  |  | 27,5*((0,2+0,1)/2*1,3) "Stoka A18 |  |  |  | 5.363 | [14 empty] | VV | 2 | 2 | -1 | 0 | ROZPOCET
|  |  | 114,0*((0,2+0,1)/2*1,3) "Stoka A19 |  |  |  | 22.23 | [14 empty] | VV | 2 | 2 | -1 | 0 | ROZPOCET
|  |  | 33,6*((0,2+0,1)/2*1,3) "Stoka A20 |  |  |  | 6.552 | [14 empty] | VV | 2 | 2 | -1 | 0 | ROZPOCET
|  |  | 258,05*((0,2+0,1)/2*1,3) "Stoka A21 |  |  |  | 50.32 | [14 empty] | VV | 2 | 2 | -1 | 0 | ROZPOCET
|  |  | 20,52*((0,2+0,1)/2*1,3) "Stoka A22 |  |  |  | 4.001 | [14 empty] | VV | 2 | 2 | -1 | 0 | ROZPOCET
|  |  | 360,2*((0,2+0,1)/2*1,3) "přípojky |  |  |  | 70.239 | [14 empty] | VV | 2 | 2 | -1 | 0 | ROZPOCET
|  |  | Součet | [18 empty] | VV | 2 | 4 | -1 | 1 | ROZPOCET
105 | K | 212755215 | Trativody z drenážních trubek plastových flexibilních D 130 mm bez lože |  |  | m | 5290.82 |  |  | 0 |  |  |  | základní | 0.06 | 317.4492 | 0.00073 | 3.8623 | 0 | 0 | 4 | K | 2 |  |  |  | ROZPOCET | 0 | 0 | 0 | 0 | 0 | 1 | 0 | 4 | 1988227791
|  |  | výkres D.1.01.1.b.13 | [18 empty] | VV | 2 | 1 | -1 | 0 | ROZPOCET
|  |  | 3270,03 "Stoka A |  |  |  | 3270.03 | [14 empty] | VV | 2 | 2 | -1 | 0 | ROZPOCET
|  |  | 54,49 "Stoka A1-1.část |  |  |  | 54.49 | [14 empty] | VV | 2 | 2 | -1 | 0 | ROZPOCET
|  |  | Stoka A1-2.část - odstraněno | [18 empty] | VV | 2 | 2 | -1 | 0 | ROZPOCET
|  |  | 77,83 "Stoka A1-1 |  |  |  | 77.83 | [14 empty] | VV | 2 | 2 | -1 | 0 | ROZPOCET
|  |  | 141,0 "Stoka A2 |  |  |  | 141 | [14 empty] | VV | 2 | 2 | -1 | 0 | ROZPOCET
|  |  | 27,66 "Stoka A3 |  |  |  | 27.66 | [14 empty] | VV | 2 | 2 | -1 | 0 | ROZPOCET
|  |  | 13,97 "Stoka A3-1 |  |  |  | 13.97 | [14 empty] | VV | 2 | 2 | -1 | 0 | ROZPOCET
|  |  | 9,3 "Stoka A4 |  |  |  | 9.3 | [14 empty] | VV | 2 | 2 | -1 | 0 | ROZPOCET
|  |  | 79,5 "Stoka A5 |  |  |  | 79.5 | [14 empty] | VV | 2 | 2 | -1 | 0 | ROZPOCET
|  |  | 77,48 "Stoka A6 |  |  |  | 77.48 | [14 empty] | VV | 2 | 2 | -1 | 0 | ROZPOCET
|  |  | 45,5 "Stoka A7 |  |  |  | 45.5 | [14 empty] | VV | 2 | 2 | -1 | 0 | ROZPOCET
|  |  | 66,0 "Stoka A8 |  |  |  | 66 | [14 empty] | VV | 2 | 2 | -1 | 0 | ROZPOCET
|  |  | 133,07 "Stoka A9 |  |  |  | 133.07 | [14 empty] | VV | 2 | 2 | -1 | 0 | ROZPOCET
|  |  | 21,5 "Stoka A10 |  |  |  | 21.5 | [14 empty] | VV | 2 | 2 | -1 | 0 | ROZPOCET
|  |  | 51,08 "Stoka A11 |  |  |  | 51.08 | [14 empty] | VV | 2 | 2 | -1 | 0 | ROZPOCET
|  |  | 6,27 "Stoka A12 |  |  |  | 6.27 | [14 empty] | VV | 2 | 2 | -1 | 0 | ROZPOCET
|  |  | 21,0 "Stoka A13 |  |  |  | 21 | [14 empty] | VV | 2 | 2 | -1 | 0 | ROZPOCET
|  |  | 114,5 "Stoka A14 |  |  |  | 114.5 | [14 empty] | VV | 2 | 2 | -1 | 0 | ROZPOCET
|  |  | 75,5 "Stoka A14-1 |  |  |  | 75.5 | [14 empty] | VV | 2 | 2 | -1 | 0 | ROZPOCET
|  |  | 154,42 "Stoka A15 |  |  |  | 154.42 | [14 empty] | VV | 2 | 2 | -1 | 0 | ROZPOCET
|  |  | 17,5 "Stoka A16 |  |  |  | 17.5 | [14 empty] | VV | 2 | 2 | -1 | 0 | ROZPOCET
|  |  | 19,35 "Stoka A17 |  |  |  | 19.35 | [14 empty] | VV | 2 | 2 | -1 | 0 | ROZPOCET
|  |  | 27,5 "Stoka A18 |  |  |  | 27.5 | [14 empty] | VV | 2 | 2 | -1 | 0 | ROZPOCET
|  |  | 114,0 "Stoka A19 |  |  |  | 114 | [14 empty] | VV | 2 | 2 | -1 | 0 | ROZPOCET
|  |  | 33,6 "Stoka A20 |  |  |  | 33.6 | [14 empty] | VV | 2 | 2 | -1 | 0 | ROZPOCET
|  |  | 258,05 "Stoka A21 |  |  |  | 258.05 | [14 empty] | VV | 2 | 2 | -1 | 0 | ROZPOCET
|  |  | 20,52 "Stoka A22 |  |  |  | 20.52 | [14 empty] | VV | 2 | 2 | -1 | 0 | ROZPOCET
|  |  | 360,2 "přípojky |  |  |  | 360.2 | [14 empty] | VV | 2 | 2 | -1 | 0 | ROZPOCET
|  |  | Součet | [18 empty] | VV | 2 | 4 | -1 | 1 | ROZPOCET
106 | K | 272354111 | Bednění základových kleneb - zřízení |  |  | m2 | 9.78 |  |  | 0 |  |  |  | základní | 0.397 | 3.8827 | 0.00144 | 0.014083 | 0 | 0 | 4 | K | 2 |  |  |  | ROZPOCET | 0 | 0 | 0 | 0 | 0 | 1 | 0 | 4 | -45431008
|  |  | (3,0+3,0+0,15+0,15)*0,6 "stoka A |  |  |  | 3.78 | [14 empty] | VV | 2 | 2 | -1 | 0 | ROZPOCET
|  |  | 2*5,0*0,6 "Stoka A18 |  |  |  | 6 | [14 empty] | VV | 2 | 2 | -1 | 0 | ROZPOCET
|  |  | Součet |  |  |  | 9.78 | [14 empty] | VV | 2 | 4 | -1 | 1 | ROZPOCET
107 | K | 272354211 | Bednění základových kleneb - odstranění |  |  | m2 | 9.78 |  |  | 0 |  |  |  | základní | 0.144 | 1.4083 | 4e-05 | 0.0003912 | 0 | 0 | 4 | K | 2 |  |  |  | ROZPOCET | 0 | 0 | 0 | 0 | 0 | 1 | 0 | 4 | 755127125
|  |  | dle položky zřízení | [18 empty] | VV | 2 | 1 | -1 | 0 | ROZPOCET
|  |  | (3,0+3,0+0,15+0,15)*0,6 "stoka A |  |  |  | 3.78 | [14 empty] | VV | 2 | 2 | -1 | 0 | ROZPOCET
|  |  | 2*5,0*0,6 "Stoka A18 |  |  |  | 6 | [14 empty] | VV | 2 | 2 | -1 | 0 | ROZPOCET
|  |  | Součet |  |  |  | 9.78 | [14 empty] | VV | 2 | 4 | -1 | 1 | ROZPOCET
108 | K | 273361412 | Výztuž základových desek ze svařovaných sítí do 6 kg/m2 |  |  | t | 0.008 |  |  | 0 |  |  |  | základní | 13.508 | 0.10806 | 1.051 | 0.008408 | 0 | 0 | 4 | K | 2 |  |  |  | ROZPOCET | 0 | 0 | 0 | 0 | 0 | 1 | 0 | 4 | 1464840197
|  |  | hmotnost 4,44 kg/m2 | [18 empty] | P | 2
|  |  | 0,6*3,0*0,00444 |  |  |  | 0.008 | [14 empty] | VV | 2 | 2 | -1 | 1 | ROZPOCET
109 | K | 274311125 | Základové pasy, prahy, věnce a ostruhy z betonu prostého C 16/20 |  |  | m3 | 37.997 |  |  | 0 |  |  |  | základní | 0.696 | 26.4459 | 0 | 0 | 0 | 0 | 4 | K | 2 |  |  |  | ROZPOCET | 0 | 0 | 0 | 0 | 0 | 1 | 0 | 4 | -385921277
|  |  | ztratné při betonování do rýhy 5% | [18 empty] | P | 2
|  |  | zajišťovací prahy při překopu toku | [18 empty] | VV | 2 | 1 | -1 | 0 | ROZPOCET
|  |  | výkres D.1.01.1.b.14 | [18 empty] | VV | 2 | 1 | -1 | 0 | ROZPOCET
|  |  | 2*(2,89+9,61+2,5+1,02)*0,3*0,6*1,05 "Stoka A |  |  |  | 6.056 | [14 empty] | VV | 2 | 2 | -1 | 0 | ROZPOCET
|  |  | 2*(2,83+6,94+2,46)*0,3*0,6*1,05 "Stoka A |  |  |  | 4.623 | [14 empty] | VV | 2 | 2 | -1 | 0 | ROZPOCET
|  |  | 2*(2,31+5,39+3,51)*0,3*0,6*1,05 "stoka A |  |  |  | 4.237 | [14 empty] | VV | 2 | 2 | -1 | 0 | ROZPOCET
|  |  | 2*(2,16+6,94+3,42)*0,3*0,6*1,05 "stoka A14-1 |  |  |  | 4.733 | [14 empty] | VV | 2 | 2 | -1 | 0 | ROZPOCET
|  |  | 2*(2,89+2,316+2,36)*0,3*0,6*1,05 "stoka A16 |  |  |  | 2.86 | [14 empty] | VV | 2 | 2 | -1 | 0 | ROZPOCET
|  |  | 2*(6,59+3,74)*0,3*0,6*1,05 "stoka A18 |  |  |  | 3.905 | [14 empty] | VV | 2 | 2 | -1 | 0 | ROZPOCET
|  |  | 2*(2,84+8,28+4,0)*0,3*0,6*1,05 "stoka A21 |  |  |  | 5.715 | [14 empty] | VV | 2 | 2 | -1 | 0 | ROZPOCET
|  |  | Mezisoučet |  |  |  | 32.129 | [14 empty] | VV | 2 | 3 | -1 | 0 | ROZPOCET
|  |  | 3,0*1,2*0,6*1,05 "základ zdi na stoce A - dle TZ |  |  |  | 2.268 | [14 empty] | VV | 2 | 2 | -1 | 0 | ROZPOCET
|  |  | 5,0*1,2*0,6 "základ zdi na stoce A18 |  |  |  | 3.6 | [14 empty] | VV | 2 | 2 | -1 | 0 | ROZPOCET
|  |  | Mezisoučet |  |  |  | 5.868 | [14 empty] | VV | 2 | 3 | -1 | 0 | ROZPOCET
|  |  | Součet |  |  |  | 37.997 | [14 empty] | VV | 2 | 4 | -1 | 1 | ROZPOCET
110 | K | 274321117 | Základové pasy, prahy, věnce a ostruhy ze ŽB C 25/30 |  |  | m3 | 0.27 |  |  | 0 |  |  |  | základní | 0.81 | 0.2187 | 0 | 0 | 0 | 0 | 4 | K | 2 |  |  |  | ROZPOCET | 0 | 0 | 0 | 0 | 0 | 1 | 0 | 4 | 472636608
|  |  | 0,6*3,0*0,15 "betonové čelo na stoce A, dle TZ |  |  |  | 0.27 | [14 empty] | VV | 2 | 2 | -1 | 1 | ROZPOCET
| 3 - Svislé a kompletní konstrukce | [8 empty] | 0 | [5 empty] | 198.5427 |  | 48.0777 |  | 3.4342 | 1 | D | 1 |  |  |  | ROZPOCET | [6 empty] | 0
111 | K | 317121102 | Montáž prefabrikovaných překladů pro světlost otvoru do 1800 mm |  |  | kus | 11 |  |  | 0 |  |  |  | základní | 0.301 | 3.311 | 0.00918 | 0.10098 | 0 | 0 | 4 | K | 2 |  |  |  | ROZPOCET | 0 | 0 | 0 | 0 | 0 | 1 | 0 | 4 | 951776369
|  |  | 11 "oprava kamenného náhonu na stoce A, dle TZ |  |  |  | 11 | [14 empty] | VV | 2 | 2 | -1 | 1 | ROZPOCET
112 | M | 593211310 | překlad železobetonový RZP 159/14/19 V 159x14x19 cm |  |  | kus | 11 |  |  | 0 |  |  |  | základní | 0 | 0 | 0.084 | 0.924 | 0 | 0 | 8 | M | 2 |  |  |  | ROZPOCET | 0 | 0 | 0 | 0 | 0 | 1 | 0 | 4 | 1016754769
113 | K | 317321117 | Mostní římsy ze ŽB C 25/30 |  |  | m3 | 0.45 |  |  | 0 |  |  |  | základní | 2.979 | 1.3405 | 0 | 0 | 0 | 0 | 4 | K | 2 |  |  |  | ROZPOCET | 0 | 0 | 0 | 0 | 0 | 1 | 0 | 4 | -369666020
|  |  | výkres D.1.01.1.b.14 | [18 empty] | VV | 2 | 1 | -1 | 0 | ROZPOCET
|  |  | 5,0*0,6*0,15 "stoka A18, dle TZ |  |  |  | 0.45 | [14 empty] | VV | 2 | 2 | -1 | 1 | ROZPOCET
114 | K | 317353121 | Bednění mostních říms všech tvarů - zřízení |  |  | m2 | 1.5 |  |  | 0 |  |  |  | základní | 3.14 | 4.71 | 0.04174 | 0.06261 | 0 | 0 | 4 | K | 2 |  |  |  | ROZPOCET | 0 | 0 | 0 | 0 | 0 | 1 | 0 | 4 | 334102414
|  |  | výkres D.1.01.1.b.14 | [18 empty] | VV | 2 | 1 | -1 | 0 | ROZPOCET
|  |  | 2*5,0*0,15 "stoka A18 |  |  |  | 1.5 | [14 empty] | VV | 2 | 2 | -1 | 1 | ROZPOCET
115 | K | 317353221 | Bednění mostních říms všech tvarů - odstranění |  |  | m2 | 1.5 |  |  | 0 |  |  |  | základní | 0.45 | 0.675 | 2e-05 | 3e-05 | 0 | 0 | 4 | K | 2 |  |  |  | ROZPOCET | 0 | 0 | 0 | 0 | 0 | 1 | 0 | 4 | -338010774
116 | K | 317361411 | Výztuž mostních říms ze svařovaných sítí do 6 kg/m2 |  |  | t | 0.013 |  |  | 0 |  |  |  | základní | 15.168 | 0.19718 | 1.1038 | 0.014349 | 0 | 0 | 4 | K | 2 |  |  |  | ROZPOCET | 0 | 0 | 0 | 0 | 0 | 1 | 0 | 4 | 1271859943
|  |  | výkres D.1.01.1.b.14 | [18 empty] | VV | 2 | 1 | -1 | 0 | ROZPOCET
|  |  | 5,0*0,6*0,00444 "stoka A18 |  |  |  | 0.013 | [14 empty] | VV | 2 | 2 | -1 | 1 | ROZPOCET
117 | K | 326211231 | Zdivo nadzákladové z lomového kamene na maltu cementovou objemu do 3 m3 řádkové hrubé |  |  | m3 | 5 |  |  | 0 |  |  |  | základní | 7.564 | 37.82 | 3.1762 | 15.8811 | 0 | 0 | 4 | K | 2 |  |  |  | ROZPOCET | 0 | 0 | 0 | 0 | 0 | 1 | 0 | 4 | 1772616963
|  |  | výkres D.1.01.1.b.14 | [18 empty] | VV | 2 | 1 | -1 | 0 | ROZPOCET
|  |  | 75 % kamene z rozebrané zdi. 25 % nového kamene | [18 empty] | VV | 2 | 1 | -1 | 0 | ROZPOCET
|  |  | 5,0*2,0*0,5 "stoka A18, dle TZ |  |  |  | 5 | [14 empty] | VV | 2 | 2 | -1 | 1 | ROZPOCET
118 | K | 326212111 | Zdivo nadzákladové z lomového kamene na sucho objemu do 3 m3 jednostranně lícované |  |  | m3 | 4.8 |  |  | 0 |  |  |  | základní | 4.422 | 21.2256 | 2.3881 | 11.4629 | 0 | 0 | 4 | K | 2 |  |  |  | ROZPOCET | 0 | 0 | 0 | 0 | 0 | 1 | 0 | 4 | -435551555
|  |  | oprava náhonu na stoce A | [18 empty] | VV | 2 | 1 | -1 | 0 | ROZPOCET
|  |  | z rozebraných kamenů | [18 empty] | VV | 2 | 1 | -1 | 0 | ROZPOCET
|  |  | 2*1,5*0,5*1,2 |  |  |  | 1.8 | [14 empty] | VV | 2 | 2 | -1 | 0 | ROZPOCET
|  |  | oprava vybourané zdi na stoce A | [18 empty] | VV | 2 | 1 | -1 | 0 | ROZPOCET
|  |  | z rozebraných kamenů | [18 empty] | VV | 2 | 1 | -1 | 0 | ROZPOCET
|  |  | 3,0*2,0*0,5 |  |  |  | 3 | [14 empty] | VV | 2 | 2 | -1 | 0 | ROZPOCET
|  |  | Součet |  |  |  | 4.8 | [14 empty] | VV | 2 | 4 | -1 | 1 | ROZPOCET
119 | K | 338171113 | Osazování sloupků a vzpěr plotových ocelových v 2,00 m se zabetonováním |  |  | kus | 108 |  |  | 0 |  |  |  | základní | 0.34 | 36.72 | 0.17489 | 18.8881 | 0 | 0 | 4 | K | 2 |  |  |  | ROZPOCET | 0 | 0 | 0 | 0 | 0 | 1 | 0 | 4 | -1876883364
|  |  | dle TZ | [18 empty] | VV | 2 | 1 | -1 | 0 | ROZPOCET
|  |  | 8+17+4+3+2+2+1+2+2+22+2 "stoka A |  |  |  | 65 | [14 empty] | VV | 2 | 2 | -1 | 0 | ROZPOCET
|  |  | 2 "stoka A1-1.část |  |  |  | 2 | [14 empty] | VV | 2 | 2 | -1 | 0 | ROZPOCET
|  |  | 1 "stoka A2 |  |  |  | 1 | [14 empty] | VV | 2 | 2 | -1 | 0 | ROZPOCET
|  |  | 2 "stoka A3 |  |  |  | 2 | [14 empty] | VV | 2 | 2 | -1 | 0 | ROZPOCET
|  |  | 3 "stoka A14 |  |  |  | 3 | [14 empty] | VV | 2 | 2 | -1 | 0 | ROZPOCET
|  |  | 5*3 "stoka A21 |  |  |  | 15 | [14 empty] | VV | 2 | 2 | -1 | 0 | ROZPOCET
|  |  | 20 "přípojky |  |  |  | 20 | [14 empty] | VV | 2 | 2 | -1 | 0 | ROZPOCET
|  |  | Součet |  |  |  | 108 | [14 empty] | VV | 2 | 4 | -1 | 1 | ROZPOCET
120 | M | 553422520 | sloupek plotový průběžný pozinkovaný a komaxitový 2000/38x1,5 mm |  |  | kus | 100 |  |  | 0 |  |  |  | základní | 0 | 0 | 0.0028 | 0.28 | 0 | 0 | 8 | M | 2 |  |  |  | ROZPOCET | 0 | 0 | 0 | 0 | 0 | 1 | 0 | 4 | 1605956107
|  |  | 6+15+4+3+2+2+1+2+2+18+2 "Stoka A |  |  |  | 57 | [14 empty] | VV | 2 | 2 | -1 | 0 | ROZPOCET
|  |  | 2 "stoka A1-1.část |  |  |  | 2 | [14 empty] | VV | 2 | 2 | -1 | 0 | ROZPOCET
|  |  | 1 "stoka A2 |  |  |  | 1 | [14 empty] | VV | 2 | 2 | -1 | 0 | ROZPOCET
|  |  | 2 "stoka A3 |  |  |  | 2 | [14 empty] | VV | 2 | 2 | -1 | 0 | ROZPOCET
|  |  | 3 "stoka A14 |  |  |  | 3 | [14 empty] | VV | 2 | 2 | -1 | 0 | ROZPOCET
|  |  | 5*3 "stoka A21 |  |  |  | 15 | [14 empty] | VV | 2 | 2 | -1 | 0 | ROZPOCET
|  |  | 20 "přípojky |  |  |  | 20 | [14 empty] | VV | 2 | 2 | -1 | 0 | ROZPOCET
|  |  | Součet |  |  |  | 100 | [14 empty] | VV | 2 | 4 | -1 | 1 | ROZPOCET
121 | M | 553422600 | sloupek plotový koncový pozinkované a komaxitové 2000/48x1,5 mm |  |  | kus | 6 |  |  | 0 |  |  |  | základní | 0 | 0 | 0.0046 | 0.0276 | 0 | 0 | 8 | M | 2 |  |  |  | ROZPOCET | 0 | 0 | 0 | 0 | 0 | 1 | 0 | 4 | -2103068353
|  |  | 2+2+2 "Stoka A |  |  |  | 6 | [14 empty] | VV | 2 | 2 | -1 | 1 | ROZPOCET
122 | M | 553422700 | vzpěra plotová 38x1,5 mm včetně krytky s uchem, 1500 mm |  |  | kus | 6 |  |  | 0 |  |  |  | základní | 0 | 0 | 0.002 | 0.012 | 0 | 0 | 8 | M | 2 |  |  |  | ROZPOCET | 0 | 0 | 0 | 0 | 0 | 1 | 0 | 4 | -1048906125
123 | K | 348101210 | Osazení vrat a vrátek k oplocení na ocelové sloupky do 2 m2 |  |  | kus | 1 |  |  | 0 |  |  |  | základní | 0.86 | 0.86 | 0 | 0 | 0 | 0 | 4 | K | 2 |  |  |  | ROZPOCET | 0 | 0 | 0 | 0 | 0 | 1 | 0 | 4 | 1488647501
|  |  | dle TZ | [18 empty] | VV | 2 | 1 | -1 | 0 | ROZPOCET
|  |  | 1 "Stoka A - z odstraněné branky |  |  |  | 1 | [14 empty] | VV | 2 | 2 | -1 | 1 | ROZPOCET
124 | K | 348401130 | Osazení oplocení ze strojového pletiva s napínacími dráty výšky do 2,0 m do 15° sklonu svahu |  |  | m | 265.02 |  |  | 0 |  |  |  | základní | 0.3 | 79.506 | 0 | 0 | 0 | 0 | 4 | K | 2 |  |  |  | ROZPOCET | 0 | 0 | 0 | 0 | 0 | 1 | 0 | 4 | 1448772031
|  |  | 23,02+44,0+2*3,0+9,0+6,0+6,0+4,0+6,0+6,0+65,0+6,0 "Stoka A |  |  |  | 181.02 | [14 empty] | VV | 2 | 2 | -1 | 0 | ROZPOCET
|  |  | 6,0 "stoka A1-1.část |  |  |  | 6 | [14 empty] | VV | 2 | 2 | -1 | 0 | ROZPOCET
|  |  | 3,0 "stoka A2 |  |  |  | 3 | [14 empty] | VV | 2 | 2 | -1 | 0 | ROZPOCET
|  |  | 6,0 "stoka A3 |  |  |  | 6 | [14 empty] | VV | 2 | 2 | -1 | 0 | ROZPOCET
|  |  | 6,0 "stoka A14 |  |  |  | 6 | [14 empty] | VV | 2 | 2 | -1 | 0 | ROZPOCET
|  |  | 5*6,0 "stoka A21 |  |  |  | 30 | [14 empty] | VV | 2 | 2 | -1 | 0 | ROZPOCET
|  |  | 33,0 "přípojky |  |  |  | 33 | [14 empty] | VV | 2 | 2 | -1 | 0 | ROZPOCET
|  |  | Součet |  |  |  | 265.02 | [14 empty] | VV | 2 | 4 | -1 | 1 | ROZPOCET
125 | M | 313275140 | pletivo PVC EXTRUDER se čtvercovými oky 55 mm/2,5mm, 175 cm |  |  | m | 265.02 |  |  | 0 |  |  |  | základní | 0 | 0 | 0.0016 | 0.42403 | 0 | 0 | 8 | M | 2 |  |  |  | ROZPOCET | 0 | 0 | 0 | 0 | 0 | 1 | 0 | 4 | 2009388741
126 | K | 358315114 | Bourání stoky kompletní nebo otvorů z prostého betonu plochy do 4 m2 |  |  | m3 | 1.561 |  |  | 0 |  |  |  | základní | 7.801 | 12.1774 | 0 | 0 | 2.2 | 3.4342 | 4 | K | 2 |  |  |  | ROZPOCET | 0 | 0 | 0 | 0 | 0 | 1 | 0 | 4 | -171017071
|  |  | hmotnost sutě 2,2 t/m3 | [18 empty] | P | 2
|  |  | vybourání stávající šachty na stoce A1-1.část | [18 empty] | VV | 2 | 1 | -1 | 0 | ROZPOCET
|  |  | PI*0,65*0,65*0,4+(PI*2,44*(0,62*0,62-0,5*0,5)) |  |  |  | 1.561 | [14 empty] | VV | 2 | 2 | -1 | 1 | ROZPOCET
| 4 - Vodorovné konstrukce | [8 empty] | 0 | [5 empty] | 1994.4318 |  | 600.567 |  | 0 | 1 | D | 1 |  |  |  | ROZPOCET | [6 empty] | 0
127 | K | 451311511 | Podklad pro dlažbu z betonu prostého vodostavebného V4 tř. B 20 vrstva tl do 100 mm |  |  | m2 | 705.72 |  |  | 0 |  |  |  | základní | 0.166 | 117.1495 | 0 | 0 | 0 | 0 | 4 | K | 2 |  |  |  | ROZPOCET | 0 | 0 | 0 | 0 | 0 | 1 | 0 | 4 | -466546420
|  |  | pod dlažbu při překopu | [18 empty] | VV | 2 | 1 | -1 | 0 | ROZPOCET
|  |  | výkres D.1.01.1.b.14 | [18 empty] | VV | 2 | 1 | -1 | 0 | ROZPOCET
|  |  | (2,89+9,61+2,5)*6,0 "stoka A |  |  |  | 90 | [14 empty] | VV | 2 | 2 | -1 | 0 | ROZPOCET
|  |  | (2,83+6,94+2,46)*6,0 "stoka A |  |  |  | 73.38 | [14 empty] | VV | 2 | 2 | -1 | 0 | ROZPOCET
|  |  | (2,31+5,39+3,51)*6,0 "stoka A |  |  |  | 67.26 | [14 empty] | VV | 2 | 2 | -1 | 0 | ROZPOCET
|  |  | 200,1 "stoka A, opevnění náhonu, dle TZ |  |  |  | 200.1 | [14 empty] | VV | 2 | 2 | -1 | 0 | ROZPOCET
|  |  | 1,8 "stoka A, rekonstrukce náhonu |  |  |  | 1.8 | [14 empty] | VV | 2 | 2 | -1 | 0 | ROZPOCET
|  |  | (2,16+6,94+3,42)*6,0 "stoka A14-1 |  |  |  | 75.12 | [14 empty] | VV | 2 | 2 | -1 | 0 | ROZPOCET
|  |  | (2,89+2,31+2,36)*6,0 "stoka A16 |  |  |  | 45.36 | [14 empty] | VV | 2 | 2 | -1 | 0 | ROZPOCET
|  |  | (6,59+3,74)*6,0 "stoka A18 |  |  |  | 61.98 | [14 empty] | VV | 2 | 2 | -1 | 0 | ROZPOCET
|  |  | (2,84+8,28+4,0)*6,0 "stoka A21 |  |  |  | 90.72 | [14 empty] | VV | 2 | 2 | -1 | 0 | ROZPOCET
|  |  | Součet |  |  |  | 705.72 | [14 empty] | VV | 2 | 4 | -1 | 1 | ROZPOCET
128 | K | 451573111 | Lože pod potrubí otevřený výkop ze štěrkopísku |  |  | m3 | 660.105 |  |  | 0 |  |  |  | základní | 1.317 | 869.3583 | 0 | 0 | 0 | 0 | 4 | K | 2 |  |  |  | ROZPOCET | 0 | 0 | 0 | 0 | 0 | 1 | 0 | 4 | -39330496
|  |  | výkres D.1.01.1.b.13 | [18 empty] | VV | 2 | 1 | -1 | 0 | ROZPOCET
|  |  | dle tabulky kubatur | [18 empty] | VV | 2 | 1 | -1 | 0 | ROZPOCET
|  |  | 403,99 "Stoka A |  |  |  | 403.99 | [14 empty] | VV | 2 | 2 | -1 | 0 | ROZPOCET
|  |  | (24,0+14,0+16,0+11,0)*0,5*0,1 "přeložka vodovodu stoka A |  |  |  | 3.25 | [14 empty] | VV | 2 | 2 | -1 | 0 | ROZPOCET
|  |  | 6,6 "stoka A1-1.část |  |  |  | 6.6 | [14 empty] | VV | 2 | 2 | -1 | 0 | ROZPOCET
|  |  | stoka A1-2.část - odstraněno | [18 empty] | VV | 2 | 2 | -1 | 0 | ROZPOCET
|  |  | 9,31 "stoka A1-1 |  |  |  | 9.31 | [14 empty] | VV | 2 | 2 | -1 | 0 | ROZPOCET
|  |  | Mezisoučet |  |  |  | 467.51 | [14 empty] | VV | 2 | 3 | -1 | 0 | ROZPOCET
|  |  | 17,52 "stoka A2 |  |  |  | 17.52 | [14 empty] | VV | 2 | 2 | -1 | 0 | ROZPOCET
|  |  | 1,5*1,1*0,1 "pod železobetonové potrubí propustku na stoce A2 |  |  |  | 0.165 | [14 empty] | VV | 2 | 2 | -1 | 0 | ROZPOCET
|  |  | Mezisoučet |  |  |  | 17.685 | [14 empty] | VV | 2 | 3 | -1 | 0 | ROZPOCET
|  |  | 3,27 "stoka A3 |  |  |  | 3.27 | [14 empty] | VV | 2 | 2 | -1 | 0 | ROZPOCET
|  |  | 1,49 "stoka A3-1 |  |  |  | 1.49 | [14 empty] | VV | 2 | 2 | -1 | 0 | ROZPOCET
|  |  | 1,05 "stoka A4 |  |  |  | 1.05 | [14 empty] | VV | 2 | 2 | -1 | 0 | ROZPOCET
|  |  | Mezisoučet |  |  |  | 5.81 | [14 empty] | VV | 2 | 3 | -1 | 0 | ROZPOCET
|  |  | 9,85 "stoka A5 |  |  |  | 9.85 | [14 empty] | VV | 2 | 2 | -1 | 0 | ROZPOCET
|  |  | 21,0*0,5*0,1 "přeložka vodovodu stoka A |  |  |  | 1.05 | [14 empty] | VV | 2 | 2 | -1 | 0 | ROZPOCET
|  |  | Mezisoučet |  |  |  | 10.9 | [14 empty] | VV | 2 | 3 | -1 | 0 | ROZPOCET
|  |  | 9,59 "stoka A6 |  |  |  | 9.59 | [14 empty] | VV | 2 | 2 | -1 | 0 | ROZPOCET
|  |  | 5,59 "stoka A7 |  |  |  | 5.59 | [14 empty] | VV | 2 | 2 | -1 | 0 | ROZPOCET
|  |  | 7,94 "stoka A8 |  |  |  | 7.94 | [14 empty] | VV | 2 | 2 | -1 | 0 | ROZPOCET
|  |  | 16,49 "stoka A9 |  |  |  | 16.49 | [14 empty] | VV | 2 | 2 | -1 | 0 | ROZPOCET
|  |  | 2,63 "stoka A10 |  |  |  | 2.63 | [14 empty] | VV | 2 | 2 | -1 | 0 | ROZPOCET
|  |  | 6,64 "stoka A11 |  |  |  | 6.64 | [14 empty] | VV | 2 | 2 | -1 | 0 | ROZPOCET
|  |  | 0,65 "stoka A12 |  |  |  | 0.65 | [14 empty] | VV | 2 | 2 | -1 | 0 | ROZPOCET
|  |  | 2,57 "stoka A13 |  |  |  | 2.57 | [14 empty] | VV | 2 | 2 | -1 | 0 | ROZPOCET
|  |  | 14,0 "stoka A14 |  |  |  | 14 | [14 empty] | VV | 2 | 2 | -1 | 0 | ROZPOCET
|  |  | 9,82 "stoka A14-1 |  |  |  | 9.82 | [14 empty] | VV | 2 | 2 | -1 | 0 | ROZPOCET
|  |  | 19,27 "stoka A15 |  |  |  | 19.27 | [14 empty] | VV | 2 | 2 | -1 | 0 | ROZPOCET
|  |  | 1,95 "stoka A16 |  |  |  | 1.95 | [14 empty] | VV | 2 | 2 | -1 | 0 | ROZPOCET
|  |  | 2,52 "stoka A17 |  |  |  | 2.52 | [14 empty] | VV | 2 | 2 | -1 | 0 | ROZPOCET
|  |  | 3,41 "stoka A18 |  |  |  | 3.41 | [14 empty] | VV | 2 | 2 | -1 | 0 | ROZPOCET
|  |  | 14,01 "stoka A19 |  |  |  | 14.01 | [14 empty] | VV | 2 | 2 | -1 | 0 | ROZPOCET
|  |  | 4,37 "stoka A20 |  |  |  | 4.37 | [14 empty] | VV | 2 | 2 | -1 | 0 | ROZPOCET
|  |  | 31,61 "stoka A21 |  |  |  | 31.61 | [14 empty] | VV | 2 | 2 | -1 | 0 | ROZPOCET
|  |  | 2,67 "stoka A22 |  |  |  | 2.67 | [14 empty] | VV | 2 | 2 | -1 | 0 | ROZPOCET
|  |  | 46,83 "přípojky |  |  |  | 46.83 | [14 empty] | VV | 2 | 2 | -1 | 0 | ROZPOCET
|  |  | Součet | [18 empty] | VV | 2 | 4 | -1 | 1 | ROZPOCET
129 | K | 451577777 | Podklad nebo lože pod dlažbu vodorovný nebo do sklonu 1:5 z kameniva těženého tl do 100 mm |  |  | m2 | 18 |  |  | 0 |  |  |  | základní | 0.05 | 0.9 | 0 | 0 | 0 | 0 | 4 | K | 2 |  |  |  | ROZPOCET | 0 | 0 | 0 | 0 | 0 | 1 | 0 | 4 | -1273801253
|  |  | Stoka A | [18 empty] | VV | 2 | 1 | -1 | 0 | ROZPOCET
|  |  | výkres D.1.01.1.b.01-5, D.1.01.1.b.13, délky del tabulky kubatur | [18 empty] | VV | 2 | 1 | -1 | 0 | ROZPOCET
|  |  | 6,0*3,0 "pod panely |  |  |  | 18 | [14 empty] | VV | 2 | 2 | -1 | 1 | ROZPOCET
130 | K | 452112111 | Osazení betonových prstenců nebo rámů v do 100 mm |  |  | kus | 196 |  |  | 0 |  |  |  | základní | 0.28 | 54.88 | 0.0066 | 1.2936 | 0 | 0 | 4 | K | 2 |  |  |  | ROZPOCET | 0 | 0 | 0 | 0 | 0 | 1 | 0 | 4 | 1357432525
|  |  | dle tabulky šachetních dílů, příloha D.1.01.1.b.15 | [18 empty] | VV | 2 | 1 | -1 | 0 | ROZPOCET
[7 empty] | 196 | [14 empty] | VV | 2 | 2 | -1 | 1 | ROZPOCET
131 | M | 592204 | Vyrovnávací prstence TBW-Q 40/ 625/ 120 |  |  | ks | 13 |  |  | 0 |  |  |  | základní | 0 | 0 | 0.028 | 0.364 | 0 | 0 | 8 | M | 2 |  |  |  | ROZPOCET | 0 | 0 | 0 | 0 | 0 | 1 | 0 | 4 | -545707052
132 | M | 592241750 | prstenec betonový vyrovnávací TBW-Q 625/60/120 62,5x6x12 cm |  |  | kus | 41 |  |  | 0 |  |  |  | základní | 0 | 0 | 0.039 | 1.599 | 0 | 0 | 8 | M | 2 |  |  |  | ROZPOCET | 0 | 0 | 0 | 0 | 0 | 1 | 0 | 4 | -2070479621
133 | M | 592241760 | prstenec betonový vyrovnávací TBW-Q 625/80/120 62,5x8x12 cm |  |  | kus | 43 |  |  | 0 |  |  |  | základní | 0 | 0 | 0.051 | 2.193 | 0 | 0 | 8 | M | 2 |  |  |  | ROZPOCET | 0 | 0 | 0 | 0 | 0 | 1 | 0 | 4 | 481704883
134 | M | 592241770 | prstenec betonový vyrovnávací TBW-Q 625/100/120 62,5x10x12 cm |  |  | kus | 99 |  |  | 0 |  |  |  | základní | 0 | 0 | 0.064 | 6.336 | 0 | 0 | 8 | M | 2 |  |  |  | ROZPOCET | 0 | 0 | 0 | 0 | 0 | 1 | 0 | 4 | 2031377483
135 | K | 452112121 | Osazení betonových prstenců nebo rámů v do 200 mm |  |  | kus | 47 |  |  | 0 |  |  |  | základní | 0.56 | 26.32 | 0.0066 | 0.3102 | 0 | 0 | 4 | K | 2 |  |  |  | ROZPOCET | 0 | 0 | 0 | 0 | 0 | 1 | 0 | 4 | -504596775
|  |  | dle tabulky šachetních dílů, příloha D.1.01.1.b.15 | [18 empty] | VV | 2 | 1 | -1 | 0 | ROZPOCET
|  |  | 47 |  |  |  | 47 | [14 empty] | VV | 2 | 2 | -1 | 1 | ROZPOCET
136 | M | 5921120 104 OZ | prstenec šachetní betonový vyrovnávací TBW-Q.1 63/12 62,5 x 12 x 12 cm |  |  | ks | 47 |  |  | 0 |  |  |  | základní | 0 | 0 | 0.081 | 3.807 | 0 | 0 | 128 | M | 2 |  |  |  | ROZPOCET | 0 | 0 | 0 | 0 | 0 | 1 | 0 | 128 | 637025431
137 | K | 452311121 | Podkladní desky z betonu prostého tř. C 8/10 otevřený výkop |  |  | m3 | 55.288 |  |  | 0 |  |  |  | základní | 1.465 | 80.9969 | 0 | 0 | 0 | 0 | 4 | K | 2 |  |  |  | ROZPOCET | 0 | 0 | 0 | 0 | 0 | 1 | 0 | 4 | -363886907
|  |  | pod šachty, dle TZ | [18 empty] | VV | 2 | 1 | -1 | 0 | ROZPOCET
|  |  | 195*(PI*0,95*0,95*0,1) |  |  |  | 55.288 | [14 empty] | VV | 2 | 2 | -1 | 1 | ROZPOCET
138 | K | 463212111 | Rovnanina z lomového kamene upraveného s vyklínováním spár úlomky kamene |  |  | m3 | 1.836 |  |  | 0 |  |  |  | základní | 2.35 | 4.3146 | 1.9968 | 3.6661 | 0 | 0 | 4 | K | 2 |  |  |  | ROZPOCET | 0 | 0 | 0 | 0 | 0 | 1 | 0 | 4 | 1487460553
|  |  | výkres D.1.01.1.b.14 | [18 empty] | VV | 2 | 1 | -1 | 0 | ROZPOCET
|  |  | 6,0*1,02*0,3 "stoka A |  |  |  | 1.836 | [14 empty] | VV | 2 | 2 | -1 | 1 | ROZPOCET
139 | K | 465513227 | Dlažba z lomového kamene na cementovou maltu s vyspárováním tl 250 mm pro hydromeliorace |  |  | m2 | 705.72 |  |  | 0 |  |  |  | základní | 1.191 | 840.5125 | 0.82327 | 580.9981 | 0 | 0 | 4 | K | 2 |  |  |  | ROZPOCET | 0 | 0 | 0 | 0 | 0 | 1 | 0 | 4 | -895744431
|  |  | výkres D.1.01.1.b.14 | [18 empty] | VV | 2 | 1 | -1 | 0 | ROZPOCET
|  |  | (2,89+9,61+2,5)*6,0 "stoka A |  |  |  | 90 | [14 empty] | VV | 2 | 2 | -1 | 0 | ROZPOCET
|  |  | (2,83+6,94+2,46)*6,0 "stoka A |  |  |  | 73.38 | [14 empty] | VV | 2 | 2 | -1 | 0 | ROZPOCET
|  |  | (2,31+5,39+3,51)*6,0 "stoka A |  |  |  | 67.26 | [14 empty] | VV | 2 | 2 | -1 | 0 | ROZPOCET
|  |  | 200,1 "stoka A, opevnění náhonu, dle TZ |  |  |  | 200.1 | [14 empty] | VV | 2 | 2 | -1 | 0 | ROZPOCET
|  |  | 1,8 "stoka A, rekonstrukce náhonu |  |  |  | 1.8 | [14 empty] | VV | 2 | 2 | -1 | 0 | ROZPOCET
|  |  | (2,16+6,94+3,42)*6,0 "stoka A14-1 |  |  |  | 75.12 | [14 empty] | VV | 2 | 2 | -1 | 0 | ROZPOCET
|  |  | (2,89+2,31+2,36)*6,0 "stoka A16 |  |  |  | 45.36 | [14 empty] | VV | 2 | 2 | -1 | 0 | ROZPOCET
|  |  | (6,59+3,74)*6,0 "stoka A18 |  |  |  | 61.98 | [14 empty] | VV | 2 | 2 | -1 | 0 | ROZPOCET
|  |  | (2,84+8,28+4,0)*6,0 "stoka A21 |  |  |  | 90.72 | [14 empty] | VV | 2 | 2 | -1 | 0 | ROZPOCET
|  |  | Součet |  |  |  | 705.72 | [14 empty] | VV | 2 | 4 | -1 | 1 | ROZPOCET
| 5 - Komunikace pozemní | [8 empty] | 0 | [5 empty] | 1511.8507 |  | 208.1928 |  | 0 | 1 | D | 1 |  |  |  | ROZPOCET | [6 empty] | 0
140 | K | 564251111 | Podklad nebo podsyp ze štěrkopísku ŠP tl 150 mm |  |  | m2 | 90 |  |  | 0 |  |  |  | základní | 0.016 | 1.44 | 0 | 0 | 0 | 0 | 4 | K | 2 |  |  |  | ROZPOCET | 0 | 0 | 0 | 0 | 0 | 1 | 0 | 4 | -1495099155
|  |  | výkres D.1.01.1.b.01-5, D.1.01.1.b.13, délky del tabulky kubatur | [18 empty] | VV | 2 | 1 | -1 | 0 | ROZPOCET
|  |  | 6,0*3,0 "pod panely stoka A |  |  |  | 18 | [14 empty] | VV | 2 | 2 | -1 | 0 | ROZPOCET
|  |  | výkres D.1.01.1.b.08, D.1.01.1.b.13, délky del tabulky kubatur | [18 empty] | VV | 2 | 1 | -1 | 0 | ROZPOCET
|  |  | 24,0*3,0 "pod panely Stoka A7 |  |  |  | 72 | [14 empty] | VV | 2 | 2 | -1 | 0 | ROZPOCET
|  |  | Součet |  |  |  | 90 | [14 empty] | VV | 2 | 4 | -1 | 1 | ROZPOCET
141 | K | 564271111 | Podklad nebo podsyp ze štěrkopísku ŠP tl 250 mm |  |  | m2 | 2094.507 |  |  | 0 |  |  |  | základní | 0.02 | 41.8901 | 0 | 0 | 0 | 0 | 4 | K | 2 |  |  |  | ROZPOCET | 0 | 0 | 0 | 0 | 0 | 1 | 0 | 4 | 131687090
|  |  | D.1.01.1.b.13, délky dle tabulky kubatur | [18 empty] | VV | 2 | 1 | -1 | 0 | ROZPOCET
|  |  | 1326,39*1,3 "komunikace SUS stoka A |  |  |  | 1724.307 | [14 empty] | VV | 2 | 2 | -1 | 0 | ROZPOCET
|  |  | 348,65/2*0,3 "krajnice SUS stoka A |  |  |  | 52.298 | [14 empty] | VV | 2 | 2 | -1 | 0 | ROZPOCET
|  |  | 12,11*1,3 "komunikace SUS stoka A2 |  |  |  | 15.743 | [14 empty] | VV | 2 | 2 | -1 | 0 | ROZPOCET
|  |  | 7,25*1,3 "komunikace SUS stoka A4 |  |  |  | 9.425 | [14 empty] | VV | 2 | 2 | -1 | 0 | ROZPOCET
|  |  | 2,03*1,3 "komunikace SUS stoka A5 |  |  |  | 2.639 | [14 empty] | VV | 2 | 2 | -1 | 0 | ROZPOCET
|  |  | 1,54*1,3 "komunikace SUS stoka A6 |  |  |  | 2.002 | [14 empty] | VV | 2 | 2 | -1 | 0 | ROZPOCET
|  |  | 1,95*1,3 "komunikace SUS. stoka A7 |  |  |  | 2.535 | [14 empty] | VV | 2 | 2 | -1 | 0 | ROZPOCET
|  |  | 4,66*1,3 "komunikace SUS. stoka A8 |  |  |  | 6.058 | [14 empty] | VV | 2 | 2 | -1 | 0 | ROZPOCET
|  |  | 0,95*1,3 "komunikace SUS. stoka A9 |  |  |  | 1.235 | [14 empty] | VV | 2 | 2 | -1 | 0 | ROZPOCET
|  |  | 4,52*1,3 "komunikace SUS. stoka A10 |  |  |  | 5.876 | [14 empty] | VV | 2 | 2 | -1 | 0 | ROZPOCET
|  |  | 1,6*1,3 "komunikace SUS. stoka A11 |  |  |  | 2.08 | [14 empty] | VV | 2 | 2 | -1 | 0 | ROZPOCET
|  |  | 1,74*1,3 "komunikace SUS. stoka A12 |  |  |  | 2.262 | [14 empty] | VV | 2 | 2 | -1 | 0 | ROZPOCET
|  |  | 2,91*1,3 "komunikace SUS. stoka A13 |  |  |  | 3.783 | [14 empty] | VV | 2 | 2 | -1 | 0 | ROZPOCET
|  |  | 6,32*1,3 "komunikace SUS. stoka A14 |  |  |  | 8.216 | [14 empty] | VV | 2 | 2 | -1 | 0 | ROZPOCET
|  |  | 5,35*1,3 "komunikace SUS. stoka A17 |  |  |  | 6.955 | [14 empty] | VV | 2 | 2 | -1 | 0 | ROZPOCET
|  |  | 5,06*1,3 "komunikace SUS. stoka A18 |  |  |  | 6.578 | [14 empty] | VV | 2 | 2 | -1 | 0 | ROZPOCET
|  |  | 6,45*1,3 "komunikace SUS. stoka A21 |  |  |  | 8.385 | [14 empty] | VV | 2 | 2 | -1 | 0 | ROZPOCET
|  |  | 180,1*1,3 "komunikace SUS. přípojky |  |  |  | 234.13 | [14 empty] | VV | 2 | 2 | -1 | 0 | ROZPOCET
|  |  | Součet |  |  |  | 2094.507 | [14 empty] | VV | 2 | 4 | -1 | 1 | ROZPOCET
142 | K | 564762111 | Podklad z vibrovaného štěrku VŠ tl 200 mm |  |  | m2 | 1219.66 |  |  | 0 |  |  |  | základní | 0.057 | 69.5206 | 0 | 0 | 0 | 0 | 4 | K | 2 |  |  |  | ROZPOCET | 0 | 0 | 0 | 0 | 0 | 1 | 0 | 4 | -1816165438
|  |  | D.1.01.1.b.13, délky dle tabulky kubatur | [18 empty] | VV | 2 | 1 | -1 | 0 | ROZPOCET
|  |  | 465,81*1,3 "Stoka A, štěrková komunikace |  |  |  | 605.553 | [14 empty] | VV | 2 | 2 | -1 | 0 | ROZPOCET
|  |  | stoka A1-2.část - odstraněno | [18 empty] | VV | 2 | 2 | -1 | 0 | ROZPOCET
|  |  | 15,64*1,3 "Stoka A1-1, štěrková komunikace |  |  |  | 20.332 | [14 empty] | VV | 2 | 2 | -1 | 0 | ROZPOCET
|  |  | 3,92*1,3 "Stoka A2, štěrková komunikace |  |  |  | 5.096 | [14 empty] | VV | 2 | 2 | -1 | 0 | ROZPOCET
|  |  | 7,35*1,3 "Stoka A3, štěrková komunikace |  |  |  | 9.555 | [14 empty] | VV | 2 | 2 | -1 | 0 | ROZPOCET
|  |  | 7,35*1,3 "Stoka A5, štěrková komunikace |  |  |  | 9.555 | [14 empty] | VV | 2 | 2 | -1 | 0 | ROZPOCET
|  |  | 66,34*1,3 "Stoka A6 štěrková komunikace |  |  |  | 86.242 | [14 empty] | VV | 2 | 2 | -1 | 0 | ROZPOCET
|  |  | 15,15*1,3 "Stoka A7, štěrková komunikace |  |  |  | 19.695 | [14 empty] | VV | 2 | 2 | -1 | 0 | ROZPOCET
|  |  | 0,96*1,3 "Stoka A14, štěrková komunikace |  |  |  | 1.248 | [14 empty] | VV | 2 | 2 | -1 | 0 | ROZPOCET
|  |  | 147,27*1,3 "Stoka A15, štěrková komunikace |  |  |  | 191.451 | [14 empty] | VV | 2 | 2 | -1 | 0 | ROZPOCET
|  |  | 3,52*1,3 "Stoka A16, štěrková komunikace |  |  |  | 4.576 | [14 empty] | VV | 2 | 2 | -1 | 0 | ROZPOCET
|  |  | 114,0*1,3 "Stoka A19, štěrková komunikace |  |  |  | 148.2 | [14 empty] | VV | 2 | 2 | -1 | 0 | ROZPOCET
|  |  | 72,88*1,3 "Stoka A21, štěrková komunikace |  |  |  | 94.744 | [14 empty] | VV | 2 | 2 | -1 | 0 | ROZPOCET
|  |  | 18,01*1,3 "přípojky, štěrková komunikace |  |  |  | 23.413 | [14 empty] | VV | 2 | 2 | -1 | 0 | ROZPOCET
|  |  | Součet | [18 empty] | VV | 2 | 4 | -1 | 1 | ROZPOCET
143 | K | 564851111 | Podklad ze štěrkodrtě ŠD tl 150 mm |  |  | m2 | 1219.66 |  |  | 0 |  |  |  | základní | 0.026 | 31.7112 | 0 | 0 | 0 | 0 | 4 | K | 2 |  |  |  | ROZPOCET | 0 | 0 | 0 | 0 | 0 | 1 | 0 | 4 | -975299206
|  |  | D.1.01.1.b.13, délky dle tabulky kubatur | [18 empty] | VV | 2 | 1 | -1 | 0 | ROZPOCET
|  |  | 465,81*1,3 "Stoka A, štěrková komunikace |  |  |  | 605.553 | [14 empty] | VV | 2 | 2 | -1 | 0 | ROZPOCET
|  |  | stoka A1-2.část - odstraněno | [18 empty] | VV | 2 | 2 | -1 | 0 | ROZPOCET
|  |  | 15,64*1,3 "Stoka A1-1, štěrková komunikace |  |  |  | 20.332 | [14 empty] | VV | 2 | 2 | -1 | 0 | ROZPOCET
|  |  | 3,92*1,3 "Stoka A2, štěrková komunikace |  |  |  | 5.096 | [14 empty] | VV | 2 | 2 | -1 | 0 | ROZPOCET
|  |  | 7,35*1,3 "Stoka A3, štěrková komunikace |  |  |  | 9.555 | [14 empty] | VV | 2 | 2 | -1 | 0 | ROZPOCET
|  |  | 7,35*1,3 "Stoka A5, štěrková komunikace |  |  |  | 9.555 | [14 empty] | VV | 2 | 2 | -1 | 0 | ROZPOCET
|  |  | 66,34*1,3 "Stoka A6, štěrková komunikace |  |  |  | 86.242 | [14 empty] | VV | 2 | 2 | -1 | 0 | ROZPOCET
|  |  | 15,15*1,3 "Stoka A7, štěrková komunikace |  |  |  | 19.695 | [14 empty] | VV | 2 | 2 | -1 | 0 | ROZPOCET
|  |  | 0,96*1,3 "Stoka A14, štěrková komunikace |  |  |  | 1.248 | [14 empty] | VV | 2 | 2 | -1 | 0 | ROZPOCET
|  |  | 147,27*1,3 "Stoka A15, štěrková komunikace |  |  |  | 191.451 | [14 empty] | VV | 2 | 2 | -1 | 0 | ROZPOCET
|  |  | 3,52*1,3 "Stoka A16, štěrková komunikace |  |  |  | 4.576 | [14 empty] | VV | 2 | 2 | -1 | 0 | ROZPOCET
|  |  | 114,0*1,3 "Stoka A19, štěrková komunikace |  |  |  | 148.2 | [14 empty] | VV | 2 | 2 | -1 | 0 | ROZPOCET
|  |  | 72,88*1,3 "Stoka A21, štěrková komunikace |  |  |  | 94.744 | [14 empty] | VV | 2 | 2 | -1 | 0 | ROZPOCET
|  |  | 18,01*1,3 "přípojky, štěrková komunikace |  |  |  | 23.413 | [14 empty] | VV | 2 | 2 | -1 | 0 | ROZPOCET
|  |  | Součet | [18 empty] | VV | 2 | 4 | -1 | 1 | ROZPOCET
144 | K | 564861111 | Podklad ze štěrkodrtě ŠD tl 200 mm |  |  | m2 | 790.998 |  |  | 0 |  |  |  | základní | 0.029 | 22.9389 | 0 | 0 | 0 | 0 | 4 | K | 2 |  |  |  | ROZPOCET | 0 | 0 | 0 | 0 | 0 | 1 | 0 | 4 | -299876610
|  |  | D.1.01.1.b.13, délky del tabulky kubatur | [18 empty] | VV | 2 | 1 | -1 | 0 | ROZPOCET
|  |  | Stoka A | [18 empty] | VV | 2 | 1 | -1 | 0 | ROZPOCET
|  |  | 173,55*1,3 "místní asf. komunikace |  |  |  | 225.615 | [14 empty] | VV | 2 | 2 | -1 | 0 | ROZPOCET
|  |  | 30,51*1,3 "asfaltový chodník |  |  |  | 39.663 | [14 empty] | VV | 2 | 2 | -1 | 0 | ROZPOCET
|  |  | 10,23*1,3 "zámková dlažba |  |  |  | 13.299 | [14 empty] | VV | 2 | 2 | -1 | 0 | ROZPOCET
|  |  | Mezisoučet |  |  |  | 278.577 | [14 empty] | VV | 2 | 3 | -1 | 0 | ROZPOCET
|  |  | 7,57*1,3 "Stoka A1-1.část, místní asf. komunikace |  |  |  | 9.841 | [14 empty] | VV | 2 | 2 | -1 | 0 | ROZPOCET
|  |  | Stoka A1-2.část | [18 empty] | VV | 2 | 2 | -1 | 0 | ROZPOCET
|  |  | 60,11*1,3 "Stoka A1-1, místní asf. komunikace |  |  |  | 78.143 | [14 empty] | VV | 2 | 2 | -1 | 0 | ROZPOCET
|  |  | 118,27*1,3 "Stoka A2, místní asf. komunikace |  |  |  | 153.751 | [14 empty] | VV | 2 | 2 | -1 | 0 | ROZPOCET
|  |  | 6,68*1,3 "Stoka A3, místní asf. komunikace |  |  |  | 8.684 | [14 empty] | VV | 2 | 2 | -1 | 0 | ROZPOCET
|  |  | 13,97*1,3 "Stoka A3-1, místní asf. komunikace |  |  |  | 18.161 | [14 empty] | VV | 2 | 2 | -1 | 0 | ROZPOCET
|  |  | 1,56*1,3 "Stoka A4, asfaltový chodník |  |  |  | 2.028 | [14 empty] | VV | 2 | 2 | -1 | 0 | ROZPOCET
|  |  | 5,46*1,3 "Stoka A5, místní asf. komunikace |  |  |  | 7.098 | [14 empty] | VV | 2 | 2 | -1 | 0 | ROZPOCET
|  |  | 9,6*1,3 "Stoka A6, místní asf. komunikace |  |  |  | 12.48 | [14 empty] | VV | 2 | 2 | -1 | 0 | ROZPOCET
|  |  | 5,06*1,3 "Stoka A7, místní asf. komunikace |  |  |  | 6.578 | [14 empty] | VV | 2 | 2 | -1 | 0 | ROZPOCET
|  |  | 1,74*1,3 "Stoka A9, místní asf. komunikace |  |  |  | 2.262 | [14 empty] | VV | 2 | 2 | -1 | 0 | ROZPOCET
|  |  | 16,11*1,3 "Stoka A10, místní asf. komunikace |  |  |  | 20.943 | [14 empty] | VV | 2 | 2 | -1 | 0 | ROZPOCET
|  |  | 144,08*1,3 "přípojky, místní asf. komunikace |  |  |  | 187.304 | [14 empty] | VV | 2 | 2 | -1 | 0 | ROZPOCET
|  |  | Mezisoučet |  |  |  | 609.986 | [14 empty] | VV | 2 | 3 | -1 | 0 | ROZPOCET
|  |  | Stoka A21 | [18 empty] | VV | 2 | 1 | -1 | 0 | ROZPOCET
|  |  | 3,96*1,3 "zámková dlažba |  |  |  | 5.148 | [14 empty] | VV | 2 | 2 | -1 | 0 | ROZPOCET
|  |  | Součet | [18 empty] | VV | 2 | 4 | -1 | 1 | ROZPOCET
145 | K | 565155111 | Asfaltový beton vrstva podkladní ACP 16 (obalované kamenivo OKS) tl 70 mm š do 3 m |  |  | m2 | 772.551 |  |  | 0 |  |  |  | základní | 0.064 | 49.4433 | 0 | 0 | 0 | 0 | 4 | K | 2 |  |  |  | ROZPOCET | 0 | 0 | 0 | 0 | 0 | 1 | 0 | 4 | -316464353
|  |  | D.1.01.1.b.13, délky del tabulky kubatur | [18 empty] | VV | 2 | 1 | -1 | 0 | ROZPOCET
|  |  | Stoka A | [18 empty] | VV | 2 | 1 | -1 | 0 | ROZPOCET
|  |  | 173,55*1,3 "místní asf. komunikace |  |  |  | 225.615 | [14 empty] | VV | 2 | 2 | -1 | 0 | ROZPOCET
|  |  | 30,51*1,3 "asfaltový chodník |  |  |  | 39.663 | [14 empty] | VV | 2 | 2 | -1 | 0 | ROZPOCET
|  |  | Mezisoučet |  |  |  | 265.278 | [14 empty] | VV | 2 | 3 | -1 | 0 | ROZPOCET
|  |  | 7,57*1,3 "Stoka A1-1.část, místní asf. komunikace |  |  |  | 9.841 | [14 empty] | VV | 2 | 2 | -1 | 0 | ROZPOCET
|  |  | stoka A1-2.část - odstraněno | [18 empty] | VV | 2 | 2 | -1 | 0 | ROZPOCET
|  |  | 60,11*1,3 "Stoka A1-1, místní asf. komunikace |  |  |  | 78.143 | [14 empty] | VV | 2 | 2 | -1 | 0 | ROZPOCET
|  |  | 118,27*1,3 "Stoka A2, místní asf. komunikace |  |  |  | 153.751 | [14 empty] | VV | 2 | 2 | -1 | 0 | ROZPOCET
|  |  | 6,68*1,3 "Stoka A3, místní asf. komunikace |  |  |  | 8.684 | [14 empty] | VV | 2 | 2 | -1 | 0 | ROZPOCET
|  |  | 13,97*1,3 "Stoka A3-1, místní asf. komunikace |  |  |  | 18.161 | [14 empty] | VV | 2 | 2 | -1 | 0 | ROZPOCET
|  |  | 1,56*1,3 "Stoka A4, asfaltový chodník |  |  |  | 2.028 | [14 empty] | VV | 2 | 2 | -1 | 0 | ROZPOCET
|  |  | 5,46*1,3 "Stoka A5, místní asf. komunikace |  |  |  | 7.098 | [14 empty] | VV | 2 | 2 | -1 | 0 | ROZPOCET
|  |  | 9,6*1,3 "Stoka A6, místní asf. komunikace |  |  |  | 12.48 | [14 empty] | VV | 2 | 2 | -1 | 0 | ROZPOCET
|  |  | 5,06*1,3 "Stoka A7, místní asf. komunikace |  |  |  | 6.578 | [14 empty] | VV | 2 | 2 | -1 | 0 | ROZPOCET
|  |  | 1,74*1,3 "Stoka A9, místní asf. komunikace |  |  |  | 2.262 | [14 empty] | VV | 2 | 2 | -1 | 0 | ROZPOCET
|  |  | 16,11*1,3 "Stoka A10, místní asf. komunikace |  |  |  | 20.943 | [14 empty] | VV | 2 | 2 | -1 | 0 | ROZPOCET
|  |  | 144,08*1,3 "přípojky, místní asf. komunikace |  |  |  | 187.304 | [14 empty] | VV | 2 | 2 | -1 | 0 | ROZPOCET
|  |  | Mezisoučet |  |  |  | 609.986 | [14 empty] | VV | 2 | 3 | -1 | 0 | ROZPOCET
|  |  | Součet | [18 empty] | VV | 2 | 4 | -1 | 1 | ROZPOCET
146 | K | 565165111 | Asfaltový beton vrstva podkladní ACP 16 (obalované kamenivo OKS) tl 80 mm š do 3 m |  |  | m2 | 3386.116 |  |  | 0 |  |  |  | základní | 0.071 | 240.4142 | 0 | 0 | 0 | 0 | 4 | K | 2 |  |  |  | ROZPOCET | 0 | 0 | 0 | 0 | 0 | 1 | 0 | 4 | 2086942263
|  |  | D.1.01.1.b.13, délky del tabulky kubatur | [18 empty] | VV | 2 | 1 | -1 | 0 | ROZPOCET
|  |  | 1326,39*(1,3+0,4+0,4) "komunikace SUS stoka A |  |  |  | 2785.419 | [14 empty] | VV | 2 | 2 | -1 | 0 | ROZPOCET
|  |  | 348,65/2*0,5 "krajnice SUS stoka A |  |  |  | 87.163 | [14 empty] | VV | 2 | 2 | -1 | 0 | ROZPOCET
|  |  | 12,11*(1,3+0,4+0,4) "komunikace SUS stoka A2 |  |  |  | 25.431 | [14 empty] | VV | 2 | 2 | -1 | 0 | ROZPOCET
|  |  | 7,25*(1,3+0,4+0,4) "komunikace SUS stoka A4 |  |  |  | 15.225 | [14 empty] | VV | 2 | 2 | -1 | 0 | ROZPOCET
|  |  | 2,03*(1,3+0,4+0,4) "komunikace SUS stoka A5 |  |  |  | 4.263 | [14 empty] | VV | 2 | 2 | -1 | 0 | ROZPOCET
|  |  | 1,54*(1,3+0,4+0,4) "komunikace SUS stoka A6 |  |  |  | 3.234 | [14 empty] | VV | 2 | 2 | -1 | 0 | ROZPOCET
|  |  | 1,95*(1,3+0,4+0,4) "komunikace SUS. stoka A7 |  |  |  | 4.095 | [14 empty] | VV | 2 | 2 | -1 | 0 | ROZPOCET
|  |  | 4,66*(1,3+0,4+0,4) "komunikace SUS. stoka A8 |  |  |  | 9.786 | [14 empty] | VV | 2 | 2 | -1 | 0 | ROZPOCET
|  |  | 0,95*(1,3+0,4+0,4) "komunikace SUS. stoka A9 |  |  |  | 1.995 | [14 empty] | VV | 2 | 2 | -1 | 0 | ROZPOCET
|  |  | 4,52*(1,3+0,4+0,4) "komunikace SUS. stoka A10 |  |  |  | 9.492 | [14 empty] | VV | 2 | 2 | -1 | 0 | ROZPOCET
|  |  | 1,6*(1,3+0,4+0,4) "komunikace SUS. stoka A11 |  |  |  | 3.36 | [14 empty] | VV | 2 | 2 | -1 | 0 | ROZPOCET
|  |  | 1,74*(1,3+0,4+0,4) "komunikace SUS. stoka A12 |  |  |  | 3.654 | [14 empty] | VV | 2 | 2 | -1 | 0 | ROZPOCET
|  |  | 2,91*(1,3+0,4+0,4) "komunikace SUS. stoka A13 |  |  |  | 6.111 | [14 empty] | VV | 2 | 2 | -1 | 0 | ROZPOCET
|  |  | 6,32*(1,3+0,4+0,4) "komunikace SUS. stoka A14 |  |  |  | 13.272 | [14 empty] | VV | 2 | 2 | -1 | 0 | ROZPOCET
|  |  | 5,35*(1,3+0,4+0,4) "komunikace SUS. stoka A17 |  |  |  | 11.235 | [14 empty] | VV | 2 | 2 | -1 | 0 | ROZPOCET
|  |  | 5,06*(1,3+0,4+0,4) "komunikace SUS. stoka A18 |  |  |  | 10.626 | [14 empty] | VV | 2 | 2 | -1 | 0 | ROZPOCET
|  |  | 6,45*(1,3+0,4+0,4) "komunikace SUS. stoka A21 |  |  |  | 13.545 | [14 empty] | VV | 2 | 2 | -1 | 0 | ROZPOCET
|  |  | 180,1*(1,3+0,4+0,4) "komunikace SUS. přípojky |  |  |  | 378.21 | [14 empty] | VV | 2 | 2 | -1 | 0 | ROZPOCET
|  |  | Součet |  |  |  | 3386.116 | [14 empty] | VV | 2 | 4 | -1 | 1 | ROZPOCET
147 | K | 567122112 | Podklad ze směsi stmelené cementem SC C 8/10 (KSC I) tl 130 mm |  |  | m2 | 780.86 |  |  | 0 |  |  |  | základní | 0.027 | 21.0832 | 0 | 0 | 0 | 0 | 4 | K | 2 |  |  |  | ROZPOCET | 0 | 0 | 0 | 0 | 0 | 1 | 0 | 4 | -1461814412
|  |  | Stoka A | [18 empty] | VV | 2 | 1 | -1 | 0 | ROZPOCET
|  |  | výkres D.1.01.1.b.13, délky dle tabulky kubatur | [18 empty] | VV | 2 | 1 | -1 | 0 | ROZPOCET
|  |  | 173,55*1,3 "místní asf. komunikace |  |  |  | 225.615 | [14 empty] | VV | 2 | 2 | -1 | 0 | ROZPOCET
|  |  | Mezisoučet |  |  |  | 225.615 | [14 empty] | VV | 2 | 3 | -1 | 0 | ROZPOCET
|  |  | 7,57*1,3 "Stoka A1-1.část, místní asf. komunikace |  |  |  | 9.841 | [14 empty] | VV | 2 | 2 | -1 | 0 | ROZPOCET
|  |  | stoka A1-2.část - odstraněno | [18 empty] | VV | 2 | 2 | -1 | 0 | ROZPOCET
|  |  | 60,11*1,3 "Stoka A1-1, místní asf. komunikace |  |  |  | 78.143 | [14 empty] | VV | 2 | 2 | -1 | 0 | ROZPOCET
|  |  | 118,27*1,3 "Stoka A2, místní asf. komunikace |  |  |  | 153.751 | [14 empty] | VV | 2 | 2 | -1 | 0 | ROZPOCET
|  |  | 6,68*1,3 "Stoka A3, místní asf. komunikace |  |  |  | 8.684 | [14 empty] | VV | 2 | 2 | -1 | 0 | ROZPOCET
|  |  | 13,97*1,3 "Stoka A3-1, místní asf. komunikace |  |  |  | 18.161 | [14 empty] | VV | 2 | 2 | -1 | 0 | ROZPOCET
|  |  | 5,46*1,3 "Stoka A5, místní asf. komunikace |  |  |  | 7.098 | [14 empty] | VV | 2 | 2 | -1 | 0 | ROZPOCET
|  |  | 9,6*1,3 "Stoka A6, místní asf. komunikace |  |  |  | 12.48 | [14 empty] | VV | 2 | 2 | -1 | 0 | ROZPOCET
|  |  | 5,06*1,3 "Stoka A7, místní asf. komunikace |  |  |  | 6.578 | [14 empty] | VV | 2 | 2 | -1 | 0 | ROZPOCET
|  |  | 1,74*1,3 "Stoka A9, místní asf. komunikace |  |  |  | 2.262 | [14 empty] | VV | 2 | 2 | -1 | 0 | ROZPOCET
|  |  | 16,11*1,3 "Stoka A10, místní asf. komunikace |  |  |  | 20.943 | [14 empty] | VV | 2 | 2 | -1 | 0 | ROZPOCET
|  |  | 144,08*1,3 "přípojky, místní asf. komunikace |  |  |  | 187.304 | [14 empty] | VV | 2 | 2 | -1 | 0 | ROZPOCET
|  |  | Součet | [18 empty] | VV | 2 | 4 | -1 | 1 | ROZPOCET
148 | K | 567122114 | Podklad ze směsi stmelené cementem SC C 8/10 (KSC I) tl 150 mm |  |  | m2 | 2722.692 |  |  | 0 |  |  |  | základní | 0.027 | 73.5127 | 0 | 0 | 0 | 0 | 4 | K | 2 |  |  |  | ROZPOCET | 0 | 0 | 0 | 0 | 0 | 1 | 0 | 4 | 2031167642
|  |  | D.1.01.1.b.13, délky del tabulky kubatur | [18 empty] | VV | 2 | 1 | -1 | 0 | ROZPOCET
|  |  | 1326,39*(1,3+0,2+0,2) "komunikace SUS stoka A |  |  |  | 2254.863 | [14 empty] | VV | 2 | 2 | -1 | 0 | ROZPOCET
|  |  | 348,65/2*0,3 "krajnice SUS stoka a |  |  |  | 52.298 | [14 empty] | VV | 2 | 2 | -1 | 0 | ROZPOCET
|  |  | 12,11*(1,3+0,2+0,2) "komunikace SUS stoka A2 |  |  |  | 20.587 | [14 empty] | VV | 2 | 2 | -1 | 0 | ROZPOCET
|  |  | 7,25*(1,3+0,2+0,2) "komunikace SUS stoka A4 |  |  |  | 12.325 | [14 empty] | VV | 2 | 2 | -1 | 0 | ROZPOCET
|  |  | 2,03*(1,3+0,2+0,2) "komunikace SUS stoka A5 |  |  |  | 3.451 | [14 empty] | VV | 2 | 2 | -1 | 0 | ROZPOCET
|  |  | 1,54*(1,3+0,2+0,2) "komunikace SUS stoka A6 |  |  |  | 2.618 | [14 empty] | VV | 2 | 2 | -1 | 0 | ROZPOCET
|  |  | 1,95*(1,3+0,2+0,2) "komunikace SUS. stoka A7 |  |  |  | 3.315 | [14 empty] | VV | 2 | 2 | -1 | 0 | ROZPOCET
|  |  | 4,55*(1,3+0,2+0,2) "komunikace SUS. stoka A8 |  |  |  | 7.735 | [14 empty] | VV | 2 | 2 | -1 | 0 | ROZPOCET
|  |  | 0,95*(1,3+0,2+0,2) "komunikace SUS. stoka A9 |  |  |  | 1.615 | [14 empty] | VV | 2 | 2 | -1 | 0 | ROZPOCET
|  |  | 4,52*(1,3+0,2+0,2) "komunikace SUS. stoka A10 |  |  |  | 7.684 | [14 empty] | VV | 2 | 2 | -1 | 0 | ROZPOCET
|  |  | 1,6*(1,3+0,2+0,2) "komunikace SUS. stoka A11 |  |  |  | 2.72 | [14 empty] | VV | 2 | 2 | -1 | 0 | ROZPOCET
|  |  | 1,74*(1,3+0,2+0,2) "komunikace SUS. stoka A12 |  |  |  | 2.958 | [14 empty] | VV | 2 | 2 | -1 | 0 | ROZPOCET
|  |  | 2,91*(1,3+0,2+0,2) "komunikace SUS. stoka A13 |  |  |  | 4.947 | [14 empty] | VV | 2 | 2 | -1 | 0 | ROZPOCET
|  |  | 6,32*(1,3+0,2+0,2) "komunikace SUS. stoka A14 |  |  |  | 10.744 | [14 empty] | VV | 2 | 2 | -1 | 0 | ROZPOCET
|  |  | 5,35*(1,3+0,2+0,2) "komunikace SUS. stoka A17 |  |  |  | 9.095 | [14 empty] | VV | 2 | 2 | -1 | 0 | ROZPOCET
|  |  | 5,06*(1,3+0,2+0,2) "komunikace SUS. stoka A18 |  |  |  | 8.602 | [14 empty] | VV | 2 | 2 | -1 | 0 | ROZPOCET
|  |  | 6,45*(1,3+0,2+0,2) "komunikace SUS. stoka A21 |  |  |  | 10.965 | [14 empty] | VV | 2 | 2 | -1 | 0 | ROZPOCET
|  |  | 180,1*(1,3+0,2+0,2) "komunikace SUS. přípojky |  |  |  | 306.17 | [14 empty] | VV | 2 | 2 | -1 | 0 | ROZPOCET
|  |  | Součet |  |  |  | 2722.692 | [14 empty] | VV | 2 | 4 | -1 | 1 | ROZPOCET
149 | K | 569851111 | Zpevnění krajnic štěrkodrtí tl 150 mm |  |  | m2 | 454.545 |  |  | 0 |  |  |  | základní | 0.058 | 26.3636 | 0.27799 | 126.359 | 0 | 0 | 4 | K | 2 |  |  |  | ROZPOCET | 0 | 0 | 0 | 0 | 0 | 1 | 0 | 4 | -2011502006
|  |  | D.1.01.1.b.13, délky del tabulky kubatur | [18 empty] | VV | 2 | 1 | -1 | 0 | ROZPOCET
|  |  | 348,65*1,3 "krajnice SUS Stoka A |  |  |  | 453.245 | [14 empty] | VV | 2 | 2 | -1 | 0 | ROZPOCET
|  |  | 1,0*1,3 "krajnice SUS Stoka A21 |  |  |  | 1.3 | [14 empty] | VV | 2 | 2 | -1 | 0 | ROZPOCET
|  |  | Součet |  |  |  | 454.545 | [14 empty] | VV | 2 | 4 | -1 | 1 | ROZPOCET
150 | K | 573111112 | Postřik živičný infiltrační s posypem z asfaltu množství 1 kg/m2 |  |  | m2 | 4158.667 |  |  | 0 |  |  |  | základní | 0.004 | 16.6347 | 0.00601 | 24.9936 | 0 | 0 | 4 | K | 2 |  |  |  | ROZPOCET | 0 | 0 | 0 | 0 | 0 | 1 | 0 | 4 | 269082469
|  |  | D.1.01.1.b.13, délky del tabulky kubatur | [18 empty] | VV | 2 | 1 | -1 | 0 | ROZPOCET
|  |  | Stoka A | [18 empty] | VV | 2 | 1 | -1 | 0 | ROZPOCET
|  |  | 173,55*1,3 "místní asf. komunikace |  |  |  | 225.615 | [14 empty] | VV | 2 | 2 | -1 | 0 | ROZPOCET
|  |  | 30,51*1,3 "asfaltový chodník |  |  |  | 39.663 | [14 empty] | VV | 2 | 2 | -1 | 0 | ROZPOCET
|  |  | 1326,39*(1,3+0,4+0,4) "komunikace SUS |  |  |  | 2785.419 | [14 empty] | VV | 2 | 2 | -1 | 0 | ROZPOCET
|  |  | 348,65/2*0,5 "krajnice SUS |  |  |  | 87.163 | [14 empty] | VV | 2 | 2 | -1 | 0 | ROZPOCET
|  |  | Mezisoučet |  |  |  | 3137.86 | [14 empty] | VV | 2 | 3 | -1 | 0 | ROZPOCET
|  |  | 7,57*1,3 "Stoka A1-1.část, místní asf. komunikace |  |  |  | 9.841 | [14 empty] | VV | 2 | 2 | -1 | 0 | ROZPOCET
|  |  | stoka A1-2.část - odstraněno | [18 empty] | VV | 2 | 2 | -1 | 0 | ROZPOCET
|  |  | 60,11*1,3 "Stoka A1-1, místní asf. komunikace |  |  |  | 78.143 | [14 empty] | VV | 2 | 2 | -1 | 0 | ROZPOCET
|  |  | 12,11*(1,3+0,4+0,4) "komunikace SUS stoka A2 |  |  |  | 25.431 | [14 empty] | VV | 2 | 2 | -1 | 0 | ROZPOCET
|  |  | 118,27*1,3 "Stoka A2, místní asf. komunikace |  |  |  | 153.751 | [14 empty] | VV | 2 | 2 | -1 | 0 | ROZPOCET
|  |  | 6,68*1,3 "Stoka A3, místní asf. komunikace |  |  |  | 8.684 | [14 empty] | VV | 2 | 2 | -1 | 0 | ROZPOCET
|  |  | 13,97*1,3 "Stoka A3-1, místní asf. komunikace |  |  |  | 18.161 | [14 empty] | VV | 2 | 2 | -1 | 0 | ROZPOCET
|  |  | 1,56*1,3 "Stoka A4, asfaltový chodník |  |  |  | 2.028 | [14 empty] | VV | 2 | 2 | -1 | 0 | ROZPOCET
|  |  | 7,25*(1,3+0,4+0,4) "komunikace SUS stoka A4 |  |  |  | 15.225 | [14 empty] | VV | 2 | 2 | -1 | 0 | ROZPOCET
|  |  | 2,03*(1,3+0,4+0,4) "komunikace SUS stoka A5 |  |  |  | 4.263 | [14 empty] | VV | 2 | 2 | -1 | 0 | ROZPOCET
|  |  | 5,46*1,3 "Stoka A5, místní asf. komunikace |  |  |  | 7.098 | [14 empty] | VV | 2 | 2 | -1 | 0 | ROZPOCET
|  |  | 1,54*(1,3+0,4+0,4) "komunikace SUS stoka A6 |  |  |  | 3.234 | [14 empty] | VV | 2 | 2 | -1 | 0 | ROZPOCET
|  |  | 9,6*1,3 "Stoka A6, místní asf. komunikace |  |  |  | 12.48 | [14 empty] | VV | 2 | 2 | -1 | 0 | ROZPOCET
|  |  | 5,06*1,3 "Stoka A7, místní asf. komunikace |  |  |  | 6.578 | [14 empty] | VV | 2 | 2 | -1 | 0 | ROZPOCET
|  |  | 1,95*(1,3+0,4+0,4) "komunikace SUS. stoka A7 |  |  |  | 4.095 | [14 empty] | VV | 2 | 2 | -1 | 0 | ROZPOCET
|  |  | 4,66*(1,3+0,4+0,4) "komunikace SUS. stoka A8 |  |  |  | 9.786 | [14 empty] | VV | 2 | 2 | -1 | 0 | ROZPOCET
|  |  | 0,95*(1,3+0,4+0,4) "komunikace SUS. stoka A9 |  |  |  | 1.995 | [14 empty] | VV | 2 | 2 | -1 | 0 | ROZPOCET
|  |  | 1,74*1,3 "Stoka A9, místní asf. komunikace |  |  |  | 2.262 | [14 empty] | VV | 2 | 2 | -1 | 0 | ROZPOCET
|  |  | 4,52*(1,3+0,4+0,4) "komunikace SUS. stoka A10 |  |  |  | 9.492 | [14 empty] | VV | 2 | 2 | -1 | 0 | ROZPOCET
|  |  | 16,11*1,3 "Stoka A10, místní asf. komunikace |  |  |  | 20.943 | [14 empty] | VV | 2 | 2 | -1 | 0 | ROZPOCET
|  |  | 1,6*(1,3+0,4+0,4) "komunikace SUS. stoka A11 |  |  |  | 3.36 | [14 empty] | VV | 2 | 2 | -1 | 0 | ROZPOCET
|  |  | 1,74*(1,3+0,4+0,4) "komunikace SUS. stoka A12 |  |  |  | 3.654 | [14 empty] | VV | 2 | 2 | -1 | 0 | ROZPOCET
|  |  | 2,91*(1,3+0,4+0,4) "komunikace SUS. stoka A13 |  |  |  | 6.111 | [14 empty] | VV | 2 | 2 | -1 | 0 | ROZPOCET
|  |  | 6,32*(1,3+0,4+0,4) "komunikace SUS. stoka A14 |  |  |  | 13.272 | [14 empty] | VV | 2 | 2 | -1 | 0 | ROZPOCET
|  |  | 5,35*(1,3+0,4+0,4) "komunikace SUS. stoka A17 |  |  |  | 11.235 | [14 empty] | VV | 2 | 2 | -1 | 0 | ROZPOCET
|  |  | 5,06*(1,3+0,4+0,4) "komunikace SUS. stoka A18 |  |  |  | 10.626 | [14 empty] | VV | 2 | 2 | -1 | 0 | ROZPOCET
|  |  | 6,45*(1,3+0,4+0,4) "komunikace SUS. stoka A21 |  |  |  | 13.545 | [14 empty] | VV | 2 | 2 | -1 | 0 | ROZPOCET
|  |  | 180,1*(1,3+0,4+0,4) "komunikace SUS. přípojky |  |  |  | 378.21 | [14 empty] | VV | 2 | 2 | -1 | 0 | ROZPOCET
|  |  | 144,08*1,3 "místní asf. komunikace, přípojky |  |  |  | 187.304 | [14 empty] | VV | 2 | 2 | -1 | 0 | ROZPOCET
|  |  | Součet | [18 empty] | VV | 2 | 4 | -1 | 1 | ROZPOCET
151 | K | 573211111R | Postřik živičný spojovací z asfaltu v množství do 0,5 kg/m2 |  |  | m2 | 10263.904 |  |  | 0 |  |  |  | základní | 0.002 | 20.5278 | 0.00061 | 6.261 | 0 | 0 | 4 | K | 2 |  |  |  | ROZPOCET | 0 | 0 | 0 | 0 | 0 | 1 | 0 | 4 | 1565641033
|  |  | D.1.01.1.b.13, délky del tabulky kubatur | [18 empty] | VV | 2 | 1 | -1 | 0 | ROZPOCET
|  |  | Stoka A | [18 empty] | VV | 2 | 1 | -1 | 0 | ROZPOCET
|  |  | 173,55*(1,3+0,2+0,2) "místní asf. komunikace |  |  |  | 295.035 | [14 empty] | VV | 2 | 2 | -1 | 0 | ROZPOCET
|  |  | 30,51*1,3 "asfaltový chodník |  |  |  | 39.663 | [14 empty] | VV | 2 | 2 | -1 | 0 | ROZPOCET
|  |  | 1326,39*(1,3+0,6+0,6) "komunikace SUS |  |  |  | 3315.975 | [14 empty] | VV | 2 | 2 | -1 | 0 | ROZPOCET
|  |  | 1326,39*3,0+9*2*2,0*3,0 "komunikace SUS |  |  |  | 4087.17 | [14 empty] | VV | 2 | 2 | -1 | 0 | ROZPOCET
|  |  | 348,65/2*0,7 "krajnice SUS |  |  |  | 122.028 | [14 empty] | VV | 2 | 2 | -1 | 0 | ROZPOCET
|  |  | 348,65*3,0+7*2*2,0*3,0 "krajnice SUS |  |  |  | 1129.95 | [14 empty] | VV | 2 | 2 | -1 | 0 | ROZPOCET
|  |  | Mezisoučet |  |  |  | 8989.821 | [14 empty] | VV | 2 | 3 | -1 | 0 | ROZPOCET
|  |  | 7,57*(1,3+0,2+0,2) "Stoka A1-1.část, místní asf. komunikace |  |  |  | 12.869 | [14 empty] | VV | 2 | 2 | -1 | 0 | ROZPOCET
|  |  | stoka A1-2.část - odstraněno | [18 empty] | VV | 2 | 2 | -1 | 0 | ROZPOCET
|  |  | 60,11*(1,3+0,2+0,2) "Stoka A1-1, místní asf. komunikace |  |  |  | 102.187 | [14 empty] | VV | 2 | 2 | -1 | 0 | ROZPOCET
|  |  | 12,11*(1,3+0,6+0,6) "komunikace SUS stoka A2 |  |  |  | 30.275 | [14 empty] | VV | 2 | 2 | -1 | 0 | ROZPOCET
|  |  | 118,27*(1,3+0,2+0,2) "Stoka A2, místní asf. komunikace |  |  |  | 201.059 | [14 empty] | VV | 2 | 2 | -1 | 0 | ROZPOCET
|  |  | 6,68*(1,3+0,2+0,2) "Stoka A3, místní asf. komunikace |  |  |  | 11.356 | [14 empty] | VV | 2 | 2 | -1 | 0 | ROZPOCET
|  |  | 13,97*(1,3+0,2+0,2) "Stoka A3-1, místní asf. komunikace |  |  |  | 23.749 | [14 empty] | VV | 2 | 2 | -1 | 0 | ROZPOCET
|  |  | 1,56*1,3 "Stoka A4, asfaltový chodník |  |  |  | 2.028 | [14 empty] | VV | 2 | 2 | -1 | 0 | ROZPOCET
|  |  | 7,25*(1,3+0,6+0,6) "komunikace SUS stoka A4 |  |  |  | 18.125 | [14 empty] | VV | 2 | 2 | -1 | 0 | ROZPOCET
|  |  | 2,03*(1,3+0,6+0,6) "komunikace SUS stoka A5 |  |  |  | 5.075 | [14 empty] | VV | 2 | 2 | -1 | 0 | ROZPOCET
|  |  | 5,46*(1,3+0,2+0,2) "Stoka A5, místní asf. komunikace |  |  |  | 9.282 | [14 empty] | VV | 2 | 2 | -1 | 0 | ROZPOCET
|  |  | 1,54*(1,3+0,6+0,6) "komunikace SUS stoka A6 |  |  |  | 3.85 | [14 empty] | VV | 2 | 2 | -1 | 0 | ROZPOCET
|  |  | 9,6*(1,3+0,2+0,2) "Stoka A6, místní asf. komunikace |  |  |  | 16.32 | [14 empty] | VV | 2 | 2 | -1 | 0 | ROZPOCET
|  |  | 5,06*(1,3+0,2+0,2) "Stoka A7, místní asf. komunikace |  |  |  | 8.602 | [14 empty] | VV | 2 | 2 | -1 | 0 | ROZPOCET
|  |  | 1,95*(1,3+0,6+0,6) "komunikace SUS. stoka A7 |  |  |  | 4.875 | [14 empty] | VV | 2 | 2 | -1 | 0 | ROZPOCET
|  |  | 4,66*(1,3+0,6+0,6) "komunikace SUS. stoka A8 |  |  |  | 11.65 | [14 empty] | VV | 2 | 2 | -1 | 0 | ROZPOCET
|  |  | 0,95*(1,3+0,6+0,6) "komunikace SUS. stoka A9 |  |  |  | 2.375 | [14 empty] | VV | 2 | 2 | -1 | 0 | ROZPOCET
|  |  | 1,74*(1,3+0,2+0,2) "Stoka A9, místní asf. komunikace |  |  |  | 2.958 | [14 empty] | VV | 2 | 2 | -1 | 0 | ROZPOCET
|  |  | 4,52*(1,3+0,6+0,6) "komunikace SUS. stoka A10 |  |  |  | 11.3 | [14 empty] | VV | 2 | 2 | -1 | 0 | ROZPOCET
|  |  | 16,11*(1,3+0,2+0,2) "Stoka A10, místní asf. komunikace |  |  |  | 27.387 | [14 empty] | VV | 2 | 2 | -1 | 0 | ROZPOCET
|  |  | 1,6*(1,3+0,6+0,6) "komunikace SUS. stoka A11 |  |  |  | 4 | [14 empty] | VV | 2 | 2 | -1 | 0 | ROZPOCET
|  |  | 1,74*(1,3+0,6+0,6) "komunikace SUS. stoka A12 |  |  |  | 4.35 | [14 empty] | VV | 2 | 2 | -1 | 0 | ROZPOCET
|  |  | 2,91*(1,3+0,6+0,6) "komunikace SUS. stoka A13 |  |  |  | 7.275 | [14 empty] | VV | 2 | 2 | -1 | 0 | ROZPOCET
|  |  | 6,32*(1,3+0,6+0,6) "komunikace SUS. stoka A14 |  |  |  | 15.8 | [14 empty] | VV | 2 | 2 | -1 | 0 | ROZPOCET
|  |  | 5,35*(1,3+0,6+0,6) "komunikace SUS. stoka A17 |  |  |  | 13.375 | [14 empty] | VV | 2 | 2 | -1 | 0 | ROZPOCET
|  |  | 5,06*(1,3+0,6+0,6) "komunikace SUS. stoka A18 |  |  |  | 12.65 | [14 empty] | VV | 2 | 2 | -1 | 0 | ROZPOCET
|  |  | 6,45*(1,3+0,6+0,6) "komunikace SUS. stoka A21 |  |  |  | 16.125 | [14 empty] | VV | 2 | 2 | -1 | 0 | ROZPOCET
|  |  | 180,1*(1,3+0,6+0,6) "komunikace SUS. přípojky |  |  |  | 450.25 | [14 empty] | VV | 2 | 2 | -1 | 0 | ROZPOCET
|  |  | 144,08*(1,3+0,2+0,2) "místní asf. komunikace, přípojky |  |  |  | 244.936 | [14 empty] | VV | 2 | 2 | -1 | 0 | ROZPOCET
|  |  | Součet | [18 empty] | VV | 2 | 4 | -1 | 1 | ROZPOCET
152 | K | 577134111 | Asfaltový beton vrstva obrusná ACO 11 (ABS) tř. I tl 40 mm š do 3 m z nemodifikovaného asfaltu |  |  | m2 | 1010.259 |  |  | 0 |  |  |  | základní | 0.066 | 66.6771 | 0 | 0 | 0 | 0 | 4 | K | 2 |  |  |  | ROZPOCET | 0 | 0 | 0 | 0 | 0 | 1 | 0 | 4 | -1825710504
|  |  | D.1.01.1.b.13, délky del tabulky kubatur | [18 empty] | VV | 2 | 1 | -1 | 0 | ROZPOCET
|  |  | Stoka A | [18 empty] | VV | 2 | 1 | -1 | 0 | ROZPOCET
|  |  | 173,55*(1,3+0,2+0,2) "místní asf. komunikace |  |  |  | 295.035 | [14 empty] | VV | 2 | 2 | -1 | 0 | ROZPOCET
|  |  | 30,51*(1,3+0,2+0,2) "asfaltový chodník |  |  |  | 51.867 | [14 empty] | VV | 2 | 2 | -1 | 0 | ROZPOCET
|  |  | Mezisoučet |  |  |  | 346.902 | [14 empty] | VV | 2 | 3 | -1 | 0 | ROZPOCET
|  |  | 7,57*(1,3+0,2+0,2) "Stoka A1-1.část, místní asf. komunikace |  |  |  | 12.869 | [14 empty] | VV | 2 | 2 | -1 | 0 | ROZPOCET
|  |  | stoka A1-2.část - odstraněno | [18 empty] | VV | 2 | 2 | -1 | 0 | ROZPOCET
|  |  | 60,11*(1,3+0,2+0,2) "Stoka A1-1, místní asf. komunikace |  |  |  | 102.187 | [14 empty] | VV | 2 | 2 | -1 | 0 | ROZPOCET
|  |  | 118,27*(1,3+0,2+0,2) "Stoka A2, místní asf. komunikace |  |  |  | 201.059 | [14 empty] | VV | 2 | 2 | -1 | 0 | ROZPOCET
|  |  | 6,68*(1,3+0,2+0,2) "Stoka A3, místní asf. komunikace |  |  |  | 11.356 | [14 empty] | VV | 2 | 2 | -1 | 0 | ROZPOCET
|  |  | 13,97*(1,3+0,2+0,2) "Stoka A3-1, místní asf. komunikace |  |  |  | 23.749 | [14 empty] | VV | 2 | 2 | -1 | 0 | ROZPOCET
|  |  | 1,56*(1,3+0,2+0,2) "Stoka A4, asfaltový chodník |  |  |  | 2.652 | [14 empty] | VV | 2 | 2 | -1 | 0 | ROZPOCET
|  |  | 5,46*(1,3+0,2+0,2) "Stoka A5, místní asf. komunikace |  |  |  | 9.282 | [14 empty] | VV | 2 | 2 | -1 | 0 | ROZPOCET
|  |  | 9,6*(1,3+0,2+0,2) "Stoka A6, místní asf. komunikace |  |  |  | 16.32 | [14 empty] | VV | 2 | 2 | -1 | 0 | ROZPOCET
|  |  | 5,06*(1,3+0,2+0,2) "Stoka A7, místní asf. komunikace |  |  |  | 8.602 | [14 empty] | VV | 2 | 2 | -1 | 0 | ROZPOCET
|  |  | 1,74*(1,3+0,2+0,2) "Stoka A9, místní asf. komunikace |  |  |  | 2.958 | [14 empty] | VV | 2 | 2 | -1 | 0 | ROZPOCET
|  |  | 16,11*(1,3+0,2+0,2) "Stoka A10, místní asf. komunikace |  |  |  | 27.387 | [14 empty] | VV | 2 | 2 | -1 | 0 | ROZPOCET
|  |  | 144,08*(1,3+0,2+0,2) "přípojky, místní asf. komunikace |  |  |  | 244.936 | [14 empty] | VV | 2 | 2 | -1 | 0 | ROZPOCET
|  |  | Součet | [18 empty] | VV | 2 | 4 | -1 | 1 | ROZPOCET
153 | K | 577144111 | Asfaltový beton vrstva obrusná ACO 11 (ABS) tř. I tl 50 mm š do 3 m z nemodifikovaného asfaltu |  |  | m2 | 5962.74 |  |  | 0 |  |  |  | základní | 0.071 | 423.3545 | 0 | 0 | 0 | 0 | 4 | K | 2 |  |  |  | ROZPOCET | 0 | 0 | 0 | 0 | 0 | 1 | 0 | 4 | 544551327
|  |  | D.1.01.1.b.13, délky del tabulky kubatur | [18 empty] | VV | 2 | 1 | -1 | 0 | ROZPOCET
|  |  | 1326,39*3,0+9*2*2,0*3,0 "komunikace SUS stoka A |  |  |  | 4087.17 | [14 empty] | VV | 2 | 2 | -1 | 0 | ROZPOCET
|  |  | 348,65*3,0+7*2*2,0*3,0 "krajnice SUS Stoka A |  |  |  | 1129.95 | [14 empty] | VV | 2 | 2 | -1 | 0 | ROZPOCET
|  |  | (12,11+2,0+2,0)*3,0 "komunikace SUS stoka A2 |  |  |  | 48.33 | [14 empty] | VV | 2 | 2 | -1 | 0 | ROZPOCET
|  |  | 7,25*3,0"komunikace SUS stoka A4 |  |  |  | 21.75 | [14 empty] | VV | 2 | 2 | -1 | 0 | ROZPOCET
|  |  | 2,03*3,0"komunikace SUS stoka A5 |  |  |  | 6.09 | [14 empty] | VV | 2 | 2 | -1 | 0 | ROZPOCET
|  |  | 1,54*3,0 "komunikace SUS stoka A6 |  |  |  | 4.62 | [14 empty] | VV | 2 | 2 | -1 | 0 | ROZPOCET
|  |  | 1,95*3,0 "komunikace SUS. stoka A7 |  |  |  | 5.85 | [14 empty] | VV | 2 | 2 | -1 | 0 | ROZPOCET
|  |  | 4,66*3,0 "komunikace SUS. stoka A8 |  |  |  | 13.98 | [14 empty] | VV | 2 | 2 | -1 | 0 | ROZPOCET
|  |  | 0,95*3,0 "komunikace SUS. stoka A9 |  |  |  | 2.85 | [14 empty] | VV | 2 | 2 | -1 | 0 | ROZPOCET
|  |  | 4,52*3,0 "komunikace SUS. stoka A10 |  |  |  | 13.56 | [14 empty] | VV | 2 | 2 | -1 | 0 | ROZPOCET
|  |  | 1,6*3,0 "komunikace SUS. stoka A11 |  |  |  | 4.8 | [14 empty] | VV | 2 | 2 | -1 | 0 | ROZPOCET
|  |  | 1,74*3,0 "komunikace SUS. stoka A12 |  |  |  | 5.22 | [14 empty] | VV | 2 | 2 | -1 | 0 | ROZPOCET
|  |  | 2,91*3,0 "komunikace SUS. stoka A13 |  |  |  | 8.73 | [14 empty] | VV | 2 | 2 | -1 | 0 | ROZPOCET
|  |  | 6,32*3,0 "komunikace SUS. stoka A14 |  |  |  | 18.96 | [14 empty] | VV | 2 | 2 | -1 | 0 | ROZPOCET
|  |  | 5,35*3,0 "komunikace SUS. stoka A17 |  |  |  | 16.05 | [14 empty] | VV | 2 | 2 | -1 | 0 | ROZPOCET
|  |  | 5,06*3,0 "komunikace SUS. stoka A18 |  |  |  | 15.18 | [14 empty] | VV | 2 | 2 | -1 | 0 | ROZPOCET
|  |  | 6,45*3,0 "komunikace SUS. stoka A21 |  |  |  | 19.35 | [14 empty] | VV | 2 | 2 | -1 | 0 | ROZPOCET
|  |  | 180,1*3,0 "komunikace SUS. přípojky |  |  |  | 540.3 | [14 empty] | VV | 2 | 2 | -1 | 0 | ROZPOCET
|  |  | Součet |  |  |  | 5962.74 | [14 empty] | VV | 2 | 4 | -1 | 1 | ROZPOCET
154 | K | 577166111 | Asfaltový beton vrstva ložní ACL 22 (ABVH) tl 70 mm š do 3 m z nemodifikovaného asfaltu |  |  | m2 | 4038.103 |  |  | 0 |  |  |  | základní | 0.09 | 363.4293 | 0 | 0 | 0 | 0 | 4 | K | 2 |  |  |  | ROZPOCET | 0 | 0 | 0 | 0 | 0 | 1 | 0 | 4 | 1646411480
|  |  | D.1.01.1.b.13, délky del tabulky kubatur | [18 empty] | VV | 2 | 1 | -1 | 0 | ROZPOCET
|  |  | 1326,39*(1,3+0,6+0,6) "komunikace SUS stoka A |  |  |  | 3315.975 | [14 empty] | VV | 2 | 2 | -1 | 0 | ROZPOCET
|  |  | 348,65/2*0,7 "krajnice SUS stoka A |  |  |  | 122.028 | [14 empty] | VV | 2 | 2 | -1 | 0 | ROZPOCET
|  |  | 12,11*(1,3+0,6+0,6) "komunikace SUS stoka A2 |  |  |  | 30.275 | [14 empty] | VV | 2 | 2 | -1 | 0 | ROZPOCET
|  |  | 2,75*(1,3+0,6+0,6) "komunikace SUS stoka A4 |  |  |  | 6.875 | [14 empty] | VV | 2 | 2 | -1 | 0 | ROZPOCET
|  |  | 2,03*(1,3+0,6+0,6) "komunikace SUS stoka A5 |  |  |  | 5.075 | [14 empty] | VV | 2 | 2 | -1 | 0 | ROZPOCET
|  |  | 1,54*(1,3+0,6+0,6) "komunikace SUS stoka A6 |  |  |  | 3.85 | [14 empty] | VV | 2 | 2 | -1 | 0 | ROZPOCET
|  |  | 1,95*(1,3+0,6+0,6) "komunikace SUS. stoka A7 |  |  |  | 4.875 | [14 empty] | VV | 2 | 2 | -1 | 0 | ROZPOCET
|  |  | 4,66*(1,3+0,6+0,6) "komunikace SUS. stoka A8 |  |  |  | 11.65 | [14 empty] | VV | 2 | 2 | -1 | 0 | ROZPOCET
|  |  | 0,95*(1,3+0,6+0,6) "komunikace SUS. stoka A9 |  |  |  | 2.375 | [14 empty] | VV | 2 | 2 | -1 | 0 | ROZPOCET
|  |  | 4,52*(1,3+0,6+0,6) "komunikace SUS. stoka A10 |  |  |  | 11.3 | [14 empty] | VV | 2 | 2 | -1 | 0 | ROZPOCET
|  |  | 1,6*(1,3+0,6+0,6) "komunikace SUS. stoka A11 |  |  |  | 4 | [14 empty] | VV | 2 | 2 | -1 | 0 | ROZPOCET
|  |  | 1,74*(1,3+0,6+0,6) "komunikace SUS. stoka A12 |  |  |  | 4.35 | [14 empty] | VV | 2 | 2 | -1 | 0 | ROZPOCET
|  |  | 2,91*(1,3+0,6+0,6) "komunikace SUS. stoka A13 |  |  |  | 7.275 | [14 empty] | VV | 2 | 2 | -1 | 0 | ROZPOCET
|  |  | 6,32*(1,3+0,6+0,6) "komunikace SUS. stoka A14 |  |  |  | 15.8 | [14 empty] | VV | 2 | 2 | -1 | 0 | ROZPOCET
|  |  | 5,35*(1,3+0,6+0,6) "komunikace SUS. stoka A17 |  |  |  | 13.375 | [14 empty] | VV | 2 | 2 | -1 | 0 | ROZPOCET
|  |  | 5,06*(1,3+0,6+0,6) "komunikace SUS. stoka A18 |  |  |  | 12.65 | [14 empty] | VV | 2 | 2 | -1 | 0 | ROZPOCET
|  |  | 6,45*(1,3+0,6+0,6) "komunikace SUS. stoka A21 |  |  |  | 16.125 | [14 empty] | VV | 2 | 2 | -1 | 0 | ROZPOCET
|  |  | 180,1*(1,3+0,6+0,6) "komunikace SUS. přípojky |  |  |  | 450.25 | [14 empty] | VV | 2 | 2 | -1 | 0 | ROZPOCET
|  |  | Součet |  |  |  | 4038.103 | [14 empty] | VV | 2 | 4 | -1 | 1 | ROZPOCET
155 | K | 584121111 | Osazení silničních dílců z ŽB do lože z kameniva těženého tl 40 mm |  |  | m2 | 90 |  |  | 0 |  |  |  | základní | 0.25 | 22.5 | 0.0835 | 7.515 | 0 | 0 | 4 | K | 2 |  |  |  | ROZPOCET | 0 | 0 | 0 | 0 | 0 | 1 | 0 | 4 | -1156862115
|  |  | 6,0*3,0 "Stoka A, výkres D.1.01.1.b.01-5, D.1.01.1.b.13, délky dle tabulky kubatur |  |  |  | 18 | [14 empty] | VV | 2 | 2 | -1 | 0 | ROZPOCET
|  |  | 24,0*3,0 "Stoka A7, výkres D.1.01.1.b.08, D.1.01.1.b.13, délky dle tabulky kubatur |  |  |  | 72 | [14 empty] | VV | 2 | 2 | -1 | 0 | ROZPOCET
|  |  | Součet |  |  |  | 90 | [14 empty] | VV | 2 | 4 | -1 | 1 | ROZPOCET
156 | M | 593812330 | panel silniční IZD 300/100/18 JP 20 t 300x100x18 cm |  |  | kus | 30 |  |  | 0 |  |  |  | základní | 0 | 0 | 1.31 | 39.3 | 0 | 0 | 8 | M | 2 |  |  |  | ROZPOCET | 0 | 0 | 0 | 0 | 0 | 1 | 0 | 4 | 1707967397
|  |  | 6+24 |  |  |  | 30 | [14 empty] | VV | 2 | 2 | -1 | 1 | ROZPOCET
157 | K | 596212210 | Kladení zámkové dlažby pozemních komunikací tl 80 mm skupiny A pl do 50 m2 |  |  | m2 | 26.961 |  |  | 0 |  |  |  | základní | 0.757 | 20.4095 | 0.10362 | 2.7937 | 0 | 0 | 4 | K | 2 |  |  |  | ROZPOCET | 0 | 0 | 0 | 0 | 0 | 1 | 0 | 4 | 738099627
|  |  | výkres D.1.01.1.b.01-5, D.1.01.1.b.13, délky dle tabulky kubatur, 20% nové dlažby | [18 empty] | VV | 2 | 1 | -1 | 0 | ROZPOCET
|  |  | 10,23*(1,3+0,3+0,3) "zámková dlažba , stoka A |  |  |  | 19.437 | [14 empty] | VV | 2 | 2 | -1 | 0 | ROZPOCET
|  |  | výkres D.1.01.1.b.12, D.1.01.1.b.13, délky dle tabulky kubatur, 20% nové dlažby | [18 empty] | VV | 2 | 1 | -1 | 0 | ROZPOCET
|  |  | 3,96*(1,3+0,3+0,3) "zámková dlažba , stoka A |  |  |  | 7.524 | [14 empty] | VV | 2 | 2 | -1 | 0 | ROZPOCET
|  |  | Součet |  |  |  | 26.961 | [14 empty] | VV | 2 | 4 | -1 | 1 | ROZPOCET
158 | M | 592450070 | dlažba zámková H-PROFIL HBB 20x16,5x8 cm přírodní |  |  | m2 | 5.392 |  |  | 0 |  |  |  | základní | 0 | 0 | 0.18 | 0.97056 | 0 | 0 | 8 | M | 2 |  |  |  | ROZPOCET | 0 | 0 | 0 | 0 | 0 | 1 | 0 | 4 | 920408926
|  |  | 19,437*0,2 "stoka A |  |  |  | 3.887 | [14 empty] | VV | 2 | 2 | -1 | 0 | ROZPOCET
|  |  | 7,524*0,2 "stoka A21 |  |  |  | 1.505 | [14 empty] | VV | 2 | 2 | -1 | 0 | ROZPOCET
|  |  | Součet |  |  |  | 5.392 | [14 empty] | VV | 2 | 4 | -1 | 1 | ROZPOCET
| 8 - Trubní vedení | [8 empty] | 0 | [5 empty] | 4749.763 |  | 594.789 |  | 0 | 1 | D | 1 |  |  |  | ROZPOCET | [6 empty] | 0
159 | K | 822422111 | Montáž potrubí z trub TZH s integrovaným těsněním otevřený výkop sklon do 20 % DN 500 |  |  | m | 1.5 |  |  | 0 |  |  |  | základní | 1.113 | 1.6695 | 1e-05 | 1.5e-05 | 0 | 0 | 4 | K | 2 |  |  |  | ROZPOCET | 0 | 0 | 0 | 0 | 0 | 1 | 0 | 4 | 1616475415
|  |  | 1,5 "náhrada za propustek na stoce A2, dle TZ |  |  |  | 1.5 | [14 empty] | VV | 2 | 2 | -1 | 1 | ROZPOCET
160 | M | 592225430 | trouba hrdlová přímá železobetonová s integrovaným těsněním TZH-Q 500/1000 integro 50 x 100 x 8 cm |  |  | kus | 1.5 |  |  | 0 |  |  |  | základní | 0 | 0 | 0.42 | 0.63 | 0 | 0 | 8 | M | 2 |  |  |  | ROZPOCET | 0 | 0 | 0 | 0 | 0 | 1 | 0 | 4 | -573806519
|  |  | 1,5/1,0 |  |  |  | 1.5 | [14 empty] | VV | 2 | 2 | -1 | 1 | ROZPOCET
161 | K | 850245121 | Výřez nebo výsek na potrubí z trub litinových tlakových DN 80 |  |  | kus | 10 |  |  | 0 |  |  |  | základní | 9.183 | 91.83 | 0 | 0 | 0 | 0 | 4 | K | 2 |  |  |  | ROZPOCET | 0 | 0 | 0 | 0 | 0 | 1 | 0 | 4 | 1315135100
162 | K | 851241131 | Montáž potrubí z trub litinových hrdlových s integrovaným těsněním otevřený výkop DN 80 |  |  | m | 86 |  |  | 0 |  |  |  | základní | 0.446 | 38.356 | 0 | 0 | 0 | 0 | 4 | K | 2 |  |  |  | ROZPOCET | 0 | 0 | 0 | 0 | 0 | 1 | 0 | 4 | -676019143
|  |  | 24,0+14,0+16,0+11,0 "dle TZ, stoka A |  |  |  | 65 | [14 empty] | VV | 2 | 2 | -1 | 0 | ROZPOCET
|  |  | 21,0 "dle TZ, stoka A5 |  |  |  | 21 | [14 empty] | VV | 2 | 2 | -1 | 0 | ROZPOCET
|  |  | Součet |  |  |  | 86 | [14 empty] | VV | 2 | 4 | -1 | 1 | ROZPOCET
163 | M | 5525300001 | trouba vodovodní litinová pozinkovaná hrdlová spoj TYTON 6 m DN 80 mm |  |  | m | 86 |  |  | 0 |  |  |  | základní | 0 | 0 | 0.0145 | 1.247 | 0 | 0 | 8 | M | 2 |  |  |  | ROZPOCET | 0 | 0 | 0 | 0 | 0 | 1 | 0 | 4 | 2051669346
164 | K | 857241131 | Montáž litinových tvarovek jednoosých hrdlových otevřený výkop s integrovaným těsněním DN 80 |  |  | kus | 5 |  |  | 0 |  |  |  | základní | 1.527 | 7.635 | 0 | 0 | 0 | 0 | 4 | K | 2 |  |  |  | ROZPOCET | 0 | 0 | 0 | 0 | 0 | 1 | 0 | 4 | -1297762278
165 | M | U00008000010 | TVAROVKA HRDLOVÁ TYTON U-kus DN 80 |  |  | kus | 5 |  |  | 0 |  |  |  | základní | 0 | 0 | 0.008 | 0.04 | 0 | 0 | 8 | M | 2 |  |  |  | ROZPOCET | 0 | 0 | 0 | 0 | 0 | 1 | 0 | 4 | -1749545337
166 | K | 871184201 | Montáž kanalizačního potrubí z PE SDR11 otevřený výkop sklon do 20 % svařovaných na tupo D 40x3,7mm |  |  | m | 37.7 |  |  | 0 |  |  |  | základní | 0.155 | 5.8435 | 0 | 0 | 0 | 0 | 4 | K | 2 |  |  |  | ROZPOCET | 0 | 0 | 0 | 0 | 0 | 1 | 0 | 4 | -969137961
|  |  | příloha, D.1.01.1.b.18 Výpis prodloužení domovních odboček | [18 empty] | VV | 2 | 1 | -1 | 0 | ROZPOCET
|  |  | 37,7 |  |  |  | 37.7 | [14 empty] | VV | 2 | 2 | -1 | 1 | ROZPOCET
167 | M | 286133800 | potrubí kanalizační tlakové PE100 SDR 11, návin se signalizační vrstvou 40 x 3,7 mm |  |  | m | 38.266 |  |  | 0 |  |  |  | základní | 0 | 0 | 0.00043 | 0.016454 | 0 | 0 | 8 | M | 2 |  |  |  | ROZPOCET | 0 | 0 | 0 | 0 | 0 | 1 | 0 | 4 | -639727258
|  |  | ztratné 1,5% | [18 empty] | P | 2
168 | K | 871214201 | Montáž kanalizačního potrubí z PE SDR11 otevřený výkop sklon do 20 % svařovaných na tupo D 50x4,6mm |  |  | m | 249.77 |  |  | 0 |  |  |  | základní | 0.194 | 48.4554 | 0 | 0 | 0 | 0 | 4 | K | 2 |  |  |  | ROZPOCET | 0 | 0 | 0 | 0 | 0 | 1 | 0 | 4 | 504780255
|  |  | 70,12 "stoka A11, Dle TZ |  |  |  | 70.12 | [14 empty] | VV | 2 | 2 | -1 | 0 | ROZPOCET
|  |  | 75,5 "stoka A14-1, Dle TZ |  |  |  | 75.5 | [14 empty] | VV | 2 | 2 | -1 | 0 | ROZPOCET
|  |  | 39,5 "stoka A17, Dle TZ |  |  |  | 39.5 | [14 empty] | VV | 2 | 2 | -1 | 0 | ROZPOCET
|  |  | 33,6 "stoka A20, Dle TZ |  |  |  | 33.6 | [14 empty] | VV | 2 | 2 | -1 | 0 | ROZPOCET
|  |  | 31,05 "stoka A22, Dle TZ |  |  |  | 31.05 | [14 empty] | VV | 2 | 2 | -1 | 0 | ROZPOCET
|  |  | Součet |  |  |  | 249.77 | [14 empty] | VV | 2 | 4 | -1 | 1 | ROZPOCET
169 | M | 286133810 | potrubí kanalizační tlakové PE100 SDR 11, návin se signalizační vrstvou 50 x 4,6 mm |  |  | m | 253.517 |  |  | 0 |  |  |  | základní | 0 | 0 | 0.00067 | 0.16986 | 0 | 0 | 8 | M | 2 |  |  |  | ROZPOCET | 0 | 0 | 0 | 0 | 0 | 1 | 0 | 4 | -1802075724
|  |  | ztratné 1,5% | [18 empty] | P | 2
170 | K | 871315221 | Kanalizační potrubí z tvrdého PVC-systém KG tuhost třídy SN8 DN150 |  |  | m | 322.5 |  |  | 0 |  |  |  | základní | 0.292 | 94.17 | 0.0033 | 1.0642 | 0 | 0 | 4 | K | 2 |  |  |  | ROZPOCET | 0 | 0 | 0 | 0 | 0 | 1 | 0 | 4 | 958382347
|  |  | příloha, D.1.01.1.b.18 Výpis prodloužení domovních odboček | [18 empty] | VV | 2 | 1 | -1 | 0 | ROZPOCET
|  |  | 322,5 |  |  |  | 322.5 | [14 empty] | VV | 2 | 2 | -1 | 1 | ROZPOCET
171 | K | 871324201 | Montáž kanalizačního potrubí z PE SDR11 otevřený výkop sklon do 20 % svařovaných na tupo D 160x14,6 |  |  | m | 17.52 |  |  | 0 |  |  |  | základní | 0.361 | 6.3247 | 0 | 0 | 0 | 0 | 4 | K | 2 |  |  |  | ROZPOCET | 0 | 0 | 0 | 0 | 0 | 1 | 0 | 4 | 1331198691
|  |  | 17,52 "chránička stoka A14-1, dle TZ |  |  |  | 17.52 | [14 empty] | VV | 2 | 2 | -1 | 1 | ROZPOCET
172 | M | 2861593501 | trubka vodovodní tlaková RC protect (PE 100 RC) 160x14,6 SDR 11 tyče 12 m |  |  | m | 17.783 |  |  | 0 |  |  |  | základní | 0 | 0 | 0.00667 | 0.11861 | 0 | 0 | 8 | M | 2 |  |  |  | ROZPOCET | 0 | 0 | 0 | 0 | 0 | 1 | 0 | 4 | -1652942589
|  |  | ztratné 1,5% | [18 empty] | P | 2
173 | K | 871360410R | Montáž kanalizačního potrubí žebrovaného SN 10 z polypropylenu DN 250 |  |  | m | 1475.05 |  |  | 0 |  |  |  | základní | 0.321 | 473.491 | 0 | 0 | 0 | 0 | 4 | K | 2 |  |  |  | ROZPOCET | 0 | 0 | 0 | 0 | 0 | 1 | 0 | 4 | -515933792
|  |  | 1,3+1,9+1,46+1,97 "Spadišťový obtok Stoka A |  |  |  | 6.63 | [14 empty] | VV | 2 | 2 | -1 | 0 | ROZPOCET
|  |  | 54,49 "Stoka A1-1.část |  |  |  | 54.49 | [14 empty] | VV | 2 | 2 | -1 | 0 | ROZPOCET
|  |  | 1,31 "Spadišťový obtok Stok A1-1.část |  |  |  | 1.31 | [14 empty] | VV | 2 | 2 | -1 | 0 | ROZPOCET
|  |  | stoka A1-2.část - odstraněno | [18 empty] | VV | 2 | 2 | -1 | 0 | ROZPOCET
|  |  | 77,83 "Stoka A1-1 |  |  |  | 77.83 | [14 empty] | VV | 2 | 2 | -1 | 0 | ROZPOCET
|  |  | 141,0 "Stoka A2 |  |  |  | 141 | [14 empty] | VV | 2 | 2 | -1 | 0 | ROZPOCET
|  |  | 27,66 "Stoka A3 |  |  |  | 27.66 | [14 empty] | VV | 2 | 2 | -1 | 0 | ROZPOCET
|  |  | 1,28 "Spadišťový obtok Stoka A3 |  |  |  | 1.28 | [14 empty] | VV | 2 | 2 | -1 | 0 | ROZPOCET
|  |  | 1,3 "Spadišťový obtok Stoka A3-1 |  |  |  | 1.3 | [14 empty] | VV | 2 | 2 | -1 | 0 | ROZPOCET
|  |  | 13,97 "Stoka A3-1 |  |  |  | 13.97 | [14 empty] | VV | 2 | 2 | -1 | 0 | ROZPOCET
|  |  | 9,3 "Stoka A4 |  |  |  | 9.3 | [14 empty] | VV | 2 | 2 | -1 | 0 | ROZPOCET
|  |  | 79,5 "Stoka A5 |  |  |  | 79.5 | [14 empty] | VV | 2 | 2 | -1 | 0 | ROZPOCET
|  |  | 77,48 "Stoka A6 |  |  |  | 77.48 | [14 empty] | VV | 2 | 2 | -1 | 0 | ROZPOCET
|  |  | 45,5 "Stoka A7 |  |  |  | 45.5 | [14 empty] | VV | 2 | 2 | -1 | 0 | ROZPOCET
|  |  | 66,0 "Stoka A8 |  |  |  | 66 | [14 empty] | VV | 2 | 2 | -1 | 0 | ROZPOCET
|  |  | 133,07 "Stoka A9 |  |  |  | 133.07 | [14 empty] | VV | 2 | 2 | -1 | 0 | ROZPOCET
|  |  | 21,5 "Stoka A10 |  |  |  | 21.5 | [14 empty] | VV | 2 | 2 | -1 | 0 | ROZPOCET
|  |  | 1,02 "Spadišťový obtok Stoka A10 |  |  |  | 1.02 | [14 empty] | VV | 2 | 2 | -1 | 0 | ROZPOCET
|  |  | 6,27 "Stoka A12 |  |  |  | 6.27 | [14 empty] | VV | 2 | 2 | -1 | 0 | ROZPOCET
|  |  | 21,0 "Stoka A13 |  |  |  | 21 | [14 empty] | VV | 2 | 2 | -1 | 0 | ROZPOCET
|  |  | 114,5 "Stoka A14 |  |  |  | 114.5 | [14 empty] | VV | 2 | 2 | -1 | 0 | ROZPOCET
|  |  | 154,42 "Stoka A15 |  |  |  | 154.42 | [14 empty] | VV | 2 | 2 | -1 | 0 | ROZPOCET
|  |  | 17,5 "Stoka A16 |  |  |  | 17.5 | [14 empty] | VV | 2 | 2 | -1 | 0 | ROZPOCET
|  |  | 0,91 "Spadišťový obtok Stoka A16 |  |  |  | 0.91 | [14 empty] | VV | 2 | 2 | -1 | 0 | ROZPOCET
|  |  | 27,5 " Stoka A18 |  |  |  | 27.5 | [14 empty] | VV | 2 | 2 | -1 | 0 | ROZPOCET
|  |  | 114,0 " Stoka A19 |  |  |  | 114 | [14 empty] | VV | 2 | 2 | -1 | 0 | ROZPOCET
|  |  | 258,05 " Stoka A21 |  |  |  | 258.05 | [14 empty] | VV | 2 | 2 | -1 | 0 | ROZPOCET
|  |  | 2,06 "Spadišťový obtok Stoka A21 |  |  |  | 2.06 | [14 empty] | VV | 2 | 2 | -1 | 0 | ROZPOCET
|  |  | Součet | [18 empty] | VV | 2 | 4 | -1 | 1 | ROZPOCET
174 | M | 2861521201 | trubka kanalizační PP žebrovaná SN10 DN 250 mm/ 2 m |  |  | kus | 4.3 |  |  | 0 |  |  |  | základní | 0 | 0 | 0.01039 | 0.044677 | 0 | 0 | 8 | M | 2 |  |  |  | ROZPOCET | 0 | 0 | 0 | 0 | 0 | 1 | 0 | 4 | 175903156
|  |  | ztratné 1,5 % | [18 empty] | P | 2
|  |  | (1,3+1,9+1,46+1,97)/2,0*1,015 |  |  |  | 3.365 | [14 empty] | VV | 2 | 2 | -1 | 0 | ROZPOCET
|  |  | 1,31/2,0*1,015 |  |  |  | 0.665 | [14 empty] | VV | 2 | 2 | -1 | 0 | ROZPOCET
|  |  | 1,28/2,0*1,015 |  |  |  | 0.65 | [14 empty] | VV | 2 | 2 | -1 | 0 | ROZPOCET
|  |  | 1,3/2,0*1,015 |  |  |  | 0.66 | [14 empty] | VV | 2 | 2 | -1 | 0 | ROZPOCET
|  |  | Součet | [18 empty] | VV | 2 | 4 | -1 | 1 | ROZPOCET
175 | M | 2861521601 | trubka kanalizační PP žebrovaná SN10 DN 250 mm/ 5 m |  |  | kus | 297.208 |  |  | 0 |  |  |  | základní | 0 | 0 | 0.0248 | 7.3708 | 0 | 0 | 8 | M | 2 |  |  |  | ROZPOCET | 0 | 0 | 0 | 0 | 0 | 1 | 0 | 4 | 2142150443
|  |  | ztratné 1,5% | [18 empty] | P | 2
|  |  | 54,49/5,0*1,015 |  |  |  | 11.061 | [14 empty] | VV | 2 | 2 | -1 | 0 | ROZPOCET
[22 empty] | VV | 2 | 2 | -1 | 0 | ROZPOCET
|  |  | 77,83/5,0*1,015 |  |  |  | 15.799 | [14 empty] | VV | 2 | 2 | -1 | 0 | ROZPOCET
|  |  | 141,0/5,0*1,015 |  |  |  | 28.623 | [14 empty] | VV | 2 | 2 | -1 | 0 | ROZPOCET
|  |  | 27,66/5,0*1,015 |  |  |  | 5.615 | [14 empty] | VV | 2 | 2 | -1 | 0 | ROZPOCET
|  |  | 13,97/5,0*1,015 |  |  |  | 2.836 | [14 empty] | VV | 2 | 2 | -1 | 0 | ROZPOCET
|  |  | 9,3/5,0*1,015 |  |  |  | 1.888 | [14 empty] | VV | 2 | 2 | -1 | 0 | ROZPOCET
|  |  | 79,5/5,0*1,015 |  |  |  | 16.139 | [14 empty] | VV | 2 | 2 | -1 | 0 | ROZPOCET
|  |  | 77,48/5,0*1,015 |  |  |  | 15.728 | [14 empty] | VV | 2 | 2 | -1 | 0 | ROZPOCET
|  |  | 45,5/5,0*1,015 |  |  |  | 9.237 | [14 empty] | VV | 2 | 2 | -1 | 0 | ROZPOCET
|  |  | 66,0/5,0*1,015 |  |  |  | 13.398 | [14 empty] | VV | 2 | 2 | -1 | 0 | ROZPOCET
|  |  | 133,07/5,0*1,015 |  |  |  | 27.013 | [14 empty] | VV | 2 | 2 | -1 | 0 | ROZPOCET
|  |  | (21,5+1,02)/5,0*1,015 |  |  |  | 4.572 | [14 empty] | VV | 2 | 2 | -1 | 0 | ROZPOCET
|  |  | 6,27/5,0*1,015 |  |  |  | 1.273 | [14 empty] | VV | 2 | 2 | -1 | 0 | ROZPOCET
|  |  | 21,0/5,0*1,015 |  |  |  | 4.263 | [14 empty] | VV | 2 | 2 | -1 | 0 | ROZPOCET
|  |  | 114,5/5,0*1,015 |  |  |  | 23.244 | [14 empty] | VV | 2 | 2 | -1 | 0 | ROZPOCET
|  |  | 154,42/5,0*1,015 |  |  |  | 31.347 | [14 empty] | VV | 2 | 2 | -1 | 0 | ROZPOCET
|  |  | (17,5+0,91)/5,0*1,015 |  |  |  | 3.737 | [14 empty] | VV | 2 | 2 | -1 | 0 | ROZPOCET
|  |  | 27,05/5,0*1,015 |  |  |  | 5.491 | [14 empty] | VV | 2 | 2 | -1 | 0 | ROZPOCET
|  |  | 114,0/5,0*1,015 |  |  |  | 23.142 | [14 empty] | VV | 2 | 2 | -1 | 0 | ROZPOCET
|  |  | (258,05+2,06)/5,0*1,015 |  |  |  | 52.802 | [14 empty] | VV | 2 | 2 | -1 | 0 | ROZPOCET
|  |  | Součet |  |  |  | 297.208 | [14 empty] | VV | 2 | 4 | -1 | 1 | ROZPOCET
176 | K | 871360310R | Příplatek za práce sklon nad 20 % při montáži jakéhokoli potrubí |  |  | m | 87 |  |  | 0 |  |  |  | základní | 0.321 | 27.927 | 0 | 0 | 0 | 0 | 4 | K | 2 |  |  |  | ROZPOCET | 0 | 0 | 0 | 0 | 0 | 1 | 0 | 4 | 167179789
|  |  | výkres D.1.01.1.b.09 | [18 empty] | VV | 2 | 1 | -1 | 0 | ROZPOCET
|  |  | 133,07-46,07 |  |  |  | 87 | [14 empty] | VV | 2 | 2 | -1 | 1 | ROZPOCET
177 | K | 871370410R | Montáž kanalizačního potrubí žebrovaného SN 10 z polypropylenu DN 300 |  |  | m | 3268.26 |  |  | 0 |  |  |  | základní | 0.36 | 1176.5736 | 0 | 0 | 0 | 0 | 4 | K | 2 |  |  |  | ROZPOCET | 0 | 0 | 0 | 0 | 0 | 1 | 0 | 4 | 278049851
|  |  | dle TZ | [18 empty] | VV | 2 | 1 | -1 | 0 | ROZPOCET
|  |  | 3268,26 "stoka A |  |  |  | 3268.26 | [14 empty] | VV | 2 | 2 | -1 | 1 | ROZPOCET
178 | M | 2861522201 | trubka kanalizační PP žebrovaná SN10 DN 300 mm/ 5 m |  |  | kus | 663.457 |  |  | 0 |  |  |  | základní | 0 | 0 | 0.03194 | 21.1908 | 0 | 0 | 8 | M | 2 |  |  |  | ROZPOCET | 0 | 0 | 0 | 0 | 0 | 1 | 0 | 4 | 1010477897
|  |  | Ztratné 1,5 % | [18 empty] | P | 2
|  |  | 3268,26/5,0*1,015 "Stoka A |  |  |  | 663.457 | [14 empty] | VV | 2 | 2 | -1 | 1 | ROZPOCET
179 | K | 871370420R | Montáž kanalizačního potrubí žebrovaného SN 16 z polypropylenu DN 300 |  |  | m | 28.28 |  |  | 0 |  |  |  | základní | 0.36 | 10.1808 | 0 | 0 | 0 | 0 | 4 | K | 2 |  |  |  | ROZPOCET | 0 | 0 | 0 | 0 | 0 | 1 | 0 | 4 | 1704679696
|  |  | Dle TZ | [18 empty] | VV | 2 | 1 | -1 | 0 | ROZPOCET
|  |  | 28,28 "stoka A |  |  |  | 28.28 | [14 empty] | VV | 2 | 2 | -1 | 1 | ROZPOCET
180 | M | 2861525101 | trubka kanalizační PP žebrovaná SN16 DN 300 mm/ 5 m |  |  | kus | 5.741 |  |  | 0 |  |  |  | základní | 0 | 0 | 0.0395 | 0.22677 | 0 | 0 | 8 | M | 2 |  |  |  | ROZPOCET | 0 | 0 | 0 | 0 | 0 | 1 | 0 | 4 | 554957618
|  |  | Ztratné 1,5 % | [18 empty] | P | 2
|  |  | 28,28/5,0*1,015 |  |  |  | 5.741 | [14 empty] | VV | 2 | 2 | -1 | 1 | ROZPOCET
181 | K | 877171121 | Montáž elektrotvarovek na potrubí z trubek z tlakového PE otevřený výkop vnější průměr 40 mm |  |  | kus | 20 |  |  | 0 |  |  |  | základní | 0.16 | 3.2 | 0 | 0 | 0 | 0 | 4 | K | 2 |  |  |  | ROZPOCET | 0 | 0 | 0 | 0 | 0 | 1 | 0 | 4 | 1646688823
|  |  | výkres D.1.01.1.b.17 | [18 empty] | VV | 2 | 1 | -1 | 0 | ROZPOCET
|  |  | 20 |  |  |  | 20 | [14 empty] | VV | 2 | 2 | -1 | 1 | ROZPOCET
182 | M | 2865423301 | záslepka D 40 mm |  |  | kus | 20 |  |  | 0 |  |  |  | základní | 0 | 0 | 0.0001 | 0.002 | 0 | 0 | 8 | M | 2 |  |  |  | ROZPOCET | 0 | 0 | 0 | 0 | 0 | 1 | 0 | 4 | 863289150
183 | K | 877181121 | Montáž elektrotvarovek na potrubí z trubek z tlakového PE otevřený výkop vnější průměr 50 mm |  |  | kus | 34 |  |  | 0 |  |  |  | základní | 0.18 | 6.12 | 0 | 0 | 0 | 0 | 4 | K | 2 |  |  |  | ROZPOCET | 0 | 0 | 0 | 0 | 0 | 1 | 0 | 4 | 596240025
|  |  | výkres D.1.01.1.b.17 | [18 empty] | VV | 2 | 1 | -1 | 0 | ROZPOCET
|  |  | 17+8+9 |  |  |  | 34 | [14 empty] | VV | 2 | 2 | -1 | 1 | ROZPOCET
184 | M | 286159710 | elektrospojka SDR 11, PE 100, PN 16 d 50 |  |  | kus | 17 |  |  | 0 |  |  |  | základní | 0 | 0 | 0.000132 | 0.002244 | 0 | 0 | 8 | M | 2 |  |  |  | ROZPOCET | 0 | 0 | 0 | 0 | 0 | 1 | 0 | 4 | 318529129
185 | M | 286149730 | elektroredukce, PE 100, PN 16, d 50-40 |  |  | kus | 8 |  |  | 0 |  |  |  | základní | 0 | 0 | 0.000125 | 0.001 | 0 | 0 | 8 | M | 2 |  |  |  | ROZPOCET | 0 | 0 | 0 | 0 | 0 | 1 | 0 | 4 | 1756636202
186 | M | 286149570 | elektro T-kus rovnoramenný, PE 100, PN 16, d 50 |  |  | kus | 9 |  |  | 0 |  |  |  | základní | 0 | 0 | 0.000254 | 0.002286 | 0 | 0 | 8 | M | 2 |  |  |  | ROZPOCET | 0 | 0 | 0 | 0 | 0 | 1 | 0 | 4 | 269342477
187 | K | 877181121R | Montáž tvarovek na potrubí z trubek z tlakového PE otevřený výkop vnější průměr 50 mm |  |  | kus | 15 |  |  | 0 |  |  |  | základní | 0.18 | 2.7 | 0 | 0 | 0 | 0 | 4 | K | 2 |  |  |  | ROZPOCET | 0 | 0 | 0 | 0 | 0 | 1 | 0 | 4 | 1284040908
|  |  | výkres D.1.01.1.b.17 | [18 empty] | VV | 2 | 1 | -1 | 0 | ROZPOCET
|  |  | 4+2+3+6 |  |  |  | 15 | [14 empty] | VV | 2 | 2 | -1 | 1 | ROZPOCET
188 | M | 2861489401 | oblouk 22°, SDR 11, PE 100, PN 16, d 50 |  |  | kus | 4 |  |  | 0 |  |  |  | základní | 0 | 0 | 0.00024 | 0.00096 | 0 | 0 | 8 | M | 2 |  |  |  | ROZPOCET | 0 | 0 | 0 | 0 | 0 | 1 | 0 | 4 | 832788745
189 | M | 2861489402 | oblouk 30°, SDR 11, PE 100, PN 16, d 50 |  |  | kus | 2 |  |  | 0 |  |  |  | základní | 0 | 0 | 0.00024 | 0.00048 | 0 | 0 | 8 | M | 2 |  |  |  | ROZPOCET | 0 | 0 | 0 | 0 | 0 | 1 | 0 | 4 | -1756268067
190 | M | 2861489403 | oblouk 60°, SDR 11, PE 100, PN 16, d 50 |  |  | kus | 3 |  |  | 0 |  |  |  | základní | 0 | 0 | 0.00024 | 0.00072 | 0 | 0 | 8 | M | 2 |  |  |  | ROZPOCET | 0 | 0 | 0 | 0 | 0 | 1 | 0 | 4 | -1879778176
191 | M | 2861937601 | redukce PE, excentrická, d 50/40 |  |  | kus | 6 |  |  | 0 |  |  |  | základní | 0 | 0 | 0.00013 | 0.00078 | 0 | 0 | 8 | M | 2 |  |  |  | ROZPOCET | 0 | 0 | 0 | 0 | 0 | 1 | 0 | 4 | 2129102838
192 | K | 877310310 | Montáž kolen na potrubí z PP trub hladkých plnostěnných DN 150 |  |  | kus | 55 |  |  | 0 |  |  |  | základní | 0.683 | 37.565 | 0 | 0 | 0 | 0 | 4 | K | 2 |  |  |  | ROZPOCET | 0 | 0 | 0 | 0 | 0 | 1 | 0 | 4 | -863206534
|  |  | příloha, D.1.01.1.b.18 Výpis prodloužení domovních odboček | [18 empty] | VV | 2 | 1 | -1 | 0 | ROZPOCET
|  |  | 41+14 |  |  |  | 55 | [14 empty] | VV | 2 | 2 | -1 | 1 | ROZPOCET
193 | M | 286113610 | koleno kanalizace plastové KGB 150x45° |  |  | kus | 55 |  |  | 0 |  |  |  | základní | 0 | 0 | 0.00065 | 0.03575 | 0 | 0 | 8 | M | 2 |  |  |  | ROZPOCET | 0 | 0 | 0 | 0 | 0 | 1 | 0 | 4 | 110040540
194 | K | 877310430 | Montáž spojek na potrubí z PP trub korugovaných DN 150 |  |  | kus | 1 |  |  | 0 |  |  |  | základní | 0.7 | 0.7 | 8e-05 | 8e-05 | 0 | 0 | 4 | K | 2 |  |  |  | ROZPOCET | 0 | 0 | 0 | 0 | 0 | 1 | 0 | 4 | -666714166
195 | M | 2866183801 | spojka "in situ" 100 mm |  |  | kus | 1 |  |  | 0 |  |  |  | základní | 0 | 0 | 0.00014 | 0.00014 | 0 | 0 | 8 | M | 2 |  |  |  | ROZPOCET | 0 | 0 | 0 | 0 | 0 | 1 | 0 | 4 | 941419
196 | K | 877315231 | Montáž víčka z tvrdého PVC-systém KG DN 150 |  |  | kus | 129 |  |  | 0 |  |  |  | základní | 0.683 | 88.107 | 0 | 0 | 0 | 0 | 4 | K | 2 |  |  |  | ROZPOCET | 0 | 0 | 0 | 0 | 0 | 1 | 0 | 4 | -794103258
|  |  | příloha, D.1.01.1.b.18 Výpis prodloužení domovních odboček | [18 empty] | VV | 2 | 1 | -1 | 0 | ROZPOCET
|  |  | 129 |  |  |  | 129 | [14 empty] | VV | 2 | 2 | -1 | 1 | ROZPOCET
197 | M | 286115880 | zátka kanalizace plastové KGM DN 150 |  |  | kus | 129 |  |  | 0 |  |  |  | základní | 0 | 0 | 0.00029 | 0.03741 | 0 | 0 | 8 | M | 2 |  |  |  | ROZPOCET | 0 | 0 | 0 | 0 | 0 | 1 | 0 | 4 | -1699255409
198 | K | 877360410R | Montáž kolen na potrubí z PP trub žebrovaných DN 250 |  |  | kus | 22 |  |  | 0 |  |  |  | základní | 0.83 | 18.26 | 0 | 0 | 0 | 0 | 4 | K | 2 |  |  |  | ROZPOCET | 0 | 0 | 0 | 0 | 0 | 1 | 0 | 4 | 780511021
|  |  | 5+5 "spadiště stoka A |  |  |  | 10 | [14 empty] | VV | 2 | 2 | -1 | 0 | ROZPOCET
|  |  | 1+1 "spadiště stoka A1-1.část |  |  |  | 2 | [14 empty] | VV | 2 | 2 | -1 | 0 | ROZPOCET
|  |  | 1+1 "spadiště stoka A3 |  |  |  | 2 | [14 empty] | VV | 2 | 2 | -1 | 0 | ROZPOCET
|  |  | 1+1 "spadiště stoka A3-1 |  |  |  | 2 | [14 empty] | VV | 2 | 2 | -1 | 0 | ROZPOCET
|  |  | 1+1 "spadiště stoka A10 |  |  |  | 2 | [14 empty] | VV | 2 | 2 | -1 | 0 | ROZPOCET
|  |  | 1+1 "spadiště stoka A16 |  |  |  | 2 | [14 empty] | VV | 2 | 2 | -1 | 0 | ROZPOCET
|  |  | 1+1 "spadiště stoka A21 |  |  |  | 2 | [14 empty] | VV | 2 | 2 | -1 | 0 | ROZPOCET
|  |  | Součet |  |  |  | 22 | [14 empty] | VV | 2 | 4 | -1 | 1 | ROZPOCET
199 | M | 2861719401 | koleno kanalizační PP 87 ° DN 250 |  |  | kus | 11 |  |  | 0 |  |  |  | základní | 0 | 0 | 0.0053 | 0.0583 | 0 | 0 | 8 | M | 2 |  |  |  | ROZPOCET | 0 | 0 | 0 | 0 | 0 | 1 | 0 | 4 | -2095601974
200 | M | 2861718401 | koleno kanalizační PP 45 ° DN 250 |  |  | kus | 11 |  |  | 0 |  |  |  | základní | 0 | 0 | 0.0035 | 0.0385 | 0 | 0 | 8 | M | 2 |  |  |  | ROZPOCET | 0 | 0 | 0 | 0 | 0 | 1 | 0 | 4 | -771064545
201 | K | 877360420R | Montáž odboček na potrubí z PP trub žebrovaných DN 250 |  |  | kus | 20 |  |  | 0 |  |  |  | základní | 1.348 | 26.96 | 0 | 0 | 0 | 0 | 4 | K | 2 |  |  |  | ROZPOCET | 0 | 0 | 0 | 0 | 0 | 1 | 0 | 4 | -781712969
|  |  | 1 "spadiště stoka A1-1.část |  |  |  | 1 | [14 empty] | VV | 2 | 2 | -1 | 0 | ROZPOCET
|  |  | 1 "spadiště stoka A3 |  |  |  | 1 | [14 empty] | VV | 2 | 2 | -1 | 0 | ROZPOCET
|  |  | 1 "spadiště stoka A3-1 |  |  |  | 1 | [14 empty] | VV | 2 | 2 | -1 | 0 | ROZPOCET
|  |  | 1 "spadiště stoka A10 |  |  |  | 1 | [14 empty] | VV | 2 | 2 | -1 | 0 | ROZPOCET
|  |  | 1 "spadiště stoka A16 |  |  |  | 1 | [14 empty] | VV | 2 | 2 | -1 | 0 | ROZPOCET
|  |  | 1 "spadiště stoka A21 |  |  |  | 1 | [14 empty] | VV | 2 | 2 | -1 | 0 | ROZPOCET
|  |  | Mezisoučet |  |  |  | 6 | [14 empty] | VV | 2 | 3 | -1 | 0 | ROZPOCET
|  |  | příloha, D.1.01.1.b.18 Výpis prodloužení domovních odboček | [18 empty] | VV | 2 | 1 | -1 | 0 | ROZPOCET
|  |  | 14 "odbočka 250/150 |  |  |  | 14 | [14 empty] | VV | 2 | 2 | -1 | 0 | ROZPOCET
|  |  | Součet |  |  |  | 20 | [14 empty] | VV | 2 | 4 | -1 | 1 | ROZPOCET
202 | M | 2861721201 | odbočka PP 45° DN 250/DN250 |  |  | kus | 6 |  |  | 0 |  |  |  | základní | 0 | 0 | 0.0041 | 0.0246 | 0 | 0 | 8 | M | 2 |  |  |  | ROZPOCET | 0 | 0 | 0 | 0 | 0 | 1 | 0 | 4 | 577826887
203 | M | 286172100 | odbočka PP 45° DN 250/DN150 |  |  | kus | 14 |  |  | 0 |  |  |  | základní | 0 | 0 | 0.005 | 0.07 | 0 | 0 | 8 | M | 2 |  |  |  | ROZPOCET | 0 | 0 | 0 | 0 | 0 | 1 | 0 | 4 | 353644663
204 | K | 879231191 | Příplatek za práce sklon nad 20 % při montáži jakéhokoli potrubí DN 40 až 550 |  |  | m | 10.28 |  |  | 0 |  |  |  | základní | 0.192 | 1.9738 | 0 | 0 | 0 | 0 | 4 | K | 2 |  |  |  | ROZPOCET | 0 | 0 | 0 | 0 | 0 | 1 | 0 | 4 | -1338630260
|  |  | 10,28 "stoka A14-1, výkres D.1.01.1.b.10 |  |  |  | 10.28 | [14 empty] | VV | 2 | 2 | -1 | 1 | ROZPOCET
205 | K | 891183111 | Montáž vodovodního ventilu hlavního pro přípojky DN 40 |  |  | kus | 14 |  |  | 0 |  |  |  | základní | 0.528 | 7.392 | 2e-05 | 0.00028 | 0 | 0 | 4 | K | 2 |  |  |  | ROZPOCET | 0 | 0 | 0 | 0 | 0 | 1 | 0 | 4 | -628851917
|  |  | výkres D.1.01.1.b.17 | [18 empty] | VV | 2 | 1 | -1 | 0 | ROZPOCET
|  |  | 14 |  |  |  | 14 | [14 empty] | VV | 2 | 2 | -1 | 1 | ROZPOCET
206 | M | 250005400016 | ŠOUPÁTKO DOMOVNÍ PŘÍPOJKY ZÁVIT VNI-VNI DN 5/4''-5/4'' |  |  | kus | 14 |  |  | 0 |  |  |  | základní | 0 | 0 | 0.00364 | 0.05096 | 0 | 0 | 8 | M | 2 |  |  |  | ROZPOCET | 0 | 0 | 0 | 0 | 0 | 1 | 0 | 4 | -2064353584
207 | M | 960120025005 | SOUPRAVA ZEMNÍ TELESKOPICKÁ DOM. ŠOUPÁTKA-2,0-2,5 |  |  | kus | 14 |  |  | 0 |  |  |  | základní | 0 | 0 | 0.00505 | 0.0707 | 0 | 0 | 8 | M | 2 |  |  |  | ROZPOCET | 0 | 0 | 0 | 0 | 0 | 1 | 0 | 4 | -1349656039
208 | K | 892241111 | Tlaková zkouška vodou potrubí do 80 |  |  | m | 373.47 |  |  | 0 |  |  |  | základní | 0.044 | 16.4327 | 0 | 0 | 0 | 0 | 4 | K | 2 |  |  |  | ROZPOCET | 0 | 0 | 0 | 0 | 0 | 1 | 0 | 4 | -344820426
|  |  | 24,0+14,0+16,0+11,0 "dle TZ, stoka A |  |  |  | 65 | [14 empty] | VV | 2 | 2 | -1 | 0 | ROZPOCET
|  |  | 21,0 "dle TZ, stoka A5 |  |  |  | 21 | [14 empty] | VV | 2 | 2 | -1 | 0 | ROZPOCET
|  |  | 70,12 "stoka A11 |  |  |  | 70.12 | [14 empty] | VV | 2 | 2 | -1 | 0 | ROZPOCET
|  |  | 75,5 "stoka A14-1 |  |  |  | 75.5 | [14 empty] | VV | 2 | 2 | -1 | 0 | ROZPOCET
|  |  | 39,5 "stoka A17 |  |  |  | 39.5 | [14 empty] | VV | 2 | 2 | -1 | 0 | ROZPOCET
|  |  | 33,6 "stoka A20 |  |  |  | 33.6 | [14 empty] | VV | 2 | 2 | -1 | 0 | ROZPOCET
|  |  | 31,05 "stoka A22 |  |  |  | 31.05 | [14 empty] | VV | 2 | 2 | -1 | 0 | ROZPOCET
|  |  | 37,7 "přípojky |  |  |  | 37.7 | [14 empty] | VV | 2 | 2 | -1 | 0 | ROZPOCET
|  |  | Součet |  |  |  | 373.47 | [14 empty] | VV | 2 | 4 | -1 | 1 | ROZPOCET
209 | K | 892273121 | Proplach a desinfekce vodovodního potrubí DN od 80 do 125 |  |  | m | 86 |  |  | 0 |  |  |  | základní | 0.105 | 9.03 | 0 | 0 | 0 | 0 | 4 | K | 2 |  |  |  | ROZPOCET | 0 | 0 | 0 | 0 | 0 | 1 | 0 | 4 | -1950807893
|  |  | 24,0+14,0+16,0+11,0 "dle TZ, stoka A |  |  |  | 65 | [14 empty] | VV | 2 | 2 | -1 | 0 | ROZPOCET
|  |  | 21,0 "dle TZ, stoka A5 |  |  |  | 21 | [14 empty] | VV | 2 | 2 | -1 | 0 | ROZPOCET
|  |  | Součet |  |  |  | 86 | [14 empty] | VV | 2 | 4 | -1 | 1 | ROZPOCET
210 | K | 892362121 | Tlaková zkouška vzduchem potrubí DN 250 těsnícím vakem ucpávkovým |  |  | úsek | 67 |  |  | 0 |  |  |  | základní | 0.836 | 56.012 | 0.00031 | 0.02077 | 0 | 0 | 4 | K | 2 |  |  |  | ROZPOCET | 0 | 0 | 0 | 0 | 0 | 1 | 0 | 4 | -1803862086
|  |  | 3 "stoka A1-1.část, výkres D.1.01.1.b.06 |  |  |  | 3 | [14 empty] | VV | 2 | 2 | -1 | 0 | ROZPOCET
|  |  | stoka A1-2.část -odstraněno | [18 empty] | VV | 2 | 2 | -1 | 0 | ROZPOCET
|  |  | 4 "stoka A1-1, výkres D.1.01.1.b.06 |  |  |  | 4 | [14 empty] | VV | 2 | 2 | -1 | 0 | ROZPOCET
|  |  | 5 "stoka A2, výkres D.1.01.1.b.07 |  |  |  | 5 | [14 empty] | VV | 2 | 2 | -1 | 0 | ROZPOCET
|  |  | 2 "stoka A3, výkres D.1.01.1.b.07 |  |  |  | 2 | [14 empty] | VV | 2 | 2 | -1 | 0 | ROZPOCET
|  |  | 2 "stoka A3-1, výkres D.1.01.1.b.07 |  |  |  | 2 | [14 empty] | VV | 2 | 2 | -1 | 0 | ROZPOCET
|  |  | 1 "stoka A4, výkres D.1.01.1.b.08 |  |  |  | 1 | [14 empty] | VV | 2 | 2 | -1 | 0 | ROZPOCET
|  |  | 3 "stoka A5, výkres D.1.01.1.b.08 |  |  |  | 3 | [14 empty] | VV | 2 | 2 | -1 | 0 | ROZPOCET
|  |  | 2 "stoka A6, výkres D.1.01.1.b.08 |  |  |  | 2 | [14 empty] | VV | 2 | 2 | -1 | 0 | ROZPOCET
|  |  | 2 "stoka A7, výkres D.1.01.1.b.08 |  |  |  | 2 | [14 empty] | VV | 2 | 2 | -1 | 0 | ROZPOCET
|  |  | 4 "stoka A8, výkres D.1.01.1.b.08 |  |  |  | 4 | [14 empty] | VV | 2 | 2 | -1 | 0 | ROZPOCET
|  |  | 5 "stoka A9, výkres D.1.01.1.b.09 |  |  |  | 5 | [14 empty] | VV | 2 | 2 | -1 | 0 | ROZPOCET
|  |  | 1 "stoka A10, výkres D.1.01.1.b.09 |  |  |  | 1 | [14 empty] | VV | 2 | 2 | -1 | 0 | ROZPOCET
|  |  | 1 "stoka A12, výkres D.1.01.1.b.10 |  |  |  | 1 | [14 empty] | VV | 2 | 2 | -1 | 0 | ROZPOCET
|  |  | 1 "stoka A13, výkres D.1.01.1.b.10 |  |  |  | 1 | [14 empty] | VV | 2 | 2 | -1 | 0 | ROZPOCET
|  |  | 6 "stoka A14, výkres D.1.01.1.b.10 |  |  |  | 6 | [14 empty] | VV | 2 | 2 | -1 | 0 | ROZPOCET
|  |  | 5 "stoka A15, výkres D.1.01.1.b.11 |  |  |  | 5 | [14 empty] | VV | 2 | 2 | -1 | 0 | ROZPOCET
|  |  | 2 "stoka A16, výkres D.1.01.1.b.11 |  |  |  | 2 | [14 empty] | VV | 2 | 2 | -1 | 0 | ROZPOCET
|  |  | 1 "stoka A18, výkres D.1.01.1.b.11 |  |  |  | 1 | [14 empty] | VV | 2 | 2 | -1 | 0 | ROZPOCET
|  |  | 5 "stoka A19, výkres D.1.01.1.b.12 |  |  |  | 5 | [14 empty] | VV | 2 | 2 | -1 | 0 | ROZPOCET
|  |  | 12 "stoka A21, výkres D.1.01.1.b.12 |  |  |  | 12 | [14 empty] | VV | 2 | 2 | -1 | 0 | ROZPOCET
|  |  | Součet |  |  |  | 67 | [14 empty] | VV | 2 | 4 | -1 | 1 | ROZPOCET
211 | K | 892372111 | Zabezpečení konců potrubí DN do 300 při tlakových zkouškách vodou |  |  | kus | 16 |  |  | 0 |  |  |  | základní | 10.3 | 164.8 | 0.46005 | 7.3608 | 0 | 0 | 4 | K | 2 |  |  |  | ROZPOCET | 0 | 0 | 0 | 0 | 0 | 1 | 0 | 4 | -1333105902
212 | K | 892372121 | Tlaková zkouška vzduchem potrubí DN 300 těsnícím vakem ucpávkovým |  |  | úsek | 132 |  |  | 0 |  |  |  | základní | 0.844 | 111.408 | 0.00031 | 0.04092 | 0 | 0 | 4 | K | 2 |  |  |  | ROZPOCET | 0 | 0 | 0 | 0 | 0 | 1 | 0 | 4 | -1105182472
|  |  | 132 "stoka A, výkres D.1.01.1.b.01-5 |  |  |  | 132 | [14 empty] | VV | 2 | 2 | -1 | 1 | ROZPOCET
213 | K | 894811145 | Revizní šachta z PVC systém RV typ přímý, DN 400/160 tlak 40,0 t hl od 1860 do 2230 mm |  |  | kus | 53 |  |  | 0 |  |  |  | základní | 4.048 | 214.544 | 0.05153 | 2.7311 | 0 | 0 | 4 | K | 2 |  |  |  | ROZPOCET | 0 | 0 | 0 | 0 | 0 | 1 | 0 | 4 | 1825883089
|  |  | příloha, D.1.01.1.b.18 Výpis prodloužení domovních odboček | [18 empty] | VV | 2 | 1 | -1 | 0 | ROZPOCET
|  |  | 53 |  |  |  | 53 | [14 empty] | VV | 2 | 2 | -1 | 1 | ROZPOCET
214 | K | 894812041R | Příplatek k rourám revizní a čistící šachty z PVC DN 400 za uříznutí šachtové roury |  |  | kus | 53 |  |  | 0 |  |  |  | základní | 0.22 | 11.66 | 0 | 0 | 0 | 0 | 4 | K | 2 |  |  |  | ROZPOCET | 0 | 0 | 0 | 0 | 0 | 1 | 0 | 4 | -748334804
216 | K | 894812321 | Revizní a čistící šachta z PP typ DN 600/250 šachtové dno průtočné |  |  | kus | 1 |  |  | 0 |  |  |  | základní | 0.667 | 0.667 | 0.10833 | 0.10833 | 0 | 0 | 4 | K | 2 |  |  |  | ROZPOCET | 0 | 0 | 0 | 0 | 0 | 1 | 0 | 4 | -2091308282
|  |  | příloha D.1.01.1.b.16 Výpis plastových revizních šachet | [18 empty] | VV | 2 | 1 | -1 | 0 | ROZPOCET
|  |  | 1 |  |  |  | 1 | [14 empty] | VV | 2 | 2 | -1 | 1 | ROZPOCET
217 | K | 894812325 | Revizní a čistící šachta z PP typ DN 600/315 šachtové dno průtočné |  |  | kus | 3 |  |  | 0 |  |  |  | základní | 0.667 | 2.001 | 0.11045 | 0.33135 | 0 | 0 | 4 | K | 2 |  |  |  | ROZPOCET | 0 | 0 | 0 | 0 | 0 | 1 | 0 | 4 | 1341698150
|  |  | příloha D.1.01.1.b.16 Výpis plastových revizních šachet | [18 empty] | VV | 2 | 1 | -1 | 0 | ROZPOCET
|  |  | 3 |  |  |  | 3 | [14 empty] | VV | 2 | 2 | -1 | 1 | ROZPOCET
218 | K | 894812326 | Revizní a čistící šachta z PP typ DN 600/315 šachtové dno průtočné 30°, 60°, 90° |  |  | kus | 6 |  |  | 0 |  |  |  | základní | 0.667 | 4.002 | 0.11045 | 0.6627 | 0 | 0 | 4 | K | 2 |  |  |  | ROZPOCET | 0 | 0 | 0 | 0 | 0 | 1 | 0 | 4 | -1021543282
|  |  | příloha D.1.01.1.b.16 Výpis plastových revizních šachet | [18 empty] | VV | 2 | 1 | -1 | 0 | ROZPOCET
|  |  | 7 |  |  |  | 6 | [14 empty] | VV | 2 | 2 | -1 | 1 | ROZPOCET
219 | K | 894812331 | Revizní a čistící šachta z PP DN 600 šachtová roura korugovaná světlé hloubky 1000 mm |  |  | kus | 1 |  |  | 0 |  |  |  | základní | 0.083 | 0.083 | 0.01212 | 0.01212 | 0 | 0 | 4 | K | 2 |  |  |  | ROZPOCET | 0 | 0 | 0 | 0 | 0 | 1 | 0 | 4 | 1269599705
|  |  | příloha D.1.01.1.b.16 Výpis plastových revizních šachet | [18 empty] | VV | 2 | 1 | -1 | 0 | ROZPOCET
|  |  | 1 |  |  |  | 1 | [14 empty] | VV | 2 | 2 | -1 | 1 | ROZPOCET
220 | K | 894812332 | Revizní a čistící šachta z PP DN 600 šachtová roura korugovaná světlé hloubky 2000 mm |  |  | kus | 8 |  |  | 0 |  |  |  | základní | 0.167 | 1.336 | 0.02424 | 0.19392 | 0 | 0 | 4 | K | 2 |  |  |  | ROZPOCET | 0 | 0 | 0 | 0 | 0 | 1 | 0 | 4 | 318307328
|  |  | příloha D.1.01.1.b.16 Výpis plastových revizních šachet | [18 empty] | VV | 2 | 1 | -1 | 0 | ROZPOCET
|  |  | 9 |  |  |  | 8 | [14 empty] | VV | 2 | 2 | -1 | 1 | ROZPOCET
221 | K | 894812333 | Revizní a čistící šachta z PP DN 600 šachtová roura korugovaná světlé hloubky 3000 mm |  |  | kus | 7 |  |  | 0 |  |  |  | základní | 0.25 | 1.75 | 0.03636 | 0.25452 | 0 | 0 | 4 | K | 2 |  |  |  | ROZPOCET | 0 | 0 | 0 | 0 | 0 | 1 | 0 | 4 | -1108786354
|  |  | příloha D.1.01.1.b.16 Výpis plastových revizních šachet | [18 empty] | VV | 2 | 1 | -1 | 0 | ROZPOCET
|  |  | 7 |  |  |  | 7 | [14 empty] | VV | 2 | 2 | -1 | 1 | ROZPOCET
222 | K | 894812339 | Příplatek k rourám revizní a čistící šachty z PP DN 600 za uříznutí šachtové roury |  |  | kus | 10 |  |  | 0 |  |  |  | základní | 0.333 | 3.33 | 0 | 0 | 0 | 0 | 4 | K | 2 |  |  |  | ROZPOCET | 0 | 0 | 0 | 0 | 0 | 1 | 0 | 4 | 1159541273
223 | K | 894812378 | Revizní a čistící šachta z PP DN 600 poklop litinový do 40 t s betonovým prstencem a adaptérem |  |  | kus | 10 |  |  | 0 |  |  |  | základní | 2 | 20 | 0.35248 | 3.5248 | 0 | 0 | 4 | K | 2 |  |  |  | ROZPOCET | 0 | 0 | 0 | 0 | 0 | 1 | 0 | 4 | 1703993015
|  |  | příloha D.1.01.1.b.16 Výpis plastových revizních šachet | [18 empty] | VV | 2 | 1 | -1 | 0 | ROZPOCET
|  |  | 11 |  |  |  | 10 | [14 empty] | VV | 2 | 2 | -1 | 1 | ROZPOCET
224 | K | 899401111 | Osazení poklopů litinových ventilových |  |  | kus | 14 |  |  | 0 |  |  |  | základní | 0.772 | 10.808 | 0.06383 | 0.89362 | 0 | 0 | 4 | K | 2 |  |  |  | ROZPOCET | 0 | 0 | 0 | 0 | 0 | 1 | 0 | 4 | -914991041
|  |  | výkres D.1.01.1.b.17 | [18 empty] | VV | 2 | 1 | -1 | 0 | ROZPOCET
|  |  | 14 |  |  |  | 14 | [14 empty] | VV | 2 | 2 | -1 | 1 | ROZPOCET
225 | M | 422914020 | poklop litinový typ 510-ventilový |  |  | kus | 14 |  |  | 0 |  |  |  | základní | 0 | 0 | 0.0073 | 0.1022 | 0 | 0 | 8 | M | 2 |  |  |  | ROZPOCET | 0 | 0 | 0 | 0 | 0 | 1 | 0 | 4 | 1804264275
226 | M | 348100000000 | PODKLAD. DESKA UNI |  |  | kus | 14 |  |  | 0 |  |  |  | základní | 0 | 0 | 0.00065 | 0.0091 | 0 | 0 | 8 | M | 2 |  |  |  | ROZPOCET | 0 | 0 | 0 | 0 | 0 | 1 | 0 | 4 | -865411456
227 | K | 899721111 | Signalizační vodič DN do 150 mm na potrubí PVC |  |  | m | 352 |  |  | 0 |  |  |  | základní | 0.054 | 19.008 | 0.00019 | 0.06688 | 0 | 0 | 4 | K | 2 |  |  |  | ROZPOCET | 0 | 0 | 0 | 0 | 0 | 1 | 0 | 4 | -1574058728
|  |  | 26,0+16,0+18,0+12,0 "přeložka vodovodu stoka A |  |  |  | 72 | [14 empty] | VV | 2 | 2 | -1 | 0 | ROZPOCET
|  |  | 23,0 "přeložka vodovodu stoka A5 |  |  |  | 23 | [14 empty] | VV | 2 | 2 | -1 | 0 | ROZPOCET
|  |  | 72,0 "stoka A11 |  |  |  | 72 | [14 empty] | VV | 2 | 2 | -1 | 0 | ROZPOCET
|  |  | 77,0 "stoka A14-1 |  |  |  | 77 | [14 empty] | VV | 2 | 2 | -1 | 0 | ROZPOCET
|  |  | 41,0 "stoka A17 |  |  |  | 41 | [14 empty] | VV | 2 | 2 | -1 | 0 | ROZPOCET
|  |  | 35,0 "stoka A20 |  |  |  | 35 | [14 empty] | VV | 2 | 2 | -1 | 0 | ROZPOCET
|  |  | 32,0 "stoka A22 |  |  |  | 32 | [14 empty] | VV | 2 | 2 | -1 | 0 | ROZPOCET
|  |  | Součet |  |  |  | 352 | [14 empty] | VV | 2 | 4 | -1 | 1 | ROZPOCET
228 | K | 899722113 | Krytí potrubí z plastů výstražnou fólií z PVC 34cm |  |  | m | 286.05 |  |  | 0 |  |  |  | základní | 0.025 | 7.1513 | 9e-05 | 0.025745 | 0 | 0 | 4 | K | 2 |  |  |  | ROZPOCET | 0 | 0 | 0 | 0 | 0 | 1 | 0 | 4 | 387018109
|  |  | 24,0+14,0+16,0+11,0 "přeložka vodovodu stoka A |  |  |  | 65 | [14 empty] | VV | 2 | 2 | -1 | 0 | ROZPOCET
|  |  | 21,0 "přeložka vodovodu stoka A5 |  |  |  | 21 | [14 empty] | VV | 2 | 2 | -1 | 0 | ROZPOCET
|  |  | 51,08 "stoka A11 |  |  |  | 51.08 | [14 empty] | VV | 2 | 2 | -1 | 0 | ROZPOCET
|  |  | 75,5 "stoka A14-1 |  |  |  | 75.5 | [14 empty] | VV | 2 | 2 | -1 | 0 | ROZPOCET
|  |  | 19,35 "stoka A17 |  |  |  | 19.35 | [14 empty] | VV | 2 | 2 | -1 | 0 | ROZPOCET
|  |  | 33,6 "stoka A20 |  |  |  | 33.6 | [14 empty] | VV | 2 | 2 | -1 | 0 | ROZPOCET
|  |  | 20,52 "stoka A22 |  |  |  | 20.52 | [14 empty] | VV | 2 | 2 | -1 | 0 | ROZPOCET
|  |  | Součet |  |  |  | 286.05 | [14 empty] | VV | 2 | 4 | -1 | 1 | ROZPOCET
229 | K | 899911102R | Kluzná objímka výšky 15 mm vnějšího průměru potrubí do 75 mm |  |  | kus | 76 |  |  | 0 |  |  |  | základní | 0.083 | 6.308 | 0.00017 | 0.01292 | 0 | 0 | 4 | K | 2 |  |  |  | ROZPOCET | 0 | 0 | 0 | 0 | 0 | 1 | 0 | 4 | -1472290400
|  |  | 21 "stoka A11, dle TZ |  |  |  | 21 | [14 empty] | VV | 2 | 2 | -1 | 0 | ROZPOCET
|  |  | 20 "stoka A14-1, dle TZ |  |  |  | 20 | [14 empty] | VV | 2 | 2 | -1 | 0 | ROZPOCET
|  |  | 22 "stoka A17, dle TZ |  |  |  | 22 | [14 empty] | VV | 2 | 2 | -1 | 0 | ROZPOCET
|  |  | 13 "stoka A22, dle TZ |  |  |  | 13 | [14 empty] | VV | 2 | 2 | -1 | 0 | ROZPOCET
|  |  | Součet |  |  |  | 76 | [14 empty] | VV | 2 | 4 | -1 | 1 | ROZPOCET
230 | K | 899913123 | Uzavírací manžeta chráničky potrubí DN 50 x 150 |  |  | kus | 8 |  |  | 0 |  |  |  | základní | 0.066 | 0.528 | 0.0005 | 0.004 | 0 | 0 | 4 | K | 2 |  |  |  | ROZPOCET | 0 | 0 | 0 | 0 | 0 | 1 | 0 | 4 | -1471396767
|  |  | 2 "stoka A11 |  |  |  | 2 | [14 empty] | VV | 2 | 2 | -1 | 0 | ROZPOCET
|  |  | 2 "stoka A14-1 |  |  |  | 2 | [14 empty] | VV | 2 | 2 | -1 | 0 | ROZPOCET
|  |  | 2 "stoka A17 |  |  |  | 2 | [14 empty] | VV | 2 | 2 | -1 | 0 | ROZPOCET
|  |  | 2 "stoka A22 |  |  |  | 2 | [14 empty] | VV | 2 | 2 | -1 | 0 | ROZPOCET
|  |  | Součet |  |  |  | 8 | [14 empty] | VV | 2 | 4 | -1 | 1 | ROZPOCET
231 | K | 877370420R | Montáž odboček na potrubí z PP trub žebrovaných DN 300 |  |  | kus | 58 |  |  | 0 |  |  |  | základní | 1.864 | 108.112 | 0 | 0 | 0 | 0 | 4 | K | 2 |  |  |  | ROZPOCET | 0 | 0 | 0 | 0 | 0 | 1 | 0 | 4 | -1492369380
|  |  | dle tabulky šachetních dílů, příloha D.1.01.1.b.15 | [18 empty] | VV | 2 | 1 | -1 | 0 | ROZPOCET
|  |  | 12 "spadišťová hlava |  |  |  | 12 | [14 empty] | VV | 2 | 2 | -1 | 0 | ROZPOCET
|  |  | 5 "spadišťový obtok |  |  |  | 5 | [14 empty] | VV | 2 | 2 | -1 | 0 | ROZPOCET
|  |  | příloha, D.1.01.1.b.18 Výpis prodloužení domovních odboček | [18 empty] | VV | 2 | 1 | -1 | 0 | ROZPOCET
|  |  | 41 "odbočka 300/150 |  |  |  | 41 | [14 empty] | VV | 2 | 2 | -1 | 0 | ROZPOCET
|  |  | Součet |  |  |  | 58 | [14 empty] | VV | 2 | 4 | -1 | 1 | ROZPOCET
232 | M | 2861722201 | spadišťová hlava DN 300 |  |  | kus | 12 |  |  | 0 |  |  |  | základní | 0 | 0 | 0.0179 | 0.2148 | 0 | 0 | 8 | M | 2 |  |  |  | ROZPOCET | 0 | 0 | 0 | 0 | 0 | 1 | 0 | 4 | 542818865
233 | M | 2861721601 | odbočka PP 45° DN 300/DN250 |  |  | kus | 5 |  |  | 0 |  |  |  | základní | 0 | 0 | 0.0097 | 0.0485 | 0 | 0 | 8 | M | 2 |  |  |  | ROZPOCET | 0 | 0 | 0 | 0 | 0 | 1 | 0 | 4 | -882787185
234 | M | 2861721402 | odbočka PP 45° DN 300/DN150 |  |  | kus | 41 |  |  | 0 |  |  |  | základní | 0 | 0 | 0.0088 | 0.3608 | 0 | 0 | 8 | M | 2 |  |  |  | ROZPOCET | 0 | 0 | 0 | 0 | 0 | 1 | 0 | 4 | -695655742
235 | K | 894411311 | Osazení železobetonových dílců pro šachty skruží rovných |  |  | kus | 287 |  |  | 0 |  |  |  | základní | 1.562 | 448.294 | 0.00918 | 2.6347 | 0 | 0 | 4 | K | 2 |  |  |  | ROZPOCET | 0 | 0 | 0 | 0 | 0 | 1 | 0 | 4 | 1433105231
|  |  | dle tabulky šachetních dílů, příloha D.1.01.1.b.15 | [18 empty] | VV | 2 | 1 | -1 | 0 | ROZPOCET
|  |  | 88+140+59 |  |  |  | 287 | [14 empty] | VV | 2 | 2 | -1 | 1 | ROZPOCET
236 | M | 592241600 | skruž betonová s ocelová se stupadly +PE povlakem TBS-Q 1000/250/120 SP 100x25x12 cm |  |  | kus | 88 |  |  | 0 |  |  |  | základní | 0 | 0 | 0.254 | 22.352 | 0 | 0 | 8 | M | 2 |  |  |  | ROZPOCET | 0 | 0 | 0 | 0 | 0 | 1 | 0 | 4 | -96509042
237 | M | 592241610 | skruž betonová s ocelová se stupadly +PE povlakem TBH TBS-Q 1000/500/120 SP 100x50x12 cm |  |  | kus | 140 |  |  | 0 |  |  |  | základní | 0 | 0 | 0.506 | 70.84 | 0 | 0 | 8 | M | 2 |  |  |  | ROZPOCET | 0 | 0 | 0 | 0 | 0 | 1 | 0 | 4 | 419808626
238 | M | 592241620 | skruž betonová s ocelová se stupadly +PE povlakem TBH-Q 1000/1000/120 SP 100x100x12 cm |  |  | kus | 59 |  |  | 0 |  |  |  | základní | 0 | 0 | 1.013 | 59.767 | 0 | 0 | 8 | M | 2 |  |  |  | ROZPOCET | 0 | 0 | 0 | 0 | 0 | 1 | 0 | 4 | 463962666
[7 empty] | 59 | [14 empty] | VV | 2 | 2 | -1 | 1 | ROZPOCET
239 | K | 894412411 | Osazení železobetonových dílců pro šachty skruží přechodových |  |  | kus | 191 |  |  | 0 |  |  |  | základní | 1.664 | 317.824 | 0.01147 | 2.1908 | 0 | 0 | 4 | K | 2 |  |  |  | ROZPOCET | 0 | 0 | 0 | 0 | 0 | 1 | 0 | 4 | -675207561
|  |  | dle tabulky šachetních dílů, příloha D.1.01.1.b.15 | [18 empty] | VV | 2 | 1 | -1 | 0 | ROZPOCET
|  |  | 191 |  |  |  | 191 | [14 empty] | VV | 2 | 2 | -1 | 1 | ROZPOCET
240 | M | 592241680 | skruž betonová přechodová TBR-Q 625/600/120 SPK 62,5/100x60x12 cm |  |  | kus | 189 |  |  | 0 |  |  |  | základní | 0 | 0 | 0.548 | 103.572 | 0 | 0 | 8 | M | 2 |  |  |  | ROZPOCET | 0 | 0 | 0 | 0 | 0 | 1 | 0 | 4 | -1228756199
241 | M | 592243150 | deska betonová zákrytová TZK-Q.1 100-63/17 100/62,5 x 16,5 cm |  |  | kus | 1 |  |  | 0 |  |  |  | základní | 0 | 0 | 0.449 | 0.449 | 0 | 0 | 8 | M | 2 |  |  |  | ROZPOCET | 0 | 0 | 0 | 0 | 0 | 1 | 0 | 4 | -653189354
242 | M | 5922431501 | deska betonová zákrytová TZK-Q.1 200/120 T int. poklop |  |  | kus | 1 |  |  | 0 |  |  |  | základní | 0 | 0 | 0.449 | 0.449 | 0 | 0 | 8 | M | 2 |  |  |  | ROZPOCET | 0 | 0 | 0 | 0 | 0 | 1 | 0 | 4 | -2085508951
243 | K | 894414111 | Osazení železobetonových dílců pro šachty skruží základových |  |  | kus | 191 |  |  | 0 |  |  |  | základní | 2.08 | 397.28 | 0.02753 | 5.2582 | 0 | 0 | 4 | K | 2 |  |  |  | ROZPOCET | 0 | 0 | 0 | 0 | 0 | 1 | 0 | 4 | 2123429267
|  |  | dle tabulky šachetních dílů, příloha D.1.01.1.b.15 | [18 empty] | VV | 2 | 1 | -1 | 0 | ROZPOCET
|  |  | 191 |  |  |  | 191 | [14 empty] | VV | 2 | 2 | -1 | 1 | ROZPOCET
244 | M | 59222284411 | Betonová dna PERFECT TBZ-Q PERFECT 300 - 785 |  |  | ks | 116 |  |  | 0 |  |  |  | základní | 0 | 0 | 1.39 | 161.24 | 0 | 0 | 8 | M | 2 |  |  |  | ROZPOCET | 0 | 0 | 0 | 0 | 0 | 1 | 0 | 4 | -214423213
245 | M | 59222284412 | Betonová dna PERFECT CV TBZ-Q PERFECT 300 - 785 s čedičovým obkladem |  |  | ks | 12 |  |  | 0 |  |  |  | základní | 0 | 0 | 1.39 | 16.68 | 0 | 0 | 8 | M | 2 |  |  |  | ROZPOCET | 0 | 0 | 0 | 0 | 0 | 1 | 0 | 4 | -980044429
246 | M | 59222283311 | Betonová dna PERFECT TBZ-Q PERFECT 250 - 735 |  |  | ks | 62 |  |  | 0 |  |  |  | základní | 0 | 0 | 1.31 | 81.22 | 0 | 0 | 8 | M | 2 |  |  |  | ROZPOCET | 0 | 0 | 0 | 0 | 0 | 1 | 0 | 4 | 717747013
247 | M | 592222866311 | Betonová dna PERFECT TBZ-Q 300-1000 |  |  | ks | 1 |  |  | 0 |  |  |  | základní | 0 | 0 | 2.49 | 2.49 | 0 | 0 | 8 | M | 2 |  |  |  | ROZPOCET | 0 | 0 | 0 | 0 | 0 | 1 | 0 | 4 | 1377130252
248 | M | 592243480 | těsnění elastomerové pro spojení šachetních dílů EMT DN 1000 |  |  | kus | 482 |  |  | 0 |  |  |  | základní | 0 | 0 | 0.002 | 0.964 | 0 | 0 | 8 | M | 2 |  |  |  | ROZPOCET | 0 | 0 | 0 | 0 | 0 | 1 | 0 | 4 | -1152246938
249 | K | 899102111 | Osazení poklopů litinových nebo ocelových včetně rámů hmotnosti nad 50 do 100 kg |  |  | kus | 191 |  |  | 0 |  |  |  | základní | 1.094 | 208.954 | 0.00702 | 1.3408 | 0 | 0 | 4 | K | 2 |  |  |  | ROZPOCET | 0 | 0 | 0 | 0 | 0 | 1 | 0 | 4 | 778313609
|  |  | dle tabulky šachetních dílů, příloha D.1.01.1.b.15 | [18 empty] | VV | 2 | 1 | -1 | 0 | ROZPOCET
|  |  | 191 |  |  |  | 191 | [14 empty] | VV | 2 | 2 | -1 | 1 | ROZPOCET
250 | M | 5524103101 | CD VT 60 BG s odvětráním, poklop s odvětráním |  |  | kus | 34 |  |  | 0 |  |  |  | základní | 0 | 0 | 0.081 | 2.754 | 0 | 0 | 8 | M | 2 |  |  |  | ROZPOCET | 0 | 0 | 0 | 0 | 0 | 1 | 0 | 4 | -1093922694
251 | M | 5524103001 | CD VT 60 AG bez odvětrání, poklop bez odvětrání |  |  | kus | 98 |  |  | 0 |  |  |  | základní | 0 | 0 | 0.082 | 8.036 | 0 | 0 | 8 | M | 2 |  |  |  | ROZPOCET | 0 | 0 | 0 | 0 | 0 | 1 | 0 | 4 | -357110482
252 | M | 5524101001 | bez odvětrání, samonivelační, rám zabudován do asfaltové vrstvy, poklop GU-B-1 D400 |  |  | kus | 58 |  |  | 0 |  |  |  | základní | 0 | 0 | 0.046 | 2.668 | 0 | 0 | 8 | M | 2 |  |  |  | ROZPOCET | 0 | 0 | 0 | 0 | 0 | 1 | 0 | 4 | 67096636
253 | M | 5524101101 | s odvětráním, samonivelační, rám zabudován do asfaltové vrstvy, poklop GU-B-1 D400 |  |  | kus | 1 |  |  | 0 |  |  |  | základní | 0 | 0 | 0.046 | 0.046 | 0 | 0 | 8 | M | 2 |  |  |  | ROZPOCET | 0 | 0 | 0 | 0 | 0 | 1 | 0 | 4 | -1278267686
254 | K | 899911136R | Kluzná objímka výšky 50 mm vnějšího průměru potrubí do 328 mm |  |  | kus | 158 |  |  | 0 |  |  |  | základní | 0.133 | 21.014 | 0.00012 | 0.01896 | 0 | 0 | 4 | K | 2 |  |  |  | ROZPOCET | 0 | 0 | 0 | 0 | 0 | 1 | 0 | 4 | 851001086
|  |  | Dle TZ | [18 empty] | VV | 2 | 1 | -1 | 0 | ROZPOCET
|  |  | 16+10+6+9+7+5+5+5+9+7+8 "Stoka A |  |  |  | 87 | [14 empty] | VV | 2 | 2 | -1 | 0 | ROZPOCET
|  |  | 9 "Stoka A2 |  |  |  | 9 | [14 empty] | VV | 2 | 2 | -1 | 0 | ROZPOCET
|  |  | 7 "Stoka A4 |  |  |  | 7 | [14 empty] | VV | 2 | 2 | -1 | 0 | ROZPOCET
|  |  | 6 "Stoka A8 |  |  |  | 6 | [14 empty] | VV | 2 | 2 | -1 | 0 | ROZPOCET
|  |  | 5 "Stoka A10 |  |  |  | 5 | [14 empty] | VV | 2 | 2 | -1 | 0 | ROZPOCET
|  |  | 7 "Stoka A14 |  |  |  | 7 | [14 empty] | VV | 2 | 2 | -1 | 0 | ROZPOCET
|  |  | 6 "Stoka A16 |  |  |  | 6 | [14 empty] | VV | 2 | 2 | -1 | 0 | ROZPOCET
|  |  | 14 "Stoka A18 |  |  |  | 14 | [14 empty] | VV | 2 | 2 | -1 | 0 | ROZPOCET
|  |  | 7+10 "Stoka A21 |  |  |  | 17 | [14 empty] | VV | 2 | 2 | -1 | 0 | ROZPOCET
|  |  | Součet |  |  |  | 158 | [14 empty] | VV | 2 | 4 | -1 | 1 | ROZPOCET
255 | K | 899913165 | Uzavírací manžeta chráničky potrubí DN 300 x 500 |  |  | kus | 40 |  |  | 0 |  |  |  | základní | 0.149 | 5.96 | 0.00266 | 0.1064 | 0 | 0 | 4 | K | 2 |  |  |  | ROZPOCET | 0 | 0 | 0 | 0 | 0 | 1 | 0 | 4 | -509445365
|  |  | dle TZ | [18 empty] | VV | 2 | 1 | -1 | 0 | ROZPOCET
|  |  | 2+2+2+2+2+2+2+2+2+2+2 "Stoka A |  |  |  | 22 | [14 empty] | VV | 2 | 2 | -1 | 0 | ROZPOCET
|  |  | 2 "Stoka A2 |  |  |  | 2 | [14 empty] | VV | 2 | 2 | -1 | 0 | ROZPOCET
|  |  | 2 "Stoka A4 |  |  |  | 2 | [14 empty] | VV | 2 | 2 | -1 | 0 | ROZPOCET
|  |  | 2 "Stoka A8 |  |  |  | 2 | [14 empty] | VV | 2 | 2 | -1 | 0 | ROZPOCET
|  |  | 2 "Stoka A10 |  |  |  | 2 | [14 empty] | VV | 2 | 2 | -1 | 0 | ROZPOCET
|  |  | 2 "Stoka A14 |  |  |  | 2 | [14 empty] | VV | 2 | 2 | -1 | 0 | ROZPOCET
|  |  | 2 "Stoka A16 |  |  |  | 2 | [14 empty] | VV | 2 | 2 | -1 | 0 | ROZPOCET
|  |  | 2 "Stoka A18 |  |  |  | 2 | [14 empty] | VV | 2 | 2 | -1 | 0 | ROZPOCET
|  |  | 2+2 "Stoka A21 |  |  |  | 4 | [14 empty] | VV | 2 | 2 | -1 | 0 | ROZPOCET
|  |  | Součet |  |  |  | 40 | [14 empty] | VV | 2 | 4 | -1 | 1 | ROZPOCET
256 | K | 899623151 | Obetonování potrubí nebo zdiva stok betonem prostým tř. C 16/20 otevřený výkop |  |  | m3 | 50.102 |  |  | 0 |  |  |  | základní | 1.319 | 66.0845 | 0 | 0 | 0 | 0 | 4 | K | 2 |  |  |  | ROZPOCET | 0 | 0 | 0 | 0 | 0 | 1 | 0 | 4 | 1852406553
|  |  | spadišťový obtok- stoka A | [18 empty] | VV | 2 | 1 | -1 | 0 | ROZPOCET
|  |  | 0,5*0,5*(1,3+1,9+1,46+1,97) |  |  |  | 1.658 | [14 empty] | VV | 2 | 2 | -1 | 0 | ROZPOCET
|  |  | -PI*0,25*0,25*(1,3+1,9+1,46+1,97) "odečet potrubí |  |  |  | -1.302 | [14 empty] | VV | 2 | 2 | -1 | 0 | ROZPOCET
|  |  | Mezisoučet |  |  |  | 0.356 | [14 empty] | VV | 2 | 3 | -1 | 0 | ROZPOCET
|  |  | obetonování chráničky stoka A | [18 empty] | VV | 2 | 1 | -1 | 0 | ROZPOCET
|  |  | (14,0+12,0+12,5)*0,9*0,78 |  |  |  | 27.027 | [14 empty] | VV | 2 | 2 | -1 | 0 | ROZPOCET
|  |  | -(14,0+12,0+12,5)*0,254*0,254 |  |  |  | -2.484 | [14 empty] | VV | 2 | 2 | -1 | 0 | ROZPOCET
|  |  | Mezisoučet |  |  |  | 24.543 | [14 empty] | VV | 2 | 3 | -1 | 0 | ROZPOCET
|  |  | spadišťový obtok- stoka A1-1.část | [18 empty] | VV | 2 | 1 | -1 | 0 | ROZPOCET
|  |  | 0,5*0,5*(1,31) |  |  |  | 0.328 | [14 empty] | VV | 2 | 2 | -1 | 0 | ROZPOCET
|  |  | -PI*0,13*0,13*1,31 "odečet potrubí |  |  |  | -0.07 | [14 empty] | VV | 2 | 2 | -1 | 0 | ROZPOCET
|  |  | Mezisoučet |  |  |  | 0.258 | [14 empty] | VV | 2 | 3 | -1 | 0 | ROZPOCET
|  |  | spadišťový obtok- stoka A3 | [18 empty] | VV | 2 | 1 | -1 | 0 | ROZPOCET
|  |  | 0,5*0,5*1,28 |  |  |  | 0.32 | [14 empty] | VV | 2 | 2 | -1 | 0 | ROZPOCET
|  |  | -PI*0,13*0,13*1,28 "odečet potrubí |  |  |  | -0.068 | [14 empty] | VV | 2 | 2 | -1 | 0 | ROZPOCET
|  |  | Mezisoučet |  |  |  | 0.252 | [14 empty] | VV | 2 | 3 | -1 | 0 | ROZPOCET
|  |  | spadišťový obtok- stoka A3-1 | [18 empty] | VV | 2 | 1 | -1 | 0 | ROZPOCET
|  |  | 0,5*0,5*1,3 |  |  |  | 0.325 | [14 empty] | VV | 2 | 2 | -1 | 0 | ROZPOCET
|  |  | -PI*0,13*0,13*1,3 "odečet potrubí |  |  |  | -0.069 | [14 empty] | VV | 2 | 2 | -1 | 0 | ROZPOCET
|  |  | Mezisoučet |  |  |  | 0.256 | [14 empty] | VV | 2 | 3 | -1 | 0 | ROZPOCET
|  |  | spadišťový obtok- stoka A10 | [18 empty] | VV | 2 | 1 | -1 | 0 | ROZPOCET
|  |  | 0,5*0,5*1,02 |  |  |  | 0.255 | [14 empty] | VV | 2 | 2 | -1 | 0 | ROZPOCET
|  |  | -PI*0,13*0,13*1,02 "odečet potrubí |  |  |  | -0.054 | [14 empty] | VV | 2 | 2 | -1 | 0 | ROZPOCET
|  |  | Mezisoučet |  |  |  | 0.201 | [14 empty] | VV | 2 | 3 | -1 | 0 | ROZPOCET
|  |  | obetonování chráničky stoka A14-1 | [18 empty] | VV | 2 | 1 | -1 | 0 | ROZPOCET
|  |  | 17,52*0,6*0,46 |  |  |  | 4.836 | [14 empty] | VV | 2 | 2 | -1 | 0 | ROZPOCET
|  |  | -PI*0,08*0,08*17,52 "odečet potrubí |  |  |  | -0.352 | [14 empty] | VV | 2 | 2 | -1 | 0 | ROZPOCET
|  |  | Mezisoučet |  |  |  | 4.484 | [14 empty] | VV | 2 | 3 | -1 | 0 | ROZPOCET
|  |  | spadišťový obtok- stoka A16 | [18 empty] | VV | 2 | 1 | -1 | 0 | ROZPOCET
|  |  | 0,5*0,5*0,91 |  |  |  | 0.228 | [14 empty] | VV | 2 | 2 | -1 | 0 | ROZPOCET
|  |  | -PI*0,13*0,13*0,91 "odečet potrubí |  |  |  | -0.048 | [14 empty] | VV | 2 | 2 | -1 | 0 | ROZPOCET
|  |  | Mezisoučet |  |  |  | 0.18 | [14 empty] | VV | 2 | 3 | -1 | 0 | ROZPOCET
|  |  | obetonování chráničky stoka A16 | [18 empty] | VV | 2 | 1 | -1 | 0 | ROZPOCET
|  |  | 7,5*0,9*0,78 |  |  |  | 5.265 | [14 empty] | VV | 2 | 2 | -1 | 0 | ROZPOCET
|  |  | -PI*0,25*0,25*7,5 "odečet potrubí |  |  |  | -1.473 | [14 empty] | VV | 2 | 2 | -1 | 0 | ROZPOCET
|  |  | Mezisoučet |  |  |  | 3.792 | [14 empty] | VV | 2 | 3 | -1 | 0 | ROZPOCET
|  |  | obetonování chráničky stoka A18 | [18 empty] | VV | 2 | 1 | -1 | 0 | ROZPOCET
|  |  | 11,8*0,9*1,0 |  |  |  | 10.62 | [14 empty] | VV | 2 | 2 | -1 | 0 | ROZPOCET
|  |  | -PI*0,25*0,25*11,8 "odečet potrubí |  |  |  | -2.317 | [14 empty] | VV | 2 | 2 | -1 | 0 | ROZPOCET
|  |  | Mezisoučet |  |  |  | 8.303 | [14 empty] | VV | 2 | 3 | -1 | 0 | ROZPOCET
|  |  | spadišťový obtok- stoka A21 | [18 empty] | VV | 2 | 1 | -1 | 0 | ROZPOCET
|  |  | 0,5*0,5*2,06 |  |  |  | 0.515 | [14 empty] | VV | 2 | 2 | -1 | 0 | ROZPOCET
|  |  | -PI*0,13*0,13*2,06 "odečet potrubí |  |  |  | -0.109 | [14 empty] | VV | 2 | 2 | -1 | 0 | ROZPOCET
|  |  | Mezisoučet |  |  |  | 0.406 | [14 empty] | VV | 2 | 3 | -1 | 0 | ROZPOCET
|  |  | obetonování chráničky stoka A21 | [18 empty] | VV | 2 | 1 | -1 | 0 | ROZPOCET
|  |  | 14,5*0,9*0,76 |  |  |  | 9.918 | [14 empty] | VV | 2 | 2 | -1 | 0 | ROZPOCET
|  |  | -PI*0,25*0,25*14,5 "odečet potrubí |  |  |  | -2.847 | [14 empty] | VV | 2 | 2 | -1 | 0 | ROZPOCET
|  |  | Mezisoučet |  |  |  | 7.071 | [14 empty] | VV | 2 | 3 | -1 | 0 | ROZPOCET
|  |  | Součet |  |  |  | 50.102 | [14 empty] | VV | 2 | 4 | -1 | 1 | ROZPOCET
257 | K | 899643111 | Bednění pro obetonování potrubí otevřený výkop |  |  | m2 | 21.765 |  |  | 0 |  |  |  | základní | 0.963 | 20.9597 | 0.00402 | 0.087495 | 0 | 0 | 4 | K | 2 |  |  |  | ROZPOCET | 0 | 0 | 0 | 0 | 0 | 1 | 0 | 4 | -1605596712
|  |  | spadišťový obtok | [18 empty] | VV | 2 | 1 | -1 | 0 | ROZPOCET
|  |  | 3*0,5*(1,3+1,9+1,46+1,97) "Stoka A |  |  |  | 9.945 | [14 empty] | VV | 2 | 2 | -1 | 0 | ROZPOCET
|  |  | 3*0,5*1,31 "Stoka A1-1.část |  |  |  | 1.965 | [14 empty] | VV | 2 | 2 | -1 | 0 | ROZPOCET
|  |  | 3*0,5*1,28 "Stoka A3 |  |  |  | 1.92 | [14 empty] | VV | 2 | 2 | -1 | 0 | ROZPOCET
|  |  | 3*0,5*1,3 "Stoka A3-1 |  |  |  | 1.95 | [14 empty] | VV | 2 | 2 | -1 | 0 | ROZPOCET
|  |  | 3*0,5*1,02 "Stoka A10 |  |  |  | 1.53 | [14 empty] | VV | 2 | 2 | -1 | 0 | ROZPOCET
|  |  | 3*0,5*0,91 "Stoka A16 |  |  |  | 1.365 | [14 empty] | VV | 2 | 2 | -1 | 0 | ROZPOCET
|  |  | 3*0,5*2,06 "Stoka A21 |  |  |  | 3.09 | [14 empty] | VV | 2 | 2 | -1 | 0 | ROZPOCET
|  |  | Součet |  |  |  | 21.765 | [14 empty] | VV | 2 | 4 | -1 | 1 | ROZPOCET
258 | K | 899914116R | Montáž ocelové chráničky D 508 x 8 mm |  |  | m | 162.5 |  |  | 0 |  |  |  | základní | 1.963 | 318.9875 | 0.00079 | 0.12837 | 0 | 0 | 4 | K | 2 |  |  |  | ROZPOCET | 0 | 0 | 0 | 0 | 0 | 1 | 0 | 4 | 2111528027
|  |  | Dle TZ | [18 empty] | VV | 2 | 1 | -1 | 0 | ROZPOCET
|  |  | 14,0+6,0+12,0+8,0+5,5+5,0+5,0+12,5+10,0 "Stoka A |  |  |  | 78 | [14 empty] | VV | 2 | 2 | -1 | 0 | ROZPOCET
|  |  | 14,0 "Stoka A2 |  |  |  | 14 | [14 empty] | VV | 2 | 2 | -1 | 0 | ROZPOCET
|  |  | 8,0 "Stoka A4 |  |  |  | 8 | [14 empty] | VV | 2 | 2 | -1 | 0 | ROZPOCET
|  |  | 6,0 "Stoka A8 |  |  |  | 6 | [14 empty] | VV | 2 | 2 | -1 | 0 | ROZPOCET
|  |  | 4,5 "Stoka A10 |  |  |  | 4.5 | [14 empty] | VV | 2 | 2 | -1 | 0 | ROZPOCET
|  |  | 8,0 "Stoka A14 |  |  |  | 8 | [14 empty] | VV | 2 | 2 | -1 | 0 | ROZPOCET
|  |  | 7,5 "Stoka A16 |  |  |  | 7.5 | [14 empty] | VV | 2 | 2 | -1 | 0 | ROZPOCET
|  |  | 22,0 "Stoka A18 |  |  |  | 22 | [14 empty] | VV | 2 | 2 | -1 | 0 | ROZPOCET
|  |  | 14,5 "Stoka A21 |  |  |  | 14.5 | [14 empty] | VV | 2 | 2 | -1 | 0 | ROZPOCET
|  |  | Součet |  |  |  | 162.5 | [14 empty] | VV | 2 | 4 | -1 | 1 | ROZPOCET
259 | M | 1403324401 | trubka ocelová spirálově svařovaná hladká ČSN 41 1375.1 D508 tl 8 mm |  |  | m | 167.375 |  |  | 0 |  |  |  | základní | 0 | 0 | 0 | 0 | 0 | 0 | 8 | M | 2 |  |  |  | ROZPOCET | 0 | 0 | 0 | 0 | 0 | 1 | 0 | 4 | -1595056998
|  |  | ztratné 3% | [18 empty] | P | 2
| 9 - Ostatní konstrukce a práce-bourání | [8 empty] | 0 | [5 empty] | 2032.9621 |  | 13.1169 |  | 27.2248 | 1 | D | 1 |  |  |  | ROZPOCET | [6 empty] | 0
260 | K | 916241113 | Osazení obrubníku kamenného ležatého s boční opěrou do lože z betonu prostého |  |  | m | 76 |  |  | 0 |  |  |  | základní | 0.309 | 23.484 | 0.16849 | 12.8052 | 0 | 0 | 4 | K | 2 |  |  |  | ROZPOCET | 0 | 0 | 0 | 0 | 0 | 1 | 0 | 4 | -1978971380
|  |  | z vytrhaných obrub | [18 empty] | VV | 2 | 1 | -1 | 0 | ROZPOCET
|  |  | 68,0 "stoka A |  |  |  | 68 | [14 empty] | VV | 2 | 2 | -1 | 0 | ROZPOCET
|  |  | 4,0 "stoka A3 |  |  |  | 4 | [14 empty] | VV | 2 | 2 | -1 | 0 | ROZPOCET
|  |  | 4,0 "stoka A21 |  |  |  | 4 | [14 empty] | VV | 2 | 2 | -1 | 0 | ROZPOCET
|  |  | Součet |  |  |  | 76 | [14 empty] | VV | 2 | 4 | -1 | 1 | ROZPOCET
261 | K | 919112222 | Řezání spár pro vytvoření komůrky š 15 mm hl 25 mm pro těsnící zálivku v živičném krytu |  |  | m | 3448.66 |  |  | 0 |  |  |  | základní | 0.139 | 479.3637 | 0 | 0 | 0 | 0 | 4 | K | 2 |  |  |  | ROZPOCET | 0 | 0 | 0 | 0 | 0 | 1 | 0 | 4 | -944766755
|  |  | D.1.01.1.b.13, délky dle tabulky kubatur | [18 empty] | VV | 2 | 1 | -1 | 0 | ROZPOCET
|  |  | 2*173,55 "místní asf. komunikace stoka A |  |  |  | 347.1 | [14 empty] | VV | 2 | 2 | -1 | 0 | ROZPOCET
|  |  | 2*30,51 "asfaltový chodník stoka A |  |  |  | 61.02 | [14 empty] | VV | 2 | 2 | -1 | 0 | ROZPOCET
|  |  | 1326,39+9*2*3,0 "komunikace SUS stoka A |  |  |  | 1380.39 | [14 empty] | VV | 2 | 2 | -1 | 0 | ROZPOCET
|  |  | 348,65+7*2*3,0 "krajnice SUS Stoka A |  |  |  | 390.65 | [14 empty] | VV | 2 | 2 | -1 | 0 | ROZPOCET
|  |  | Mezisoučet |  |  |  | 2179.16 | [14 empty] | VV | 2 | 3 | -1 | 0 | ROZPOCET
|  |  | 2*7,57 "místní asf. komunikace stoka A1-1.část |  |  |  | 15.14 | [14 empty] | VV | 2 | 2 | -1 | 0 | ROZPOCET
|  |  | A1-2.část - odstraněno | [18 empty] | VV | 2 | 2 | -1 | 0 | ROZPOCET
|  |  | 2*60,11 "místní asf. komunikace stoka A1-1 |  |  |  | 120.22 | [14 empty] | VV | 2 | 2 | -1 | 0 | ROZPOCET
|  |  | 2*118,27 "místní asf. komunikace stoka A2 |  |  |  | 236.54 | [14 empty] | VV | 2 | 2 | -1 | 0 | ROZPOCET
|  |  | 2*12,11 "komunikace SUS stoka A2 |  |  |  | 24.22 | [14 empty] | VV | 2 | 2 | -1 | 0 | ROZPOCET
|  |  | 2*6,68 "místní asf. komunikace stoka A3 |  |  |  | 13.36 | [14 empty] | VV | 2 | 2 | -1 | 0 | ROZPOCET
|  |  | 2*13,97 "místní asf. komunikace stoka A3-1 |  |  |  | 27.94 | [14 empty] | VV | 2 | 2 | -1 | 0 | ROZPOCET
|  |  | 2*7,25 "komunikace SUS stoka A4 |  |  |  | 14.5 | [14 empty] | VV | 2 | 2 | -1 | 0 | ROZPOCET
|  |  | 2*1,56 "asfaltový chodník stoka A4 |  |  |  | 3.12 | [14 empty] | VV | 2 | 2 | -1 | 0 | ROZPOCET
|  |  | 2*2,03 "komunikace SUS stoka A5 |  |  |  | 4.06 | [14 empty] | VV | 2 | 2 | -1 | 0 | ROZPOCET
|  |  | 2*5,46 "místní asf. komunikace stoka A5 |  |  |  | 10.92 | [14 empty] | VV | 2 | 2 | -1 | 0 | ROZPOCET
|  |  | 2*1,54 "komunikace SUS stoka A6 |  |  |  | 3.08 | [14 empty] | VV | 2 | 2 | -1 | 0 | ROZPOCET
|  |  | 2*9,6 "místní asf. komunikace stoka A6 |  |  |  | 19.2 | [14 empty] | VV | 2 | 2 | -1 | 0 | ROZPOCET
|  |  | 2*1,95 "komunikace SUS stoka A7 |  |  |  | 3.9 | [14 empty] | VV | 2 | 2 | -1 | 0 | ROZPOCET
|  |  | 2*5,06 "místní asf. komunikace stoka A7 |  |  |  | 10.12 | [14 empty] | VV | 2 | 2 | -1 | 0 | ROZPOCET
|  |  | 2*4,66 "komunikace SUS stoka A8 |  |  |  | 9.32 | [14 empty] | VV | 2 | 2 | -1 | 0 | ROZPOCET
|  |  | 2*1,74 "místní asf. komunikace stoka A9 |  |  |  | 3.48 | [14 empty] | VV | 2 | 2 | -1 | 0 | ROZPOCET
|  |  | 2*0,95 "komunikace SUS stoka A9 |  |  |  | 1.9 | [14 empty] | VV | 2 | 2 | -1 | 0 | ROZPOCET
|  |  | 2*16,11 "místní asf. komunikace stoka A10 |  |  |  | 32.22 | [14 empty] | VV | 2 | 2 | -1 | 0 | ROZPOCET
|  |  | 2*4,52 "komunikace SUS stoka A10 |  |  |  | 9.04 | [14 empty] | VV | 2 | 2 | -1 | 0 | ROZPOCET
|  |  | 2*1,6 "komunikace SUS stoka A11 |  |  |  | 3.2 | [14 empty] | VV | 2 | 2 | -1 | 0 | ROZPOCET
|  |  | 2*1,74 "komunikace SUS stoka A12 |  |  |  | 3.48 | [14 empty] | VV | 2 | 2 | -1 | 0 | ROZPOCET
|  |  | 2*2,91 "komunikace SUS stoka A13 |  |  |  | 5.82 | [14 empty] | VV | 2 | 2 | -1 | 0 | ROZPOCET
|  |  | 2*6,32 "komunikace SUS stoka A14 |  |  |  | 12.64 | [14 empty] | VV | 2 | 2 | -1 | 0 | ROZPOCET
|  |  | 2*5,35 "komunikace SUS stoka A17 |  |  |  | 10.7 | [14 empty] | VV | 2 | 2 | -1 | 0 | ROZPOCET
|  |  | 2*5,06 "komunikace SUS stoka A18 |  |  |  | 10.12 | [14 empty] | VV | 2 | 2 | -1 | 0 | ROZPOCET
|  |  | 2*6,45 "komunikace SUS stoka A21 |  |  |  | 12.9 | [14 empty] | VV | 2 | 2 | -1 | 0 | ROZPOCET
|  |  | 2*144,08 "místní asf. komunikace přípojky |  |  |  | 288.16 | [14 empty] | VV | 2 | 2 | -1 | 0 | ROZPOCET
|  |  | 2*180,1 "komunikace SUS přípojky |  |  |  | 360.2 | [14 empty] | VV | 2 | 2 | -1 | 0 | ROZPOCET
|  |  | Součet | [18 empty] | VV | 2 | 4 | -1 | 1 | ROZPOCET
262 | K | 919121121 | Těsnění spár zálivkou za studena pro komůrky š 15 mm hl 25 mm s těsnicím profilem |  |  | m | 3448.66 |  |  | 0 |  |  |  | základní | 0.21 | 724.2186 | 9e-05 | 0.31038 | 0 | 0 | 4 | K | 2 |  |  |  | ROZPOCET | 0 | 0 | 0 | 0 | 0 | 1 | 0 | 4 | 406929962
|  |  | D.1.01.1.b.13, délky del tabulky kubatur | [18 empty] | VV | 2 | 1 | -1 | 0 | ROZPOCET
|  |  | 2*173,55 "místní asf. komunikace stoka A |  |  |  | 347.1 | [14 empty] | VV | 2 | 2 | -1 | 0 | ROZPOCET
|  |  | 2*30,51 "asfaltový chodník stoka A |  |  |  | 61.02 | [14 empty] | VV | 2 | 2 | -1 | 0 | ROZPOCET
|  |  | 1326,39+9*2*3,0 "komunikace SUS stoka A |  |  |  | 1380.39 | [14 empty] | VV | 2 | 2 | -1 | 0 | ROZPOCET
|  |  | 348,65+7*2*3,0 "krajnice SUS Stoka A |  |  |  | 390.65 | [14 empty] | VV | 2 | 2 | -1 | 0 | ROZPOCET
|  |  | Mezisoučet |  |  |  | 2179.16 | [14 empty] | VV | 2 | 3 | -1 | 0 | ROZPOCET
|  |  | 2*7,57 "místní asf. komunikace stoka A1-1.část |  |  |  | 15.14 | [14 empty] | VV | 2 | 2 | -1 | 0 | ROZPOCET
|  |  | stoka A1-2.část -odstraněno | [18 empty] | VV | 2 | 2 | -1 | 0 | ROZPOCET
|  |  | 2*60,11 "místní asf. komunikace stoka A1-1 |  |  |  | 120.22 | [14 empty] | VV | 2 | 2 | -1 | 0 | ROZPOCET
|  |  | 2*118,27 "místní asf. komunikace stoka A2 |  |  |  | 236.54 | [14 empty] | VV | 2 | 2 | -1 | 0 | ROZPOCET
|  |  | 2*12,11 "komunikace SUS stoka A2 |  |  |  | 24.22 | [14 empty] | VV | 2 | 2 | -1 | 0 | ROZPOCET
|  |  | 2*6,68 "místní asf. komunikace stoka A3 |  |  |  | 13.36 | [14 empty] | VV | 2 | 2 | -1 | 0 | ROZPOCET
|  |  | 2*13,97 "místní asf. komunikace stoka A3-1 |  |  |  | 27.94 | [14 empty] | VV | 2 | 2 | -1 | 0 | ROZPOCET
|  |  | 2*7,25 "komunikace SUS stoka A4 |  |  |  | 14.5 | [14 empty] | VV | 2 | 2 | -1 | 0 | ROZPOCET
|  |  | 2*1,56 "asfaltový chodník stoka A4 |  |  |  | 3.12 | [14 empty] | VV | 2 | 2 | -1 | 0 | ROZPOCET
|  |  | 2*2,03 "komunikace SUS stoka A5 |  |  |  | 4.06 | [14 empty] | VV | 2 | 2 | -1 | 0 | ROZPOCET
|  |  | 2*5,46 "místní asf. komunikace stoka A5 |  |  |  | 10.92 | [14 empty] | VV | 2 | 2 | -1 | 0 | ROZPOCET
|  |  | 2*1,54 "komunikace SUS stoka A6 |  |  |  | 3.08 | [14 empty] | VV | 2 | 2 | -1 | 0 | ROZPOCET
|  |  | 2*9,6 "místní asf. komunikace stoka A6 |  |  |  | 19.2 | [14 empty] | VV | 2 | 2 | -1 | 0 | ROZPOCET
|  |  | 2*1,95 "komunikace SUS stoka A7 |  |  |  | 3.9 | [14 empty] | VV | 2 | 2 | -1 | 0 | ROZPOCET
|  |  | 2*5,06 "místní asf. komunikace stoka A7 |  |  |  | 10.12 | [14 empty] | VV | 2 | 2 | -1 | 0 | ROZPOCET
|  |  | 2*4,66 "komunikace SUS stoka A8 |  |  |  | 9.32 | [14 empty] | VV | 2 | 2 | -1 | 0 | ROZPOCET
|  |  | 2*1,74 "místní asf. komunikace stoka A9 |  |  |  | 3.48 | [14 empty] | VV | 2 | 2 | -1 | 0 | ROZPOCET
|  |  | 2*0,95 "komunikace SUS stoka A9 |  |  |  | 1.9 | [14 empty] | VV | 2 | 2 | -1 | 0 | ROZPOCET
|  |  | 2*16,11 "místní asf. komunikace stoka A10 |  |  |  | 32.22 | [14 empty] | VV | 2 | 2 | -1 | 0 | ROZPOCET
|  |  | 2*4,52 "komunikace SUS stoka A10 |  |  |  | 9.04 | [14 empty] | VV | 2 | 2 | -1 | 0 | ROZPOCET
|  |  | 2*1,6 "komunikace SUS stoka A11 |  |  |  | 3.2 | [14 empty] | VV | 2 | 2 | -1 | 0 | ROZPOCET
|  |  | 2*1,74 "komunikace SUS stoka A12 |  |  |  | 3.48 | [14 empty] | VV | 2 | 2 | -1 | 0 | ROZPOCET
|  |  | 2*2,91 "komunikace SUS stoka A13 |  |  |  | 5.82 | [14 empty] | VV | 2 | 2 | -1 | 0 | ROZPOCET
|  |  | 2*6,32 "komunikace SUS stoka A14 |  |  |  | 12.64 | [14 empty] | VV | 2 | 2 | -1 | 0 | ROZPOCET
|  |  | 2*5,35 "komunikace SUS stoka A17 |  |  |  | 10.7 | [14 empty] | VV | 2 | 2 | -1 | 0 | ROZPOCET
|  |  | 2*5,06 "komunikace SUS stoka A18 |  |  |  | 10.12 | [14 empty] | VV | 2 | 2 | -1 | 0 | ROZPOCET
|  |  | 2*6,45 "komunikace SUS stoka A21 |  |  |  | 12.9 | [14 empty] | VV | 2 | 2 | -1 | 0 | ROZPOCET
|  |  | 2*144,08 "místní asf. komunikace přípojky |  |  |  | 288.16 | [14 empty] | VV | 2 | 2 | -1 | 0 | ROZPOCET
|  |  | 2*180,1 "komunikace SUS přípojky |  |  |  | 360.2 | [14 empty] | VV | 2 | 2 | -1 | 0 | ROZPOCET
|  |  | Součet | [18 empty] | VV | 2 | 4 | -1 | 1 | ROZPOCET
263 | K | 919735112 | Řezání stávajícího živičného krytu hl do 100 mm |  |  | m | 3448.66 |  |  | 0 |  |  |  | základní | 0.196 | 675.9374 | 0 | 0 | 0 | 0 | 4 | K | 2 |  |  |  | ROZPOCET | 0 | 0 | 0 | 0 | 0 | 1 | 0 | 4 | -291183176
|  |  | D.1.01.1.b.13, délky del tabulky kubatur | [18 empty] | VV | 2 | 1 | -1 | 0 | ROZPOCET
|  |  | 2*173,55 "místní asf. komunikace stoka A |  |  |  | 347.1 | [14 empty] | VV | 2 | 2 | -1 | 0 | ROZPOCET
|  |  | 2*30,51 "asfaltový chodník stoka A |  |  |  | 61.02 | [14 empty] | VV | 2 | 2 | -1 | 0 | ROZPOCET
|  |  | 1326,39+9*2*3,0 "komunikace SUS stoka A |  |  |  | 1380.39 | [14 empty] | VV | 2 | 2 | -1 | 0 | ROZPOCET
|  |  | 348,65+7*2*3,0 "krajnice SUS Stoka A |  |  |  | 390.65 | [14 empty] | VV | 2 | 2 | -1 | 0 | ROZPOCET
|  |  | Mezisoučet |  |  |  | 2179.16 | [14 empty] | VV | 2 | 3 | -1 | 0 | ROZPOCET
|  |  | 2*7,57 "místní asf. komunikace stoka A1-1.část |  |  |  | 15.14 | [14 empty] | VV | 2 | 2 | -1 | 0 | ROZPOCET
|  |  | stoka A1-2.část - odstraněno | [18 empty] | VV | 2 | 2 | -1 | 0 | ROZPOCET
|  |  | 2*60,11 "místní asf. komunikace stoka A1-1 |  |  |  | 120.22 | [14 empty] | VV | 2 | 2 | -1 | 0 | ROZPOCET
|  |  | 2*118,27 "místní asf. komunikace stoka A2 |  |  |  | 236.54 | [14 empty] | VV | 2 | 2 | -1 | 0 | ROZPOCET
|  |  | 2*12,11 "komunikace SUS stoka A2 |  |  |  | 24.22 | [14 empty] | VV | 2 | 2 | -1 | 0 | ROZPOCET
|  |  | 2*6,68 "místní asf. komunikace stoka A3 |  |  |  | 13.36 | [14 empty] | VV | 2 | 2 | -1 | 0 | ROZPOCET
|  |  | 2*13,97 "místní asf. komunikace stoka A3-1 |  |  |  | 27.94 | [14 empty] | VV | 2 | 2 | -1 | 0 | ROZPOCET
|  |  | 2*7,25 "komunikace SUS stoka A4 |  |  |  | 14.5 | [14 empty] | VV | 2 | 2 | -1 | 0 | ROZPOCET
|  |  | 2*1,56 "asfaltový chodník stoka A4 |  |  |  | 3.12 | [14 empty] | VV | 2 | 2 | -1 | 0 | ROZPOCET
|  |  | 2*2,03 "komunikace SUS stoka A5 |  |  |  | 4.06 | [14 empty] | VV | 2 | 2 | -1 | 0 | ROZPOCET
|  |  | 2*5,46 "místní asf. komunikace stoka A5 |  |  |  | 10.92 | [14 empty] | VV | 2 | 2 | -1 | 0 | ROZPOCET
|  |  | 2*1,54 "komunikace SUS stoka A6 |  |  |  | 3.08 | [14 empty] | VV | 2 | 2 | -1 | 0 | ROZPOCET
|  |  | 2*9,6 "místní asf. komunikace stoka A6 |  |  |  | 19.2 | [14 empty] | VV | 2 | 2 | -1 | 0 | ROZPOCET
|  |  | 2*1,95 "komunikace SUS stoka A7 |  |  |  | 3.9 | [14 empty] | VV | 2 | 2 | -1 | 0 | ROZPOCET
|  |  | 2*5,06 "místní asf. komunikace stoka A7 |  |  |  | 10.12 | [14 empty] | VV | 2 | 2 | -1 | 0 | ROZPOCET
|  |  | 2*4,66 "komunikace SUS stoka A8 |  |  |  | 9.32 | [14 empty] | VV | 2 | 2 | -1 | 0 | ROZPOCET
|  |  | 2*1,74 "místní asf. komunikace stoka A9 |  |  |  | 3.48 | [14 empty] | VV | 2 | 2 | -1 | 0 | ROZPOCET
|  |  | 2*0,95 "komunikace SUS stoka A9 |  |  |  | 1.9 | [14 empty] | VV | 2 | 2 | -1 | 0 | ROZPOCET
|  |  | 2*16,11 "místní asf. komunikace stoka A10 |  |  |  | 32.22 | [14 empty] | VV | 2 | 2 | -1 | 0 | ROZPOCET
|  |  | 2*4,52 "komunikace SUS stoka A10 |  |  |  | 9.04 | [14 empty] | VV | 2 | 2 | -1 | 0 | ROZPOCET
|  |  | 2*1,6 "komunikace SUS stoka A11 |  |  |  | 3.2 | [14 empty] | VV | 2 | 2 | -1 | 0 | ROZPOCET
|  |  | 2*1,74 "komunikace SUS stoka A12 |  |  |  | 3.48 | [14 empty] | VV | 2 | 2 | -1 | 0 | ROZPOCET
|  |  | 2*2,91 "komunikace SUS stoka A13 |  |  |  | 5.82 | [14 empty] | VV | 2 | 2 | -1 | 0 | ROZPOCET
|  |  | 2*6,32 "komunikace SUS stoka A14 |  |  |  | 12.64 | [14 empty] | VV | 2 | 2 | -1 | 0 | ROZPOCET
|  |  | 2*5,35 "komunikace SUS stoka A17 |  |  |  | 10.7 | [14 empty] | VV | 2 | 2 | -1 | 0 | ROZPOCET
|  |  | 2*5,06 "komunikace SUS stoka A18 |  |  |  | 10.12 | [14 empty] | VV | 2 | 2 | -1 | 0 | ROZPOCET
|  |  | 2*6,45 "komunikace SUS stoka A21 |  |  |  | 12.9 | [14 empty] | VV | 2 | 2 | -1 | 0 | ROZPOCET
|  |  | 2*144,08 "místní asf. komunikace přípojky |  |  |  | 288.16 | [14 empty] | VV | 2 | 2 | -1 | 0 | ROZPOCET
|  |  | 2*180,1 "komunikace SUS přípojky |  |  |  | 360.2 | [14 empty] | VV | 2 | 2 | -1 | 0 | ROZPOCET
|  |  | Součet | [18 empty] | VV | 2 | 4 | -1 | 1 | ROZPOCET
264 | K | 966049831 | Rozebrání prefabrikovaných plotových desek betonových |  |  | kus | 14 |  |  | 0 |  |  |  | základní | 0.23 | 3.22 | 0 | 0 | 0 | 0 | 4 | K | 2 |  |  |  | ROZPOCET | 0 | 0 | 0 | 0 | 0 | 1 | 0 | 4 | -280796774
|  |  | 2+3 "podezdívka plotu, stoka A |  |  |  | 5 | [14 empty] | VV | 2 | 2 | -1 | 0 | ROZPOCET
|  |  | 3 "podezdívka plotu, stoka A1-1část |  |  |  | 3 | [14 empty] | VV | 2 | 2 | -1 | 0 | ROZPOCET
|  |  | 3 "podezdívka plotu, stoka A3 |  |  |  | 3 | [14 empty] | VV | 2 | 2 | -1 | 0 | ROZPOCET
|  |  | 3 "podezdívka plotu, stoka A21 |  |  |  | 3 | [14 empty] | VV | 2 | 2 | -1 | 0 | ROZPOCET
|  |  | Součet |  |  |  | 14 | [14 empty] | VV | 2 | 4 | -1 | 1 | ROZPOCET
265 | K | 966071711 | Bourání sloupků a vzpěr plotových ocelových do 2,5 m zabetonovaných |  |  | kus | 106 |  |  | 0 |  |  |  | základní | 0.5 | 53 | 0 | 0 | 0.25 | 26.5 | 4 | K | 2 |  |  |  | ROZPOCET | 0 | 0 | 0 | 0 | 0 | 1 | 0 | 4 | 630940663
|  |  | 8+17+4+3+2+2+2+2+22+2 " stoka A |  |  |  | 64 | [14 empty] | VV | 2 | 2 | -1 | 0 | ROZPOCET
|  |  | 2 "stoka A1-1část |  |  |  | 2 | [14 empty] | VV | 2 | 2 | -1 | 0 | ROZPOCET
|  |  | 2 "stoka A3 |  |  |  | 2 | [14 empty] | VV | 2 | 2 | -1 | 0 | ROZPOCET
|  |  | 3 "stoka A14 |  |  |  | 3 | [14 empty] | VV | 2 | 2 | -1 | 0 | ROZPOCET
|  |  | 5*3 "stoka A21 |  |  |  | 15 | [14 empty] | VV | 2 | 2 | -1 | 0 | ROZPOCET
|  |  | 20 "přípojky |  |  |  | 20 | [14 empty] | VV | 2 | 2 | -1 | 0 | ROZPOCET
|  |  | Součet |  |  |  | 106 | [14 empty] | VV | 2 | 4 | -1 | 1 | ROZPOCET
266 | K | 966071822 | Rozebrání drátěného pletiva se čtvercovými oky výšky do 2,0 m |  |  | m | 258.02 |  |  | 0 |  |  |  | základní | 0.21 | 54.1842 | 0 | 0 | 0.00248 | 0.63989 | 4 | K | 2 |  |  |  | ROZPOCET | 0 | 0 | 0 | 0 | 0 | 1 | 0 | 4 | 520228520
|  |  | dle TZ | [18 empty] | VV | 2 | 1 | -1 | 0 | ROZPOCET
|  |  | 23,02+44,0+2*3,0+9,0+6,0+6,0+6,0+6,0+65,0+6,0 "Stoka A |  |  |  | 177.02 | [14 empty] | VV | 2 | 2 | -1 | 0 | ROZPOCET
|  |  | 6,0 "stoka A1-1část |  |  |  | 6 | [14 empty] | VV | 2 | 2 | -1 | 0 | ROZPOCET
|  |  | 6,0 "stoka A3 |  |  |  | 6 | [14 empty] | VV | 2 | 2 | -1 | 0 | ROZPOCET
|  |  | 6,0 "stoka A14 |  |  |  | 6 | [14 empty] | VV | 2 | 2 | -1 | 0 | ROZPOCET
|  |  | 5*6,0 "stoka A21 |  |  |  | 30 | [14 empty] | VV | 2 | 2 | -1 | 0 | ROZPOCET
|  |  | 33,0 "přípojky |  |  |  | 33 | [14 empty] | VV | 2 | 2 | -1 | 0 | ROZPOCET
|  |  | Součet |  |  |  | 258.02 | [14 empty] | VV | 2 | 4 | -1 | 1 | ROZPOCET
267 | K | 977151128 | Jádrové vrty diamantovými korunkami do D 300 mm do stavebních materiálů |  |  | m | 0.3 |  |  | 0 |  |  |  | základní | 4.2 | 1.26 | 0.00417 | 0.001251 | 0.283 | 0.0849 | 4 | K | 2 |  |  |  | ROZPOCET | 0 | 0 | 0 | 0 | 0 | 1 | 0 | 4 | 936425419
|  |  | hmotnost sutě 0,283 t/m | [18 empty] | P | 2
|  |  | 0,3 "Stoka A3-1, dle TZ |  |  |  | 0.3 | [14 empty] | VV | 2 | 2 | -1 | 1 | ROZPOCET
268 | K | 979024443 | Očištění vybouraných obrubníků a krajníků silničních |  |  | m | 76 |  |  | 0 |  |  |  | základní | 0.124 | 9.424 | 0 | 0 | 0 | 0 | 4 | K | 2 |  |  |  | ROZPOCET | 0 | 0 | 0 | 0 | 0 | 1 | 0 | 4 | 1194487894
|  |  | 68,0 "Stoka A |  |  |  | 68 | [14 empty] | VV | 2 | 2 | -1 | 0 | ROZPOCET
|  |  | 4,0 "Stoka A3 |  |  |  | 4 | [14 empty] | VV | 2 | 2 | -1 | 0 | ROZPOCET
|  |  | 4,0 "Stoka A21 |  |  |  | 4 | [14 empty] | VV | 2 | 2 | -1 | 0 | ROZPOCET
|  |  | Součet |  |  |  | 76 | [14 empty] | VV | 2 | 4 | -1 | 1 | ROZPOCET
269 | K | 979051121 | Očištění zámkových dlaždic se spárováním z kameniva těženého při překopech inženýrských sítí |  |  | m2 | 26.961 |  |  | 0 |  |  |  | základní | 0.329 | 8.8702 | 0 | 0 | 0 | 0 | 4 | K | 2 |  |  |  | ROZPOCET | 0 | 0 | 0 | 0 | 0 | 1 | 0 | 4 | 1638249258
|  |  | dle položky rozebrání dlažeb | [18 empty] | VV | 2 | 1 | -1 | 0 | ROZPOCET
|  |  | 19,437 "Stoka A |  |  |  | 19.437 | [14 empty] | VV | 2 | 2 | -1 | 0 | ROZPOCET
|  |  | 7,524 "¨Stoka A21 |  |  |  | 7.524 | [14 empty] | VV | 2 | 2 | -1 | 0 | ROZPOCET
|  |  | Součet |  |  |  | 26.961 | [14 empty] | VV | 2 | 4 | -1 | 1 | ROZPOCET
| 997 - Přesun sutě | [8 empty] | 0 | [5 empty] | 319.4452 |  | 0 |  | 0 | 1 | D | 1 |  |  |  | ROZPOCET | [6 empty] | 0
270 | K | 997221551 | Vodorovná doprava suti ze sypkých materiálů do 1 km |  |  | t | 5392.592 |  |  | 0 |  |  |  | základní | 0.03 | 161.7778 | 0 | 0 | 0 | 0 | 4 | K | 2 |  |  |  | ROZPOCET | 0 | 0 | 0 | 0 | 0 | 1 | 0 | 4 | 1472356401
|  |  | suť celkem | [18 empty] | VV | 2 | 1 | -1 | 0 | ROZPOCET
|  |  | 2680,743*0,295 "položka Odstranění podkladu z kameniva drceného tl 200 mm |  |  |  | 790.819 | [14 empty] | VV | 2 | 2 | -1 | 0 | ROZPOCET
|  |  | 2434,046*0,4 "položka Odstranění podkladu z kameniva drceného tl 300 mm |  |  |  | 973.618 | [14 empty] | VV | 2 | 2 | -1 | 0 | ROZPOCET
|  |  | 2341,511*0,56 "položka Odstranění podkladu z kameniva drceného tl 400 mm |  |  |  | 1311.246 | [14 empty] | VV | 2 | 2 | -1 | 0 | ROZPOCET
|  |  | 7932,523*0,181 "položkaOdstranění podkladu živičných tl 100 mm |  |  |  | 1435.787 | [14 empty] | VV | 2 | 2 | -1 | 0 | ROZPOCET
|  |  | 1144,576*0,103 "položka frézování živičného krytu tl 40 mm |  |  |  | 117.891 | [14 empty] | VV | 2 | 2 | -1 | 0 | ROZPOCET
|  |  | 5962,74*0,128 "položka frézování živičného krytu tl 50 mm |  |  |  | 763.231 | [14 empty] | VV | 2 | 2 | -1 | 0 | ROZPOCET
|  |  | Součet |  |  |  | 5392.592 | [14 empty] | VV | 2 | 4 | -1 | 1 | ROZPOCET
271 | K | 997221559 | Příplatek ZKD 1 km u vodorovné dopravy suti ze sypkých materiálů |  |  | t | 70103.696 |  |  | 0 |  |  |  | základní | 0.002 | 140.2074 | 0 | 0 | 0 | 0 | 4 | K | 2 |  |  |  | ROZPOCET | 0 | 0 | 0 | 0 | 0 | 1 | 0 | 4 | 663171083
|  |  | 13 příplatků | [18 empty] | VV | 2 | 1 | -1 | 0 | ROZPOCET
|  |  | 13*5392,592 |  |  |  | 70103.696 | [14 empty] | VV | 2 | 2 | -1 | 1 | ROZPOCET
272 | K | 997221561 | Vodorovná doprava suti z kusových materiálů do 1 km |  |  | t | 142.197 |  |  | 0 |  |  |  | základní | 0.032 | 4.5503 | 0 | 0 | 0 | 0 | 4 | K | 2 |  |  |  | ROZPOCET | 0 | 0 | 0 | 0 | 0 | 1 | 0 | 4 | 864190913
|  |  | 90,0*0,408 "dle položky rozebrání vozovek ze silničních dílců |  |  |  | 36.72 | [14 empty] | VV | 2 | 2 | -1 | 0 | ROZPOCET
|  |  | 30,639*2,2 "dle položky bourání kcí v hloubených vykopávkách ze zdiva kamenného |  |  |  | 67.406 | [14 empty] | VV | 2 | 2 | -1 | 0 | ROZPOCET
|  |  | 3,66*2,2 "dle položky bourání kcí v hloubených vykopávkách ze zdiva z betonu |  |  |  | 8.052 | [14 empty] | VV | 2 | 2 | -1 | 0 | ROZPOCET
|  |  | 1,561*2,2 "dle položky bourání stoky kompletní |  |  |  | 3.434 | [14 empty] | VV | 2 | 2 | -1 | 0 | ROZPOCET
|  |  | 0,3*0,283 "dle položky vrty diamantovými korunkami do D 300 |  |  |  | 0.085 | [14 empty] | VV | 2 | 2 | -1 | 0 | ROZPOCET
|  |  | 106,0*0,25 "dle položky bourání sloupků a vzpěr plotových |  |  |  | 26.5 | [14 empty] | VV | 2 | 2 | -1 | 0 | ROZPOCET
|  |  | Součet |  |  |  | 142.197 | [14 empty] | VV | 2 | 4 | -1 | 1 | ROZPOCET
273 | K | 997221569 | Příplatek ZKD 1 km u vodorovné dopravy suti z kusových materiálů |  |  | t | 1848.561 |  |  | 0 |  |  |  | základní | 0.003 | 5.5457 | 0 | 0 | 0 | 0 | 4 | K | 2 |  |  |  | ROZPOCET | 0 | 0 | 0 | 0 | 0 | 1 | 0 | 4 | 1957560632
|  |  | 13 příplatků | [18 empty] | VV | 2 | 1 | -1 | 0 | ROZPOCET
|  |  | 13*142,197 |  |  |  | 1848.561 | [14 empty] | VV | 2 | 2 | -1 | 1 | ROZPOCET
274 | K | 997221815 | Poplatek za uložení betonového odpadu na skládce (skládkovné) |  |  | t | 74.791 |  |  | 0 |  |  |  | základní | 0 | 0 | 0 | 0 | 0 | 0 | 4 | K | 2 |  |  |  | ROZPOCET | 0 | 0 | 0 | 0 | 0 | 1 | 0 | 4 | -2088536945
|  |  | 90,0*0,408 "dle položky rozebrání vozovek ze silničních dílců |  |  |  | 36.72 | [14 empty] | VV | 2 | 2 | -1 | 0 | ROZPOCET
|  |  | 3,66*2,2 "dle položky bourání kcí v hloubených vykopávkách ze zdiva z betonu |  |  |  | 8.052 | [14 empty] | VV | 2 | 2 | -1 | 0 | ROZPOCET
|  |  | 1,561*2,2 "dle položky bourání stoky kompletní |  |  |  | 3.434 | [14 empty] | VV | 2 | 2 | -1 | 0 | ROZPOCET
|  |  | 0,3*0,283 "dle položky vrty diamantovými korunkami do D 300 |  |  |  | 0.085 | [14 empty] | VV | 2 | 2 | -1 | 0 | ROZPOCET
|  |  | 106,0*0,25 "dle položky bourání sloupků a vzpěr plotových |  |  |  | 26.5 | [14 empty] | VV | 2 | 2 | -1 | 0 | ROZPOCET
|  |  | Součet |  |  |  | 74.791 | [14 empty] | VV | 2 | 4 | -1 | 1 | ROZPOCET
275 | K | 997221845 | Poplatek za uložení odpadu z asfaltových povrchů na skládce (skládkovné) |  |  | t | 2316.909 |  |  | 0 |  |  |  | základní | 0 | 0 | 0 | 0 | 0 | 0 | 4 | K | 2 |  |  |  | ROZPOCET | 0 | 0 | 0 | 0 | 0 | 1 | 0 | 4 | 1499537948
|  |  | 7932,523*0,181 "položkaOdstranění podkladu živičných tl 100 mm |  |  |  | 1435.787 | [14 empty] | VV | 2 | 2 | -1 | 0 | ROZPOCET
|  |  | 1144,576*0,103 "položka frézování živičného krytu tl 40 mm |  |  |  | 117.891 | [14 empty] | VV | 2 | 2 | -1 | 0 | ROZPOCET
|  |  | 5962,74*0,128 "položka frézování živičného krytu tl 50 mm |  |  |  | 763.231 | [14 empty] | VV | 2 | 2 | -1 | 0 | ROZPOCET
|  |  | Součet |  |  |  | 2316.909 | [14 empty] | VV | 2 | 4 | -1 | 1 | ROZPOCET
276 | K | 997221855 | Poplatek za uložení odpadu z kameniva na skládce (skládkovné) |  |  | t | 3143.089 |  |  | 0 |  |  |  | základní | 0 | 0 | 0 | 0 | 0 | 0 | 4 | K | 2 |  |  |  | ROZPOCET | 0 | 0 | 0 | 0 | 0 | 1 | 0 | 4 | 186196685
|  |  | 2680,743*0,295 "položka Odstranění podkladu z kameniva drceného tl 200 mm |  |  |  | 790.819 | [14 empty] | VV | 2 | 2 | -1 | 0 | ROZPOCET
|  |  | 2434,046*0,4 "položka Odstranění podkladu z kameniva drceného tl 300 mm |  |  |  | 973.618 | [14 empty] | VV | 2 | 2 | -1 | 0 | ROZPOCET
|  |  | 2341,511*0,56 "položka Odstranění podkladu z kameniva drceného tl 400 mm |  |  |  | 1311.246 | [14 empty] | VV | 2 | 2 | -1 | 0 | ROZPOCET
|  |  | 30,639*2,2 "dle položky bourání kcí v hloubených vykopávkách ze zdiva kamenného |  |  |  | 67.406 | [14 empty] | VV | 2 | 2 | -1 | 0 | ROZPOCET
|  |  | Součet |  |  |  | 3143.089 | [14 empty] | VV | 2 | 4 | -1 | 1 | ROZPOCET
277 | K | 997321611 | Nakládání nebo překládání suti a vybouraných hmot |  |  | t | 26.585 |  |  | 0 |  |  |  | základní | 0.277 | 7.364 | 0 | 0 | 0 | 0 | 4 | K | 2 |  |  |  | ROZPOCET | 0 | 0 | 0 | 0 | 0 | 1 | 0 | 4 | 1513836037
|  |  | 0,3*0,283 "dle položky vrty diamantovými korunkami do D 300 |  |  |  | 0.085 | [14 empty] | VV | 2 | 2 | -1 | 0 | ROZPOCET
|  |  | 106,0*0,25 "dle položky bourání sloupků a vzpěr plotových |  |  |  | 26.5 | [14 empty] | VV | 2 | 2 | -1 | 0 | ROZPOCET
|  |  | Součet |  |  |  | 26.585 | [14 empty] | VV | 2 | 4 | -1 | 1 | ROZPOCET
| 998 - Přesun hmot | [8 empty] | 0 | [5 empty] | 36237.0718 |  | 0 |  | 0 | 1 | D | 1 |  |  |  | ROZPOCET | [6 empty] | 0
278 | K | 998276101 | Přesun hmot pro trubní vedení z trub z plastických hmot otevřený výkop |  |  | t | 24484.508 |  |  | 0 |  |  |  | základní | 1.48 | 36237.0718 | 0 | 0 | 0 | 0 | 4 | K | 2 |  |  |  | ROZPOCET | 0 | 0 | 0 | 0 | 0 | 1 | 0 | 4 | 1944477314
| PSV - Práce a dodávky PSV | [8 empty] | 0 | [5 empty] | 0.099 |  | 0 |  | 0 | 2 | D | 0 |  |  |  | ROZPOCET | [6 empty] | 0
| 741 - Elektromontáže - vzdušné vedení | [8 empty] | 0 | [5 empty] | 0.099 |  | 0 |  | 0 | 2 | D | 1 |  |  |  | ROZPOCET | [6 empty] | 0
279 | K | 741111900R | Dočasné zajištění sloupu NN |  |  | kus | 1 |  |  | 0 |  |  |  | základní | 0.099 | 0.099 | 0 | 0 | 0 | 0 | 16 | K | 2 |  |  |  | ROZPOCET | 0 | 0 | 0 | 0 | 0 | 1 | 0 | 16 | 675201919
|  |  | 1 "dle TZ stoka A |  |  |  | 1 | [14 empty] | VV | 2 | 2 | -1 | 1 | ROZPOCET
| M - Práce a dodávky M | [8 empty] | 0 | [5 empty] | 145.9056 |  | 1.236 |  | 0 | 3 | D | 0 |  |  |  | ROZPOCET | [6 empty] | 0
| 23-M - Montáže potrubí | [8 empty] | 0 | [5 empty] | 145.9056 |  | 1.236 |  | 0 | 3 | D | 1 |  |  |  | ROZPOCET | [6 empty] | 0
280 | K | 230200116 | Nasunutí potrubní sekce do ocelové chráničky DN 50 |  |  | m | 67.24 |  |  | 0 |  |  |  | základní | 0.415 | 27.9046 | 0.00486 | 0.32679 | 0 | 0 | 64 | K | 2 |  |  |  | ROZPOCET | 0 | 0 | 0 | 0 | 0 | 1 | 0 | 64 | -1154134010
|  |  | 67,24 |  |  |  | 67.24 | [14 empty] | VV | 2 | 2 | -1 | 1 | ROZPOCET
281 | K | 230200122 | Nasunutí potrubní sekce do ocelové chráničky DN 250 |  |  | m | 84.5 |  |  | 0 |  |  |  | základní | 0.694 | 58.643 | 0.00548 | 0.46306 | 0 | 0 | 64 | K | 2 |  |  |  | ROZPOCET | 0 | 0 | 0 | 0 | 0 | 1 | 0 | 64 | 304551600
|  |  | Dle TZ | [18 empty] | VV | 2 | 1 | -1 | 0 | ROZPOCET
|  |  | 14,0 "Stoka A2 |  |  |  | 14 | [14 empty] | VV | 2 | 2 | -1 | 0 | ROZPOCET
|  |  | 8,0 "Stoka A4 |  |  |  | 8 | [14 empty] | VV | 2 | 2 | -1 | 0 | ROZPOCET
|  |  | 6,0 "Stoka A8 |  |  |  | 6 | [14 empty] | VV | 2 | 2 | -1 | 0 | ROZPOCET
|  |  | 4,5 "Stoka A10 |  |  |  | 4.5 | [14 empty] | VV | 2 | 2 | -1 | 0 | ROZPOCET
|  |  | 8,0 "Stoka A14 |  |  |  | 8 | [14 empty] | VV | 2 | 2 | -1 | 0 | ROZPOCET
|  |  | 7,5 "Stoka A16 |  |  |  | 7.5 | [14 empty] | VV | 2 | 2 | -1 | 0 | ROZPOCET
|  |  | 22,0 "Stoka A18 |  |  |  | 22 | [14 empty] | VV | 2 | 2 | -1 | 0 | ROZPOCET
|  |  | 14,5 "Stoka A21 |  |  |  | 14.5 | [14 empty] | VV | 2 | 2 | -1 | 0 | ROZPOCET
|  |  | Součet |  |  |  | 84.5 | [14 empty] | VV | 2 | 4 | -1 | 1 | ROZPOCET
282 | K | 230200123 | Nasunutí potrubní sekce do ocelové chráničky DN 300 |  |  | m | 78 |  |  | 0 |  |  |  | základní | 0.761 | 59.358 | 0.00572 | 0.44616 | 0 | 0 | 64 | K | 2 |  |  |  | ROZPOCET | 0 | 0 | 0 | 0 | 0 | 1 | 0 | 64 | -1435167194
|  |  | Dle TZ | [18 empty] | VV | 2 | 1 | -1 | 0 | ROZPOCET
|  |  | 14,0+6,0+12,0+8,0+5,5+5,0+5,0+12,5+10,0 "Stoka A |  |  |  | 78 | [14 empty] | VV | 2 | 2 | -1 | 1 | ROZPOCET

## A00 - SO 02 Hrubé česle- ...
| List obsahuje: |  | 1) Krycí list rozpočtu |  | 2) Rekapitulace rozpočtu |  |  | 3) Rozpočet |  |  | Zpět na list: | Rekapitulace stavby
optimalizováno pro tisk sestav ve formátu A4 - na výšku | [21 empty] | {867FC0F5-BCD3-4796-8AD6-A62D5C029AC3} | [5 empty] | aa | m | 3,5 | 2
[22 empty] | 2 | [5 empty] | b30 | m2 | 24,068 | 2
KRYCÍ LIST ROZPOČTU | [12 empty] | v --- níže se nacházejí doplnkové a pomocné údaje k sestavám --- v | [8 empty] | False | [5 empty] | bb | m | 0,9 | 2
[28 empty] | d1 | m2 | 3,15 | 2
| Stavba: |  | Kanalizace a ČOV v Černém Dole, k. ú. Čistá, v Krkonoších a Černý Důl, městys Černý Důl | [24 empty] | drenáž | m | 4 | 2
| Objekt: |  | SO 02 - Stavební část ČOV | [24 empty] | štěrk | m3 | 1,88 | 2
| Část: |  | A00 - SO 02 Hrubé česle- stavební část | [24 empty] | v3 | m3 | 0,232 | 2
| JKSO: |  | 814 19 31 | [5 empty] | CC-CZ: | [18 empty] | vv0 | m | 0,2 | 2
| Místo: |  | Černý Důl | [5 empty] | Datum: |  | 27.04.2015 | [16 empty] | vv1 | m | 1,43 | 2
[28 empty] | xx1 | m3 | 19,719 | 2
| Objednavatel: | [7 empty] | IČ: | [18 empty] | xx37 | m3 | 0,407 | 2
|  | Obec Černý Důl, Černý Důl 48, 543 44 | [6 empty] | DIČ: | [18 empty] | xxv1 | m | 1,03 | 2
[28 empty] | z2 | m3 | 14,502 | 2
| Zhotovitel: | [7 empty] | IČ:
|  | Dle výběrového řízení | [6 empty] | DIČ:
| Projektant: | [7 empty] | IČ: |  | 60113111
|  | Multiaqua s.r.o. | [6 empty] | DIČ: |  | CZ60113111
| Zpracovatel: | [7 empty] | IČ:
|  | Ing. Alena Zahradníková | [6 empty] | DIČ:
Poznámka:
| Náklady z rozpočtu | [7 empty] | 0
| Ostatní náklady | [7 empty] | 0
| Cena bez DPH | [7 empty] | 0
| DPH | základní | 21% | ze | 0 |  |  |  | 0
|  | snížená | 15% | ze | 0 |  |  |  | 0
|  | zákl. přenesená | 21% | ze | 0 |  |  |  | 0
|  | sníž. přenesená | 15% | ze | 0 |  |  |  | 0
|  | nulová | 0% | ze | 0 |  |  |  | 0
| Cena s DPH |  |  | v | CZK |  |  | 0
| Projektant |  |  |  |  | Zpracovatel
| Datum a podpis: |  |  | Razítko |  | Datum a podpis: |  |  |  | Razítko
| Objednavatel |  |  |  |  | Zhotovitel
| Datum a podpis: |  |  | Razítko |  | Datum a podpis: |  |  |  | Razítko
REKAPITULACE ROZPOČTU
Stavba: |  |  | Kanalizace a ČOV v Černém Dole, k. ú. Čistá, v Krkonoších a Černý Důl, městys Černý Důl
Objekt: |  |  | SO 02 - Stavební část ČOV
Část: |  |  | A00 - SO 02 Hrubé česle- stavební část
Místo: |  |  | Černý Důl |  |  |  | Datum: |  | 27.04.2015
Objednavatel: |  |  | Obec Černý Důl, Černý Důl 48, 543 44 |  |  |  | Projektant: |  | Multiaqua s.r.o.
Zhotovitel: |  |  | Dle výběrového řízení |  |  |  | Zpracovatel: |  | Ing. Alena Zahradníková
Kód - Popis | [9 empty] | Cena celkem [CZK]
1) Náklady z rozpočtu | [9 empty] | 0 | [12 empty] | -1
| HSV - HSV | [8 empty] | 0
| 1 - Zemní práce | [8 empty] | 0
| 3 - Svislé a kompletní konstrukce | [8 empty] | 0
| 6 - Úpravy povrchů, podlahy a osazování výplní | [8 empty] | 0
| 8 - Trubní vedení | [8 empty] | 0
| 9 - Ostatní konstrukce a práce-bourání | [8 empty] | 0
| 998 - Přesun hmot | [8 empty] | 0
| PSV - PSV | [8 empty] | 0
| 767 - Konstrukce zámečnické | [8 empty] | 0
2) Ostatní náklady | [9 empty] | 0 |  |  |  | DPH
Celkové náklady za stavbu 1) + 2) | [7 empty] | 0
ROZPOČET
Stavba: |  |  | Kanalizace a ČOV v Černém Dole, k. ú. Čistá, v Krkonoších a Černý Důl, městys Černý Důl
Objekt: |  |  | SO 02 - Stavební část ČOV
Část: |  |  | A00 - SO 02 Hrubé česle- stavební část
Místo: |  |  | Černý Důl |  |  |  | Datum: |  | 27.04.2015
Objednavatel: |  |  | Obec Černý Důl, Černý Důl 48, 543 44 |  |  |  | Projektant: |  | Multiaqua s.r.o.
Zhotovitel: |  |  | Dle výběrového řízení |  |  |  | Zpracovatel: |  | Ing. Alena Zahradníková
PČ | Typ | Kód | Popis |  |  | MJ | Množství | J.cena [CZK] |  | Cena celkem [CZK] |  |  | Poznámka | DPH | J. Nh [h] | Nh celkem [h] | J. hmotnost [t] | Hmotnost celkem [t] | J. suť [t] | Suť Celkem [t]
Náklady z rozpočtu | [9 empty] | 0 | [5 empty] | 211.3248 |  | 15.1554 |  | 0 |  | D | -1 | [14 empty] | 0
| HSV - HSV | [8 empty] | 0 | [5 empty] | 211.3248 |  | 15.1554 |  | 0 | 1 | D | 0 |  |  |  | ROZPOCET | [10 empty] | 0
| 1 - Zemní práce | [8 empty] | 0 | [5 empty] | 142.7274 |  | 0.14622 |  | 0 | 1 | D | 1 |  |  |  | ROZPOCET | [10 empty] | 0
1 | K | 115001101 | Převedení vody potrubím DN do 100 |  |  | m | 20 |  |  | 0 |  |  |  | základní | 0.502 | 10.04 | 0.00727 | 0.1454 | 0 | 0 | 4 | K | 2 |  |  |  | ROZPOCET |  |  |  |  | 0 | 0 | 0 | 0 | 0 | 1 | 0 | 4 | -1875649532
|  |  | "dle D.1.02.2.a Technická zpráva a statický výpočet" | [18 empty] | VV | 2 | 1 | -1 | 0 | ROZPOCET
|  |  | 20,0 |  |  |  | 20 | [14 empty] | VV | 2 | 2 | -1 | 0 | ROZPOCET
|  |  | Součet |  |  |  | 20 | [14 empty] | VV | 2 | 4 | -1 | 1 | ROZPOCET
2 | K | 115101201 | Čerpání vody na dopravní výšku do 10 m průměrný přítok do 500 l/min |  |  | hod | 480 |  |  | 0 |  |  |  | základní | 0.2 | 96 | 0 | 0 | 0 | 0 | 4 | K | 2 |  |  |  | ROZPOCET |  |  |  |  | 0 | 0 | 0 | 0 | 0 | 1 | 0 | 4 | 407092936
|  |  | "dle D.1.02.2.a Technická zpráva a statický výpočet" | [18 empty] | VV | 2 | 1 | -1 | 0 | ROZPOCET
|  |  | "předpoklad trvání zemních prací 20dnů" | [18 empty] | VV | 2 | 1 | -1 | 0 | ROZPOCET
|  |  | 24*20 |  |  |  | 480 | [14 empty] | VV | 2 | 2 | -1 | 0 | ROZPOCET
|  |  | Součet |  |  |  | 480 | [14 empty] | VV | 2 | 4 | -1 | 1 | ROZPOCET
3 | K | 115101301 | Pohotovost čerpací soupravy pro dopravní výšku do 10 m přítok do 500 l/min |  |  | den | 20 |  |  | 0 |  |  |  | základní | 0 | 0 | 0 | 0 | 0 | 0 | 4 | K | 2 |  |  |  | ROZPOCET |  |  |  |  | 0 | 0 | 0 | 0 | 0 | 1 | 0 | 4 | -1045690427
|  |  | 20 |  |  |  | 20 | [14 empty] | VV | 2 | 2 | -1 | 0 | ROZPOCET
|  |  | Součet |  |  |  | 20 | [14 empty] | VV | 2 | 4 | -1 | 1 | ROZPOCET
4 | K | 131201101 | Hloubení jam nezapažených v hornině tř. 3 objemu do 100 m3 |  |  | m3 | 11.831 |  |  | 0 |  |  |  | základní | 0.871 | 10.3048 | 0 | 0 | 0 | 0 | 4 | K | 2 |  |  |  | ROZPOCET |  |  |  |  | 0 | 0 | 0 | 0 | 0 | 1 | 0 | 4 | 1220952242
|  |  | "dle D.1.02.1.b.05 Stavební výkres česlí" | [18 empty] | VV | 2 | 1 | -1 | 0 | ROZPOCET
|  |  | "pomocný výpočet" | [18 empty] | VV | 2 | 1 | -1 | 0 | ROZPOCET
|  |  | "základní hloubka výkopu po sejmutí ornice" | [18 empty] | VV | 2 | 1 | -1 | 0 | ROZPOCET
|  |  | 1,93-0,9 |  |  |  | 1.03 | [14 empty] | VV | 2 | 2 | -1 | 0 | ROZPOCET
|  | xxv1 | Mezisoučet |  |  |  | 1.03 | [14 empty] | VV | 2 | 3 | -1 | 0 | ROZPOCET
|  |  | (xxv1)*(aa+0,83+0,3+xxv1/2*2)*(bb+0,83+0,3+xxv1/2*2) |  |  |  | 17.839 | [14 empty] | VV | 2 | 2 | -1 | 0 | ROZPOCET
|  |  | "drenáž" | [18 empty] | VV | 2 | 1 | -1 | 0 | ROZPOCET
|  |  | (0,2)*(aa+0,83+0,3)*(bb+0,83+0,3) |  |  |  | 1.88 | [14 empty] | VV | 2 | 2 | -1 | 0 | ROZPOCET
|  | xx1 | Mezisoučet |  |  |  | 19.719 | [14 empty] | VV | 2 | 3 | -1 | 0 | ROZPOCET
|  |  | Součet |  |  |  | 20.749 | [14 empty] | VV | 2 | 4 | -1 | 0 | ROZPOCET
|  |  | "dle geologie 60 % v zemině 3" | [18 empty] | VV | 2 | 1 | -1 | 0 | ROZPOCET
|  |  | "dle geologie 40 % v zemině 4" | [18 empty] | VV | 2 | 1 | -1 | 0 | ROZPOCET
|  |  | xx1*0,6 |  |  |  | 11.831 | [14 empty] | VV | 2 | 2 | -1 | 0 | ROZPOCET
|  |  | Součet |  |  |  | 11.831 | [14 empty] | VV | 2 | 4 | -1 | 1 | ROZPOCET
5 | K | 131201109 | Příplatek za lepivost u hloubení jam nezapažených v hornině tř. 3 |  |  | m3 | 11.831 |  |  | 0 |  |  |  | základní | 0.04 | 0.47324 | 0 | 0 | 0 | 0 | 4 | K | 2 |  |  |  | ROZPOCET |  |  |  |  | 0 | 0 | 0 | 0 | 0 | 1 | 0 | 4 | 1770739211
|  |  | xx1*0,6 |  |  |  | 11.831 | [14 empty] | VV | 2 | 2 | -1 | 0 | ROZPOCET
|  |  | Součet |  |  |  | 11.831 | [14 empty] | VV | 2 | 4 | -1 | 1 | ROZPOCET
6 | K | 131301101 | Hloubení jam nezapažených v hornině tř. 4 objemu do 100 m3 |  |  | m3 | 7.888 |  |  | 0 |  |  |  | základní | 1.272 | 10.0335 | 0 | 0 | 0 | 0 | 4 | K | 2 |  |  |  | ROZPOCET |  |  |  |  | 0 | 0 | 0 | 0 | 0 | 1 | 0 | 4 | -191274568
|  |  | "dle geologie 60 % v zemině 3" | [18 empty] | VV | 2 | 1 | -1 | 0 | ROZPOCET
|  |  | "dle geologie 40 % v zemině 4" | [18 empty] | VV | 2 | 1 | -1 | 0 | ROZPOCET
|  |  | xx1*0,4 |  |  |  | 7.888 | [14 empty] | VV | 2 | 2 | -1 | 0 | ROZPOCET
|  |  | Součet |  |  |  | 7.888 | [14 empty] | VV | 2 | 4 | -1 | 1 | ROZPOCET
7 | K | 131301109 | Příplatek za lepivost u hloubení jam nezapažených v hornině tř. 4 |  |  | m3 | 7.888 |  |  | 0 |  |  |  | základní | 0.102 | 0.80458 | 0 | 0 | 0 | 0 | 4 | K | 2 |  |  |  | ROZPOCET |  |  |  |  | 0 | 0 | 0 | 0 | 0 | 1 | 0 | 4 | -2134302203
|  |  | xx1*0,4 |  |  |  | 7.888 | [14 empty] | VV | 2 | 2 | -1 | 0 | ROZPOCET
|  |  | Součet |  |  |  | 7.888 | [14 empty] | VV | 2 | 4 | -1 | 1 | ROZPOCET
8 | K | 133401101 | Hloubení šachet v hornině tř. 5 |  |  | m3 | 0.232 |  |  | 0 |  |  |  | základní | 3.856 | 0.89459 | 0.00355 | 0.0008236 | 0 | 0 | 4 | K | 2 |  |  |  | ROZPOCET |  |  |  |  | 0 | 0 | 0 | 0 | 0 | 1 | 0 | 4 | -579856024
|  |  | "dle D.1.02.1.b.05 Stavební výkres česlí" | [18 empty] | VV | 2 | 1 | -1 | 0 | ROZPOCET
|  |  | "pro sběrné jímky" | [18 empty] | VV | 2 | 1 | -1 | 0 | ROZPOCET
|  |  | 1,18*(3,14*0,25*0,25)*1 |  |  |  | 0.232 | [14 empty] | VV | 2 | 2 | -1 | 0 | ROZPOCET
|  | v3 | Součet |  |  |  | 0.232 | [14 empty] | VV | 2 | 4 | -1 | 0 | ROZPOCET
|  |  | "dle geologie 100 % v zemině 5" | [18 empty] | VV | 2 | 1 | -1 | 0 | ROZPOCET
|  |  | v3 |  |  |  | 0.232 | [14 empty] | VV | 2 | 2 | -1 | 0 | ROZPOCET
|  |  | Součet |  |  |  | 0.232 | [14 empty] | VV | 2 | 4 | -1 | 1 | ROZPOCET
9 | K | 161101101 | Svislé přemístění výkopku z horniny tř. 1 až 4 hl výkopu do 2,5 m |  |  | m3 | 19.719 |  |  | 0 |  |  |  | základní | 0.345 | 6.8031 | 0 | 0 | 0 | 0 | 4 | K | 2 |  |  |  | ROZPOCET |  |  |  |  | 0 | 0 | 0 | 0 | 0 | 1 | 0 | 4 | 1985011638
|  |  | xx1 |  |  |  | 19.719 | [14 empty] | VV | 2 | 2 | -1 | 0 | ROZPOCET
|  |  | Součet |  |  |  | 19.719 | [14 empty] | VV | 2 | 4 | -1 | 1 | ROZPOCET
10 | K | 161101151 | Svislé přemístění výkopku z horniny tř. 5 až 7 hl výkopu do 2,5 m |  |  | m3 | 0.232 |  |  | 0 |  |  |  | základní | 0.484 | 0.11229 | 0 | 0 | 0 | 0 | 4 | K | 2 |  |  |  | ROZPOCET |  |  |  |  | 0 | 0 | 0 | 0 | 0 | 1 | 0 | 4 | -1207516481
|  |  | v3 |  |  |  | 0.232 | [14 empty] | VV | 2 | 2 | -1 | 0 | ROZPOCET
|  |  | Součet |  |  |  | 0.232 | [14 empty] | VV | 2 | 4 | -1 | 1 | ROZPOCET
11 | K | 162301101 | Vodorovné přemístění do 500 m výkopku/sypaniny z horniny tř. 1 až 4 |  |  | m3 | 34.221 |  |  | 0 |  |  |  | základní | 0.044 | 1.5057 | 0 | 0 | 0 | 0 | 4 | K | 2 |  |  |  | ROZPOCET |  |  |  |  | 0 | 0 | 0 | 0 | 0 | 1 | 0 | 4 | -1392839391
|  |  | "na mezideponii" | [18 empty] | VV | 2 | 1 | -1 | 0 | ROZPOCET
|  |  | xx1 |  |  |  | 19.719 | [14 empty] | VV | 2 | 2 | -1 | 0 | ROZPOCET
|  |  | "z mezideponie na zásypy" | [18 empty] | VV | 2 | 1 | -1 | 0 | ROZPOCET
|  |  | z2 |  |  |  | 14.502 | [14 empty] | VV | 2 | 2 | -1 | 0 | ROZPOCET
|  | s1 | Součet |  |  |  | 34.221 | [14 empty] | VV | 2 | 4 | -1 | 1 | ROZPOCET
12 | K | 162301151 | Vodorovné přemístění výkopku/sypaniny z hornin tř. 5 až 7 do 500 m |  |  | m3 | 0.232 |  |  | 0 |  |  |  | základní | 0.055 | 0.01276 | 0 | 0 | 0 | 0 | 4 | K | 2 |  |  |  | ROZPOCET |  |  |  |  | 0 | 0 | 0 | 0 | 0 | 1 | 0 | 4 | 27386673
|  |  | "na mezideponii" | [18 empty] | VV | 2 | 1 | -1 | 0 | ROZPOCET
|  |  | v3 |  |  |  | 0.232 | [14 empty] | VV | 2 | 2 | -1 | 0 | ROZPOCET
|  |  | Součet |  |  |  | 0.232 | [14 empty] | VV | 2 | 4 | -1 | 1 | ROZPOCET
13 | K | 167101102 | Nakládání výkopku z hornin tř. 1 až 4 přes 100 m3 |  |  | m3 | 14.502 |  |  | 0 |  |  |  | základní | 0.097 | 1.4067 | 0 | 0 | 0 | 0 | 4 | K | 2 |  |  |  | ROZPOCET |  |  |  |  | 0 | 0 | 0 | 0 | 0 | 1 | 0 | 4 | 1958650147
|  |  | "z mezideponie na zásypy" | [18 empty] | VV | 2 | 1 | -1 | 0 | ROZPOCET
|  |  | z2 |  |  |  | 14.502 | [14 empty] | VV | 2 | 2 | -1 | 0 | ROZPOCET
|  |  | Součet |  |  |  | 14.502 | [14 empty] | VV | 2 | 4 | -1 | 1 | ROZPOCET
14 | K | 174101101 | Zásyp jam, šachet rýh nebo kolem objektů sypaninou se zhutněním |  |  | m3 | 14.502 |  |  | 0 |  |  |  | základní | 0.299 | 4.3361 | 0 | 0 | 0 | 0 | 4 | K | 2 |  |  |  | ROZPOCET |  |  |  |  | 0 | 0 | 0 | 0 | 0 | 1 | 0 | 4 | -953598797
|  |  | "dle D.1.02.1.b.05 Stavební výkres česlí" | [18 empty] | VV | 2 | 1 | -1 | 0 | ROZPOCET
|  |  | "vytěženou zeminou" | [18 empty] | VV | 2 | 1 | -1 | 0 | ROZPOCET
|  |  | xx1 |  |  |  | 19.719 | [14 empty] | VV | 2 | 2 | -1 | 0 | ROZPOCET
|  |  | "odpočet objemu objektu" | [18 empty] | VV | 2 | 1 | -1 | 0 | ROZPOCET
|  |  | "podkladní beton" | [18 empty] | VV | 2 | 1 | -1 | 0 | ROZPOCET
|  |  | -xx37 |  |  |  | -0.407 | [14 empty] | VV | 2 | 2 | -1 | 0 | ROZPOCET
|  |  | "česle" | [18 empty] | VV | 2 | 1 | -1 | 0 | ROZPOCET
|  |  | -(1,83-0,9)*d1 |  |  |  | -2.93 | [14 empty] | VV | 2 | 2 | -1 | 0 | ROZPOCET
|  |  | "odpočet objemu štěrku" | [18 empty] | VV | 2 | 1 | -1 | 0 | ROZPOCET
|  |  | -štěrk |  |  |  | -1.88 | [14 empty] | VV | 2 | 2 | -1 | 0 | ROZPOCET
|  |  | "násyp nad úroveň PT" | [18 empty] | VV | 2 | 1 | -1 | 0 | ROZPOCET
|  |  | "v rámci SO 03" | [18 empty] | VV | 2 | 1 | -1 | 0 | ROZPOCET
|  | z2 | Mezisoučet |  |  |  | 14.502 | [14 empty] | VV | 2 | 3 | -1 | 0 | ROZPOCET
|  |  | Součet |  |  |  | 14.502 | [14 empty] | VV | 2 | 4 | -1 | 1 | ROZPOCET
| 3 - Svislé a kompletní konstrukce | [8 empty] | 0 | [5 empty] | 50.9938 |  | 9.8125 |  | 0 | 1 | D | 1 |  |  |  | ROZPOCET | [10 empty] | 0
15 | K | 380311531 | Kompletní konstrukce ČOV, nádrží, vodojemů nebo kanálů z betonu prostého tř. C 12/15 tl 150 mm |  |  | m3 | 0.407 |  |  | 0 |  |  |  | základní | 2.462 | 1.002 | 2.3288 | 0.94784 | 0 | 0 | 4 | K | 2 |  |  |  | ROZPOCET |  |  |  |  | 0 | 0 | 0 | 0 | 0 | 1 | 0 | 4 | 936907480
|  |  | "dle D.1.02.1.b.05 Stavební výkres česlí" | [18 empty] | VV | 2 | 1 | -1 | 0 | ROZPOCET
|  |  | "podkladní beton" | [18 empty] | VV | 2 | 1 | -1 | 0 | ROZPOCET
|  |  | 0,1*(aa+0,1*2)*(bb+0,1*2) |  |  |  | 0.407 | [14 empty] | VV | 2 | 2 | -1 | 0 | ROZPOCET
|  | xx37 | Součet |  |  |  | 0.407 | [14 empty] | VV | 2 | 4 | -1 | 1 | ROZPOCET
16 | K | 380321662 | Kompletní konstrukce ČOV, nádrží, vodojemů, žlabů nebo kanálů ze ŽB tř. C 30/37 tl 300 mm |  |  | m3 | 3.359 |  |  | 0 |  |  |  | základní | 1.717 | 5.7674 | 2.5143 | 8.4455 | 0 | 0 | 4 | K | 2 |  |  |  | ROZPOCET |  |  |  |  | 0 | 0 | 0 | 0 | 0 | 1 | 0 | 4 | 856258718
|  |  | "dle D.1.02.1.b.05 Stavební výkres česlí" | [18 empty] | VV | 2 | 1 | -1 | 0 | ROZPOCET
|  |  | "pomocný výpočet" | [18 empty] | VV | 2 | 1 | -1 | 0 | ROZPOCET
|  |  | "délka objektu- monolit" | [18 empty] | VV | 2 | 1 | -1 | 0 | ROZPOCET
|  |  | 3,5 |  |  |  | 3.5 | [14 empty] | VV | 2 | 2 | -1 | 0 | ROZPOCET
|  | aa | Mezisoučet |  |  |  | 3.5 | [14 empty] | VV | 2 | 3 | -1 | 0 | ROZPOCET
|  |  | "hloubka objektu- monolit" | [18 empty] | VV | 2 | 1 | -1 | 0 | ROZPOCET
|  |  | 0,9 |  |  |  | 0.9 | [14 empty] | VV | 2 | 2 | -1 | 0 | ROZPOCET
|  | bb | Mezisoučet |  |  |  | 0.9 | [14 empty] | VV | 2 | 3 | -1 | 0 | ROZPOCET
|  |  | "deska- plocha" | [18 empty] | VV | 2 | 1 | -1 | 0 | ROZPOCET
|  |  | aa*bb |  |  |  | 3.15 | [14 empty] | VV | 2 | 2 | -1 | 0 | ROZPOCET
|  | d1 | Mezisoučet |  |  |  | 3.15 | [14 empty] | VV | 2 | 3 | -1 | 0 | ROZPOCET
|  |  | "výška objektu- dno" | [18 empty] | VV | 2 | 1 | -1 | 0 | ROZPOCET
|  |  | 0,2 |  |  |  | 0.2 | [14 empty] | VV | 2 | 2 | -1 | 0 | ROZPOCET
|  | vv0 | Mezisoučet |  |  |  | 0.2 | [14 empty] | VV | 2 | 3 | -1 | 0 | ROZPOCET
|  |  | "výška objektu" | [18 empty] | VV | 2 | 1 | -1 | 0 | ROZPOCET
|  |  | 1,43 |  |  |  | 1.43 | [14 empty] | VV | 2 | 2 | -1 | 0 | ROZPOCET
|  | vv1 | Mezisoučet |  |  |  | 1.43 | [14 empty] | VV | 2 | 3 | -1 | 0 | ROZPOCET
|  |  | Součet |  |  |  | 9.18 | [14 empty] | VV | 2 | 4 | -1 | 0 | ROZPOCET
|  |  | "dno" | [18 empty] | VV | 2 | 1 | -1 | 0 | ROZPOCET
|  |  | 0,2*d1 |  |  |  | 0.63 | [14 empty] | VV | 2 | 2 | -1 | 0 | ROZPOCET
|  |  | "stěny" | [18 empty] | VV | 2 | 1 | -1 | 0 | ROZPOCET
|  |  | (vv1)*((aa+bb-0,25*2)*2)*0,25 |  |  |  | 2.789 | [14 empty] | VV | 2 | 2 | -1 | 0 | ROZPOCET
|  |  | -0,3*0,4*0,25*2 |  |  |  | -0.06 | [14 empty] | VV | 2 | 2 | -1 | 0 | ROZPOCET
|  | xx35 | Součet |  |  |  | 3.359 | [14 empty] | VV | 2 | 4 | -1 | 1 | ROZPOCET
17 | K | 380356211 | Bednění kompletních konstrukcí ČOV, nádrží nebo vodojemů omítaných ploch rovinných zřízení |  |  | m2 | 24.068 |  |  | 0 |  |  |  | základní | 0.94 | 22.6239 | 0.00432 | 0.10397 | 0 | 0 | 4 | K | 2 |  |  |  | ROZPOCET |  |  |  |  | 0 | 0 | 0 | 0 | 0 | 1 | 0 | 4 | -879095257
|  |  | "dle D.1.02.1.b.05 Stavební výkres česlí" | [18 empty] | VV | 2 | 1 | -1 | 0 | ROZPOCET
|  |  | "podkladní beton" | [18 empty] | VV | 2 | 1 | -1 | 0 | ROZPOCET
|  |  | 0 |  |  |  | 0 | [14 empty] | VV | 2 | 2 | -1 | 0 | ROZPOCET
|  |  | "dno" | [18 empty] | VV | 2 | 1 | -1 | 0 | ROZPOCET
|  |  | vv0*(aa+bb)*2 |  |  |  | 1.76 | [14 empty] | VV | 2 | 2 | -1 | 0 | ROZPOCET
|  |  | "stěny vnější" | [18 empty] | VV | 2 | 1 | -1 | 0 | ROZPOCET
|  |  | (vv1)*((aa+bb-0,25*2)*2)*2 |  |  |  | 22.308 | [14 empty] | VV | 2 | 2 | -1 | 0 | ROZPOCET
|  | b30 | Součet |  |  |  | 24.068 | [14 empty] | VV | 2 | 4 | -1 | 1 | ROZPOCET
18 | K | 380356212 | Bednění kompletních konstrukcí ČOV, nádrží nebo vodojemů omítaných ploch rovinných odstranění |  |  | m2 | 24.068 |  |  | 0 |  |  |  | základní | 0.339 | 8.1591 | 0 | 0 | 0 | 0 | 4 | K | 2 |  |  |  | ROZPOCET |  |  |  |  | 0 | 0 | 0 | 0 | 0 | 1 | 0 | 4 | 381082571
|  |  | b30 |  |  |  | 24.068 | [14 empty] | VV | 2 | 2 | -1 | 0 | ROZPOCET
|  |  | Součet |  |  |  | 24.068 | [14 empty] | VV | 2 | 4 | -1 | 1 | ROZPOCET
19 | K | 380361006 | Výztuž kompletních konstrukcí ČOV, nádrží nebo vodojemů z betonářské oceli 10 505 |  |  | t | 0.275 |  |  | 0 |  |  |  | základní | 34.987 | 9.6214 | 1.1095 | 0.30512 | 0 | 0 | 4 | K | 2 |  |  |  | ROZPOCET |  |  |  |  | 0 | 0 | 0 | 0 | 0 | 1 | 0 | 4 | 2050641630
|  |  | "dle D.1.02.2.b.04 Výkres tvaru a výztuže konstrukce česlí" | [18 empty] | VV | 2 | 1 | -1 | 0 | ROZPOCET
|  |  | 275,23*0,001 |  |  |  | 0.275 | [14 empty] | VV | 2 | 2 | -1 | 0 | ROZPOCET
|  |  | Součet |  |  |  | 0.275 | [14 empty] | VV | 2 | 4 | -1 | 1 | ROZPOCET
20 | K | 382761116R01 | Vložky do stěn biologických filtrů z trub plastových DN 300 l 300 mm |  |  | kus | 2 |  |  | 0 |  |  |  | základní | 1.91 | 3.82 | 0.005 | 0.01 | 0 | 0 | 4 | K | 2 |  |  |  | ROZPOCET |  |  |  |  | 0 | 0 | 0 | 0 | 0 | 1 | 0 | 4 | -1868390404
|  |  | "dle D.1.02.1.b.05 Stavební výkres česlí" | [18 empty] | VV | 2 | 1 | -1 | 0 | ROZPOCET
|  |  | 2 |  |  |  | 2 | [14 empty] | VV | 2 | 2 | -1 | 0 | ROZPOCET
|  |  | Součet |  |  |  | 2 | [14 empty] | VV | 2 | 4 | -1 | 1 | ROZPOCET
| 6 - Úpravy povrchů, podlahy a osazování výplní | [8 empty] | 0 | [5 empty] | 3.0018 |  | 4.2324 |  | 0 | 1 | D | 1 |  |  |  | ROZPOCET | [10 empty] | 0
21 | K | 271532211 | Podsyp pod základové konstrukce se zhutněním z hrubého kameniva frakce 32 až 63 mm |  |  | m3 | 1.88 |  |  | 0 |  |  |  | základní | 1.025 | 1.927 | 2.16 | 4.0608 | 0 | 0 | 4 | K | 2 |  |  |  | ROZPOCET |  |  |  |  | 0 | 0 | 0 | 0 | 0 | 1 | 0 | 4 | 1200680920
|  |  | "dle D.1.02.1.b.05 Stavební výkres česlí" | [18 empty] | VV | 2 | 1 | -1 | 0 | ROZPOCET
|  |  | 0,2*4,63*2,03 |  |  |  | 1.88 | [14 empty] | VV | 2 | 2 | -1 | 0 | ROZPOCET
|  | štěrk | Mezisoučet |  |  |  | 1.88 | [14 empty] | VV | 2 | 3 | -1 | 0 | ROZPOCET
|  |  | Součet |  |  |  | 1.88 | [14 empty] | VV | 2 | 4 | -1 | 1 | ROZPOCET
22 | K | 631313135 | Vytvarování dna žlabů nebo kanálů z betonu V8 tř. B 30 s potěrem r zakřivení přes 600 mm |  |  | m3 | 0.072 |  |  | 0 |  |  |  | základní | 14.928 | 1.0748 | 2.3835 | 0.17161 | 0 | 0 | 4 | K | 2 |  |  |  | ROZPOCET |  |  |  |  | 0 | 0 | 0 | 0 | 0 | 1 | 0 | 4 | 294622190
|  |  | "spádování podlahy" | [18 empty] | VV | 2 | 1 | -1 | 0 | ROZPOCET
|  |  | 0,12/2*(aa-0,25*2)*(bb-0,25*2) |  |  |  | 0.072 | [14 empty] | VV | 2 | 2 | -1 | 0 | ROZPOCET
|  |  | Součet |  |  |  | 0.072 | [14 empty] | VV | 2 | 4 | -1 | 1 | ROZPOCET
| 8 - Trubní vedení | [8 empty] | 0 | [5 empty] | 3.627 |  | 0.96081 |  | 0 | 1 | D | 1 |  |  |  | ROZPOCET | [10 empty] | 0
23 | K | 87121811R01 | Kladení drenážního potrubí z flexibilního PVC průměru 160mm, vč. obalení geotextilií |  |  | m | 4 |  |  | 0 |  |  |  | základní | 0.06 | 0.24 | 0 | 0 | 0 | 0 | 4 | K | 2 |  |  |  | ROZPOCET |  |  |  |  | 0 | 0 | 0 | 0 | 0 | 1 | 0 | 4 | 1890200043
|  |  | "dle D.1.02.1.a Technická zpráva" | [18 empty] | VV | 2 | 1 | -1 | 0 | ROZPOCET
|  |  | 4,0 |  |  |  | 4 | [14 empty] | VV | 2 | 2 | -1 | 0 | ROZPOCET
|  | drenáž | Součet |  |  |  | 4 | [14 empty] | VV | 2 | 4 | -1 | 1 | ROZPOCET
24 | M | 11213.1 | drenážní trubka flexi 160 mm - 50 m (bm) |  |  | bm | 4.4 |  |  | 0 |  |  |  | základní | 0 | 0 | 0 | 0 | 0 | 0 | 8 | M | 2 |  |  |  | ROZPOCET |  |  |  |  | 0 | 0 | 0 | 0 | 0 | 1 | 0 | 4 | -1242693629
|  |  | drenáž*1,1 |  |  |  | 4.4 | [14 empty] | VV | 2 | 2 | -1 | 0 | ROZPOCET
|  |  | Součet |  |  |  | 4.4 | [14 empty] | VV | 2 | 4 | -1 | 1 | ROZPOCET
25 | K | 895411139R01 | Drenážní šachtice z betonových dílců DN 500 hl do 1,5 m |  |  | kus | 1 |  |  | 0 |  |  |  | základní | 3.387 | 3.387 | 0.96081 | 0.96081 | 0 | 0 | 4 | K | 2 |  |  |  | ROZPOCET |  |  |  |  | 0 | 0 | 0 | 0 | 0 | 1 | 0 | 4 | -1718321881
|  |  | "sběrná jímka" | [18 empty] | VV | 2 | 1 | -1 | 0 | ROZPOCET
|  |  | 1 |  |  |  | 1 | [14 empty] | VV | 2 | 2 | -1 | 0 | ROZPOCET
|  |  | Součet |  |  |  | 1 | [14 empty] | VV | 2 | 4 | -1 | 1 | ROZPOCET
| 9 - Ostatní konstrukce a práce-bourání | [8 empty] | 0 | [5 empty] | 4.6703 |  | 0.0034755 |  | 0 | 1 | D | 1 |  |  |  | ROZPOCET | [10 empty] | 0
26 | K | 931994105R01 | Těsnění pracovní spáry betonové konstrukce potaženým těsnícím plechem |  |  | m | 8.2 |  |  | 0 |  |  |  | základní | 0.48 | 3.936 | 0.00042 | 0.003444 | 0 | 0 | 4 | K | 2 |  |  |  | ROZPOCET |  |  |  |  | 0 | 0 | 0 | 0 | 0 | 1 | 0 | 4 | -1824661116
|  |  | "dle D.1.02.2.b.04 Výkres tvaru a výztuže konstrukce česlí" | [18 empty] | VV | 2 | 1 | -1 | 0 | ROZPOCET
|  |  | "stěny vnější" | [18 empty] | VV | 2 | 1 | -1 | 0 | ROZPOCET
|  |  | (aa+bb-0,3/2*2)*2 |  |  |  | 8.2 | [14 empty] | VV | 2 | 2 | -1 | 0 | ROZPOCET
|  |  | Součet |  |  |  | 8.2 | [14 empty] | VV | 2 | 4 | -1 | 1 | ROZPOCET
27 | K | 933901111 | Provedení zkoušky vodotěsnosti nádrže do 1000 m3 |  |  | m3 | 1.716 |  |  | 0 |  |  |  | základní | 0.114 | 0.19562 | 0 | 0 | 0 | 0 | 4 | K | 2 |  |  |  | ROZPOCET |  |  |  |  | 0 | 0 | 0 | 0 | 0 | 1 | 0 | 4 | 1972297550
|  |  | "dle D.1.02.1.a Technická zpráva" | [18 empty] | VV | 2 | 1 | -1 | 0 | ROZPOCET
|  |  | vv1*(aa-0,25*2)*(bb-0,25*2) |  |  |  | 1.716 | [14 empty] | VV | 2 | 2 | -1 | 0 | ROZPOCET
|  |  | Součet |  |  |  | 1.716 | [14 empty] | VV | 2 | 4 | -1 | 1 | ROZPOCET
28 | M | 082113200 | voda pitná pro smluvní odběratele |  |  | m3 | 1.716 |  |  | 0 |  |  |  | základní | 0 | 0 | 0 | 0 | 0 | 0 | 8 | M | 2 |  |  |  | ROZPOCET |  |  |  |  | 0 | 0 | 0 | 0 | 0 | 1 | 0 | 4 | 1812007031
|  |  | "dle D.1.02.1.a Technická zpráva" | [18 empty] | VV | 2 | 1 | -1 | 0 | ROZPOCET
|  |  | vv1*(aa-0,25*2)*(bb-0,25*2) |  |  |  | 1.716 | [14 empty] | VV | 2 | 2 | -1 | 0 | ROZPOCET
|  |  | Součet |  |  |  | 1.716 | [14 empty] | VV | 2 | 4 | -1 | 1 | ROZPOCET
29 | K | 952903112 | Vyčištění objektů ČOV, nádrží, žlabů a kanálů při v do 3,5 m |  |  | m2 | 3.15 |  |  | 0 |  |  |  | základní | 0.171 | 0.53865 | 1e-05 | 3.15e-05 | 0 | 0 | 4 | K | 2 |  |  |  | ROZPOCET |  |  |  |  | 0 | 0 | 0 | 0 | 0 | 1 | 0 | 4 | 808983713
|  |  | (aa)*(bb) |  |  |  | 3.15 | [14 empty] | VV | 2 | 2 | -1 | 0 | ROZPOCET
|  |  | Součet |  |  |  | 3.15 | [14 empty] | VV | 2 | 4 | -1 | 1 | ROZPOCET
| 998 - Přesun hmot | [8 empty] | 0 | [5 empty] | 6.3045 |  | 0 |  | 0 | 1 | D | 1 |  |  |  | ROZPOCET | [10 empty] | 0
30 | K | 998142251 | Přesun hmot pro nádrže, jímky, zásobníky a jámy betonové monolitické v do 25 m |  |  | t | 15.155 |  |  | 0 |  |  |  | základní | 0.416 | 6.3045 | 0 | 0 | 0 | 0 | 4 | K | 2 |  |  |  | ROZPOCET |  |  |  |  | 0 | 0 | 0 | 0 | 0 | 1 | 0 | 4 | -476900792
| PSV - PSV | [8 empty] | 0 | [5 empty] | 0 |  | 0 |  | 0 | 2 | D | 0 |  |  |  | ROZPOCET | [10 empty] | 0
| 767 - Konstrukce zámečnické | [8 empty] | 0 | [5 empty] | 0 |  | 0 |  | 0 | 2 | D | 1 |  |  |  | ROZPOCET | [10 empty] | 0
31 | K | 76799105R01 | Nerezové části česlí,1600/400 mm,š.průlin 30 mm,vč. kotvení- kompletní D+M |  |  | kus | 1 |  |  | 0 |  |  |  | základní | 0 | 0 | 0 | 0 | 0 | 0 | 16 | K | 2 |  |  |  | ROZPOCET |  |  |  |  | 0 | 0 | 0 | 0 | 0 | 1 | 0 | 16 | -980457945
|  |  | "dle D.1.02.1.b.12 Výrobky PSV" | [18 empty] | VV | 2 | 1 | -1 | 0 | ROZPOCET
|  |  | 1 |  |  |  | 1 | [14 empty] | VV | 2 | 2 | -1 | 0 | ROZPOCET
|  |  | Součet |  |  |  | 1 | [14 empty] | VV | 2 | 4 | -1 | 1 | ROZPOCET
32 | K | 76799106R01 | Nerezové pochůzí rošty- kompletní D+M |  |  | m2 | 0.752 |  |  | 0 |  |  |  | základní | 0 | 0 | 0 | 0 | 0 | 0 | 16 | K | 2 |  |  |  | ROZPOCET |  |  |  |  | 0 | 0 | 0 | 0 | 0 | 1 | 0 | 16 | 1230850713
|  |  | "dle D.1.02.1.b.12 Výrobky PSV" | [18 empty] | VV | 2 | 1 | -1 | 0 | ROZPOCET
|  |  | 0,94*0,4*2 |  |  |  | 0.752 | [14 empty] | VV | 2 | 2 | -1 | 0 | ROZPOCET
|  |  | Součet |  |  |  | 0.752 | [14 empty] | VV | 2 | 4 | -1 | 1 | ROZPOCET
33 | K | 998767201 | Přesun hmot procentní pro zámečnické konstrukce v objektech v do 6 m |  |  | % | 598.88 |  |  | 0 |  |  |  | základní | 0 | 0 | 0 | 0 | 0 | 0 | 16 | K | 2 |  |  |  | ROZPOCET |  |  |  |  | 0 | 0 | 0 | 0 | 0 | 1 | 0 | 16 | 93040361

## A01 - SO 02 Čerpací stani...
| List obsahuje: |  | 1) Krycí list rozpočtu |  | 2) Rekapitulace rozpočtu |  |  | 3) Rozpočet |  |  | Zpět na list: | Rekapitulace stavby
optimalizováno pro tisk sestav ve formátu A4 - na výšku | [21 empty] | {4351B407-B6CB-48B7-95C3-81783FC243D0} | [5 empty] | aa | m | 2,8 | 2
[22 empty] | 2 | [5 empty] | b30 | m2 | 84,32 | 2
KRYCÍ LIST ROZPOČTU | [12 empty] | v --- níže se nacházejí doplnkové a pomocné údaje k sestavám --- v | [8 empty] | False | [5 empty] | bb | m | 2,3 | 2
[28 empty] | d1 | m2 | 8,64 | 2
| Stavba: |  | Kanalizace a ČOV v Černém Dole, k. ú. Čistá, v Krkonoších a Černý Důl, městys Černý Důl | [24 empty] | drenáž | m | 12 | 2
| Objekt: |  | SO 02 - Stavební část ČOV | [24 empty] | ipn180 |  | 0,657 | 2
| Část: |  | A01 - SO 02 Čerpací stanice- stavební část | [24 empty] | ipn280 |  | 5,112 | 2
| JKSO: |  | 814 19 11 | [5 empty] | CC-CZ: | [18 empty] | pk1 | m2 | 3,74 | 2
| Místo: |  | Černý Důl | [5 empty] | Datum: |  | 27.04.2015 | [16 empty] | štěrk | m3 | 5,616 | 2
[28 empty] | v3 | m3 | 0,232 | 2
| Objednavatel: | [7 empty] | IČ: | [18 empty] | vv0 | m | 0,3 | 2
|  | Obec Černý Důl, Černý Důl 48, 543 44 | [6 empty] | DIČ: | [18 empty] | vv1 | m | 4 | 2
[28 empty] | xpazení |  | 85,12 | 2
| Zhotovitel: | [7 empty] | IČ: | [18 empty] | xx1 | m3 | 101,093 | 2
|  | Dle výběrového řízení | [6 empty] | DIČ: | [18 empty] | xx37 | m2 | 0,986 | 2
[28 empty] | xxv1 | m | 3,4 | 2
| Projektant: | [7 empty] | IČ: |  | 60113111 | [16 empty] | z2 | m3 | 65,979 | 2
|  | Multiaqua s.r.o. | [6 empty] | DIČ: |  | CZ60113111
| Zpracovatel: | [7 empty] | IČ:
|  | Ing. Alena Zahradníková | [6 empty] | DIČ:
Poznámka:
| Náklady z rozpočtu | [7 empty] | 0
| Ostatní náklady | [7 empty] | 0
| Cena bez DPH | [7 empty] | 0
| DPH | základní | 21% | ze | 0 |  |  |  | 0
|  | snížená | 15% | ze | 0 |  |  |  | 0
|  | zákl. přenesená | 21% | ze | 0 |  |  |  | 0
|  | sníž. přenesená | 15% | ze | 0 |  |  |  | 0
|  | nulová | 0% | ze | 0 |  |  |  | 0
| Cena s DPH |  |  | v | CZK |  |  | 0
| Projektant |  |  |  |  | Zpracovatel
| Datum a podpis: |  |  | Razítko |  | Datum a podpis: |  |  |  | Razítko
| Objednavatel |  |  |  |  | Zhotovitel
| Datum a podpis: |  |  | Razítko |  | Datum a podpis: |  |  |  | Razítko
REKAPITULACE ROZPOČTU
Stavba: |  |  | Kanalizace a ČOV v Černém Dole, k. ú. Čistá, v Krkonoších a Černý Důl, městys Černý Důl
Objekt: |  |  | SO 02 - Stavební část ČOV
Část: |  |  | A01 - SO 02 Čerpací stanice- stavební část
Místo: |  |  | Černý Důl |  |  |  | Datum: |  | 27.04.2015
Objednavatel: |  |  | Obec Černý Důl, Černý Důl 48, 543 44 |  |  |  | Projektant: |  | Multiaqua s.r.o.
Zhotovitel: |  |  | Dle výběrového řízení |  |  |  | Zpracovatel: |  | Ing. Alena Zahradníková
Kód - Popis | [9 empty] | Cena celkem [CZK]
1) Náklady z rozpočtu | [9 empty] | 0 | [12 empty] | -1
| HSV - HSV | [8 empty] | 0
| 1 - Zemní práce | [8 empty] | 0
| 3 - Svislé a kompletní konstrukce | [8 empty] | 0
| 6 - Úpravy povrchů, podlahy a osazování výplní | [8 empty] | 0
| 8 - Trubní vedení | [8 empty] | 0
| 9 - Ostatní konstrukce a práce-bourání | [8 empty] | 0
| 998 - Přesun hmot | [8 empty] | 0
| PSV - PSV | [8 empty] | 0
| 767 - Konstrukce zámečnické | [8 empty] | 0
2) Ostatní náklady | [9 empty] | 0 |  |  |  | DPH
Celkové náklady za stavbu 1) + 2) | [7 empty] | 0
ROZPOČET
Stavba: |  |  | Kanalizace a ČOV v Černém Dole, k. ú. Čistá, v Krkonoších a Černý Důl, městys Černý Důl
Objekt: |  |  | SO 02 - Stavební část ČOV
Část: |  |  | A01 - SO 02 Čerpací stanice- stavební část
Místo: |  |  | Černý Důl |  |  |  | Datum: |  | 27.04.2015
Objednavatel: |  |  | Obec Černý Důl, Černý Důl 48, 543 44 |  |  |  | Projektant: |  | Multiaqua s.r.o.
Zhotovitel: |  |  | Dle výběrového řízení |  |  |  | Zpracovatel: |  | Ing. Alena Zahradníková
PČ | Typ | Kód | Popis |  |  | MJ | Množství | J.cena [CZK] |  | Cena celkem [CZK] |  |  | Poznámka | DPH | J. Nh [h] | Nh celkem [h] | J. hmotnost [t] | Hmotnost celkem [t] | J. suť [t] | Suť Celkem [t]
Náklady z rozpočtu | [9 empty] | 0 | [5 empty] | 812.9052 |  | 21.2691 |  | 0.042 |  | D | -1 | [14 empty] | 0
| HSV - HSV | [8 empty] | 0 | [5 empty] | 811.0218 |  | 21.2689 |  | 0.042 | 1 | D | 0 |  |  |  | ROZPOCET | [10 empty] | 0
| 1 - Zemní práce | [8 empty] | 0 | [5 empty] | 591.9045 |  | 4.2303 |  | 0 | 1 | D | 1 |  |  |  | ROZPOCET | [10 empty] | 0
1 | K | 115001101 | Převedení vody potrubím DN do 100 |  |  | m | 20 |  |  | 0 |  |  |  | základní | 0.502 | 10.04 | 0.00727 | 0.1454 | 0 | 0 | 4 | K | 2 |  |  |  | ROZPOCET |  |  |  |  | 0 | 0 | 0 | 0 | 0 | 1 | 0 | 4 | -2026292759
|  |  | "dle D.1.02.2.a Technická zpráva a statický výpočet" | [18 empty] | VV | 2 | 1 | -1 | 0 | ROZPOCET
|  |  | 20,0 |  |  |  | 20 | [14 empty] | VV | 2 | 2 | -1 | 0 | ROZPOCET
|  |  | Součet |  |  |  | 20 | [14 empty] | VV | 2 | 4 | -1 | 1 | ROZPOCET
2 | K | 115101201 | Čerpání vody na dopravní výšku do 10 m průměrný přítok do 500 l/min |  |  | hod | 720 |  |  | 0 |  |  |  | základní | 0.2 | 144 | 0 | 0 | 0 | 0 | 4 | K | 2 |  |  |  | ROZPOCET |  |  |  |  | 0 | 0 | 0 | 0 | 0 | 1 | 0 | 4 | -1290303913
|  |  | "dle D.1.02.2.a Technická zpráva a statický výpočet" | [18 empty] | VV | 2 | 1 | -1 | 0 | ROZPOCET
|  |  | "předpoklad trvání zemních prací 30dnů" | [18 empty] | VV | 2 | 1 | -1 | 0 | ROZPOCET
|  |  | 24*30 |  |  |  | 720 | [14 empty] | VV | 2 | 2 | -1 | 0 | ROZPOCET
|  |  | Součet |  |  |  | 720 | [14 empty] | VV | 2 | 4 | -1 | 1 | ROZPOCET
3 | K | 115101301 | Pohotovost čerpací soupravy pro dopravní výšku do 10 m přítok do 500 l/min |  |  | den | 30 |  |  | 0 |  |  |  | základní | 0 | 0 | 0 | 0 | 0 | 0 | 4 | K | 2 |  |  |  | ROZPOCET |  |  |  |  | 0 | 0 | 0 | 0 | 0 | 1 | 0 | 4 | 1722413766
|  |  | 30 |  |  |  | 30 | [14 empty] | VV | 2 | 2 | -1 | 0 | ROZPOCET
|  |  | Součet |  |  |  | 30 | [14 empty] | VV | 2 | 4 | -1 | 1 | ROZPOCET
4 | K | 131201202 | Hloubení jam zapažených v hornině tř. 3 objemu do 1000 m3 |  |  | m3 | 10.109 |  |  | 0 |  |  |  | základní | 1.556 | 15.7296 | 0 | 0 | 0 | 0 | 4 | K | 2 |  |  |  | ROZPOCET |  |  |  |  | 0 | 0 | 0 | 0 | 0 | 1 | 0 | 4 | 1818057425
|  |  | "dle D.1.02.1.b.06 Stavební výkres čerpací stanice" | [18 empty] | VV | 2 | 1 | -1 | 0 | ROZPOCET
|  |  | "pomocný výpočet" | [18 empty] | VV | 2 | 1 | -1 | 0 | ROZPOCET
|  |  | "základní hloubka výkopu po sejmutí ornice" | [18 empty] | VV | 2 | 1 | -1 | 0 | ROZPOCET
|  |  | 4,6-1,2 |  |  |  | 3.4 | [14 empty] | VV | 2 | 2 | -1 | 0 | ROZPOCET
|  | xxv1 | Mezisoučet |  |  |  | 3.4 | [14 empty] | VV | 2 | 3 | -1 | 0 | ROZPOCET
|  |  | (xxv1)*5,79*4,85 |  |  |  | 95.477 | [14 empty] | VV | 2 | 2 | -1 | 0 | ROZPOCET
|  |  | "drenáž" | [18 empty] | VV | 2 | 1 | -1 | 0 | ROZPOCET
|  |  | (0,2)*5,79*4,85 |  |  |  | 5.616 | [14 empty] | VV | 2 | 2 | -1 | 0 | ROZPOCET
|  | xx1 | Mezisoučet |  |  |  | 101.093 | [14 empty] | VV | 2 | 3 | -1 | 0 | ROZPOCET
|  |  | Součet |  |  |  | 104.493 | [14 empty] | VV | 2 | 4 | -1 | 0 | ROZPOCET
|  |  | "dle geologie 10 % v zemině 3" | [18 empty] | VV | 2 | 1 | -1 | 0 | ROZPOCET
|  |  | "dle geologie 10 % v zemině 4" | [18 empty] | VV | 2 | 1 | -1 | 0 | ROZPOCET
|  |  | "dle geologie 20 % v zemině 5" | [18 empty] | VV | 2 | 1 | -1 | 0 | ROZPOCET
|  |  | "dle geologie 30 % v zemině 6" | [18 empty] | VV | 2 | 1 | -1 | 0 | ROZPOCET
|  |  | "dle geologie 30 % v zemině 7" | [18 empty] | VV | 2 | 1 | -1 | 0 | ROZPOCET
|  |  | xx1*0,1 |  |  |  | 10.109 | [14 empty] | VV | 2 | 2 | -1 | 0 | ROZPOCET
|  |  | Součet |  |  |  | 10.109 | [14 empty] | VV | 2 | 4 | -1 | 1 | ROZPOCET
5 | K | 131201209 | Příplatek za lepivost u hloubení jam zapažených v hornině tř. 3 |  |  | m3 | 10.109 |  |  | 0 |  |  |  | základní | 0.107 | 1.0817 | 0 | 0 | 0 | 0 | 4 | K | 2 |  |  |  | ROZPOCET |  |  |  |  | 0 | 0 | 0 | 0 | 0 | 1 | 0 | 4 | 441865681
|  |  | xx1*0,1 |  |  |  | 10.109 | [14 empty] | VV | 2 | 2 | -1 | 0 | ROZPOCET
|  |  | Součet |  |  |  | 10.109 | [14 empty] | VV | 2 | 4 | -1 | 1 | ROZPOCET
6 | K | 131301202 | Hloubení jam zapažených v hornině tř. 4 objemu do 1000 m3 |  |  | m3 | 10.109 |  |  | 0 |  |  |  | základní | 2.127 | 21.5018 | 0 | 0 | 0 | 0 | 4 | K | 2 |  |  |  | ROZPOCET |  |  |  |  | 0 | 0 | 0 | 0 | 0 | 1 | 0 | 4 | -351658701
|  |  | "dle geologie 10 % v zemině 3" | [18 empty] | VV | 2 | 1 | -1 | 0 | ROZPOCET
|  |  | "dle geologie 10 % v zemině 4" | [18 empty] | VV | 2 | 1 | -1 | 0 | ROZPOCET
|  |  | "dle geologie 20 % v zemině 5" | [18 empty] | VV | 2 | 1 | -1 | 0 | ROZPOCET
|  |  | "dle geologie 30 % v zemině 6" | [18 empty] | VV | 2 | 1 | -1 | 0 | ROZPOCET
|  |  | "dle geologie 30 % v zemině 7" | [18 empty] | VV | 2 | 1 | -1 | 0 | ROZPOCET
|  |  | xx1*0,1 |  |  |  | 10.109 | [14 empty] | VV | 2 | 2 | -1 | 0 | ROZPOCET
|  |  | Součet |  |  |  | 10.109 | [14 empty] | VV | 2 | 4 | -1 | 1 | ROZPOCET
7 | K | 131301209 | Příplatek za lepivost u hloubení jam zapažených v hornině tř. 4 |  |  | m3 | 10.109 |  |  | 0 |  |  |  | základní | 0.154 | 1.5568 | 0 | 0 | 0 | 0 | 4 | K | 2 |  |  |  | ROZPOCET |  |  |  |  | 0 | 0 | 0 | 0 | 0 | 1 | 0 | 4 | -1943007660
|  |  | xx1*0,1 |  |  |  | 10.109 | [14 empty] | VV | 2 | 2 | -1 | 0 | ROZPOCET
|  |  | Součet |  |  |  | 10.109 | [14 empty] | VV | 2 | 4 | -1 | 1 | ROZPOCET
8 | K | 131401202 | Hloubení jam zapažených v hornině tř. 5 objemu do 1000 m3 |  |  | m3 | 20.219 |  |  | 0 |  |  |  | základní | 1.527 | 30.8744 | 0.0083 | 0.16782 | 0 | 0 | 4 | K | 2 |  |  |  | ROZPOCET |  |  |  |  | 0 | 0 | 0 | 0 | 0 | 1 | 0 | 4 | -331720255
|  |  | "dle geologie 10 % v zemině 3" | [18 empty] | VV | 2 | 1 | -1 | 0 | ROZPOCET
|  |  | "dle geologie 10 % v zemině 4" | [18 empty] | VV | 2 | 1 | -1 | 0 | ROZPOCET
|  |  | "dle geologie 20 % v zemině 5" | [18 empty] | VV | 2 | 1 | -1 | 0 | ROZPOCET
|  |  | "dle geologie 30 % v zemině 6" | [18 empty] | VV | 2 | 1 | -1 | 0 | ROZPOCET
|  |  | "dle geologie 30 % v zemině 7" | [18 empty] | VV | 2 | 1 | -1 | 0 | ROZPOCET
|  |  | xx1*0,2 |  |  |  | 20.219 | [14 empty] | VV | 2 | 2 | -1 | 0 | ROZPOCET
|  |  | Součet |  |  |  | 20.219 | [14 empty] | VV | 2 | 4 | -1 | 1 | ROZPOCET
9 | K | 131501202 | Hloubení jam zapažených v hornině tř. 6 objemu do 1000 m3 |  |  | m3 | 30.328 |  |  | 0 |  |  |  | základní | 0.818 | 24.8083 | 0.01541 | 0.46735 | 0 | 0 | 4 | K | 2 |  |  |  | ROZPOCET |  |  |  |  | 0 | 0 | 0 | 0 | 0 | 1 | 0 | 4 | 1775388239
|  |  | "dle geologie 10 % v zemině 3" | [18 empty] | VV | 2 | 1 | -1 | 0 | ROZPOCET
|  |  | "dle geologie 10 % v zemině 4" | [18 empty] | VV | 2 | 1 | -1 | 0 | ROZPOCET
|  |  | "dle geologie 20 % v zemině 5" | [18 empty] | VV | 2 | 1 | -1 | 0 | ROZPOCET
|  |  | "dle geologie 30 % v zemině 6" | [18 empty] | VV | 2 | 1 | -1 | 0 | ROZPOCET
|  |  | "dle geologie 30 % v zemině 7" | [18 empty] | VV | 2 | 1 | -1 | 0 | ROZPOCET
|  |  | xx1*0,3 |  |  |  | 30.328 | [14 empty] | VV | 2 | 2 | -1 | 0 | ROZPOCET
|  |  | Součet |  |  |  | 30.328 | [14 empty] | VV | 2 | 4 | -1 | 1 | ROZPOCET
10 | K | 131601202 | Hloubení jam zapažených v hornině tř. 7 objemu do 1000 m3 |  |  | m3 | 30.328 |  |  | 0 |  |  |  | základní | 1.066 | 32.3296 | 0.01739 | 0.5274 | 0 | 0 | 4 | K | 2 |  |  |  | ROZPOCET |  |  |  |  | 0 | 0 | 0 | 0 | 0 | 1 | 0 | 4 | -1607829974
|  |  | "dle geologie 10 % v zemině 3" | [18 empty] | VV | 2 | 1 | -1 | 0 | ROZPOCET
|  |  | "dle geologie 10 % v zemině 4" | [18 empty] | VV | 2 | 1 | -1 | 0 | ROZPOCET
|  |  | "dle geologie 20 % v zemině 5" | [18 empty] | VV | 2 | 1 | -1 | 0 | ROZPOCET
|  |  | "dle geologie 30 % v zemině 6" | [18 empty] | VV | 2 | 1 | -1 | 0 | ROZPOCET
|  |  | "dle geologie 30 % v zemině 7" | [18 empty] | VV | 2 | 1 | -1 | 0 | ROZPOCET
|  |  | xx1*0,3 |  |  |  | 30.328 | [14 empty] | VV | 2 | 2 | -1 | 0 | ROZPOCET
|  |  | Součet |  |  |  | 30.328 | [14 empty] | VV | 2 | 4 | -1 | 1 | ROZPOCET
11 | K | 133601101 | Hloubení šachet v hornině tř. 7 |  |  | m3 | 0.232 |  |  | 0 |  |  |  | základní | 3.268 | 0.75818 | 0.01753 | 0.004067 | 0 | 0 | 4 | K | 2 |  |  |  | ROZPOCET |  |  |  |  | 0 | 0 | 0 | 0 | 0 | 1 | 0 | 4 | 716016766
|  |  | "dle D.1.02.1.b.06 Stavební výkres čerpací stanice" | [18 empty] | VV | 2 | 1 | -1 | 0 | ROZPOCET
|  |  | "pro sběrné jímky" | [18 empty] | VV | 2 | 1 | -1 | 0 | ROZPOCET
|  |  | 1,18*(3,14*0,25*0,25)*1 |  |  |  | 0.232 | [14 empty] | VV | 2 | 2 | -1 | 0 | ROZPOCET
|  | v3 | Součet |  |  |  | 0.232 | [14 empty] | VV | 2 | 4 | -1 | 0 | ROZPOCET
|  |  | "dle geologie 100 % v zemině 7" | [18 empty] | VV | 2 | 1 | -1 | 0 | ROZPOCET
|  |  | v3 |  |  |  | 0.232 | [14 empty] | VV | 2 | 2 | -1 | 0 | ROZPOCET
|  |  | Součet |  |  |  | 0.232 | [14 empty] | VV | 2 | 4 | -1 | 1 | ROZPOCET
13 | K | 151721111 | Zřízení pažení do ocelových zápor hl výkopu do 4 m s jeho následným odstraněním (Pažení do ocelových zápor bez ohledu na druh pažin, s odstraněním pažení, hloubky výkopu do 4 m) |  |  | m2 | 85.12 |  |  | 0 |  |  |  | základní | 1.299 | 110.5709 | 0 | 0 | 0 | 0 | 4 | K | 2 |  |  |  | ROZPOCET |  |  |  |  | 0 | 0 | 0 | 0 | 0 | 1 | 0 | 4 | 907530721
|  |  | "D.1.02.2b.12 Výkres pažení čerpací stanice" | [18 empty] | VV | 2 | 1 | -1 | 0 | ROZPOCET
|  |  | 4,0*(5,79+4,85)*2 |  |  |  | 85.12 | [14 empty] | VV | 2 | 2 | -1 | 0 | ROZPOCET
|  | xpazení | Součet |  |  |  | 85.12 | [14 empty] | VV | 2 | 4 | -1 | 1 | ROZPOCET
15 | K | 153116113 | Demontáž ocelových kleštin nebo převázek hradicích stěn z terénu (Kleštiny nebo převázky pro hradící stěny beraněné, nasazené, tabulové z oceli jakéhokoliv druhu z terénu demontáž) |  |  | t | 5.769 |  |  | 0 |  |  |  | základní | 1.476 | 8.515 | 0 | 0 | 0 | 0 | 4 | K | 2 |  |  |  | ROZPOCET |  |  |  |  | 0 | 0 | 0 | 0 | 0 | 1 | 0 | 4 | -1142140836
|  |  | IPN 180 (0,657 t), IPN 280 (5,112t) "D.1.02.2b.12 Výkres pažení čerpací stanice" |  |  |  | 5.769 | [14 empty] | VV | 2 | 2 | -1 | 0 | ROZPOCET
|  |  | Součet |  |  |  | 5.769 | [14 empty] | VV | 2 | 4 | -1 | 1 | ROZPOCET
16 | K | 153116112 | Montáž ocelových kleštin nebo převázek hradicích stěn z terénu |  |  | t | 5.769 |  |  | 0 |  |  |  | základní | 14.931 | 86.1369 | 0.00577 | 0.033287 | 0 | 0 | 4 | K | 2 |  |  |  | ROZPOCET |  |  |  |  | 0 | 0 | 0 | 0 | 0 | 1 | 0 | 4 | 1394520460
|  |  | "D.1.02.2b.12 Výkres pažení čerpací stanice" | [18 empty] | VV | 2 | 1 | -1 | 0 | ROZPOCET
|  |  | "IPN 180" 657,0*0,001 |  |  |  | 0.657 | [14 empty] | VV | 2 | 2 | -1 | 0 | ROZPOCET
|  | ipn180 | Mezisoučet |  |  |  | 0.657 | [14 empty] | VV | 2 | 3 | -1 | 0 | ROZPOCET
|  |  | "IPN 280" 5112,0*0,001 |  |  |  | 5.112 | [14 empty] | VV | 2 | 2 | -1 | 0 | ROZPOCET
|  | ipn280 | Mezisoučet |  |  |  | 5.112 | [14 empty] | VV | 2 | 3 | -1 | 0 | ROZPOCET
|  |  | Součet |  |  |  | 5.769 | [14 empty] | VV | 2 | 4 | -1 | 1 | ROZPOCET
17 | M | 130107200 | ocel profilová IPN, v jakosti 11 375, h=180 mm |  |  | t | 0.329 |  |  | 0 |  |  |  | základní | 0 | 0 | 1 | 0.329 | 0 | 0 | 8 | M | 2 |  |  |  | ROZPOCET |  |  |  |  | 0 | 0 | 0 | 0 | 0 | 1 | 0 | 4 | -918661294
|  |  | Hmotnost: 21,90 kg/m | [18 empty] | P | 2
|  |  | "obratovost 0,5" | [18 empty] | VV | 2 | 1 | -1 | 0 | ROZPOCET
|  |  | ipn180*0,5 |  |  |  | 0.329 | [14 empty] | VV | 2 | 2 | -1 | 0 | ROZPOCET
|  |  | Součet |  |  |  | 0.329 | [14 empty] | VV | 2 | 4 | -1 | 1 | ROZPOCET
18 | M | 130107300 | ocel profilová IPN, v jakosti 11 375, h=280 mm |  |  | t | 2.556 |  |  | 0 |  |  |  | základní | 0 | 0 | 1 | 2.556 | 0 | 0 | 8 | M | 2 |  |  |  | ROZPOCET |  |  |  |  | 0 | 0 | 0 | 0 | 0 | 1 | 0 | 4 | 39428511
|  |  | Hmotnost: 48,00 kg/m | [18 empty] | P | 2
|  |  | "obratovost 0,5" | [18 empty] | VV | 2 | 1 | -1 | 0 | ROZPOCET
|  |  | ipn280*0,5 |  |  |  | 2.556 | [14 empty] | VV | 2 | 2 | -1 | 0 | ROZPOCET
|  |  | Součet |  |  |  | 2.556 | [14 empty] | VV | 2 | 4 | -1 | 1 | ROZPOCET
19 | K | 161101102 | Svislé přemístění výkopku z horniny tř. 1 až 4 hl výkopu do 4 m |  |  | m3 | 20.219 |  |  | 0 |  |  |  | základní | 0.519 | 10.4937 | 0 | 0 | 0 | 0 | 4 | K | 2 |  |  |  | ROZPOCET |  |  |  |  | 0 | 0 | 0 | 0 | 0 | 1 | 0 | 4 | 167883556
|  |  | "dle geologie 10 % v zemině 3" | [18 empty] | VV | 2 | 1 | -1 | 0 | ROZPOCET
|  |  | "dle geologie 10 % v zemině 4" | [18 empty] | VV | 2 | 1 | -1 | 0 | ROZPOCET
|  |  | "dle geologie 20 % v zemině 5" | [18 empty] | VV | 2 | 1 | -1 | 0 | ROZPOCET
|  |  | "dle geologie 30 % v zemině 6" | [18 empty] | VV | 2 | 1 | -1 | 0 | ROZPOCET
|  |  | "dle geologie 30 % v zemině 7" | [18 empty] | VV | 2 | 1 | -1 | 0 | ROZPOCET
|  |  | xx1*(0,1+0,1) |  |  |  | 20.219 | [14 empty] | VV | 2 | 2 | -1 | 0 | ROZPOCET
|  |  | Součet |  |  |  | 20.219 | [14 empty] | VV | 2 | 4 | -1 | 1 | ROZPOCET
20 | K | 161101152 | Svislé přemístění výkopku z horniny tř. 5 až 7 hl výkopu do 4 m |  |  | m3 | 81.106 |  |  | 0 |  |  |  | základní | 0.729 | 59.1263 | 0 | 0 | 0 | 0 | 4 | K | 2 |  |  |  | ROZPOCET |  |  |  |  | 0 | 0 | 0 | 0 | 0 | 1 | 0 | 4 | -1806900490
|  |  | "dle geologie 10 % v zemině 3" | [18 empty] | VV | 2 | 1 | -1 | 0 | ROZPOCET
|  |  | "dle geologie 10 % v zemině 4" | [18 empty] | VV | 2 | 1 | -1 | 0 | ROZPOCET
|  |  | "dle geologie 20 % v zemině 5" | [18 empty] | VV | 2 | 1 | -1 | 0 | ROZPOCET
|  |  | "dle geologie 30 % v zemině 6" | [18 empty] | VV | 2 | 1 | -1 | 0 | ROZPOCET
|  |  | "dle geologie 30 % v zemině 7" | [18 empty] | VV | 2 | 1 | -1 | 0 | ROZPOCET
|  |  | xx1*(0,2+0,3+0,3) |  |  |  | 80.874 | [14 empty] | VV | 2 | 2 | -1 | 0 | ROZPOCET
|  |  | v3 |  |  |  | 0.232 | [14 empty] | VV | 2 | 2 | -1 | 0 | ROZPOCET
|  |  | Součet |  |  |  | 81.106 | [14 empty] | VV | 2 | 4 | -1 | 1 | ROZPOCET
21 | K | 162301101 | Vodorovné přemístění do 500 m výkopku/sypaniny z horniny tř. 1 až 4 |  |  | m3 | 86.198 |  |  | 0 |  |  |  | základní | 0.044 | 3.7927 | 0 | 0 | 0 | 0 | 4 | K | 2 |  |  |  | ROZPOCET |  |  |  |  | 0 | 0 | 0 | 0 | 0 | 1 | 0 | 4 | -441905973
|  |  | "na mezideponii" | [18 empty] | VV | 2 | 1 | -1 | 0 | ROZPOCET
|  |  | xx1*(0,1+0,1) |  |  |  | 20.219 | [14 empty] | VV | 2 | 2 | -1 | 0 | ROZPOCET
|  |  | "z mezideponie na zásypy" | [18 empty] | VV | 2 | 1 | -1 | 0 | ROZPOCET
|  |  | z2 |  |  |  | 65.979 | [14 empty] | VV | 2 | 2 | -1 | 0 | ROZPOCET
|  | s1 | Součet |  |  |  | 86.198 | [14 empty] | VV | 2 | 4 | -1 | 1 | ROZPOCET
22 | K | 162301151 | Vodorovné přemístění výkopku/sypaniny z hornin tř. 5 až 7 do 500 m |  |  | m3 | 81.106 |  |  | 0 |  |  |  | základní | 0.055 | 4.4608 | 0 | 0 | 0 | 0 | 4 | K | 2 |  |  |  | ROZPOCET |  |  |  |  | 0 | 0 | 0 | 0 | 0 | 1 | 0 | 4 | -382993045
|  |  | "na mezideponii" | [18 empty] | VV | 2 | 1 | -1 | 0 | ROZPOCET
|  |  | xx1*(0,2+0,3+0,3) |  |  |  | 80.874 | [14 empty] | VV | 2 | 2 | -1 | 0 | ROZPOCET
|  |  | v3 |  |  |  | 0.232 | [14 empty] | VV | 2 | 2 | -1 | 0 | ROZPOCET
|  |  | Součet |  |  |  | 81.106 | [14 empty] | VV | 2 | 4 | -1 | 1 | ROZPOCET
23 | K | 167101102 | Nakládání výkopku z hornin tř. 1 až 4 přes 100 m3 |  |  | m3 | 65.979 |  |  | 0 |  |  |  | základní | 0.097 | 6.4 | 0 | 0 | 0 | 0 | 4 | K | 2 |  |  |  | ROZPOCET |  |  |  |  | 0 | 0 | 0 | 0 | 0 | 1 | 0 | 4 | -1942051601
|  |  | "z mezideponie na zásypy" | [18 empty] | VV | 2 | 1 | -1 | 0 | ROZPOCET
|  |  | z2 |  |  |  | 65.979 | [14 empty] | VV | 2 | 2 | -1 | 0 | ROZPOCET
|  |  | Součet |  |  |  | 65.979 | [14 empty] | VV | 2 | 4 | -1 | 1 | ROZPOCET
24 | K | 174101101 | Zásyp jam, šachet rýh nebo kolem objektů sypaninou se zhutněním |  |  | m3 | 65.979 |  |  | 0 |  |  |  | základní | 0.299 | 19.7277 | 0 | 0 | 0 | 0 | 4 | K | 2 |  |  |  | ROZPOCET |  |  |  |  | 0 | 0 | 0 | 0 | 0 | 1 | 0 | 4 | 1929815702
|  |  | "dle D.1.02.1.b.06 Stavební výkres čerpací stanice" | [18 empty] | VV | 2 | 1 | -1 | 0 | ROZPOCET
|  |  | "vytěženou zeminou" | [18 empty] | VV | 2 | 1 | -1 | 0 | ROZPOCET
|  |  | xx1 |  |  |  | 101.093 | [14 empty] | VV | 2 | 2 | -1 | 0 | ROZPOCET
|  |  | "odpočet objemu objektu" | [18 empty] | VV | 2 | 1 | -1 | 0 | ROZPOCET
|  |  | "podkladní beton" | [18 empty] | VV | 2 | 1 | -1 | 0 | ROZPOCET
|  |  | -xx37 |  |  |  | -0.986 | [14 empty] | VV | 2 | 2 | -1 | 0 | ROZPOCET
|  |  | "dno" | [18 empty] | VV | 2 | 1 | -1 | 0 | ROZPOCET
|  |  | -vv0*d1 |  |  |  | -2.592 | [14 empty] | VV | 2 | 2 | -1 | 0 | ROZPOCET
|  |  | "obkjekt" | [18 empty] | VV | 2 | 1 | -1 | 0 | ROZPOCET
|  |  | -(4,2-1,2)*d1 |  |  |  | -25.92 | [14 empty] | VV | 2 | 2 | -1 | 0 | ROZPOCET
|  |  | "odpočet objemu štěrku" | [18 empty] | VV | 2 | 1 | -1 | 0 | ROZPOCET
|  |  | -štěrk |  |  |  | -5.616 | [14 empty] | VV | 2 | 2 | -1 | 0 | ROZPOCET
|  |  | "násyp nad úroveň PT" | [18 empty] | VV | 2 | 1 | -1 | 0 | ROZPOCET
|  |  | "v rámci SO 03" | [18 empty] | VV | 2 | 1 | -1 | 0 | ROZPOCET
|  | z2 | Mezisoučet |  |  |  | 65.979 | [14 empty] | VV | 2 | 3 | -1 | 0 | ROZPOCET
|  |  | Součet |  |  |  | 65.979 | [14 empty] | VV | 2 | 4 | -1 | 1 | ROZPOCET
| 3 - Svislé a kompletní konstrukce | [8 empty] | 0 | [5 empty] | 175.265 |  | 1.5826 |  | 0 | 1 | D | 1 |  |  |  | ROZPOCET | [10 empty] | 0
25 | K | 380311531 | Kompletní konstrukce ČOV, nádrží, vodojemů nebo kanálů z betonu prostého tř. C 12/15 tl 150 mm |  |  | m3 | 0.986 |  |  | 0 |  |  |  | základní | 2.462 | 2.4275 | 0 | 0 | 0 | 0 | 4 | K | 2 |  |  |  | ROZPOCET |  |  |  |  | 0 | 0 | 0 | 0 | 0 | 1 | 0 | 4 | 875485779
|  |  | "dle D.1.02.1.b.06 Stavební výkres čerpací stanice" | [18 empty] | VV | 2 | 1 | -1 | 0 | ROZPOCET
|  |  | "podkladní beton" | [18 empty] | VV | 2 | 1 | -1 | 0 | ROZPOCET
|  |  | 0,1*(aa+0,2*2+0,1*2)*(bb+0,2*2+0,1*2) |  |  |  | 0.986 | [14 empty] | VV | 2 | 2 | -1 | 0 | ROZPOCET
|  | xx37 | Součet |  |  |  | 0.986 | [14 empty] | VV | 2 | 4 | -1 | 1 | ROZPOCET
26 | K | 380321662 | Kompletní konstrukce ČOV, nádrží, vodojemů, žlabů nebo kanálů ze ŽB tř. C 30/37 tl 300 mm |  |  | m3 | 14.1 |  |  | 0 |  |  |  | základní | 1.717 | 24.2097 | 0 | 0 | 0 | 0 | 4 | K | 2 |  |  |  | ROZPOCET |  |  |  |  | 0 | 0 | 0 | 0 | 0 | 1 | 0 | 4 | -1742037547
|  |  | "dle D.1.02.1.b.06 Stavební výkres čerpací stanice" | [18 empty] | VV | 2 | 1 | -1 | 0 | ROZPOCET
|  |  | "pomocný výpočet" | [18 empty] | VV | 2 | 1 | -1 | 0 | ROZPOCET
|  |  | "délka objektu- monolit" | [18 empty] | VV | 2 | 1 | -1 | 0 | ROZPOCET
|  |  | 2,8 |  |  |  | 2.8 | [14 empty] | VV | 2 | 2 | -1 | 0 | ROZPOCET
|  | aa | Mezisoučet |  |  |  | 2.8 | [14 empty] | VV | 2 | 3 | -1 | 0 | ROZPOCET
|  |  | "hloubka objektu- monolit" | [18 empty] | VV | 2 | 1 | -1 | 0 | ROZPOCET
|  |  | 2,3 |  |  |  | 2.3 | [14 empty] | VV | 2 | 2 | -1 | 0 | ROZPOCET
|  | bb | Mezisoučet |  |  |  | 2.3 | [14 empty] | VV | 2 | 3 | -1 | 0 | ROZPOCET
|  |  | "deska- plocha" | [18 empty] | VV | 2 | 1 | -1 | 0 | ROZPOCET
|  |  | (aa+0,2*2)*(bb+0,2*2) |  |  |  | 8.64 | [14 empty] | VV | 2 | 2 | -1 | 0 | ROZPOCET
|  | d1 | Mezisoučet |  |  |  | 8.64 | [14 empty] | VV | 2 | 3 | -1 | 0 | ROZPOCET
|  |  | "výška objektu- dno" | [18 empty] | VV | 2 | 1 | -1 | 0 | ROZPOCET
|  |  | 0,3 |  |  |  | 0.3 | [14 empty] | VV | 2 | 2 | -1 | 0 | ROZPOCET
|  | vv0 | Mezisoučet |  |  |  | 0.3 | [14 empty] | VV | 2 | 3 | -1 | 0 | ROZPOCET
|  |  | "výška objektu" | [18 empty] | VV | 2 | 1 | -1 | 0 | ROZPOCET
|  |  | 4,0 |  |  |  | 4 | [14 empty] | VV | 2 | 2 | -1 | 0 | ROZPOCET
|  | vv1 | Mezisoučet |  |  |  | 4 | [14 empty] | VV | 2 | 3 | -1 | 0 | ROZPOCET
|  |  | Součet |  |  |  | 18.04 | [14 empty] | VV | 2 | 4 | -1 | 0 | ROZPOCET
|  |  | "dno" | [18 empty] | VV | 2 | 1 | -1 | 0 | ROZPOCET
|  |  | vv0*d1 |  |  |  | 2.592 | [14 empty] | VV | 2 | 2 | -1 | 0 | ROZPOCET
|  |  | "stěny" | [18 empty] | VV | 2 | 1 | -1 | 0 | ROZPOCET
|  |  | (vv1)*((aa+bb-0,3*2)*2)*0,3 |  |  |  | 10.8 | [14 empty] | VV | 2 | 2 | -1 | 0 | ROZPOCET
|  |  | -0,3*3,14*(0,25/2)^2*1 |  |  |  | -0.015 | [14 empty] | VV | 2 | 2 | -1 | 0 | ROZPOCET
|  |  | -0,3*3,14*(0,3/2)^2*1 |  |  |  | -0.021 | [14 empty] | VV | 2 | 2 | -1 | 0 | ROZPOCET
|  |  | "strop" | [18 empty] | VV | 2 | 1 | -1 | 0 | ROZPOCET
|  |  | 0,3*pk1 |  |  |  | 1.122 | [14 empty] | VV | 2 | 2 | -1 | 0 | ROZPOCET
|  |  | -0,3*0,6*0,9*1 |  |  |  | -0.162 | [14 empty] | VV | 2 | 2 | -1 | 0 | ROZPOCET
|  |  | -0,3*1,2*0,6*1 |  |  |  | -0.216 | [14 empty] | VV | 2 | 2 | -1 | 0 | ROZPOCET
|  | xx35 | Součet |  |  |  | 14.1 | [14 empty] | VV | 2 | 4 | -1 | 1 | ROZPOCET
27 | K | 380356211 | Bednění kompletních konstrukcí ČOV, nádrží nebo vodojemů omítaných ploch rovinných zřízení |  |  | m2 | 84.32 |  |  | 0 |  |  |  | základní | 0.94 | 79.2608 | 0.00432 | 0.36426 | 0 | 0 | 4 | K | 2 |  |  |  | ROZPOCET |  |  |  |  | 0 | 0 | 0 | 0 | 0 | 1 | 0 | 4 | 1609595062
|  |  | "dle D.1.02.1.b.06 Stavební výkres čerpací stanice" | [18 empty] | VV | 2 | 1 | -1 | 0 | ROZPOCET
|  |  | "podkladní beton" | [18 empty] | VV | 2 | 1 | -1 | 0 | ROZPOCET
|  |  | 0 |  |  |  | 0 | [14 empty] | VV | 2 | 2 | -1 | 0 | ROZPOCET
|  |  | "dno" | [18 empty] | VV | 2 | 1 | -1 | 0 | ROZPOCET
|  |  | vv0*(aa+0,2*2+bb+0,2*2)*2 |  |  |  | 3.54 | [14 empty] | VV | 2 | 2 | -1 | 0 | ROZPOCET
|  |  | "stěny" | [18 empty] | VV | 2 | 1 | -1 | 0 | ROZPOCET
|  |  | (vv1)*((aa+bb-0,3*2)*2)*2 |  |  |  | 72 | [14 empty] | VV | 2 | 2 | -1 | 0 | ROZPOCET
|  |  | "strop" | [18 empty] | VV | 2 | 1 | -1 | 0 | ROZPOCET
|  |  | "vodorovné- dle podpěrné kce" | [18 empty] | VV | 2 | 1 | -1 | 0 | ROZPOCET
|  |  | pk1 |  |  |  | 3.74 | [14 empty] | VV | 2 | 2 | -1 | 0 | ROZPOCET
|  |  | "svislé" | [18 empty] | VV | 2 | 1 | -1 | 0 | ROZPOCET
|  |  | 0,3*(aa+bb)*2 |  |  |  | 3.06 | [14 empty] | VV | 2 | 2 | -1 | 0 | ROZPOCET
|  |  | "prostupy" | [18 empty] | VV | 2 | 1 | -1 | 0 | ROZPOCET
|  |  | 0,3*(0,6+0,9)*2*1 |  |  |  | 0.9 | [14 empty] | VV | 2 | 2 | -1 | 0 | ROZPOCET
|  |  | 0,3*(1,2+0,6)*2*1 |  |  |  | 1.08 | [14 empty] | VV | 2 | 2 | -1 | 0 | ROZPOCET
|  | b30 | Součet |  |  |  | 84.32 | [14 empty] | VV | 2 | 4 | -1 | 1 | ROZPOCET
28 | K | 380356212 | Bednění kompletních konstrukcí ČOV, nádrží nebo vodojemů omítaných ploch rovinných odstranění |  |  | m2 | 84.32 |  |  | 0 |  |  |  | základní | 0.339 | 28.5845 | 0 | 0 | 0 | 0 | 4 | K | 2 |  |  |  | ROZPOCET |  |  |  |  | 0 | 0 | 0 | 0 | 0 | 1 | 0 | 4 | 1111015752
|  |  | b30 |  |  |  | 84.32 | [14 empty] | VV | 2 | 2 | -1 | 0 | ROZPOCET
|  |  | Součet |  |  |  | 84.32 | [14 empty] | VV | 2 | 4 | -1 | 1 | ROZPOCET
29 | K | 380361006 | Výztuž kompletních konstrukcí ČOV, nádrží nebo vodojemů z betonářské oceli 10 505 |  |  | t | 0.941 |  |  | 0 |  |  |  | základní | 34.987 | 32.9228 | 1.1095 | 1.044 | 0 | 0 | 4 | K | 2 |  |  |  | ROZPOCET |  |  |  |  | 0 | 0 | 0 | 0 | 0 | 1 | 0 | 4 | -1698342234
|  |  | "dle D.1.02.2.b.03 Výkres výztuže čerpací stanice" | [18 empty] | VV | 2 | 1 | -1 | 0 | ROZPOCET
|  |  | 940,56*0,001 |  |  |  | 0.941 | [14 empty] | VV | 2 | 2 | -1 | 0 | ROZPOCET
|  |  | Součet |  |  |  | 0.941 | [14 empty] | VV | 2 | 4 | -1 | 1 | ROZPOCET
30 | K | 380361011 | Výztuž kompletních konstrukcí ČOV, nádrží nebo vodojemů ze svařovaných sítí KARI |  |  | t | 0.145 |  |  | 0 |  |  |  | základní | 14.551 | 2.1099 | 1.0531 | 0.15269 | 0 | 0 | 4 | K | 2 |  |  |  | ROZPOCET |  |  |  |  | 0 | 0 | 0 | 0 | 0 | 1 | 0 | 4 | -1095773296
|  |  | "dle D.1.02.2.b.03 Výkres výztuže čerpací stanice" | [18 empty] | VV | 2 | 1 | -1 | 0 | ROZPOCET
|  |  | 145,0*0,001 |  |  |  | 0.145 | [14 empty] | VV | 2 | 2 | -1 | 0 | ROZPOCET
|  |  | Součet |  |  |  | 0.145 | [14 empty] | VV | 2 | 4 | -1 | 1 | ROZPOCET
31 | K | 382761115R01 | Vložky do stěn biologických filtrů z trub plastových DN 250 l 300 mm |  |  | kus | 1 |  |  | 0 |  |  |  | základní | 1.91 | 1.91 | 0.005 | 0.005 | 0 | 0 | 4 | K | 2 |  |  |  | ROZPOCET |  |  |  |  | 0 | 0 | 0 | 0 | 0 | 1 | 0 | 4 | -1864076183
|  |  | "dle D.1.02.1.b.06 Stavební výkres čerpací stanice" | [18 empty] | VV | 2 | 1 | -1 | 0 | ROZPOCET
|  |  | 1 |  |  |  | 1 | [14 empty] | VV | 2 | 2 | -1 | 0 | ROZPOCET
|  |  | Součet |  |  |  | 1 | [14 empty] | VV | 2 | 4 | -1 | 1 | ROZPOCET
32 | K | 382761116R01 | Vložky do stěn biologických filtrů z trub plastových DN 300 l 300 mm |  |  | kus | 1 |  |  | 0 |  |  |  | základní | 1.91 | 1.91 | 0.005 | 0.005 | 0 | 0 | 4 | K | 2 |  |  |  | ROZPOCET |  |  |  |  | 0 | 0 | 0 | 0 | 0 | 1 | 0 | 4 | 1855094700
|  |  | "dle D.1.02.1.b.06 Stavební výkres čerpací stanice" | [18 empty] | VV | 2 | 1 | -1 | 0 | ROZPOCET
|  |  | 1 |  |  |  | 1 | [14 empty] | VV | 2 | 2 | -1 | 0 | ROZPOCET
|  |  | Součet |  |  |  | 1 | [14 empty] | VV | 2 | 4 | -1 | 1 | ROZPOCET
33 | K | 411354171 | Zřízení podpěrné konstrukce stropů v do 4 m pro zatížení do 5 kPa |  |  | m2 | 3.74 |  |  | 0 |  |  |  | základní | 0.386 | 1.4436 | 0.0031 | 0.011594 | 0 | 0 | 4 | K | 2 |  |  |  | ROZPOCET |  |  |  |  | 0 | 0 | 0 | 0 | 0 | 1 | 0 | 4 | -346489290
|  |  | "dle D.1.02.1.b.06 Stavební výkres čerpací stanice" | [18 empty] | VV | 2 | 1 | -1 | 0 | ROZPOCET
|  |  | "stropní deska" | [18 empty] | VV | 2 | 1 | -1 | 0 | ROZPOCET
|  |  | (aa-0,3*2)*(bb-0,3*2) |  |  |  | 3.74 | [14 empty] | VV | 2 | 2 | -1 | 0 | ROZPOCET
|  | pk1 | Součet |  |  |  | 3.74 | [14 empty] | VV | 2 | 4 | -1 | 1 | ROZPOCET
34 | K | 411354172 | Odstranění podpěrné konstrukce stropů v do 4 m pro zatížení do 5 kPa |  |  | m2 | 3.74 |  |  | 0 |  |  |  | základní | 0.13 | 0.4862 | 0 | 0 | 0 | 0 | 4 | K | 2 |  |  |  | ROZPOCET |  |  |  |  | 0 | 0 | 0 | 0 | 0 | 1 | 0 | 4 | 1713613899
|  |  | pk1 |  |  |  | 3.74 | [14 empty] | VV | 2 | 2 | -1 | 0 | ROZPOCET
|  |  | Součet |  |  |  | 3.74 | [14 empty] | VV | 2 | 4 | -1 | 1 | ROZPOCET
| 6 - Úpravy povrchů, podlahy a osazování výplní | [8 empty] | 0 | [5 empty] | 20.5351 |  | 14.4902 |  | 0 | 1 | D | 1 |  |  |  | ROZPOCET | [10 empty] | 0
35 | K | 271532211 | Podsyp pod základové konstrukce se zhutněním z hrubého kameniva frakce 32 až 63 mm |  |  | m3 | 5.616 |  |  | 0 |  |  |  | základní | 1.025 | 5.7564 | 2.16 | 12.1306 | 0 | 0 | 4 | K | 2 |  |  |  | ROZPOCET |  |  |  |  | 0 | 0 | 0 | 0 | 0 | 1 | 0 | 4 | -1929056186
|  |  | "dle D.1.02.2.b.03 Výkres výztuže čerpací stanice" | [18 empty] | VV | 2 | 1 | -1 | 0 | ROZPOCET
|  |  | 0,2*5,79*4,85 |  |  |  | 5.616 | [14 empty] | VV | 2 | 2 | -1 | 0 | ROZPOCET
|  | štěrk | Mezisoučet |  |  |  | 5.616 | [14 empty] | VV | 2 | 3 | -1 | 0 | ROZPOCET
|  |  | Součet |  |  |  | 5.616 | [14 empty] | VV | 2 | 4 | -1 | 1 | ROZPOCET
36 | K | 631313135 | Vytvarování dna žlabů nebo kanálů z betonu V8 tř. B 30 s potěrem r zakřivení přes 600 mm |  |  | m3 | 0.99 |  |  | 0 |  |  |  | základní | 14.928 | 14.7787 | 2.3835 | 2.3597 | 0 | 0 | 4 | K | 2 |  |  |  | ROZPOCET |  |  |  |  | 0 | 0 | 0 | 0 | 0 | 1 | 0 | 4 | 384673285
|  |  | "spádování podlahy" | [18 empty] | VV | 2 | 1 | -1 | 0 | ROZPOCET
|  |  | (0,2+0,6/2)*(aa-0,3*2)*(bb-0,3*2-0,8) |  |  |  | 0.99 | [14 empty] | VV | 2 | 2 | -1 | 0 | ROZPOCET
|  |  | Součet |  |  |  | 0.99 | [14 empty] | VV | 2 | 4 | -1 | 1 | ROZPOCET
| 8 - Trubní vedení | [8 empty] | 0 | [5 empty] | 4.107 |  | 0.96081 |  | 0 | 1 | D | 1 |  |  |  | ROZPOCET | [10 empty] | 0
37 | K | 87121811R01 | Kladení drenážního potrubí z flexibilního PVC průměru 160mm, vč. obalení geotextilií |  |  | m | 12 |  |  | 0 |  |  |  | základní | 0.06 | 0.72 | 0 | 0 | 0 | 0 | 4 | K | 2 |  |  |  | ROZPOCET |  |  |  |  | 0 | 0 | 0 | 0 | 0 | 1 | 0 | 4 | -470219173
|  |  | "dle D.1.02.1.a Technická zpráva" | [18 empty] | VV | 2 | 1 | -1 | 0 | ROZPOCET
|  |  | 12,0 |  |  |  | 12 | [14 empty] | VV | 2 | 2 | -1 | 0 | ROZPOCET
|  | drenáž | Součet |  |  |  | 12 | [14 empty] | VV | 2 | 4 | -1 | 1 | ROZPOCET
38 | M | 11213.1 | drenážní trubka flexi 160 mm - 50 m (bm) |  |  | bm | 13.2 |  |  | 0 |  |  |  | základní | 0 | 0 | 0 | 0 | 0 | 0 | 8 | M | 2 |  |  |  | ROZPOCET |  |  |  |  | 0 | 0 | 0 | 0 | 0 | 1 | 0 | 4 | 1627380987
|  |  | drenáž*1,1 |  |  |  | 13.2 | [14 empty] | VV | 2 | 2 | -1 | 0 | ROZPOCET
|  |  | Součet |  |  |  | 13.2 | [14 empty] | VV | 2 | 4 | -1 | 1 | ROZPOCET
39 | K | 895411139R01 | Drenážní šachtice z betonových dílců DN 500 hl do 1,5 m |  |  | kus | 1 |  |  | 0 |  |  |  | základní | 3.387 | 3.387 | 0.96081 | 0.96081 | 0 | 0 | 4 | K | 2 |  |  |  | ROZPOCET |  |  |  |  | 0 | 0 | 0 | 0 | 0 | 1 | 0 | 4 | 2020050332
|  |  | "dle D.1.02.1.b.06 Stavební výkres čerpací stanice" | [18 empty] | VV | 2 | 1 | -1 | 0 | ROZPOCET
|  |  | "sběrná jímka" | [18 empty] | VV | 2 | 1 | -1 | 0 | ROZPOCET
|  |  | 1 |  |  |  | 1 | [14 empty] | VV | 2 | 2 | -1 | 0 | ROZPOCET
|  |  | Součet |  |  |  | 1 | [14 empty] | VV | 2 | 4 | -1 | 1 | ROZPOCET
| 9 - Ostatní konstrukce a práce-bourání | [8 empty] | 0 | [5 empty] | 9.7537 |  | 0.0049284 |  | 0.042 | 1 | D | 1 |  |  |  | ROZPOCET | [10 empty] | 0
40 | K | 931994105R01 | Těsnění pracovní spáry betonové konstrukce potaženým těsnícím plechem |  |  | m | 9.6 |  |  | 0 |  |  |  | základní | 0.48 | 4.608 | 0.00042 | 0.004032 | 0 | 0 | 4 | K | 2 |  |  |  | ROZPOCET |  |  |  |  | 0 | 0 | 0 | 0 | 0 | 1 | 0 | 4 | -2092551181
|  |  | "dle D.1.02.2.b.02 Výkres tvaru čerpací stanice" | [18 empty] | VV | 2 | 1 | -1 | 0 | ROZPOCET
|  |  | "stěny vnější" | [18 empty] | VV | 2 | 1 | -1 | 0 | ROZPOCET
|  |  | (aa+bb-0,3/2*2)*2 |  |  |  | 9.6 | [14 empty] | VV | 2 | 2 | -1 | 0 | ROZPOCET
|  |  | Součet |  |  |  | 9.6 | [14 empty] | VV | 2 | 4 | -1 | 1 | ROZPOCET
41 | K | 933901111 | Provedení zkoušky vodotěsnosti nádrže do 1000 m3 |  |  | m3 | 14.96 |  |  | 0 |  |  |  | základní | 0.114 | 1.7054 | 0 | 0 | 0 | 0 | 4 | K | 2 |  |  |  | ROZPOCET |  |  |  |  | 0 | 0 | 0 | 0 | 0 | 1 | 0 | 4 | 1165314736
|  |  | "dle D.1.02.1.a Technická zpráva" | [18 empty] | VV | 2 | 1 | -1 | 0 | ROZPOCET
|  |  | vv1*(aa-0,3*2)*(bb-0,3*2) |  |  |  | 14.96 | [14 empty] | VV | 2 | 2 | -1 | 0 | ROZPOCET
|  |  | Součet |  |  |  | 14.96 | [14 empty] | VV | 2 | 4 | -1 | 1 | ROZPOCET
42 | M | 082113200 | voda pitná pro smluvní odběratele |  |  | m3 | 14.96 |  |  | 0 |  |  |  | základní | 0 | 0 | 0 | 0 | 0 | 0 | 8 | M | 2 |  |  |  | ROZPOCET |  |  |  |  | 0 | 0 | 0 | 0 | 0 | 1 | 0 | 4 | 1206793628
|  |  | "dle D.1.02.1.a Technická zpráva" | [18 empty] | VV | 2 | 1 | -1 | 0 | ROZPOCET
|  |  | vv1*(aa-0,3*2)*(bb-0,3*2) |  |  |  | 14.96 | [14 empty] | VV | 2 | 2 | -1 | 0 | ROZPOCET
|  |  | Součet |  |  |  | 14.96 | [14 empty] | VV | 2 | 4 | -1 | 1 | ROZPOCET
43 | K | 952903112 | Vyčištění objektů ČOV, nádrží, žlabů a kanálů při v do 3,5 m |  |  | m2 | 6.44 |  |  | 0 |  |  |  | základní | 0.171 | 1.1012 | 1e-05 | 6.44e-05 | 0 | 0 | 4 | K | 2 |  |  |  | ROZPOCET |  |  |  |  | 0 | 0 | 0 | 0 | 0 | 1 | 0 | 4 | -42087746
|  |  | (aa)*(bb) |  |  |  | 6.44 | [14 empty] | VV | 2 | 2 | -1 | 0 | ROZPOCET
|  |  | Součet |  |  |  | 6.44 | [14 empty] | VV | 2 | 4 | -1 | 1 | ROZPOCET
44 | K | 952903119 | Příplatek za vyčištění prostor v nad 3,5 m u čištění objektů ČOV, nádrží, žlabů a kanálů |  |  | m2 | 3.74 |  |  | 0 |  |  |  | základní | 0.096 | 0.35904 | 0 | 0 | 0 | 0 | 4 | K | 2 |  |  |  | ROZPOCET |  |  |  |  | 0 | 0 | 0 | 0 | 0 | 1 | 0 | 4 | 727532021
|  |  | (aa-0,3*2)*(bb-0,3*2) |  |  |  | 3.74 | [14 empty] | VV | 2 | 2 | -1 | 0 | ROZPOCET
|  |  | Součet |  |  |  | 3.74 | [14 empty] | VV | 2 | 4 | -1 | 1 | ROZPOCET
45 | K | 977151123 | Jádrové vrty diamantovými korunkami do D 150 mm do stavebních materiálů |  |  | m | 0.6 |  |  | 0 |  |  |  | základní | 1.9 | 1.14 | 0.00122 | 0.000732 | 0.07 | 0.042 | 4 | K | 2 |  |  |  | ROZPOCET |  |  |  |  | 0 | 0 | 0 | 0 | 0 | 1 | 0 | 4 | 1886364548
|  |  | "dle D.1.02.1.a Technická zpráva" | [18 empty] | VV | 2 | 1 | -1 | 0 | ROZPOCET
|  |  | 0,3*2 |  |  |  | 0.6 | [14 empty] | VV | 2 | 2 | -1 | 0 | ROZPOCET
|  |  | Součet |  |  |  | 0.6 | [14 empty] | VV | 2 | 4 | -1 | 1 | ROZPOCET
46 | K | 977371010R01 | Pryžové těsnění prostupu segmentové (D+M) |  |  | kus | 2 |  |  | 0 |  |  |  | základní | 0.42 | 0.84 | 5e-05 | 0.0001 | 0 | 0 | 4 | K | 2 |  |  |  | ROZPOCET |  |  |  |  | 0 | 0 | 0 | 0 | 0 | 1 | 0 | 4 | -131390236
|  |  | "dle D.1.02.1.a Technická zpráva" | [18 empty] | VV | 2 | 1 | -1 | 0 | ROZPOCET
|  |  | 2 |  |  |  | 2 | [14 empty] | VV | 2 | 2 | -1 | 0 | ROZPOCET
|  |  | Součet |  |  |  | 2 | [14 empty] | VV | 2 | 4 | -1 | 1 | ROZPOCET
| 998 - Přesun hmot | [8 empty] | 0 | [5 empty] | 9.4565 |  | 0 |  | 0 | 1 | D | 1 |  |  |  | ROZPOCET | [10 empty] | 0
47 | K | 998142251 | Přesun hmot pro nádrže, jímky, zásobníky a jámy betonové monolitické v do 25 m |  |  | t | 22.732 |  |  | 0 |  |  |  | základní | 0.416 | 9.4565 | 0 | 0 | 0 | 0 | 4 | K | 2 |  |  |  | ROZPOCET |  |  |  |  | 0 | 0 | 0 | 0 | 0 | 1 | 0 | 4 | -1585245848
| PSV - PSV | [8 empty] | 0 | [5 empty] | 1.8834 |  | 0.0001825 |  | 0 | 2 | D | 0 |  |  |  | ROZPOCET | [10 empty] | 0
| 767 - Konstrukce zámečnické | [8 empty] | 0 | [5 empty] | 1.8834 |  | 0.0001825 |  | 0 | 2 | D | 1 |  |  |  | ROZPOCET | [10 empty] | 0
48 | K | 767833100 | Montáž žebříků do zdi s bočnicemi s profilové oceli |  |  | m | 3.65 |  |  | 0 |  |  |  | základní | 0.516 | 1.8834 | 5e-05 | 0.0001825 | 0 | 0 | 16 | K | 2 |  |  |  | ROZPOCET |  |  |  |  | 0 | 0 | 0 | 0 | 0 | 1 | 0 | 16 | 620839833
|  |  | "dle D.1.02.1.b.12" | [18 empty] | VV | 2 | 1 | -1 | 0 | ROZPOCET
|  |  | 3,65 |  |  |  | 3.65 | [14 empty] | VV | 2 | 2 | -1 | 0 | ROZPOCET
|  |  | Součet |  |  |  | 3.65 | [14 empty] | VV | 2 | 4 | -1 | 1 | ROZPOCET
49 | M | 5531010.1 | žebřík nerez,v.3,65 m |  |  | m | 3.65 |  |  | 0 |  |  |  | základní | 0 | 0 | 0 | 0 | 0 | 0 | 32 | M | 2 |  |  |  | ROZPOCET |  |  |  |  | 0 | 0 | 0 | 0 | 0 | 1 | 0 | 16 | -2099810548
50 | K | 76799107R01 | Nerezové poklopy- kompletní D+M |  |  | m2 | 1.26 |  |  | 0 |  |  |  | základní | 0 | 0 | 0 | 0 | 0 | 0 | 16 | K | 2 |  |  |  | ROZPOCET |  |  |  |  | 0 | 0 | 0 | 0 | 0 | 1 | 0 | 16 | -873938811
|  |  | "dle D.1.02.1.b.12 Výrobky PSV" | [18 empty] | VV | 2 | 1 | -1 | 0 | ROZPOCET
|  |  | 0,6*0,6*2 |  |  |  | 0.72 | [14 empty] | VV | 2 | 2 | -1 | 0 | ROZPOCET
|  |  | 0,6*0,9*1 |  |  |  | 0.54 | [14 empty] | VV | 2 | 2 | -1 | 0 | ROZPOCET
|  |  | Součet |  |  |  | 1.26 | [14 empty] | VV | 2 | 4 | -1 | 1 | ROZPOCET
51 | K | 998767201 | Přesun hmot procentní pro zámečnické konstrukce v objektech v do 6 m |  |  | % | 271.737 |  |  | 0 |  |  |  | základní | 0 | 0 | 0 | 0 | 0 | 0 | 16 | K | 2 |  |  |  | ROZPOCET |  |  |  |  | 0 | 0 | 0 | 0 | 0 | 1 | 0 | 16 | -1682364424

## A02 - SO 02 Provozní budo...
| List obsahuje: |  | 1) Krycí list rozpočtu |  | 2) Rekapitulace rozpočtu |  |  | 3) Rozpočet |  |  | Zpět na list: | Rekapitulace stavby
optimalizováno pro tisk sestav ve formátu A4 - na výšku | [21 empty] | {404A52D7-FD55-41B1-B17B-439EB25D7E8F} | [5 empty] | aa | délka objektu- monolit | m | 14,43 | 2
[22 empty] | 2 | [5 empty] | bb | hloubka objektu- monolit | m | 7,13 | 2
KRYCÍ LIST ROZPOČTU | [12 empty] | v --- níže se nacházejí doplnkové a pomocné údaje k sestavám --- v | [8 empty] | False | [5 empty] | bm03 |  |  | 12,05 | 2
[28 empty] | f1 |  |  | 233,004 | 2
| Stavba: |  | Kanalizace a ČOV v Černém Dole, k. ú. Čistá, v Krkonoších a Černý Důl, městys Černý Důl | [24 empty] | froh | délka rohové lišty | m | 28,9 | 2
| Objekt: |  | SO 02 - Stavební část ČOV | [24 empty] | geo1 |  |  | 19,06 | 2
| Část: |  | A02 - SO 02 Provozní budova- stavební část | [24 empty] | hea240 |  |  | 0,837 | 2
| JKSO: |  | 814 19 11 | [5 empty] | CC-CZ: | [18 empty] | i10 | hydroizolace vodorovná | m2 | 102,886 | 2
| Místo: |  | Černý Důl | [5 empty] | Datum: |  | 27.04.2015 | [16 empty] | i100 | hydroizolace svislá | m2 | 6,468 | 2
[28 empty] | i30 |  |  | 83,22 | 2
| Objednavatel: | [7 empty] | IČ: | [18 empty] | k1 | keramická dlažba | m2 | 83,22 | 2
|  | Obec Černý Důl, Černý Důl 48, 543 44 | [6 empty] | DIČ: | [18 empty] | ko | keramický obklad | m2 | 93,1 | 2
[28 empty] | kr02 | prvek krovu- délka | m | 127,71 | 2
| Zhotovitel: | [7 empty] | IČ: | [18 empty] | ks |  |  | 21,8 | 2
|  | Dle výběrového řízení | [6 empty] | DIČ: | [18 empty] | l1 | plocha lešení | m2 | 205,01 | 2
[28 empty] | o1 |  |  | 0,7 | 2
| Projektant: | [7 empty] | IČ: |  | 60113111 | [16 empty] | omsterste |  |  | 263,757 | 2
|  | Multiaqua s.r.o. | [6 empty] | DIČ: |  | CZ60113111 | [16 empty] | p2a | plocha podlahy | m2 | 83,22 | 2
[28 empty] | par1 |  |  | 6,7 | 2
| Zpracovatel: | [7 empty] | IČ: | [18 empty] | r02 | řezivo | m3 | 0,825 | 2
|  | Ing. Alena Zahradníková | [6 empty] | DIČ: | [18 empty] | sdk100 |  |  | 20,74 | 2
[28 empty] | sdk20 |  |  | 17,17 | 2
| Poznámka: | [26 empty] | sdk20i |  |  | 3,57 | 2
[28 empty] | sdk30 |  |  | 20,74 | 2
[28 empty] | sdk40 |  |  | 20,74 | 2
[28 empty] | str | Součet |  | 116,92 | 2
| Náklady z rozpočtu | [7 empty] | 0 | [18 empty] | str1 | krytina střešní | m2 | 135,008 | 2
| Ostatní náklady | [7 empty] | 0 | [18 empty] | str1sn |  |  | 337,52 | 2
[28 empty] | str1vt |  |  | 1 | 2
| Cena bez DPH | [7 empty] | 0 | [18 empty] | sumaS |  |  | 83,22 | 2
[28 empty] | vv1 | výška objektu- nadzemí | m | 4,75 | 2
| DPH | základní | 21% | ze | 0 |  |  |  | 0 | [18 empty] | vv2 | výška objektu- štít | m | 2,4 | 2
|  | snížená | 15% | ze | 0 |  |  |  | 0 | [18 empty] | xokap |  |  | 15,248 | 2
|  | zákl. přenesená | 21% | ze | 0 |  |  |  | 0 | [18 empty] | xx1 |  | m3 | 0,627 | 2
|  | sníž. přenesená | 15% | ze | 0 |  |  |  | 0 | [18 empty] | xx2 |  |  | 7,456 | 2
|  | nulová | 0% | ze | 0 |  |  |  | 0 | [18 empty] | xx20a |  |  | 102,886 | 2
[28 empty] | xx20b |  |  | 8,7 | 2
| Cena s DPH |  |  | v | CZK |  |  | 0 | [19 empty] | xx22b |  |  | 119,168 | 2
[28 empty] | xx42b | věnec- bednění | m2 | 27,269 | 2
[28 empty] | xxv1 |  | m | 0,3 | 2
[28 empty] | z3 |  |  | 69,868 | 2
| Projektant |  |  |  |  | Zpracovatel
| Datum a podpis: |  |  | Razítko |  | Datum a podpis: |  |  |  | Razítko
| Objednavatel |  |  |  |  | Zhotovitel
| Datum a podpis: |  |  | Razítko |  | Datum a podpis: |  |  |  | Razítko
REKAPITULACE ROZPOČTU
Stavba: |  |  | Kanalizace a ČOV v Černém Dole, k. ú. Čistá, v Krkonoších a Černý Důl, městys Černý Důl
Objekt: |  |  | SO 02 - Stavební část ČOV
Část: |  |  | A02 - SO 02 Provozní budova- stavební část
Místo: |  |  | Černý Důl |  |  |  | Datum: |  | 27.04.2015
Objednavatel: |  |  | Obec Černý Důl, Černý Důl 48, 543 44 |  |  |  | Projektant: |  | Multiaqua s.r.o.
Zhotovitel: |  |  | Dle výběrového řízení |  |  |  | Zpracovatel: |  | Ing. Alena Zahradníková
Kód - Popis | [9 empty] | Cena celkem [CZK]
1) Náklady z rozpočtu | [9 empty] | 0 | [12 empty] | -1
| HSV - HSV | [8 empty] | 0
| 1 - Zemní práce | [8 empty] | 0
| 2 - Zakládání | [8 empty] | 0
| 3 - Svislé a kompletní konstrukce | [8 empty] | 0
| 4 - Vodorovné konstrukce | [8 empty] | 0
| 6 - Úpravy povrchů, podlahy a osazování výplní | [8 empty] | 0
| 9 - Ostatní konstrukce a práce-bourání | [8 empty] | 0
| 997 - Přesun sutě | [8 empty] | 0
| 998 - Přesun hmot | [8 empty] | 0
| PSV - PSV | [8 empty] | 0
| 711 - Izolace proti vodě, vlhkosti a plynům | [8 empty] | 0
| 713 - Izolace tepelné | [8 empty] | 0
| 762 - Konstrukce tesařské | [8 empty] | 0
| 763 - Montované konstrukce – dřevostavby, sádrokartony | [8 empty] | 0
| 764 - Konstrukce klempířské | [8 empty] | 0
| 765 - Konstrukce pokrývačské | [8 empty] | 0
| 766 - Konstrukce truhlářské | [8 empty] | 0
| 767 - Konstrukce zámečnické | [8 empty] | 0
| 771 - Podlahy z dlaždic | [8 empty] | 0
| 781 - Dokončovací práce - obklady keramické | [8 empty] | 0
| 784 - Dokončovací práce - malby | [8 empty] | 0
2) Ostatní náklady | [9 empty] | 0 |  |  |  | DPH
Celkové náklady za stavbu 1) + 2) | [7 empty] | 0
ROZPOČET
Stavba: |  |  | Kanalizace a ČOV v Černém Dole, k. ú. Čistá, v Krkonoších a Černý Důl, městys Černý Důl
Objekt: |  |  | SO 02 - Stavební část ČOV
Část: |  |  | A02 - SO 02 Provozní budova- stavební část
Místo: |  |  | Černý Důl |  |  |  | Datum: |  | 27.04.2015
Objednavatel: |  |  | Obec Černý Důl, Černý Důl 48, 543 44 |  |  |  | Projektant: |  | Multiaqua s.r.o.
Zhotovitel: |  |  | Dle výběrového řízení |  |  |  | Zpracovatel: |  | Ing. Alena Zahradníková
PČ | Typ | Kód | Popis |  |  | MJ | Množství | J.cena [CZK] |  | Cena celkem [CZK] |  |  | Poznámka | DPH | J. Nh [h] | Nh celkem [h] | J. hmotnost [t] | Hmotnost celkem [t] | J. suť [t] | Suť Celkem [t]
Náklady z rozpočtu | [9 empty] | 0 | [5 empty] | 2133.1938 |  | 448.2259 |  | 1.2484 |  | D | -1 | [15 empty] | 0
| HSV - HSV | [8 empty] | 0 | [5 empty] | 1682.0879 |  | 435.1267 |  | 1.2484 | 1 | D | 0 |  |  |  | ROZPOCET | [11 empty] | 0
| 1 - Zemní práce | [8 empty] | 0 | [5 empty] | 115.6701 |  | 125.762 |  | 0 | 1 | D | 1 |  |  |  | ROZPOCET | [11 empty] | 0
1 | K | 131201101 | Hloubení jam nezapažených v hornině tř. 3 objemu do 100 m3 |  |  | m3 | 0.376 |  |  | 0 |  |  |  | základní | 0.871 | 0.3275 | 0 | 0 | 0 | 0 | 4 | K | 2 |  |  |  | ROZPOCET | [5 empty] | 0 | 0 | 0 | 0 | 0 | 1 | 0 | 4 | 1099030997
|  |  | "dle D.1.02.1.b.02 Provozní budova půdorysy" | [18 empty] | VV | 2 | 1 | -1 | 0 | ROZPOCET
|  |  | "dle D.1.02.1.b.03 Provozní budova řezy" | [18 empty] | VV | 2 | 1 | -1 | 0 | ROZPOCET
|  |  | "pomocný výpočet" | [18 empty] | VV | 2 | 1 | -1 | 0 | ROZPOCET
|  |  | "základní hloubka výkopu po sejmutí ornice" | [18 empty] | VV | 2 | 1 | -1 | 0 | ROZPOCET
|  |  | 1,8-1,5 |  |  |  | 0.3 | [14 empty] | VV | 2 | 2 | -1 | 0 | ROZPOCET
|  | xxv1 | Mezisoučet |  |  |  | 0.3 | [14 empty] | VV | 2 | 3 | -1 | 0 | ROZPOCET
|  |  | "jímka" | [18 empty] | VV | 2 | 1 | -1 | 0 | ROZPOCET
|  |  | xxv1*0,95*0,95 |  |  |  | 0.271 | [14 empty] | VV | 2 | 2 | -1 | 0 | ROZPOCET
|  |  | xxv1*0,95*1,25 |  |  |  | 0.356 | [14 empty] | VV | 2 | 2 | -1 | 0 | ROZPOCET
|  | xx1 | Mezisoučet |  |  |  | 0.627 | [14 empty] | VV | 2 | 3 | -1 | 0 | ROZPOCET
|  |  | Součet |  |  |  | 0.927 | [14 empty] | VV | 2 | 4 | -1 | 0 | ROZPOCET
|  |  | "dle geologie 60 % v zemině 3" | [18 empty] | VV | 2 | 1 | -1 | 0 | ROZPOCET
|  |  | "dle geologie 40 % v zemině 4" | [18 empty] | VV | 2 | 1 | -1 | 0 | ROZPOCET
|  |  | xx1*0,6 |  |  |  | 0.376 | [14 empty] | VV | 2 | 2 | -1 | 0 | ROZPOCET
|  |  | Součet |  |  |  | 0.376 | [14 empty] | VV | 2 | 4 | -1 | 1 | ROZPOCET
2 | K | 131201109 | Příplatek za lepivost u hloubení jam nezapažených v hornině tř. 3 |  |  | m3 | 0.376 |  |  | 0 |  |  |  | základní | 0.04 | 0.01504 | 0 | 0 | 0 | 0 | 4 | K | 2 |  |  |  | ROZPOCET | [5 empty] | 0 | 0 | 0 | 0 | 0 | 1 | 0 | 4 | 1913139455
|  |  | xx1*0,6 |  |  |  | 0.376 | [14 empty] | VV | 2 | 2 | -1 | 0 | ROZPOCET
|  |  | Součet |  |  |  | 0.376 | [14 empty] | VV | 2 | 4 | -1 | 1 | ROZPOCET
3 | K | 131301101 | Hloubení jam nezapažených v hornině tř. 4 objemu do 100 m3 |  |  | m3 | 0.251 |  |  | 0 |  |  |  | základní | 1.272 | 0.31927 | 0 | 0 | 0 | 0 | 4 | K | 2 |  |  |  | ROZPOCET | [5 empty] | 0 | 0 | 0 | 0 | 0 | 1 | 0 | 4 | 939044326
|  |  | "dle geologie 60 % v zemině 3" | [18 empty] | VV | 2 | 1 | -1 | 0 | ROZPOCET
|  |  | "dle geologie 40 % v zemině 4" | [18 empty] | VV | 2 | 1 | -1 | 0 | ROZPOCET
|  |  | xx1*0,4 |  |  |  | 0.251 | [14 empty] | VV | 2 | 2 | -1 | 0 | ROZPOCET
|  |  | Součet |  |  |  | 0.251 | [14 empty] | VV | 2 | 4 | -1 | 1 | ROZPOCET
4 | K | 131301109 | Příplatek za lepivost u hloubení jam nezapažených v hornině tř. 4 |  |  | m3 | 0.251 |  |  | 0 |  |  |  | základní | 0.102 | 0.025602 | 0 | 0 | 0 | 0 | 4 | K | 2 |  |  |  | ROZPOCET | [5 empty] | 0 | 0 | 0 | 0 | 0 | 1 | 0 | 4 | 1780079292
|  |  | xx1*0,4 |  |  |  | 0.251 | [14 empty] | VV | 2 | 2 | -1 | 0 | ROZPOCET
|  |  | Součet |  |  |  | 0.251 | [14 empty] | VV | 2 | 4 | -1 | 1 | ROZPOCET
5 | K | 132201101 | Hloubení rýh š do 600 mm v hornině tř. 3 objemu do 100 m3 |  |  | m3 | 4.474 |  |  | 0 |  |  |  | základní | 2.32 | 10.3797 | 0 | 0 | 0 | 0 | 4 | K | 2 |  |  |  | ROZPOCET | [5 empty] | 0 | 0 | 0 | 0 | 0 | 1 | 0 | 4 | -1876161616
|  |  | "dle D.1.02.1.b.02 Provozní budova půdorysy" | [18 empty] | VV | 2 | 1 | -1 | 0 | ROZPOCET
|  |  | "dle D.1.02.1.b.03 Provozní budova řezy" | [18 empty] | VV | 2 | 1 | -1 | 0 | ROZPOCET
|  |  | "pasy" | [18 empty] | VV | 2 | 1 | -1 | 0 | ROZPOCET
|  |  | xxv1*(aa+bb-0,5*2)*2*0,5 |  |  |  | 6.168 | [14 empty] | VV | 2 | 2 | -1 | 0 | ROZPOCET
|  |  | xxv1*((bb-0,5*2)+2,35)*0,4 |  |  |  | 1.018 | [14 empty] | VV | 2 | 2 | -1 | 0 | ROZPOCET
|  |  | xxv1*(0,95+0,7+0,95+1,0)*0,25 |  |  |  | 0.27 | [14 empty] | VV | 2 | 2 | -1 | 0 | ROZPOCET
|  | xx2 | Mezisoučet |  |  |  | 7.456 | [14 empty] | VV | 2 | 3 | -1 | 0 | ROZPOCET
|  |  | Součet |  |  |  | 7.456 | [14 empty] | VV | 2 | 4 | -1 | 0 | ROZPOCET
|  |  | "dle geologie 60 % v zemině 3" | [18 empty] | VV | 2 | 1 | -1 | 0 | ROZPOCET
|  |  | "dle geologie 40 % v zemině 4" | [18 empty] | VV | 2 | 1 | -1 | 0 | ROZPOCET
|  |  | xx2*0,6 |  |  |  | 4.474 | [14 empty] | VV | 2 | 2 | -1 | 0 | ROZPOCET
|  |  | Součet |  |  |  | 4.474 | [14 empty] | VV | 2 | 4 | -1 | 1 | ROZPOCET
6 | K | 132201109 | Příplatek za lepivost k hloubení rýh š do 600 mm v hornině tř. 3 |  |  | m3 | 4.474 |  |  | 0 |  |  |  | základní | 0.654 | 2.926 | 0 | 0 | 0 | 0 | 4 | K | 2 |  |  |  | ROZPOCET | [5 empty] | 0 | 0 | 0 | 0 | 0 | 1 | 0 | 4 | -348022212
|  |  | xx2*0,6 |  |  |  | 4.474 | [14 empty] | VV | 2 | 2 | -1 | 0 | ROZPOCET
|  |  | Součet |  |  |  | 4.474 | [14 empty] | VV | 2 | 4 | -1 | 1 | ROZPOCET
7 | K | 132301101 | Hloubení rýh š do 600 mm v hornině tř. 4 objemu do 100 m3 |  |  | m3 | 2.982 |  |  | 0 |  |  |  | základní | 3.937 | 11.7401 | 0 | 0 | 0 | 0 | 4 | K | 2 |  |  |  | ROZPOCET | [5 empty] | 0 | 0 | 0 | 0 | 0 | 1 | 0 | 4 | -749490814
|  |  | "dle geologie 60 % v zemině 3" | [18 empty] | VV | 2 | 1 | -1 | 0 | ROZPOCET
|  |  | "dle geologie 40 % v zemině 4" | [18 empty] | VV | 2 | 1 | -1 | 0 | ROZPOCET
|  |  | xx2*0,4 |  |  |  | 2.982 | [14 empty] | VV | 2 | 2 | -1 | 0 | ROZPOCET
|  |  | Součet |  |  |  | 2.982 | [14 empty] | VV | 2 | 4 | -1 | 1 | ROZPOCET
8 | K | 132301109 | Příplatek za lepivost k hloubení rýh š do 600 mm v hornině tř. 4 |  |  | m3 | 2.982 |  |  | 0 |  |  |  | základní | 1.011 | 3.0148 | 0 | 0 | 0 | 0 | 4 | K | 2 |  |  |  | ROZPOCET | [5 empty] | 0 | 0 | 0 | 0 | 0 | 1 | 0 | 4 | -1211242967
|  |  | xx2*0,4 |  |  |  | 2.982 | [14 empty] | VV | 2 | 2 | -1 | 0 | ROZPOCET
|  |  | Součet |  |  |  | 2.982 | [14 empty] | VV | 2 | 4 | -1 | 1 | ROZPOCET
9 | K | 162301101 | Vodorovné přemístění do 500 m výkopku/sypaniny z horniny tř. 1 až 4 |  |  | m3 | 8.083 |  |  | 0 |  |  |  | základní | 0.044 | 0.35565 | 0 | 0 | 0 | 0 | 4 | K | 2 |  |  |  | ROZPOCET | [5 empty] | 0 | 0 | 0 | 0 | 0 | 1 | 0 | 4 | -1562656360
|  |  | "na mezideponii" | [18 empty] | VV | 2 | 1 | -1 | 0 | ROZPOCET
|  |  | xx1 |  |  |  | 0.627 | [14 empty] | VV | 2 | 2 | -1 | 0 | ROZPOCET
|  |  | xx2 |  |  |  | 7.456 | [14 empty] | VV | 2 | 2 | -1 | 0 | ROZPOCET
|  | s1 | Součet |  |  |  | 8.083 | [14 empty] | VV | 2 | 4 | -1 | 1 | ROZPOCET
10 | K | 174101102 | Zásyp v uzavřených prostorech sypaninou se zhutněním |  |  | m3 | 69.868 |  |  | 0 |  |  |  | základní | 1.239 | 86.5665 | 0 | 0 | 0 | 0 | 4 | K | 2 |  |  |  | ROZPOCET | [5 empty] | 0 | 0 | 0 | 0 | 0 | 1 | 0 | 4 | 1370734161
|  |  | "dle D.1.02.1.b.02 Provozní budova půdorysy" | [18 empty] | VV | 2 | 1 | -1 | 0 | ROZPOCET
|  |  | "dle D.1.02.1.b.03 Provozní budova řezy" | [18 empty] | VV | 2 | 1 | -1 | 0 | ROZPOCET
|  |  | "fr.32-64" | [18 empty] | VV | 2 | 1 | -1 | 0 | ROZPOCET
|  |  | "mezi pasy" | [18 empty] | VV | 2 | 1 | -1 | 0 | ROZPOCET
|  |  | "skladba 3" | [18 empty] | VV | 2 | 1 | -1 | 0 | ROZPOCET
|  |  | 0,92*xx20a |  |  |  | 94.655 | [14 empty] | VV | 2 | 2 | -1 | 0 | ROZPOCET
|  |  | "odpočet pasů" | [18 empty] | VV | 2 | 1 | -1 | 0 | ROZPOCET
|  |  | -0,92*(aa+bb-0,5*2)*2*0,5 |  |  |  | -18.915 | [14 empty] | VV | 2 | 2 | -1 | 0 | ROZPOCET
|  |  | -0,92*((bb-0,5*2)+2,35)*0,4 |  |  |  | -3.121 | [14 empty] | VV | 2 | 2 | -1 | 0 | ROZPOCET
|  |  | -0,92*(0,95+0,7+0,95+1,0)*0,25 |  |  |  | -0.828 | [14 empty] | VV | 2 | 2 | -1 | 0 | ROZPOCET
|  |  | "odpočet jímek" | [18 empty] | VV | 2 | 1 | -1 | 0 | ROZPOCET
|  |  | -0,92*(0,95*0,95+0,95*1,25) |  |  |  | -1.923 | [14 empty] | VV | 2 | 2 | -1 | 0 | ROZPOCET
|  | z3 | Mezisoučet |  |  |  | 69.868 | [14 empty] | VV | 2 | 3 | -1 | 0 | ROZPOCET
|  |  | Součet |  |  |  | 69.868 | [14 empty] | VV | 2 | 4 | -1 | 1 | ROZPOCET
11 | M | 583336980 | kamenivo těžené hrubé frakce 32-63 |  |  | t | 125.762 |  |  | 0 |  |  |  | základní | 0 | 0 | 1 | 125.762 | 0 | 0 | 8 | M | 2 |  |  |  | ROZPOCET | [5 empty] | 0 | 0 | 0 | 0 | 0 | 1 | 0 | 4 | 24011562
|  |  | z3*1,8 |  |  |  | 125.762 | [14 empty] | VV | 2 | 2 | -1 | 0 | ROZPOCET
|  |  | Součet |  |  |  | 125.762 | [14 empty] | VV | 2 | 4 | -1 | 1 | ROZPOCET
| 2 - Zakládání | [8 empty] | 0 | [5 empty] | 197.0063 |  | 155.6515 |  | 0 | 1 | D | 1 |  |  |  | ROZPOCET | [11 empty] | 0
12 | K | 213141111 | Zřízení vrstvy z geotextilie v rovině nebo ve sklonu do 1:5 š do 3 m |  |  | m2 | 19.06 |  |  | 0 |  |  |  | základní | 0.058 | 1.1055 | 0.0001 | 0.001906 | 0 | 0 | 4 | K | 2 |  |  |  | ROZPOCET | [5 empty] | 0 | 0 | 0 | 0 | 0 | 1 | 0 | 4 | -766711977
|  |  | "dle D.1.02.1.b.03 Provozní budova řezy" | [18 empty] | VV | 2 | 1 | -1 | 0 | ROZPOCET
|  |  | "skladba 3" | [18 empty] | VV | 2 | 1 | -1 | 0 | ROZPOCET
|  |  | xokap*1,25 |  |  |  | 19.06 | [14 empty] | VV | 2 | 2 | -1 | 0 | ROZPOCET
|  | geo1 | Mezisoučet |  |  |  | 19.06 | [14 empty] | VV | 2 | 3 | -1 | 0 | ROZPOCET
|  |  | Součet |  |  |  | 19.06 | [14 empty] | VV | 2 | 4 | -1 | 1 | ROZPOCET
13 | M | 693111460.1 | geotextilie 300 g/m2 |  |  | m2 | 23.825 |  |  | 0 |  |  |  | základní | 0 | 0 | 0.0003 | 0.0071475 | 0 | 0 | 8 | M | 2 |  |  |  | ROZPOCET | [5 empty] | 0 | 0 | 0 | 0 | 0 | 1 | 0 | 4 | 529669688
|  |  | geo1*1,25 |  |  |  | 23.825 | [14 empty] | VV | 2 | 2 | -1 | 0 | ROZPOCET
|  |  | Součet |  |  |  | 23.825 | [14 empty] | VV | 2 | 4 | -1 | 1 | ROZPOCET
14 | K | 215901101 | Zhutnění podloží z hornin soudržných do 92% PS nebo nesoudržných sypkých I(d) do 0,8 |  |  | m2 | 113.175 |  |  | 0 |  |  |  | základní | 0.005 | 0.56588 | 0 | 0 | 0 | 0 | 4 | K | 2 |  |  |  | ROZPOCET | [5 empty] | 0 | 0 | 0 | 0 | 0 | 1 | 0 | 4 | -1831832090
|  |  | "dle D.1.02.1.b.02 Provozní budova půdorysy" | [18 empty] | VV | 2 | 1 | -1 | 0 | ROZPOCET
|  |  | "dle D.1.02.1.b.03 Provozní budova řezy" | [18 empty] | VV | 2 | 1 | -1 | 0 | ROZPOCET
|  |  | "pod základy" | [18 empty] | VV | 2 | 1 | -1 | 0 | ROZPOCET
|  |  | "skladba 3" | [18 empty] | VV | 2 | 1 | -1 | 0 | ROZPOCET
|  |  | xx20a*1,1 |  |  |  | 113.175 | [14 empty] | VV | 2 | 2 | -1 | 0 | ROZPOCET
|  |  | Součet |  |  |  | 113.175 | [14 empty] | VV | 2 | 4 | -1 | 1 | ROZPOCET
15 | K | 271572211 | Podsyp pod základové konstrukce se zhutněním z netříděného štěrkopísku |  |  | m3 | 15.189 |  |  | 0 |  |  |  | základní | 0.985 | 14.9612 | 1.98 | 30.0742 | 0 | 0 | 4 | K | 2 |  |  |  | ROZPOCET | [5 empty] | 0 | 0 | 0 | 0 | 0 | 1 | 0 | 4 | -713440170
|  |  | "skladba 3" | [18 empty] | VV | 2 | 1 | -1 | 0 | ROZPOCET
|  |  | 0,2*xx20a |  |  |  | 20.577 | [14 empty] | VV | 2 | 2 | -1 | 0 | ROZPOCET
|  |  | "odpočet pasů" | [18 empty] | VV | 2 | 1 | -1 | 0 | ROZPOCET
|  |  | -0,2*(aa+bb-0,5*2)*2*0,5 |  |  |  | -4.112 | [14 empty] | VV | 2 | 2 | -1 | 0 | ROZPOCET
|  |  | -0,2*((bb-0,5*2)+2,35)*0,4 |  |  |  | -0.678 | [14 empty] | VV | 2 | 2 | -1 | 0 | ROZPOCET
|  |  | -0,2*(0,95+0,7+0,95+1,0)*0,25 |  |  |  | -0.18 | [14 empty] | VV | 2 | 2 | -1 | 0 | ROZPOCET
|  |  | "odpočet jímek" | [18 empty] | VV | 2 | 1 | -1 | 0 | ROZPOCET
|  |  | -0,2*(0,95*0,95+0,95*1,250) |  |  |  | -0.418 | [14 empty] | VV | 2 | 2 | -1 | 0 | ROZPOCET
|  |  | Součet |  |  |  | 15.189 | [14 empty] | VV | 2 | 4 | -1 | 1 | ROZPOCET
16 | K | 273321311 | Základové desky ze ŽB tř. C 16/20 |  |  | m3 | 15.552 |  |  | 0 |  |  |  | základní | 0.629 | 9.7822 | 2.2563 | 35.0906 | 0 | 0 | 4 | K | 2 |  |  |  | ROZPOCET | [5 empty] | 0 | 0 | 0 | 0 | 0 | 1 | 0 | 4 | -56184587
|  |  | "dle D.1.02.1.b.02 Provozní budova půdorysy" | [18 empty] | VV | 2 | 1 | -1 | 0 | ROZPOCET
|  |  | "skladba 3" | [18 empty] | VV | 2 | 1 | -1 | 0 | ROZPOCET
|  |  | "tl. 150 mm" | [18 empty] | VV | 2 | 1 | -1 | 0 | ROZPOCET
|  |  | aa*bb |  |  |  | 102.886 | [14 empty] | VV | 2 | 2 | -1 | 0 | ROZPOCET
|  | xx20a | Součet |  |  |  | 102.886 | [14 empty] | VV | 2 | 4 | -1 | 0 | ROZPOCET
|  | xx20 | 0,15*xx20a |  |  |  | 15.433 | [14 empty] | VV | 2 | 2 | -1 | 0 | ROZPOCET
|  |  | "jímky- navýšení na tl. 250 mm" | [18 empty] | VV | 2 | 1 | -1 | 0 | ROZPOCET
|  |  | 0,1*(0,7*0,7+0,7*1,0) |  |  |  | 0.119 | [14 empty] | VV | 2 | 2 | -1 | 0 | ROZPOCET
|  |  | Součet |  |  |  | 15.552 | [14 empty] | VV | 2 | 4 | -1 | 1 | ROZPOCET
17 | K | 273351215 | Zřízení bednění stěn základových desek |  |  | m2 | 8.7 |  |  | 0 |  |  |  | základní | 0.364 | 3.1668 | 0.00103 | 0.008961 | 0 | 0 | 4 | K | 2 |  |  |  | ROZPOCET | [5 empty] | 0 | 0 | 0 | 0 | 0 | 1 | 0 | 4 | 62560827
|  |  | 0,15*(aa+bb)*2 |  |  |  | 6.468 | [14 empty] | VV | 2 | 2 | -1 | 0 | ROZPOCET
|  |  | (0,15+0,21)*(0,7*4+0,7*2+1,0*2) |  |  |  | 2.232 | [14 empty] | VV | 2 | 2 | -1 | 0 | ROZPOCET
|  | xx20b | Součet |  |  |  | 8.7 | [14 empty] | VV | 2 | 4 | -1 | 1 | ROZPOCET
18 | K | 273351216 | Odstranění bednění stěn základových desek |  |  | m2 | 8.7 |  |  | 0 |  |  |  | základní | 0.201 | 1.7487 | 0 | 0 | 0 | 0 | 4 | K | 2 |  |  |  | ROZPOCET | [5 empty] | 0 | 0 | 0 | 0 | 0 | 1 | 0 | 4 | 2002584623
|  |  | xx20b |  |  |  | 8.7 | [14 empty] | VV | 2 | 2 | -1 | 0 | ROZPOCET
|  |  | Součet |  |  |  | 8.7 | [14 empty] | VV | 2 | 4 | -1 | 1 | ROZPOCET
19 | K | 273362021 | Výztuž základových desek svařovanými sítěmi Kari |  |  | t | 0.39 |  |  | 0 |  |  |  | základní | 15.231 | 5.9401 | 1.0531 | 0.41069 | 0 | 0 | 4 | K | 2 |  |  |  | ROZPOCET | [5 empty] | 0 | 0 | 0 | 0 | 0 | 1 | 0 | 4 | 14102314
|  |  | "předpoklad" | [18 empty] | VV | 2 | 1 | -1 | 0 | ROZPOCET
|  |  | "síť 6-150/6-150=3,03kg/m2,+25% na přesahy sítí" | [18 empty] | VV | 2 | 1 | -1 | 0 | ROZPOCET
|  |  | xx20a*3,03*0,001*1,25 |  |  |  | 0.39 | [14 empty] | VV | 2 | 2 | -1 | 0 | ROZPOCET
|  |  | Součet |  |  |  | 0.39 | [14 empty] | VV | 2 | 4 | -1 | 1 | ROZPOCET
20 | K | 274321611 | Základové pasy ze ŽB tř. C 30/37 |  |  | m3 | 35.29 |  |  | 0 |  |  |  | základní | 0.629 | 22.1974 | 2.4533 | 86.5766 | 0 | 0 | 4 | K | 2 |  |  |  | ROZPOCET | [5 empty] | 0 | 0 | 0 | 0 | 0 | 1 | 0 | 4 | -2017102320
|  |  | "dle D.1.02.2.b.01 Výkres tvaru a výztuže provozní budovy" | [18 empty] | VV | 2 | 1 | -1 | 0 | ROZPOCET
|  |  | "dle D.1.02.1.b.02 Provozní budova půdorysy" | [18 empty] | VV | 2 | 1 | -1 | 0 | ROZPOCET
|  |  | "dle D.1.02.1.b.03 Provozní budova řezy" | [18 empty] | VV | 2 | 1 | -1 | 0 | ROZPOCET
|  |  | 1,42*(aa+bb-0,5*2)*2*0,5 |  |  |  | 29.195 | [14 empty] | VV | 2 | 2 | -1 | 0 | ROZPOCET
|  |  | 1,42*((bb-0,5*2)+2,35)*0,4 |  |  |  | 4.817 | [14 empty] | VV | 2 | 2 | -1 | 0 | ROZPOCET
|  |  | 1,42*(0,95+0,7+0,95+1,0)*0,25 |  |  |  | 1.278 | [14 empty] | VV | 2 | 2 | -1 | 0 | ROZPOCET
|  | xx22 | Součet |  |  |  | 35.29 | [14 empty] | VV | 2 | 4 | -1 | 1 | ROZPOCET
21 | K | 274351215 | Zřízení bednění stěn základových pasů |  |  | m2 | 119.168 |  |  | 0 |  |  |  | základní | 0.364 | 43.3772 | 0.00103 | 0.12274 | 0 | 0 | 4 | K | 2 |  |  |  | ROZPOCET | [5 empty] | 0 | 0 | 0 | 0 | 0 | 1 | 0 | 4 | -612333160
|  |  | (1,42-0,3)*(aa+bb-0,5*2)*2*2 |  |  |  | 92.109 | [14 empty] | VV | 2 | 2 | -1 | 0 | ROZPOCET
|  |  | (1,42-0,3)*((bb-0,5*2)+2,35)*2 |  |  |  | 18.995 | [14 empty] | VV | 2 | 2 | -1 | 0 | ROZPOCET
|  |  | (1,42-0,3)*(0,95+0,7+0,95+1,0)*2 |  |  |  | 8.064 | [14 empty] | VV | 2 | 2 | -1 | 0 | ROZPOCET
|  | xx22b | Součet |  |  |  | 119.168 | [14 empty] | VV | 2 | 4 | -1 | 1 | ROZPOCET
22 | K | 274351216 | Odstranění bednění stěn základových pasů |  |  | m2 | 119.168 |  |  | 0 |  |  |  | základní | 0.201 | 23.9528 | 0 | 0 | 0 | 0 | 4 | K | 2 |  |  |  | ROZPOCET | [5 empty] | 0 | 0 | 0 | 0 | 0 | 1 | 0 | 4 | 140474710
|  |  | xx22b |  |  |  | 119.168 | [14 empty] | VV | 2 | 2 | -1 | 0 | ROZPOCET
|  |  | Součet |  |  |  | 119.168 | [14 empty] | VV | 2 | 4 | -1 | 1 | ROZPOCET
23 | K | 274361821 | Výztuž základových pásů betonářskou ocelí 10 505 (R) |  |  | t | 1.237 |  |  | 0 |  |  |  | základní | 32.821 | 40.5996 | 1.0602 | 1.3114 | 0 | 0 | 4 | K | 2 |  |  |  | ROZPOCET | [5 empty] | 0 | 0 | 0 | 0 | 0 | 1 | 0 | 4 | 1084775111
|  |  | "dle D.1.02.2.b.01 Výkres tvaru a výztuže provozní budovy" | [18 empty] | VV | 2 | 1 | -1 | 0 | ROZPOCET
|  |  | "vč.vykázané výztuže věnců" | [18 empty] | VV | 2 | 1 | -1 | 0 | ROZPOCET
|  |  | 1237,04*0,001 |  |  |  | 1.237 | [14 empty] | VV | 2 | 2 | -1 | 0 | ROZPOCET
|  |  | Součet |  |  |  | 1.237 | [14 empty] | VV | 2 | 4 | -1 | 1 | ROZPOCET
24 | K | 274362021 | Výztuž základových pásů svařovanými sítěmi Kari |  |  | t | 1.944 |  |  | 0 |  |  |  | základní | 15.231 | 29.6091 | 1.0531 | 2.0471 | 0 | 0 | 4 | K | 2 |  |  |  | ROZPOCET | [5 empty] | 0 | 0 | 0 | 0 | 0 | 1 | 0 | 4 | -1807632962
|  |  | "dle D.1.02.2.b.01 Výkres tvaru a výztuže provozní budovy" | [18 empty] | VV | 2 | 1 | -1 | 0 | ROZPOCET
|  |  | 1944,0*0,001 |  |  |  | 1.944 | [14 empty] | VV | 2 | 2 | -1 | 0 | ROZPOCET
|  |  | Součet |  |  |  | 1.944 | [14 empty] | VV | 2 | 4 | -1 | 1 | ROZPOCET
| 3 - Svislé a kompletní konstrukce | [8 empty] | 0 | [5 empty] | 310.0997 |  | 80.8069 |  | 0 | 1 | D | 1 |  |  |  | ROZPOCET | [11 empty] | 0
25 | K | 311238113R01 | Zdivo nosné vnitřní z cihel děrovaných tl 240 mm pevnosti P 10 na MVC |  |  | m2 | 38.281 |  |  | 0 |  |  |  | základní | 0.9 | 34.4529 | 0.25041 | 9.5859 | 0 | 0 | 4 | K | 2 |  |  |  | ROZPOCET | [5 empty] | 0 | 0 | 0 | 0 | 0 | 1 | 0 | 4 | 1663267556
|  |  | "dle D.1.02.1.b.02 Provozní budova půdorysy" | [18 empty] | VV | 2 | 1 | -1 | 0 | ROZPOCET
|  |  | "dle D.1.02.1.b.03 Provozní budova řezy" | [18 empty] | VV | 2 | 1 | -1 | 0 | ROZPOCET
|  |  | (0,25+vv1-0,24-0,25)*((bb-0,365*2)+2,35) |  |  |  | 39.463 | [14 empty] | VV | 2 | 2 | -1 | 0 | ROZPOCET
|  |  | "odpočet otvorů" | [18 empty] | VV | 2 | 1 | -1 | 0 | ROZPOCET
|  |  | -0,6*1,97*1 |  |  |  | -1.182 | [14 empty] | VV | 2 | 2 | -1 | 0 | ROZPOCET
|  |  | Součet |  |  |  | 38.281 | [14 empty] | VV | 2 | 4 | -1 | 1 | ROZPOCET
26 | K | 311238212R01 | Zdivo nosné vnější z cihel děrovaných tl 365 mm pevnosti P 10 na MC |  |  | m2 | 194.202 |  |  | 0 |  |  |  | základní | 1.268 | 246.2481 | 0.33716 | 65.4771 | 0 | 0 | 4 | K | 2 |  |  |  | ROZPOCET | [5 empty] | 0 | 0 | 0 | 0 | 0 | 1 | 0 | 4 | 2050254695
|  |  | "dle D.1.02.1.b.02 Provozní budova půdorysy" | [18 empty] | VV | 2 | 1 | -1 | 0 | ROZPOCET
|  |  | "dle D.1.02.1.b.03 Provozní budova řezy" | [18 empty] | VV | 2 | 1 | -1 | 0 | ROZPOCET
|  |  | "pomocný výpočet" | [18 empty] | VV | 2 | 1 | -1 | 0 | ROZPOCET
|  |  | "délka objektu" | [18 empty] | VV | 2 | 1 | -1 | 0 | ROZPOCET
|  |  | 14,43 |  |  |  | 14.43 | [14 empty] | VV | 2 | 2 | -1 | 0 | ROZPOCET
|  | aa | Mezisoučet |  |  |  | 14.43 | [14 empty] | VV | 2 | 3 | -1 | 0 | ROZPOCET
|  |  | "hloubka objektu" | [18 empty] | VV | 2 | 1 | -1 | 0 | ROZPOCET
|  |  | 7,13 |  |  |  | 7.13 | [14 empty] | VV | 2 | 2 | -1 | 0 | ROZPOCET
|  | bb | Mezisoučet |  |  |  | 7.13 | [14 empty] | VV | 2 | 3 | -1 | 0 | ROZPOCET
|  |  | "výška objektu- nadzemí" | [18 empty] | VV | 2 | 1 | -1 | 0 | ROZPOCET
|  |  | 4,5+0,25 |  |  |  | 4.75 | [14 empty] | VV | 2 | 2 | -1 | 0 | ROZPOCET
|  | vv1 | Mezisoučet |  |  |  | 4.75 | [14 empty] | VV | 2 | 3 | -1 | 0 | ROZPOCET
|  |  | "výška objektu- štít" | [18 empty] | VV | 2 | 1 | -1 | 0 | ROZPOCET
|  |  | 2,4 |  |  |  | 2.4 | [14 empty] | VV | 2 | 2 | -1 | 0 | ROZPOCET
|  | vv2 | Mezisoučet |  |  |  | 2.4 | [14 empty] | VV | 2 | 3 | -1 | 0 | ROZPOCET
|  |  | Součet |  |  |  | 28.71 | [14 empty] | VV | 2 | 4 | -1 | 0 | ROZPOCET
|  |  | "obvodové zdivo" | [18 empty] | VV | 2 | 1 | -1 | 0 | ROZPOCET
|  |  | (0,25+vv1-0,25+0,25)*(aa+bb-0,365*2)*2 |  |  |  | 208.3 | [14 empty] | VV | 2 | 2 | -1 | 0 | ROZPOCET
|  |  | "štítové zdivo" | [18 empty] | VV | 2 | 1 | -1 | 0 | ROZPOCET
|  |  | (vv2)/2*(bb)*2 |  |  |  | 17.112 | [14 empty] | VV | 2 | 2 | -1 | 0 | ROZPOCET
|  |  | "odpočet otvorů" | [18 empty] | VV | 2 | 1 | -1 | 0 | ROZPOCET
|  |  | -1,0*1,4*6 |  |  |  | -8.4 | [14 empty] | VV | 2 | 2 | -1 | 0 | ROZPOCET
|  |  | -0,7*1,0*1 |  |  |  | -0.7 | [14 empty] | VV | 2 | 2 | -1 | 0 | ROZPOCET
|  |  | -3,0*3,3*2 |  |  |  | -19.8 | [14 empty] | VV | 2 | 2 | -1 | 0 | ROZPOCET
|  |  | -1,1*2,1*1 |  |  |  | -2.31 | [14 empty] | VV | 2 | 2 | -1 | 0 | ROZPOCET
|  |  | Součet |  |  |  | 194.202 | [14 empty] | VV | 2 | 4 | -1 | 1 | ROZPOCET
27 | K | 317168121R01 | Překlad keramický plochý š 14,5 cm dl 100 cm |  |  | kus | 1 |  |  | 0 |  |  |  | základní | 0.238 | 0.238 | 0.02166 | 0.02166 | 0 | 0 | 4 | K | 2 |  |  |  | ROZPOCET | [5 empty] | 0 | 0 | 0 | 0 | 0 | 1 | 0 | 4 | 255914613
|  |  | "dle D.1.02.1.b.02 Provozní budova půdorysy" | [18 empty] | VV | 2 | 1 | -1 | 0 | ROZPOCET
|  |  | "P07" (1)*1 |  |  |  | 1 | [14 empty] | VV | 2 | 2 | -1 | 0 | ROZPOCET
|  |  | Součet |  |  |  | 1 | [14 empty] | VV | 2 | 4 | -1 | 1 | ROZPOCET
28 | K | 317168122R01 | Překlad keramický plochý š 14,5 cm dl 125 cm |  |  | kus | 1 |  |  | 0 |  |  |  | základní | 0.318 | 0.318 | 0.02743 | 0.02743 | 0 | 0 | 4 | K | 2 |  |  |  | ROZPOCET | [5 empty] | 0 | 0 | 0 | 0 | 0 | 1 | 0 | 4 | -1576811188
|  |  | "dle D.1.02.1.b.02 Provozní budova půdorysy" | [18 empty] | VV | 2 | 1 | -1 | 0 | ROZPOCET
|  |  | "P06" (1)*1 |  |  |  | 1 | [14 empty] | VV | 2 | 2 | -1 | 0 | ROZPOCET
|  |  | Součet |  |  |  | 1 | [14 empty] | VV | 2 | 4 | -1 | 1 | ROZPOCET
29 | K | 317168130R01 | Překlad keramický vysoký v 23,8 cm dl 100 cm |  |  | kus | 4 |  |  | 0 |  |  |  | základní | 0.245 | 0.98 | 0.03727 | 0.14908 | 0 | 0 | 4 | K | 2 |  |  |  | ROZPOCET | [5 empty] | 0 | 0 | 0 | 0 | 0 | 1 | 0 | 4 | -296458905
|  |  | "dle D.1.02.1.b.02 Provozní budova půdorysy" | [18 empty] | VV | 2 | 1 | -1 | 0 | ROZPOCET
|  |  | "P03" (2+2)*1 |  |  |  | 4 | [14 empty] | VV | 2 | 2 | -1 | 0 | ROZPOCET
|  |  | Součet |  |  |  | 4 | [14 empty] | VV | 2 | 4 | -1 | 1 | ROZPOCET
30 | K | 317168131R01 | Překlad keramický vysoký v 23,8 cm dl 125 cm |  |  | kus | 27 |  |  | 0 |  |  |  | základní | 0.253 | 6.831 | 0.04645 | 1.2542 | 0 | 0 | 4 | K | 2 |  |  |  | ROZPOCET | [5 empty] | 0 | 0 | 0 | 0 | 0 | 1 | 0 | 4 | 1781932301
|  |  | "dle D.1.02.1.b.02 Provozní budova půdorysy" | [18 empty] | VV | 2 | 1 | -1 | 0 | ROZPOCET
|  |  | "P01" (2+2)*6 |  |  |  | 24 | [14 empty] | VV | 2 | 2 | -1 | 0 | ROZPOCET
|  |  | "P05" (3)*1 |  |  |  | 3 | [14 empty] | VV | 2 | 2 | -1 | 0 | ROZPOCET
|  |  | Součet |  |  |  | 27 | [14 empty] | VV | 2 | 4 | -1 | 1 | ROZPOCET
31 | K | 317168132R01 | Překlad keramický vysoký v 23,8 cm dl 150 cm |  |  | kus | 4 |  |  | 0 |  |  |  | základní | 0.26 | 1.04 | 0.05563 | 0.22252 | 0 | 0 | 4 | K | 2 |  |  |  | ROZPOCET | [5 empty] | 0 | 0 | 0 | 0 | 0 | 1 | 0 | 4 | -516112199
|  |  | "dle D.1.02.1.b.02 Provozní budova půdorysy" | [18 empty] | VV | 2 | 1 | -1 | 0 | ROZPOCET
|  |  | "P02" (2+2)*1 |  |  |  | 4 | [14 empty] | VV | 2 | 2 | -1 | 0 | ROZPOCET
|  |  | Součet |  |  |  | 4 | [14 empty] | VV | 2 | 4 | -1 | 1 | ROZPOCET
32 | K | 317168170R01 | Překlad keramický vysoký v 23,8 cm dl 350 cm |  |  | kus | 8 |  |  | 0 |  |  |  | základní | 0.55 | 4.4 | 0.12957 | 1.0366 | 0 | 0 | 4 | K | 2 |  |  |  | ROZPOCET | [5 empty] | 0 | 0 | 0 | 0 | 0 | 1 | 0 | 4 | -1758934793
|  |  | "dle D.1.02.1.b.02 Provozní budova půdorysy" | [18 empty] | VV | 2 | 1 | -1 | 0 | ROZPOCET
|  |  | "P02" (2+2)*2 |  |  |  | 8 | [14 empty] | VV | 2 | 2 | -1 | 0 | ROZPOCET
|  |  | Součet |  |  |  | 8 | [14 empty] | VV | 2 | 4 | -1 | 1 | ROZPOCET
33 | K | 317998112 | Tepelná izolace mezi překlady v 24 cm z polystyrénu tl 70 mm |  |  | m | 17 |  |  | 0 |  |  |  | základní | 0.075 | 1.275 | 0.00026 | 0.00442 | 0 | 0 | 4 | K | 2 |  |  |  | ROZPOCET | [5 empty] | 0 | 0 | 0 | 0 | 0 | 1 | 0 | 4 | 1704885972
|  |  | "dle D.1.02.1.b.02 Provozní budova půdorysy" | [18 empty] | VV | 2 | 1 | -1 | 0 | ROZPOCET
|  |  | "P01" 1,25*6 |  |  |  | 7.5 | [14 empty] | VV | 2 | 2 | -1 | 0 | ROZPOCET
|  |  | "P02" 1,5*1 |  |  |  | 1.5 | [14 empty] | VV | 2 | 2 | -1 | 0 | ROZPOCET
|  |  | "P03" 1,0*1 |  |  |  | 1 | [14 empty] | VV | 2 | 2 | -1 | 0 | ROZPOCET
|  |  | "P04" 3,5*2 |  |  |  | 7 | [14 empty] | VV | 2 | 2 | -1 | 0 | ROZPOCET
|  |  | Součet |  |  |  | 17 | [14 empty] | VV | 2 | 4 | -1 | 1 | ROZPOCET
34 | K | 342248113R01 | Příčky tl 140 mm pevnosti P 10 na MVC |  |  | m2 | 21.116 |  |  | 0 |  |  |  | základní | 0.678 | 14.3166 | 0.1434 | 3.028 | 0 | 0 | 4 | K | 2 |  |  |  | ROZPOCET | [5 empty] | 0 | 0 | 0 | 0 | 0 | 1 | 0 | 4 | -1413494335
|  |  | "dle D.1.02.1.b.02 Provozní budova půdorysy" | [18 empty] | VV | 2 | 1 | -1 | 0 | ROZPOCET
|  |  | "dle D.1.02.1.b.03 Provozní budova řezy" | [18 empty] | VV | 2 | 1 | -1 | 0 | ROZPOCET
|  |  | (0,25+3,0+0,21)*(2,3+3,6+1,0) |  |  |  | 23.874 | [14 empty] | VV | 2 | 2 | -1 | 0 | ROZPOCET
|  |  | "odpočet otvorů" | [18 empty] | VV | 2 | 1 | -1 | 0 | ROZPOCET
|  |  | -0,6*1,97*1 |  |  |  | -1.182 | [14 empty] | VV | 2 | 2 | -1 | 0 | ROZPOCET
|  |  | -0,8*1,97*1 |  |  |  | -1.576 | [14 empty] | VV | 2 | 2 | -1 | 0 | ROZPOCET
|  |  | Součet |  |  |  | 21.116 | [14 empty] | VV | 2 | 4 | -1 | 1 | ROZPOCET
| 4 - Vodorovné konstrukce | [8 empty] | 0 | [5 empty] | 52.5369 |  | 10.0815 |  | 0 | 1 | D | 1 |  |  |  | ROZPOCET | [11 empty] | 0
35 | K | 413941125 | Osazování ocelových válcovaných nosníků stropů I, IE, U, UE nebo L č. 24 a vyšší |  |  | t | 0.837 |  |  | 0 |  |  |  | základní | 15.533 | 13.0011 | 0.01221 | 0.01022 | 0 | 0 | 4 | K | 2 |  |  |  | ROZPOCET | [5 empty] | 0 | 0 | 0 | 0 | 0 | 1 | 0 | 4 | -1503458551
|  |  | "dle D.1.02.2.b.01 Výkres tvaru a výztuže provozní budovy" | [18 empty] | VV | 2 | 1 | -1 | 0 | ROZPOCET
|  |  | "HEA 240" | [18 empty] | VV | 2 | 1 | -1 | 0 | ROZPOCET
|  | hea240 | 62,0*6,75*2*0,001 |  |  |  | 0.837 | [14 empty] | VV | 2 | 2 | -1 | 0 | ROZPOCET
|  |  | Součet |  |  |  | 0.837 | [14 empty] | VV | 2 | 4 | -1 | 1 | ROZPOCET
36 | M | 130109640 | ocel profilová HE-A, v jakosti 11 375, h=240 mm |  |  | t | 0.904 |  |  | 0 |  |  |  | základní | 0 | 0 | 1 | 0.904 | 0 | 0 | 8 | M | 2 |  |  |  | ROZPOCET | [5 empty] | 0 | 0 | 0 | 0 | 0 | 1 | 0 | 4 | -42445146
|  |  | Hmotnost: 62,00 kg/m | [18 empty] | P | 2
|  |  | hea240*1,08 |  |  |  | 0.904 | [14 empty] | VV | 2 | 2 | -1 | 0 | ROZPOCET
|  |  | Součet |  |  |  | 0.904 | [14 empty] | VV | 2 | 4 | -1 | 1 | ROZPOCET
37 | K | 417238112R01 | Obezdívka věnce jednostranná věncovkou v přes 210 do 250 mm včetně polystyrenu tl 50 mm |  |  | m | 43.12 |  |  | 0 |  |  |  | základní | 0.225 | 9.702 | 0.02389 | 1.0301 | 0 | 0 | 4 | K | 2 |  |  |  | ROZPOCET | [5 empty] | 0 | 0 | 0 | 0 | 0 | 1 | 0 | 4 | 1506593964
|  |  | "dle D.1.02.1.b.02 Provozní budova půdorysy" | [18 empty] | VV | 2 | 1 | -1 | 0 | ROZPOCET
|  |  | (aa+bb)*2 |  |  |  | 43.12 | [14 empty] | VV | 2 | 2 | -1 | 0 | ROZPOCET
|  |  | Součet |  |  |  | 43.12 | [14 empty] | VV | 2 | 4 | -1 | 1 | ROZPOCET
38 | K | 417321616 | Ztužující pásy a věnce ze ŽB tř. C 30/37 |  |  | m3 | 3.259 |  |  | 0 |  |  |  | základní | 1.448 | 4.719 | 2.4534 | 7.9956 | 0 | 0 | 4 | K | 2 |  |  |  | ROZPOCET | [5 empty] | 0 | 0 | 0 | 0 | 0 | 1 | 0 | 4 | 1854689035
|  |  | "dle D.1.02.1.b.02 Provozní budova půdorysy" | [18 empty] | VV | 2 | 1 | -1 | 0 | ROZPOCET
|  |  | 0,24*41,66*0,235 |  |  |  | 2.35 | [14 empty] | VV | 2 | 2 | -1 | 0 | ROZPOCET
|  |  | 0,24*15,15*0,25 |  |  |  | 0.909 | [14 empty] | VV | 2 | 2 | -1 | 0 | ROZPOCET
|  | xx42 | Součet |  |  |  | 3.259 | [14 empty] | VV | 2 | 4 | -1 | 1 | ROZPOCET
39 | K | 417351115 | Zřízení bednění ztužujících věnců |  |  | m2 | 27.269 |  |  | 0 |  |  |  | základní | 0.681 | 18.5702 | 0.00519 | 0.14153 | 0 | 0 | 4 | K | 2 |  |  |  | ROZPOCET | [5 empty] | 0 | 0 | 0 | 0 | 0 | 1 | 0 | 4 | 159970518
|  |  | "dle D.1.02.1.b.02 Provozní budova půdorysy" | [18 empty] | VV | 2 | 1 | -1 | 0 | ROZPOCET
|  |  | 0,24*41,66*2 |  |  |  | 19.997 | [14 empty] | VV | 2 | 2 | -1 | 0 | ROZPOCET
|  |  | 0,24*15,15*2 |  |  |  | 7.272 | [14 empty] | VV | 2 | 2 | -1 | 0 | ROZPOCET
|  | xx42b | Součet |  |  |  | 27.269 | [14 empty] | VV | 2 | 4 | -1 | 1 | ROZPOCET
40 | K | 417351116 | Odstranění bednění ztužujících věnců |  |  | m2 | 27.269 |  |  | 0 |  |  |  | základní | 0.24 | 6.5446 | 0 | 0 | 0 | 0 | 4 | K | 2 |  |  |  | ROZPOCET | [5 empty] | 0 | 0 | 0 | 0 | 0 | 1 | 0 | 4 | -2066916041
|  |  | xx42b |  |  |  | 27.269 | [14 empty] | VV | 2 | 2 | -1 | 0 | ROZPOCET
|  |  | Součet |  |  |  | 27.269 | [14 empty] | VV | 2 | 4 | -1 | 1 | ROZPOCET
| 6 - Úpravy povrchů, podlahy a osazování výplní | [8 empty] | 0 | [5 empty] | 532.5613 |  | 62.7883 |  | 0 | 1 | D | 1 |  |  |  | ROZPOCET | [11 empty] | 0
41 | K | 612131101 | Cementový postřik vnitřních stěn nanášený celoplošně ručně |  |  | m2 | 263.757 |  |  | 0 |  |  |  | základní | 0.117 | 30.8596 | 0.00735 | 1.9386 | 0 | 0 | 4 | K | 2 |  |  |  | ROZPOCET | [5 empty] | 0 | 0 | 0 | 0 | 0 | 1 | 0 | 4 | 9100888
|  |  | omsterste |  |  |  | 263.757 | [14 empty] | VV | 2 | 2 | -1 | 0 | ROZPOCET
|  |  | Součet |  |  |  | 263.757 | [14 empty] | VV | 2 | 4 | -1 | 1 | ROZPOCET
42 | K | 612311131 | Potažení vnitřních stěn vápenným štukem tloušťky do 3 mm |  |  | m2 | 75.87 |  |  | 0 |  |  |  | základní | 0.272 | 20.6366 | 0.003 | 0.22761 | 0 | 0 | 4 | K | 2 |  |  |  | ROZPOCET | [5 empty] | 0 | 0 | 0 | 0 | 0 | 1 | 0 | 4 | 2053626506
|  |  | "dle D.1.02.1.a Technická zpráva" | [18 empty] | VV | 2 | 1 | -1 | 0 | ROZPOCET
|  |  | "2" 3,0*(2,3+3,6+1,1)*2-0,6*2,0*2-2-0,8*2,0*2 |  |  |  | 34.4 | [14 empty] | VV | 2 | 2 | -1 | 0 | ROZPOCET
|  |  | "3" 3,0*(3,35+2,85)*2-0,8*2,0*1-1,0-1,4*1+(1,0+1,4*2)*0,15*1 |  |  |  | 33.77 | [14 empty] | VV | 2 | 2 | -1 | 0 | ROZPOCET
|  |  | "4" (3,0-2,0)*((2,3+1,55)*2) |  |  |  | 7.7 | [14 empty] | VV | 2 | 2 | -1 | 0 | ROZPOCET
|  | omstuste | Součet |  |  |  | 75.87 | [14 empty] | VV | 2 | 4 | -1 | 1 | ROZPOCET
43 | K | 612323111 | Vápenocementová omítka hladkých vnitřních stěn tloušťky do 5 mm nanášená ručně |  |  | m2 | 263.757 |  |  | 0 |  |  |  | základní | 0.29 | 76.4895 | 0.00656 | 1.7302 | 0 | 0 | 4 | K | 2 |  |  |  | ROZPOCET | [5 empty] | 0 | 0 | 0 | 0 | 0 | 1 | 0 | 4 | -380065089
|  |  | "dle D.1.02.1.a Technická zpráva" | [18 empty] | VV | 2 | 1 | -1 | 0 | ROZPOCET
|  |  | "dle D.1.02.1.b.02 Provozní budova půdorysy" | [18 empty] | VV | 2 | 1 | -1 | 0 | ROZPOCET
|  |  | "obvodové zdivo" | [18 empty] | VV | 2 | 1 | -1 | 0 | ROZPOCET
|  |  | (vv1)*(aa+bb-0,365*2*2)*2 |  |  |  | 190.95 | [14 empty] | VV | 2 | 2 | -1 | 0 | ROZPOCET
|  |  | "štítové zdivo" | [18 empty] | VV | 2 | 1 | -1 | 0 | ROZPOCET
|  |  | (vv2)/2*(bb-0,365*2)*2 |  |  |  | 15.36 | [14 empty] | VV | 2 | 2 | -1 | 0 | ROZPOCET
|  |  | "odpočet otvorů" | [18 empty] | VV | 2 | 1 | -1 | 0 | ROZPOCET
|  |  | -1,0*1,4*6 |  |  |  | -8.4 | [14 empty] | VV | 2 | 2 | -1 | 0 | ROZPOCET
|  |  | -0,7*1,0*1 |  |  |  | -0.7 | [14 empty] | VV | 2 | 2 | -1 | 0 | ROZPOCET
|  |  | -3,0*3,3*2 |  |  |  | -19.8 | [14 empty] | VV | 2 | 2 | -1 | 0 | ROZPOCET
|  |  | -1,1*2,1*1 |  |  |  | -2.31 | [14 empty] | VV | 2 | 2 | -1 | 0 | ROZPOCET
|  |  | "přípočet ostění" | [18 empty] | VV | 2 | 1 | -1 | 0 | ROZPOCET
|  |  | (1,0+1,4*2)*0,15*6 |  |  |  | 3.42 | [14 empty] | VV | 2 | 2 | -1 | 0 | ROZPOCET
|  |  | (0,7+1,0*2)*0,15*1 |  |  |  | 0.405 | [14 empty] | VV | 2 | 2 | -1 | 0 | ROZPOCET
|  |  | (3,0+3,3*2)*0,15*2 |  |  |  | 2.88 | [14 empty] | VV | 2 | 2 | -1 | 0 | ROZPOCET
|  |  | (1,1+2,1*2)*0,15*1 |  |  |  | 0.795 | [14 empty] | VV | 2 | 2 | -1 | 0 | ROZPOCET
|  |  | "vnitřní zdivo" | [18 empty] | VV | 2 | 1 | -1 | 0 | ROZPOCET
|  |  | "tl.250 mm" | [18 empty] | VV | 2 | 1 | -1 | 0 | ROZPOCET
|  |  | (vv1-0,25)*((bb-0,365*2)+2,35)*2 |  |  |  | 78.75 | [14 empty] | VV | 2 | 2 | -1 | 0 | ROZPOCET
|  |  | "odpočet nad podhledy" | [18 empty] | VV | 2 | 1 | -1 | 0 | ROZPOCET
|  |  | -1,5*(1,55*2+1,1*2+3,6*2+2,35+3,35+1,15+2,3) |  |  |  | -32.475 | [14 empty] | VV | 2 | 2 | -1 | 0 | ROZPOCET
|  |  | "odpočet otvorů" | [18 empty] | VV | 2 | 1 | -1 | 0 | ROZPOCET
|  |  | -0,6*1,97*1*2 |  |  |  | -2.364 | [14 empty] | VV | 2 | 2 | -1 | 0 | ROZPOCET
|  |  | "přípočet ostění" | [18 empty] | VV | 2 | 1 | -1 | 0 | ROZPOCET
|  |  | (0,6+1,97*2)*0,15*2 |  |  |  | 1.362 | [14 empty] | VV | 2 | 2 | -1 | 0 | ROZPOCET
|  |  | "tl.150 mm" | [18 empty] | VV | 2 | 1 | -1 | 0 | ROZPOCET
|  |  | (3,0)*(2,3+3,6+1,0)*2 |  |  |  | 41.4 | [14 empty] | VV | 2 | 2 | -1 | 0 | ROZPOCET
|  |  | "odpočet otvorů" | [18 empty] | VV | 2 | 1 | -1 | 0 | ROZPOCET
|  |  | -0,6*1,97*1*2 |  |  |  | -2.364 | [14 empty] | VV | 2 | 2 | -1 | 0 | ROZPOCET
|  |  | -0,8*1,97*1*2 |  |  |  | -3.152 | [14 empty] | VV | 2 | 2 | -1 | 0 | ROZPOCET
|  | omsterste | Součet |  |  |  | 263.757 | [14 empty] | VV | 2 | 4 | -1 | 1 | ROZPOCET
44 | K | 612473186R01 | Příplatek k vnitřní omítce zdiva vápenocementové ze suchých směsí za zabudované rohovníky |  |  | m | 59.08 |  |  | 0 |  |  |  | základní | 0 | 0 | 0.00046 | 0.027177 | 0 | 0 | 4 | K | 2 |  |  |  | ROZPOCET | [5 empty] | 0 | 0 | 0 | 0 | 0 | 1 | 0 | 4 | -2132672499
|  |  | "dle D.1.02.1.b.02 Provozní budova půdorysy" | [18 empty] | VV | 2 | 1 | -1 | 0 | ROZPOCET
|  |  | (1,0+1,4*2)*6 |  |  |  | 22.8 | [14 empty] | VV | 2 | 2 | -1 | 0 | ROZPOCET
|  |  | (0,7+1,0*2)*1 |  |  |  | 2.7 | [14 empty] | VV | 2 | 2 | -1 | 0 | ROZPOCET
|  |  | (3,0+3,3*2)*2 |  |  |  | 19.2 | [14 empty] | VV | 2 | 2 | -1 | 0 | ROZPOCET
|  |  | (1,1+2,1*2)*1 |  |  |  | 5.3 | [14 empty] | VV | 2 | 2 | -1 | 0 | ROZPOCET
|  |  | (0,6+1,97*2)*2 |  |  |  | 9.08 | [14 empty] | VV | 2 | 2 | -1 | 0 | ROZPOCET
|  |  | Součet |  |  |  | 59.08 | [14 empty] | VV | 2 | 4 | -1 | 1 | ROZPOCET
45 | K | 622131101 | Cementový postřik vnějších stěn nanášený celoplošně ručně |  |  | m2 | 233.004 |  |  | 0 |  |  |  | základní | 0.087 | 20.2713 | 0.00735 | 1.7126 | 0 | 0 | 4 | K | 2 |  |  |  | ROZPOCET | [5 empty] | 0 | 0 | 0 | 0 | 0 | 1 | 0 | 4 | -1059692090
|  |  | f1 |  |  |  | 233.004 | [14 empty] | VV | 2 | 2 | -1 | 0 | ROZPOCET
|  |  | Součet |  |  |  | 233.004 | [14 empty] | VV | 2 | 4 | -1 | 1 | ROZPOCET
46 | K | 622142001 | Potažení vnějších stěn sklovláknitým pletivem vtlačeným do tenkovrstvé hmoty |  |  | m2 | 233.004 |  |  | 0 |  |  |  | základní | 0.33 | 76.8913 | 0.00489 | 1.1394 | 0 | 0 | 4 | K | 2 |  |  |  | ROZPOCET | [5 empty] | 0 | 0 | 0 | 0 | 0 | 1 | 0 | 4 | 147834196
|  |  | "dle D.1.02.1.a Technická zpráva" | [18 empty] | VV | 2 | 1 | -1 | 0 | ROZPOCET
|  |  | f1 |  |  |  | 233.004 | [14 empty] | VV | 2 | 2 | -1 | 0 | ROZPOCET
|  |  | Součet |  |  |  | 233.004 | [14 empty] | VV | 2 | 4 | -1 | 1 | ROZPOCET
47 | K | 622143003 | Montáž omítkových plastových nebo pozinkovaných rohových profilů s tkaninou |  |  | m | 28.9 |  |  | 0 |  |  |  | základní | 0.11 | 3.179 | 0 | 0 | 0 | 0 | 4 | K | 2 |  |  |  | ROZPOCET | [5 empty] | 0 | 0 | 0 | 0 | 0 | 1 | 0 | 4 | 678355648
|  |  | "dle D.1.02.1.b.02 Provozní budova půdorysy" | [18 empty] | VV | 2 | 1 | -1 | 0 | ROZPOCET
|  |  | "rohové lišty" | [18 empty] | VV | 2 | 1 | -1 | 0 | ROZPOCET
|  |  | "hrany svislé" | [18 empty] | VV | 2 | 1 | -1 | 0 | ROZPOCET
|  |  | (0,3+vv1+0,3)*4 |  |  |  | 21.4 | [14 empty] | VV | 2 | 2 | -1 | 0 | ROZPOCET
|  |  | "hrany vodorovné" | [18 empty] | VV | 2 | 1 | -1 | 0 | ROZPOCET
|  |  | 0 |  |  |  | 0 | [14 empty] | VV | 2 | 2 | -1 | 0 | ROZPOCET
|  |  | "ostění" | [18 empty] | VV | 2 | 1 | -1 | 0 | ROZPOCET
|  |  | (1,0+1,4*2)*0,15*6 |  |  |  | 3.42 | [14 empty] | VV | 2 | 2 | -1 | 0 | ROZPOCET
|  |  | (0,7+1,0*2)*0,15*1 |  |  |  | 0.405 | [14 empty] | VV | 2 | 2 | -1 | 0 | ROZPOCET
|  |  | (3,0+3,3*2)*0,15*2 |  |  |  | 2.88 | [14 empty] | VV | 2 | 2 | -1 | 0 | ROZPOCET
|  |  | (1,1+2,1*2)*0,15*1 |  |  |  | 0.795 | [14 empty] | VV | 2 | 2 | -1 | 0 | ROZPOCET
|  | froh | Mezisoučet |  |  |  | 28.9 | [14 empty] | VV | 2 | 3 | -1 | 0 | ROZPOCET
|  |  | Součet |  |  |  | 28.9 | [14 empty] | VV | 2 | 4 | -1 | 1 | ROZPOCET
48 | M | 5534302.1 | profil omítkový rohový pro omítky venkovní 7 mm |  |  | m | 30.345 |  |  | 0 |  |  |  | základní | 0 | 0 | 0.0001 | 0.0030345 | 0 | 0 | 8 | M | 2 |  |  |  | ROZPOCET | [5 empty] | 0 | 0 | 0 | 0 | 0 | 1 | 0 | 4 | -1140134092
|  |  | froh*1,05 |  |  |  | 30.345 | [14 empty] | VV | 2 | 2 | -1 | 0 | ROZPOCET
|  |  | Součet |  |  |  | 30.345 | [14 empty] | VV | 2 | 4 | -1 | 1 | ROZPOCET
49 | K | 622321121 | Vápenocementová omítka hladká jednovrstvá vnějších stěn nanášená ručně |  |  | m2 | 233.004 |  |  | 0 |  |  |  | základní | 0.38 | 88.5415 | 0.0231 | 5.3824 | 0 | 0 | 4 | K | 2 |  |  |  | ROZPOCET | [5 empty] | 0 | 0 | 0 | 0 | 0 | 1 | 0 | 4 | -1033081776
|  |  | "dle D.1.02.1.a Technická zpráva" | [18 empty] | VV | 2 | 1 | -1 | 0 | ROZPOCET
|  |  | "dle D.1.02.1.b.02 Provozní budova půdorysy" | [18 empty] | VV | 2 | 1 | -1 | 0 | ROZPOCET
|  |  | "dle D.1.02.1.b.03 Provozní budova řezy" | [18 empty] | VV | 2 | 1 | -1 | 0 | ROZPOCET
|  |  | (0,3+vv1+0,3)*(aa+bb)*2 |  |  |  | 230.692 | [14 empty] | VV | 2 | 2 | -1 | 0 | ROZPOCET
|  |  | "štítové zdivo" | [18 empty] | VV | 2 | 1 | -1 | 0 | ROZPOCET
|  |  | ((vv2)/2)*(bb)*2 |  |  |  | 17.112 | [14 empty] | VV | 2 | 2 | -1 | 0 | ROZPOCET
|  |  | "odpočet otvorů" | [18 empty] | VV | 2 | 1 | -1 | 0 | ROZPOCET
|  |  | -o1 |  |  |  | -0.7 | [14 empty] | VV | 2 | 2 | -1 | 0 | ROZPOCET
|  |  | -0,9*2,*1 |  |  |  | -1.8 | [14 empty] | VV | 2 | 2 | -1 | 0 | ROZPOCET
|  |  | -3,0*3,3*2 |  |  |  | -19.8 | [14 empty] | VV | 2 | 2 | -1 | 0 | ROZPOCET
|  |  | "přípočet ostění" | [18 empty] | VV | 2 | 1 | -1 | 0 | ROZPOCET
|  |  | (1,0+1,4*2)*0,15*6 |  |  |  | 3.42 | [14 empty] | VV | 2 | 2 | -1 | 0 | ROZPOCET
|  |  | (0,7+1,0*2)*0,15*1 |  |  |  | 0.405 | [14 empty] | VV | 2 | 2 | -1 | 0 | ROZPOCET
|  |  | (3,0+3,3*2)*0,15*2 |  |  |  | 2.88 | [14 empty] | VV | 2 | 2 | -1 | 0 | ROZPOCET
|  |  | (1,1+2,1*2)*0,15*1 |  |  |  | 0.795 | [14 empty] | VV | 2 | 2 | -1 | 0 | ROZPOCET
|  | f1 | Součet |  |  |  | 233.004 | [14 empty] | VV | 2 | 4 | -1 | 1 | ROZPOCET
50 | K | 622381011 | Tenkovrstvá minerální zrnitá omítka tl. 1,5 mm včetně penetrace vnějších stěn |  |  | m2 | 451.244 |  |  | 0 |  |  |  | základní | 0.295 | 133.117 | 0.00228 | 1.0288 | 0 | 0 | 4 | K | 2 |  |  |  | ROZPOCET | [5 empty] | 0 | 0 | 0 | 0 | 0 | 1 | 0 | 4 | 1069793120
|  |  | "dle D.1.02.1.a Technická zpráva" | [18 empty] | VV | 2 | 1 | -1 | 0 | ROZPOCET
|  |  | "v exteriéru" | [18 empty] | VV | 2 | 1 | -1 | 0 | ROZPOCET
|  |  | f1 |  |  |  | 233.004 | [14 empty] | VV | 2 | 2 | -1 | 0 | ROZPOCET
|  |  | "v interiéru" | [18 empty] | VV | 2 | 1 | -1 | 0 | ROZPOCET
|  |  | "1" vv1*(4,35+bb-0,365*2)*2-3,0*3,3*1-1,0*1,4*2+(3,0+3,3*2)*1*0,15+(1,0+1,4*2)*2*0,15 |  |  |  | 92.005 | [14 empty] | VV | 2 | 2 | -1 | 0 | ROZPOCET
|  |  | "1" (vv2)/2*(bb-0,365*2)*1 |  |  |  | 7.68 | [14 empty] | VV | 2 | 2 | -1 | 0 | ROZPOCET
|  |  | "5" vv1*(6,55+bb-0,365*2)*2-0,6*2,0*1-3,0*3,3*1-1,0*1,4*3+(3,0+3,3*2)*1*0,15+(1,0+1,4*2)*3*0,15 |  |  |  | 110.875 | [14 empty] | VV | 2 | 2 | -1 | 0 | ROZPOCET
|  |  | "5" (vv2)/2*(bb-0,365*2)*1 |  |  |  | 7.68 | [14 empty] | VV | 2 | 2 | -1 | 0 | ROZPOCET
|  |  | Součet |  |  |  | 451.244 | [14 empty] | VV | 2 | 4 | -1 | 1 | ROZPOCET
51 | K | 631311134 | Mazanina tl do 240 mm z betonu prostého tř. C 16/20 |  |  | m3 | 1.331 |  |  | 0 |  |  |  | základní | 2.317 | 3.0839 | 2.2563 | 3.0032 | 0 | 0 | 4 | K | 2 |  |  |  | ROZPOCET | [5 empty] | 0 | 0 | 0 | 0 | 0 | 1 | 0 | 4 | -1585396740
|  |  | "vyrovnávací rampa u vstupů" | [18 empty] | VV | 2 | 1 | -1 | 0 | ROZPOCET
|  |  | 0,3/2*(3,0*2+1,1)*1,25 |  |  |  | 1.331 | [14 empty] | VV | 2 | 2 | -1 | 0 | ROZPOCET
|  |  | Součet |  |  |  | 1.331 | [14 empty] | VV | 2 | 4 | -1 | 1 | ROZPOCET
52 | K | 631311135 | Mazanina tl do 240 mm z betonu prostého tř. C 20/25 |  |  | m3 | 12.05 |  |  | 0 |  |  |  | základní | 2.317 | 27.9199 | 2.4533 | 29.5621 | 0 | 0 | 4 | K | 2 |  |  |  | ROZPOCET | [5 empty] | 0 | 0 | 0 | 0 | 0 | 1 | 0 | 4 | -14755674
|  |  | "dle D.1.02.1.b.02 Provozní budova půdorysy" | [18 empty] | VV | 2 | 1 | -1 | 0 | ROZPOCET
|  |  | "tl.150mm" | [18 empty] | VV | 2 | 1 | -1 | 0 | ROZPOCET
|  |  | 0,15*sumaS |  |  |  | 12.483 | [14 empty] | VV | 2 | 2 | -1 | 0 | ROZPOCET
|  |  | "5" -0,15*34,64 |  |  |  | -5.196 | [14 empty] | VV | 2 | 2 | -1 | 0 | ROZPOCET
|  |  | "tl.100-150mm" | [18 empty] | VV | 2 | 1 | -1 | 0 | ROZPOCET
|  |  | "5" (0,1+0,05*0,75)*34,64 |  |  |  | 4.763 | [14 empty] | VV | 2 | 2 | -1 | 0 | ROZPOCET
|  | bm03 | Mezisoučet |  |  |  | 12.05 | [14 empty] | VV | 2 | 3 | -1 | 0 | ROZPOCET
|  |  | Součet |  |  |  | 12.05 | [14 empty] | VV | 2 | 4 | -1 | 1 | ROZPOCET
53 | K | 631319023 | Příplatek k mazanině tl do 240 mm za přehlazení s poprášením cementem |  |  | m3 | 1.331 |  |  | 0 |  |  |  | základní | 0.675 | 0.89843 | 0.01 | 0.01331 | 0 | 0 | 4 | K | 2 |  |  |  | ROZPOCET | [5 empty] | 0 | 0 | 0 | 0 | 0 | 1 | 0 | 4 | -629800276
|  |  | "vyrovnávací rampa u vstupů" | [18 empty] | VV | 2 | 1 | -1 | 0 | ROZPOCET
|  |  | 0,3/2*(3,0*2+1,1)*1,25 |  |  |  | 1.331 | [14 empty] | VV | 2 | 2 | -1 | 0 | ROZPOCET
|  |  | Součet |  |  |  | 1.331 | [14 empty] | VV | 2 | 4 | -1 | 1 | ROZPOCET
54 | K | 631319175 | Příplatek k mazanině tl do 240 mm za stržení povrchu spodní vrstvy před vložením výztuže |  |  | m3 | 12.05 |  |  | 0 |  |  |  | základní | 0.205 | 2.4703 | 0 | 0 | 0 | 0 | 4 | K | 2 |  |  |  | ROZPOCET | [5 empty] | 0 | 0 | 0 | 0 | 0 | 1 | 0 | 4 | 311886923
|  |  | bm03 |  |  |  | 12.05 | [14 empty] | VV | 2 | 2 | -1 | 0 | ROZPOCET
|  |  | Součet |  |  |  | 12.05 | [14 empty] | VV | 2 | 4 | -1 | 1 | ROZPOCET
55 | K | 631319185 | Příplatek k mazanině tl do 240 mm za sklon do 35° |  |  | m3 | 1.331 |  |  | 0 |  |  |  | základní | 0.188 | 0.25023 | 0 | 0 | 0 | 0 | 4 | K | 2 |  |  |  | ROZPOCET | [5 empty] | 0 | 0 | 0 | 0 | 0 | 1 | 0 | 4 | -1443984126
|  |  | "vyrovnávací rampa u vstupů" | [18 empty] | VV | 2 | 1 | -1 | 0 | ROZPOCET
|  |  | 0,3/2*(3,0*2+1,1)*1,25 |  |  |  | 1.331 | [14 empty] | VV | 2 | 2 | -1 | 0 | ROZPOCET
|  |  | Součet |  |  |  | 1.331 | [14 empty] | VV | 2 | 4 | -1 | 1 | ROZPOCET
56 | K | 631319197 | Příplatek k mazanině tl do 240 mm za plochu do 5 m2 |  |  | m3 | 1.331 |  |  | 0 |  |  |  | základní | 0.208 | 0.27685 | 0 | 0 | 0 | 0 | 4 | K | 2 |  |  |  | ROZPOCET | [5 empty] | 0 | 0 | 0 | 0 | 0 | 1 | 0 | 4 | 1760464670
|  |  | "vyrovnávací rampa u vstupů" | [18 empty] | VV | 2 | 1 | -1 | 0 | ROZPOCET
|  |  | 0,3/2*(3,0*2+1,1)*1,25 |  |  |  | 1.331 | [14 empty] | VV | 2 | 2 | -1 | 0 | ROZPOCET
|  |  | Součet |  |  |  | 1.331 | [14 empty] | VV | 2 | 4 | -1 | 1 | ROZPOCET
57 | K | 631351101 | Zřízení bednění rýh a hran v podlahách |  |  | m2 | 2.25 |  |  | 0 |  |  |  | základní | 0.396 | 0.891 | 0.01352 | 0.03042 | 0 | 0 | 4 | K | 2 |  |  |  | ROZPOCET | [5 empty] | 0 | 0 | 0 | 0 | 0 | 1 | 0 | 4 | -853238170
|  |  | "vyrovnávací rampa u vstupů" | [18 empty] | VV | 2 | 1 | -1 | 0 | ROZPOCET
|  |  | 0,3*1,25*2*3 |  |  |  | 2.25 | [14 empty] | VV | 2 | 2 | -1 | 0 | ROZPOCET
|  |  | Mezisoučet |  |  |  | 2.25 | [14 empty] | VV | 2 | 3 | -1 | 0 | ROZPOCET
|  |  | Součet |  |  |  | 2.25 | [14 empty] | VV | 2 | 4 | -1 | 1 | ROZPOCET
58 | K | 631351102 | Odstranění bednění rýh a hran v podlahách |  |  | m2 | 2.25 |  |  | 0 |  |  |  | základní | 0.24 | 0.54 | 0 | 0 | 0 | 0 | 4 | K | 2 |  |  |  | ROZPOCET | [5 empty] | 0 | 0 | 0 | 0 | 0 | 1 | 0 | 4 | -2111847639
|  |  | "vyrovnávací rampa u vstupů" | [18 empty] | VV | 2 | 1 | -1 | 0 | ROZPOCET
|  |  | 0,3*1,25*2*3 |  |  |  | 2.25 | [14 empty] | VV | 2 | 2 | -1 | 0 | ROZPOCET
|  |  | Mezisoučet |  |  |  | 2.25 | [14 empty] | VV | 2 | 3 | -1 | 0 | ROZPOCET
|  |  | Součet |  |  |  | 2.25 | [14 empty] | VV | 2 | 4 | -1 | 1 | ROZPOCET
59 | K | 631362021 | Výztuž mazanin svařovanými sítěmi Kari |  |  | t | 0.462 |  |  | 0 |  |  |  | základní | 15.231 | 7.0367 | 1.0531 | 0.48651 | 0 | 0 | 4 | K | 2 |  |  |  | ROZPOCET | [5 empty] | 0 | 0 | 0 | 0 | 0 | 1 | 0 | 4 | -917654280
|  |  | "předpoklad" | [18 empty] | VV | 2 | 1 | -1 | 0 | ROZPOCET
|  |  | "síť 6-100/6-100=4,44kg/m2,+25% na přesahy sítí" | [18 empty] | VV | 2 | 1 | -1 | 0 | ROZPOCET
|  |  | sumaS*4,44*0,001*1,25 |  |  |  | 0.462 | [14 empty] | VV | 2 | 2 | -1 | 0 | ROZPOCET
|  |  | Součet |  |  |  | 0.462 | [14 empty] | VV | 2 | 4 | -1 | 1 | ROZPOCET
60 | K | 632450123 | Vyrovnávací cementový potěr tl do 40 mm ze suchých směsí provedený v pásu |  |  | m2 | 1.005 |  |  | 0 |  |  |  | základní | 0.556 | 0.55878 | 0.084 | 0.08442 | 0 | 0 | 4 | K | 2 |  |  |  | ROZPOCET | [5 empty] | 0 | 0 | 0 | 0 | 0 | 1 | 0 | 4 | -236422468
|  |  | "pod parapety" | [18 empty] | VV | 2 | 1 | -1 | 0 | ROZPOCET
|  |  | par1*0,15 |  |  |  | 1.005 | [14 empty] | VV | 2 | 2 | -1 | 0 | ROZPOCET
|  |  | Součet |  |  |  | 1.005 | [14 empty] | VV | 2 | 4 | -1 | 1 | ROZPOCET
61 | K | 634111116 | Obvodová dilatace pružnou těsnicí páskou v 150 mm mezi stěnou a mazaninou |  |  | m | 124.83 |  |  | 0 |  |  |  | základní | 0.043 | 5.3677 | 0.00012 | 0.01498 | 0 | 0 | 4 | K | 2 |  |  |  | ROZPOCET | [5 empty] | 0 | 0 | 0 | 0 | 0 | 1 | 0 | 4 | 621081265
|  |  | "dle realizovaných akcí 1,5m/m2" | [18 empty] | VV | 2 | 1 | -1 | 0 | ROZPOCET
|  |  | sumaS*1,5 |  |  |  | 124.83 | [14 empty] | VV | 2 | 2 | -1 | 0 | ROZPOCET
|  |  | Součet |  |  |  | 124.83 | [14 empty] | VV | 2 | 4 | -1 | 1 | ROZPOCET
62 | K | 634661111 | Výplň dilatačních spár š do 5 mm v mazaninách silikonovým tmelem |  |  | m | 41.61 |  |  | 0 |  |  |  | základní | 0.09 | 3.7449 | 8e-05 | 0.0033288 | 0 | 0 | 4 | K | 2 |  |  |  | ROZPOCET | [5 empty] | 0 | 0 | 0 | 0 | 0 | 1 | 0 | 4 | 2076182343
|  |  | "0,5m/m2 při 3,0x3,0 rastru" | [18 empty] | VV | 2 | 1 | -1 | 0 | ROZPOCET
|  |  | sumaS*0,5 |  |  |  | 41.61 | [14 empty] | VV | 2 | 2 | -1 | 0 | ROZPOCET
|  |  | Mezisoučet |  |  |  | 41.61 | [14 empty] | VV | 2 | 3 | -1 | 0 | ROZPOCET
|  |  | Součet |  |  |  | 41.61 | [14 empty] | VV | 2 | 4 | -1 | 1 | ROZPOCET
63 | K | 637121116 | Okapový chodník z kačírku tl 350 mm s udusáním |  |  | m2 | 15.248 |  |  | 0 |  |  |  | základní | 0.498 | 7.5935 | 0.643 | 9.8045 | 0 | 0 | 4 | K | 2 |  |  |  | ROZPOCET | [5 empty] | 0 | 0 | 0 | 0 | 0 | 1 | 0 | 4 | -231782804
|  |  | "dle D.1.02.1.b.02 Provozní budova půdorysy" | [18 empty] | VV | 2 | 1 | -1 | 0 | ROZPOCET
|  |  | "dle D.1.02.1.b.03 Provozní budova řezy" | [18 empty] | VV | 2 | 1 | -1 | 0 | ROZPOCET
|  |  | ((aa+0,5+bb+0,5*1)*2-3,0*2-1,0)*0,4 |  |  |  | 15.248 | [14 empty] | VV | 2 | 2 | -1 | 0 | ROZPOCET
|  | xokap | Součet |  |  |  | 15.248 | [14 empty] | VV | 2 | 4 | -1 | 1 | ROZPOCET
64 | K | 637311112 | Okapový chodník z betonových chodníkových obrubníků stojatých lože kamenivo |  |  | m | 40.12 |  |  | 0 |  |  |  | základní | 0.194 | 7.7833 | 0.16206 | 6.5018 | 0 | 0 | 4 | K | 2 |  |  |  | ROZPOCET | [5 empty] | 0 | 0 | 0 | 0 | 0 | 1 | 0 | 4 | 1498124900
|  |  | "dle D.1.02.1.b.02 Provozní budova půdorysy" | [18 empty] | VV | 2 | 1 | -1 | 0 | ROZPOCET
|  |  | "dle D.1.02.1.b.03 Provozní budova řezy" | [18 empty] | VV | 2 | 1 | -1 | 0 | ROZPOCET
|  |  | (aa+0,5*2+bb+0,5*2)*2-3,0*2-1,0 |  |  |  | 40.12 | [14 empty] | VV | 2 | 2 | -1 | 0 | ROZPOCET
|  |  | Součet |  |  |  | 40.12 | [14 empty] | VV | 2 | 4 | -1 | 1 | ROZPOCET
65 | K | 642942611 | Osazování zárubní nebo rámů dveřních kovových do 2,5 m2 na montážní pěnu |  |  | kus | 4 |  |  | 0 |  |  |  | základní | 0.84 | 3.36 | 0.00048 | 0.00192 | 0 | 0 | 4 | K | 2 |  |  |  | ROZPOCET | [5 empty] | 0 | 0 | 0 | 0 | 0 | 1 | 0 | 4 | -1118428795
|  |  | "dle D.1.02.1.b.12 Výrobky PSV" | [18 empty] | VV | 2 | 1 | -1 | 0 | ROZPOCET
|  |  | "Z1" 2 |  |  |  | 2 | [14 empty] | VV | 2 | 2 | -1 | 0 | ROZPOCET
|  |  | "Z2" 1 |  |  |  | 1 | [14 empty] | VV | 2 | 2 | -1 | 0 | ROZPOCET
|  |  | "Z3" 1 |  |  |  | 1 | [14 empty] | VV | 2 | 2 | -1 | 0 | ROZPOCET
|  |  | Součet |  |  |  | 4 | [14 empty] | VV | 2 | 4 | -1 | 1 | ROZPOCET
66 | M | 553311529.1 | zárubeň ocelová pro běžné zdění H 160 600 L/P vč.finální povrchové úpravy |  |  | kus | 2 |  |  | 0 |  |  |  | základní | 0 | 0 | 0.0134 | 0.0268 | 0 | 0 | 8 | M | 2 |  |  |  | ROZPOCET | [5 empty] | 0 | 0 | 0 | 0 | 0 | 1 | 0 | 4 | -394853072
67 | M | 553311560.1 | zárubeň ocelová pro běžné zdění H 160 800 L/P vč.finální povrchové úpravy |  |  | kus | 1 |  |  | 0 |  |  |  | základní | 0 | 0 | 0.0137 | 0.0137 | 0 | 0 | 8 | M | 2 |  |  |  | ROZPOCET | [5 empty] | 0 | 0 | 0 | 0 | 0 | 1 | 0 | 4 | -1727052262
68 | M | 553311580.1 | zárubeň ocelová pro běžné zdění H 160 900 L/P vč.finální povrchové úpravy |  |  | kus | 1 |  |  | 0 |  |  |  | základní | 0 | 0 | 0.0138 | 0.0138 | 0 | 0 | 8 | M | 2 |  |  |  | ROZPOCET | [5 empty] | 0 | 0 | 0 | 0 | 0 | 1 | 0 | 4 | -1621956544
69 | K | 644941112 | Osazování ventilačních mřížek velikosti do 300 x 300 mm |  |  | kus | 54 |  |  | 0 |  |  |  | základní | 0.2 | 10.8 | 0 | 0 | 0 | 0 | 4 | K | 2 |  |  |  | ROZPOCET | [5 empty] | 0 | 0 | 0 | 0 | 0 | 1 | 0 | 4 | 1995953613
|  |  | "dle D.1.02.1.b.12 Výrobky PSV" | [18 empty] | VV | 2 | 1 | -1 | 0 | ROZPOCET
|  |  | "K4" 2 |  |  |  | 2 | [14 empty] | VV | 2 | 2 | -1 | 0 | ROZPOCET
|  |  | "K5" 26*2 |  |  |  | 52 | [14 empty] | VV | 2 | 2 | -1 | 0 | ROZPOCET
|  |  | Součet |  |  |  | 54 | [14 empty] | VV | 2 | 4 | -1 | 1 | ROZPOCET
70 | M | 562431280 | mřížka ventilační PVC kulatá,D150,s protihmyzovou síťkou |  |  | kus | 52 |  |  | 0 |  |  |  | základní | 0 | 0 | 0.00071 | 0.03692 | 0 | 0 | 8 | M | 2 |  |  |  | ROZPOCET | [5 empty] | 0 | 0 | 0 | 0 | 0 | 1 | 0 | 4 | 1853726119
|  |  | 26*2 |  |  |  | 52 | [14 empty] | VV | 2 | 2 | -1 | 0 | ROZPOCET
|  |  | Součet |  |  |  | 52 | [14 empty] | VV | 2 | 4 | -1 | 1 | ROZPOCET
71 | M | 562431282 | mřížka ventilační PVC kulatá,D250,s protihmyzovou síťkou |  |  | kus | 1 |  |  | 0 |  |  |  | základní | 0 | 0 | 0.00071 | 0.00071 | 0 | 0 | 8 | M | 2 |  |  |  | ROZPOCET | [5 empty] | 0 | 0 | 0 | 0 | 0 | 1 | 0 | 4 | -1471023240
|  |  | 1 |  |  |  | 1 | [14 empty] | VV | 2 | 2 | -1 | 0 | ROZPOCET
|  |  | Součet |  |  |  | 1 | [14 empty] | VV | 2 | 4 | -1 | 1 | ROZPOCET
| 9 - Ostatní konstrukce a práce-bourání | [8 empty] | 0 | [5 empty] | 112.3739 |  | 0.036484 |  | 1.2484 | 1 | D | 1 |  |  |  | ROZPOCET | [11 empty] | 0
72 | K | 919726122 | Geotextilie pro ochranu, separaci a filtraci netkaná měrná hmotnost do 300 g/m2 |  |  | m2 | 15.248 |  |  | 0 |  |  |  | základní | 0.08 | 1.2198 | 0.00047 | 0.0071666 | 0 | 0 | 4 | K | 2 |  |  |  | ROZPOCET | [5 empty] | 0 | 0 | 0 | 0 | 0 | 1 | 0 | 4 | 1047299953
|  |  | "dle D.1.02.1.b.02 Provozní budova půdorysy" | [18 empty] | VV | 2 | 1 | -1 | 0 | ROZPOCET
|  |  | "skladba S4" | [18 empty] | VV | 2 | 1 | -1 | 0 | ROZPOCET
|  |  | xokap |  |  |  | 15.248 | [14 empty] | VV | 2 | 2 | -1 | 0 | ROZPOCET
|  |  | Součet |  |  |  | 15.248 | [14 empty] | VV | 2 | 4 | -1 | 1 | ROZPOCET
73 | K | 941111121 | Montáž lešení řadového trubkového lehkého s podlahami zatížení do 200 kg/m2 š do 1,2 m v do 10 m |  |  | m2 | 205.01 |  |  | 0 |  |  |  | základní | 0.154 | 31.5715 | 0 | 0 | 0 | 0 | 4 | K | 2 |  |  |  | ROZPOCET | [5 empty] | 0 | 0 | 0 | 0 | 0 | 1 | 0 | 4 | 538261597
|  |  | "dle D.1.02.1.b.02 Provozní budova půdorysy" | [18 empty] | VV | 2 | 1 | -1 | 0 | ROZPOCET
|  |  | "dle D.1.02.1.b.03 Provozní budova řezy" | [18 empty] | VV | 2 | 1 | -1 | 0 | ROZPOCET
|  |  | (0,3+vv1+0,25-1,8)*(aa+bb+1,2*4)*2 |  |  |  | 184.52 | [14 empty] | VV | 2 | 2 | -1 | 0 | ROZPOCET
|  |  | ((vv2-0,25)/2)*(bb+1,2*2)*2 |  |  |  | 20.49 | [14 empty] | VV | 2 | 2 | -1 | 0 | ROZPOCET
|  | l1 | Součet |  |  |  | 205.01 | [14 empty] | VV | 2 | 4 | -1 | 1 | ROZPOCET
74 | K | 941111221 | Příplatek k lešení řadovému trubkovému lehkému s podlahami š 1,2 m v 10 m za první a ZKD den použití |  |  | m2 | 12300.6 |  |  | 0 |  |  |  | základní | 0 | 0 | 0 | 0 | 0 | 0 | 4 | K | 2 |  |  |  | ROZPOCET | [5 empty] | 0 | 0 | 0 | 0 | 0 | 1 | 0 | 4 | -606119021
|  |  | "předpoklad použití lešení 2 měsíce" | [18 empty] | VV | 2 | 1 | -1 | 0 | ROZPOCET
|  |  | l1*30*2 |  |  |  | 12300.6 | [14 empty] | VV | 2 | 2 | -1 | 0 | ROZPOCET
|  |  | Součet |  |  |  | 12300.6 | [14 empty] | VV | 2 | 4 | -1 | 1 | ROZPOCET
75 | K | 941111821 | Demontáž lešení řadového trubkového lehkého s podlahami zatížení do 200 kg/m2 š do 1,2 m v do 10 m |  |  | m2 | 205.01 |  |  | 0 |  |  |  | základní | 0.097 | 19.886 | 0 | 0 | 0 | 0 | 4 | K | 2 |  |  |  | ROZPOCET | [5 empty] | 0 | 0 | 0 | 0 | 0 | 1 | 0 | 4 | 14523801
|  |  | l1 |  |  |  | 205.01 | [14 empty] | VV | 2 | 2 | -1 | 0 | ROZPOCET
|  |  | Součet |  |  |  | 205.01 | [14 empty] | VV | 2 | 4 | -1 | 1 | ROZPOCET
76 | K | 9419510R01 | Doprava lešení |  |  | m2 | 205.01 |  |  | 0 |  |  |  | základní | 0 | 0 | 0 | 0 | 0 | 0 | 4 | K | 2 |  |  |  | ROZPOCET | [5 empty] | 0 | 0 | 0 | 0 | 0 | 1 | 0 | 4 | 2102849819
|  |  | l1 |  |  |  | 205.01 | [14 empty] | VV | 2 | 2 | -1 | 0 | ROZPOCET
|  |  | Součet |  |  |  | 205.01 | [14 empty] | VV | 2 | 4 | -1 | 1 | ROZPOCET
77 | K | 949101111 | Lešení pomocné pro objekty pozemních staveb s lešeňovou podlahou v do 1,9 m zatížení do 150 kg/m2 |  |  | m2 | 20.74 |  |  | 0 |  |  |  | základní | 0.105 | 2.1777 | 0.00013 | 0.0026962 | 0 | 0 | 4 | K | 2 |  |  |  | ROZPOCET | [5 empty] | 0 | 0 | 0 | 0 | 0 | 1 | 0 | 4 | 1573850083
|  |  | "pro podhledy stropů" | [18 empty] | VV | 2 | 1 | -1 | 0 | ROZPOCET
|  |  | sdk100 |  |  |  | 20.74 | [14 empty] | VV | 2 | 2 | -1 | 0 | ROZPOCET
|  |  | Součet |  |  |  | 20.74 | [14 empty] | VV | 2 | 4 | -1 | 1 | ROZPOCET
78 | K | 952901221 | Vyčištění budov průmyslových objektů při jakékoliv výšce podlaží |  |  | m2 | 83.22 |  |  | 0 |  |  |  | základní | 0.263 | 21.8869 | 4e-05 | 0.0033288 | 0 | 0 | 4 | K | 2 |  |  |  | ROZPOCET | [5 empty] | 0 | 0 | 0 | 0 | 0 | 1 | 0 | 4 | -1997635991
|  |  | "dle D.1.02.1.b.02 Provozní budova půdorysy" | [18 empty] | VV | 2 | 1 | -1 | 0 | ROZPOCET
|  |  | "dle D.1.02.1.b.03 Provozní budova řezy" | [18 empty] | VV | 2 | 1 | -1 | 0 | ROZPOCET
|  |  | "keramická dlažba" | [18 empty] | VV | 2 | 1 | -1 | 0 | ROZPOCET
|  |  | "1" 27,84 |  |  |  | 27.84 | [14 empty] | VV | 2 | 2 | -1 | 0 | ROZPOCET
|  |  | "2" 7,02 |  |  |  | 7.02 | [14 empty] | VV | 2 | 2 | -1 | 0 | ROZPOCET
|  |  | "3" 10,15 |  |  |  | 10.15 | [14 empty] | VV | 2 | 2 | -1 | 0 | ROZPOCET
|  |  | "4" 3,57 |  |  |  | 3.57 | [14 empty] | VV | 2 | 2 | -1 | 0 | ROZPOCET
|  |  | "5" 34,64 |  |  |  | 34.64 | [14 empty] | VV | 2 | 2 | -1 | 0 | ROZPOCET
|  | p2a | Mezisoučet |  |  |  | 83.22 | [14 empty] | VV | 2 | 3 | -1 | 0 | ROZPOCET
|  | sumaS | Součet |  |  |  | 83.22 | [14 empty] | VV | 2 | 4 | -1 | 1 | ROZPOCET
79 | K | 977151118 | Jádrové vrty diamantovými korunkami do D 100 mm do stavebních materiálů |  |  | m | 0.5 |  |  | 0 |  |  |  | základní | 1.5 | 0.75 | 0.00096 | 0.00048 | 0.031 | 0.0155 | 4 | K | 2 |  |  |  | ROZPOCET | [5 empty] | 0 | 0 | 0 | 0 | 0 | 1 | 0 | 4 | 535308033
|  |  | "dle D.1.02.1.a Technická zpráva" | [18 empty] | VV | 2 | 1 | -1 | 0 | ROZPOCET
|  |  | 0,25*2 |  |  |  | 0.5 | [14 empty] | VV | 2 | 2 | -1 | 0 | ROZPOCET
|  |  | Součet |  |  |  | 0.5 | [14 empty] | VV | 2 | 4 | -1 | 1 | ROZPOCET
80 | K | 977151122 | Jádrové vrty diamantovými korunkami do D 130 mm do stavebních materiálů |  |  | m | 1 |  |  | 0 |  |  |  | základní | 1.8 | 1.8 | 0.00108 | 0.00108 | 0.053 | 0.053 | 4 | K | 2 |  |  |  | ROZPOCET | [5 empty] | 0 | 0 | 0 | 0 | 0 | 1 | 0 | 4 | 1413189249
|  |  | "dle D.1.02.1.a Technická zpráva" | [18 empty] | VV | 2 | 1 | -1 | 0 | ROZPOCET
|  |  | 0,5*1 |  |  |  | 0.5 | [14 empty] | VV | 2 | 2 | -1 | 0 | ROZPOCET
|  |  | 0,5*1 |  |  |  | 0.5 | [14 empty] | VV | 2 | 2 | -1 | 0 | ROZPOCET
|  |  | Součet |  |  |  | 1 | [14 empty] | VV | 2 | 4 | -1 | 1 | ROZPOCET
81 | K | 977151123 | Jádrové vrty diamantovými korunkami do D 150 mm do stavebních materiálů |  |  | m | 10.99 |  |  | 0 |  |  |  | základní | 1.9 | 20.881 | 0.00122 | 0.013408 | 0.07 | 0.7693 | 4 | K | 2 |  |  |  | ROZPOCET | [5 empty] | 0 | 0 | 0 | 0 | 0 | 1 | 0 | 4 | -1660022153
|  |  | "dle D.1.02.1.a Technická zpráva" | [18 empty] | VV | 2 | 1 | -1 | 0 | ROZPOCET
|  |  | 0,5*2 |  |  |  | 1 | [14 empty] | VV | 2 | 2 | -1 | 0 | ROZPOCET
|  |  | 0,5*1 |  |  |  | 0.5 | [14 empty] | VV | 2 | 2 | -1 | 0 | ROZPOCET
|  |  | "pro mřížky" | [18 empty] | VV | 2 | 1 | -1 | 0 | ROZPOCET
|  |  | "dle D.1.02.1.b.12 Výrobky PSV" | [18 empty] | VV | 2 | 1 | -1 | 0 | ROZPOCET
|  |  | "K5" 0,365*26 |  |  |  | 9.49 | [14 empty] | VV | 2 | 2 | -1 | 0 | ROZPOCET
|  |  | Součet |  |  |  | 10.99 | [14 empty] | VV | 2 | 4 | -1 | 1 | ROZPOCET
82 | K | 977151125 | Jádrové vrty diamantovými korunkami do D 200 mm do stavebních materiálů |  |  | m | 1 |  |  | 0 |  |  |  | základní | 3.2 | 3.2 | 0.00309 | 0.00309 | 0.126 | 0.126 | 4 | K | 2 |  |  |  | ROZPOCET | [5 empty] | 0 | 0 | 0 | 0 | 0 | 1 | 0 | 4 | -1428890840
|  |  | "dle D.1.02.1.a Technická zpráva" | [18 empty] | VV | 2 | 1 | -1 | 0 | ROZPOCET
|  |  | 0,5*2 |  |  |  | 1 | [14 empty] | VV | 2 | 2 | -1 | 0 | ROZPOCET
|  |  | Součet |  |  |  | 1 | [14 empty] | VV | 2 | 4 | -1 | 1 | ROZPOCET
83 | K | 977151127 | Jádrové vrty diamantovými korunkami do D 250 mm do stavebních materiálů |  |  | m | 0.73 |  |  | 0 |  |  |  | základní | 3.7 | 2.701 | 0.00363 | 0.0026499 | 0.196 | 0.14308 | 4 | K | 2 |  |  |  | ROZPOCET | [5 empty] | 0 | 0 | 0 | 0 | 0 | 1 | 0 | 4 | 1611934748
|  |  | "pro mřížky" | [18 empty] | VV | 2 | 1 | -1 | 0 | ROZPOCET
|  |  | "dle D.1.02.1.b.12 Výrobky PSV" | [18 empty] | VV | 2 | 1 | -1 | 0 | ROZPOCET
|  |  | "K4" 0,365*2 |  |  |  | 0.73 | [14 empty] | VV | 2 | 2 | -1 | 0 | ROZPOCET
|  |  | Součet |  |  |  | 0.73 | [14 empty] | VV | 2 | 4 | -1 | 1 | ROZPOCET
84 | K | 977151128 | Jádrové vrty diamantovými korunkami do D 300 mm do stavebních materiálů |  |  | m | 0.5 |  |  | 0 |  |  |  | základní | 4.2 | 2.1 | 0.00417 | 0.002085 | 0.283 | 0.1415 | 4 | K | 2 |  |  |  | ROZPOCET | [5 empty] | 0 | 0 | 0 | 0 | 0 | 1 | 0 | 4 | -231371160
|  |  | "dle D.1.02.1.a Technická zpráva" | [18 empty] | VV | 2 | 1 | -1 | 0 | ROZPOCET
|  |  | 0,5*1 |  |  |  | 0.5 | [14 empty] | VV | 2 | 2 | -1 | 0 | ROZPOCET
|  |  | Součet |  |  |  | 0.5 | [14 empty] | VV | 2 | 4 | -1 | 1 | ROZPOCET
85 | K | 977371010R01 | Pryžové těsnění prostupu segmentové (D+M) |  |  | kus | 10 |  |  | 0 |  |  |  | základní | 0.42 | 4.2 | 5e-05 | 0.0005 | 0 | 0 | 4 | K | 2 |  |  |  | ROZPOCET | [5 empty] | 0 | 0 | 0 | 0 | 0 | 1 | 0 | 4 | -1434983891
|  |  | "dle D.1.02.1.a Technická zpráva" | [18 empty] | VV | 2 | 1 | -1 | 0 | ROZPOCET
|  |  | 10 |  |  |  | 10 | [14 empty] | VV | 2 | 2 | -1 | 0 | ROZPOCET
|  |  | Součet |  |  |  | 10 | [14 empty] | VV | 2 | 4 | -1 | 1 | ROZPOCET
| 997 - Přesun sutě | [8 empty] | 0 | [5 empty] | 0.2159 |  | 0 |  | 0 | 1 | D | 1 |  |  |  | ROZPOCET | [11 empty] | 0
86 | K | 997013501 | Odvoz suti a vybouraných hmot na skládku nebo meziskládku do 1 km se složením |  |  | t | 1.248 |  |  | 0 |  |  |  | základní | 0.125 | 0.156 | 0 | 0 | 0 | 0 | 4 | K | 2 |  |  |  | ROZPOCET | [5 empty] | 0 | 0 | 0 | 0 | 0 | 1 | 0 | 4 | 2006886905
87 | K | 997013509 | Příplatek k odvozu suti a vybouraných hmot na skládku ZKD 1 km přes 1 km |  |  | t | 9.984 |  |  | 0 |  |  |  | základní | 0.006 | 0.059904 | 0 | 0 | 0 | 0 | 4 | K | 2 |  |  |  | ROZPOCET | [5 empty] | 0 | 0 | 0 | 0 | 0 | 1 | 0 | 4 | -809751573
88 | K | 997013801 | Poplatek za uložení stavebního betonového odpadu na skládce (skládkovné) |  |  | t | 1.248 |  |  | 0 |  |  |  | základní | 0 | 0 | 0 | 0 | 0 | 0 | 4 | K | 2 |  |  |  | ROZPOCET | [5 empty] | 0 | 0 | 0 | 0 | 0 | 1 | 0 | 4 | 676096738
| 998 - Přesun hmot | [8 empty] | 0 | [5 empty] | 361.6238 |  | 0 |  | 0 | 1 | D | 1 |  |  |  | ROZPOCET | [11 empty] | 0
89 | K | 998011001 | Přesun hmot pro budovy zděné v do 6 m |  |  | t | 435.167 |  |  | 0 |  |  |  | základní | 0.831 | 361.6238 | 0 | 0 | 0 | 0 | 4 | K | 2 |  |  |  | ROZPOCET | [5 empty] | 0 | 0 | 0 | 0 | 0 | 1 | 0 | 4 | -1355515553
| PSV - PSV | [8 empty] | 0 | [5 empty] | 451.1059 |  | 13.0991 |  | 0 | 2 | D | 0 |  |  |  | ROZPOCET | [11 empty] | 0
| 711 - Izolace proti vodě, vlhkosti a plynům | [8 empty] | 0 | [5 empty] | 35.4957 |  | 0.5419 |  | 0 | 2 | D | 1 |  |  |  | ROZPOCET | [11 empty] | 0
90 | K | 7111410R01 | D+M Hydroizolace vodorovná 2x asfalt.pás se skelnou vložkou+penetr.nátěr vč. systém.detailů a napojení |  |  | m2 | 118.319 |  |  | 0 |  |  |  | základní | 0.3 | 35.4957 | 0.00458 | 0.5419 | 0 | 0 | 16 | K | 2 |  |  |  | ROZPOCET | [5 empty] | 0 | 0 | 0 | 0 | 0 | 1 | 0 | 16 | -2118702691
|  |  | "dle D.1.02.1.b.02 Provozní budova půdorysy" | [18 empty] | VV | 2 | 1 | -1 | 0 | ROZPOCET
|  |  | "skladba S3" | [18 empty] | VV | 2 | 1 | -1 | 0 | ROZPOCET
|  |  | aa*bb |  |  |  | 102.886 | [14 empty] | VV | 2 | 2 | -1 | 0 | ROZPOCET
|  | i10 | Mezisoučet |  |  |  | 102.886 | [14 empty] | VV | 2 | 3 | -1 | 0 | ROZPOCET
|  |  | "+15% na prořez " | [18 empty] | VV | 2 | 1 | -1 | 0 | ROZPOCET
|  |  | i10*0,15 |  |  |  | 15.433 | [14 empty] | VV | 2 | 2 | -1 | 0 | ROZPOCET
|  |  | Součet |  |  |  | 118.319 | [14 empty] | VV | 2 | 4 | -1 | 1 | ROZPOCET
91 | K | 7111420 | D+M Hydroizolace svislá 2x asfalt.pás se skelnou vložkou+penetr.nátěr vč. systém.detailů a napojení |  |  | m2 | 7.438 |  |  | 0 |  |  |  | základní | 0 | 0 | 0 | 0 | 0 | 0 | 16 | K | 2 |  |  |  | ROZPOCET | [5 empty] | 0 | 0 | 0 | 0 | 0 | 1 | 0 | 16 | -286460702
|  |  | "vytažení po obvodu" | [18 empty] | VV | 2 | 1 | -1 | 0 | ROZPOCET
|  |  | 0,15*(aa+bb)*2 |  |  |  | 6.468 | [14 empty] | VV | 2 | 2 | -1 | 0 | ROZPOCET
|  | i100 | Mezisoučet |  |  |  | 6.468 | [14 empty] | VV | 2 | 3 | -1 | 0 | ROZPOCET
|  |  | "+15% na prořez " | [18 empty] | VV | 2 | 1 | -1 | 0 | ROZPOCET
|  |  | i100*0,15 |  |  |  | 0.97 | [14 empty] | VV | 2 | 2 | -1 | 0 | ROZPOCET
|  |  | Součet |  |  |  | 7.438 | [14 empty] | VV | 2 | 4 | -1 | 1 | ROZPOCET
92 | K | 998711201 | Přesun hmot procentní pro izolace proti vodě, vlhkosti a plynům v objektech v do 6 m |  |  | % | 517.835 |  |  | 0 |  |  |  | základní | 0 | 0 | 0 | 0 | 0 | 0 | 16 | K | 2 |  |  |  | ROZPOCET | [5 empty] | 0 | 0 | 0 | 0 | 0 | 1 | 0 | 16 | 255316861
| 713 - Izolace tepelné | [8 empty] | 0 | [5 empty] | 4.9932 |  | 0.12733 |  | 0 | 2 | D | 1 |  |  |  | ROZPOCET | [11 empty] | 0
93 | K | 713121111 | Montáž izolace tepelné podlah volně kladenými rohožemi, pásy, dílci, deskami 1 vrstva |  |  | m2 | 83.22 |  |  | 0 |  |  |  | základní | 0.06 | 4.9932 | 0 | 0 | 0 | 0 | 16 | K | 2 |  |  |  | ROZPOCET | [5 empty] | 0 | 0 | 0 | 0 | 0 | 1 | 0 | 16 | 849510940
|  |  | "dle D.1.02.1.b.02 Provozní budova půdorysy" | [18 empty] | VV | 2 | 1 | -1 | 0 | ROZPOCET
|  |  | sumaS |  |  |  | 83.22 | [14 empty] | VV | 2 | 2 | -1 | 0 | ROZPOCET
|  | i30 | Mezisoučet |  |  |  | 83.22 | [14 empty] | VV | 2 | 3 | -1 | 0 | ROZPOCET
|  |  | Součet |  |  |  | 83.22 | [14 empty] | VV | 2 | 4 | -1 | 1 | ROZPOCET
94 | M | 283723060 | deska z pěnového polystyrenu EPS 100 S 1000 x 500 x 60 mm |  |  | m2 | 84.884 |  |  | 0 |  |  |  | základní | 0 | 0 | 0.0015 | 0.12733 | 0 | 0 | 32 | M | 2 |  |  |  | ROZPOCET | [5 empty] | 0 | 0 | 0 | 0 | 0 | 1 | 0 | 16 | -977838731
|  |  | lambda=0,037 [W / m K] | [18 empty] | P | 2
|  |  | i30 |  |  |  | 83.22 | [14 empty] | VV | 2 | 2 | -1 | 0 | ROZPOCET
|  |  | Součet |  |  |  | 83.22 | [14 empty] | VV | 2 | 4 | -1 | 1 | ROZPOCET
95 | K | 998713201 | Přesun hmot procentní pro izolace tepelné v objektech v do 6 m |  |  | % | 143.105 |  |  | 0 |  |  |  | základní | 0 | 0 | 0 | 0 | 0 | 0 | 16 | K | 2 |  |  |  | ROZPOCET | [5 empty] | 0 | 0 | 0 | 0 | 0 | 1 | 0 | 16 | -113529113
| 762 - Konstrukce tesařské | [8 empty] | 0 | [5 empty] | 65.8148 |  | 0.52024 |  | 0 | 2 | D | 1 |  |  |  | ROZPOCET | [11 empty] | 0
96 | K | 762083122 | Impregnace řeziva proti dřevokaznému hmyzu, houbám a plísním máčením třída ohrožení 3 a 4 |  |  | m3 | 0.825 |  |  | 0 |  |  |  | základní | 1.56 | 1.287 | 0.00189 | 0.0015593 | 0 | 0 | 16 | K | 2 |  |  |  | ROZPOCET | [5 empty] | 0 | 0 | 0 | 0 | 0 | 1 | 0 | 16 | -487990576
|  |  | "řezivo" | [18 empty] | VV | 2 | 1 | -1 | 0 | ROZPOCET
|  |  | r02 |  |  |  | 0.825 | [14 empty] | VV | 2 | 2 | -1 | 0 | ROZPOCET
|  |  | Součet |  |  |  | 0.825 | [14 empty] | VV | 2 | 4 | -1 | 1 | ROZPOCET
97 | K | 762342214 | Montáž laťování na střechách jednoduchých sklonu do 60° osové vzdálenosti do 360 mm |  |  | m2 | 135.008 |  |  | 0 |  |  |  | základní | 0.135 | 18.2261 | 0 | 0 | 0 | 0 | 16 | K | 2 |  |  |  | ROZPOCET | [5 empty] | 0 | 0 | 0 | 0 | 0 | 1 | 0 | 16 | 1114156543
|  |  | "dle D.1.02.1.b.02 Provozní budova půdorysy" | [18 empty] | VV | 2 | 1 | -1 | 0 | ROZPOCET
|  |  | "skladba S1" | [18 empty] | VV | 2 | 1 | -1 | 0 | ROZPOCET
|  |  | str1 |  |  |  | 135.008 | [14 empty] | VV | 2 | 2 | -1 | 0 | ROZPOCET
|  |  | Součet |  |  |  | 135.008 | [14 empty] | VV | 2 | 4 | -1 | 1 | ROZPOCET
98 | K | 762342441 | Montáž lišt trojúhelníkových nebo kontralatí na střechách sklonu do 60° |  |  | m | 127.71 |  |  | 0 |  |  |  | základní | 0.03 | 3.8313 | 0 | 0 | 0 | 0 | 16 | K | 2 |  |  |  | ROZPOCET | [5 empty] | 0 | 0 | 0 | 0 | 0 | 1 | 0 | 16 | 1573534979
|  |  | "dle D.1.02.1.b.02 Provozní budova půdorysy" | [18 empty] | VV | 2 | 1 | -1 | 0 | ROZPOCET
|  |  | 7,9/Cos(30)*14 |  |  |  | 127.71 | [14 empty] | VV | 2 | 2 | -1 | 0 | ROZPOCET
|  | kr02 | Mezisoučet |  |  |  | 127.71 | [14 empty] | VV | 2 | 3 | -1 | 0 | ROZPOCET
|  |  | Součet |  |  |  | 127.71 | [14 empty] | VV | 2 | 4 | -1 | 1 | ROZPOCET
99 | M | 605141120 | řezivo jehličnaté,střešní latě surové dl 4 - 5 m |  |  | m3 | 0.908 |  |  | 0 |  |  |  | základní | 0 | 0 | 0.55 | 0.4994 | 0 | 0 | 32 | M | 2 |  |  |  | ROZPOCET | [5 empty] | 0 | 0 | 0 | 0 | 0 | 1 | 0 | 16 | -1409076559
|  |  | "skladba S1" | [18 empty] | VV | 2 | 1 | -1 | 0 | ROZPOCET
|  |  | "latě 30/50mm" | [18 empty] | VV | 2 | 1 | -1 | 0 | ROZPOCET
|  |  | "rozteč 320mm,3,125m/m2" | [18 empty] | VV | 2 | 1 | -1 | 0 | ROZPOCET
|  |  | str1*3,125*0,03*0,05 |  |  |  | 0.633 | [14 empty] | VV | 2 | 2 | -1 | 0 | ROZPOCET
|  |  | kr02*0,03*0,05 |  |  |  | 0.192 | [14 empty] | VV | 2 | 2 | -1 | 0 | ROZPOCET
|  | r02 | Mezisoučet |  |  |  | 0.825 | [14 empty] | VV | 2 | 3 | -1 | 0 | ROZPOCET
|  |  | "+10% prořez" | [18 empty] | VV | 2 | 1 | -1 | 0 | ROZPOCET
|  |  | r02*0,1 |  |  |  | 0.083 | [14 empty] | VV | 2 | 2 | -1 | 0 | ROZPOCET
|  |  | Součet |  |  |  | 0.908 | [14 empty] | VV | 2 | 4 | -1 | 1 | ROZPOCET
100 | K | 762395000 | Spojovací prostředky pro montáž krovu, bednění, laťování, světlíky, klíny |  |  | m3 | 0.825 |  |  | 0 |  |  |  | základní | 0 | 0 | 0.02337 | 0.01928 | 0 | 0 | 16 | K | 2 |  |  |  | ROZPOCET | [5 empty] | 0 | 0 | 0 | 0 | 0 | 1 | 0 | 16 | -1433665809
|  |  | r02 |  |  |  | 0.825 | [14 empty] | VV | 2 | 2 | -1 | 0 | ROZPOCET
|  |  | Součet |  |  |  | 0.825 | [14 empty] | VV | 2 | 4 | -1 | 1 | ROZPOCET
101 | K | 763732113 | Montáž dřevostaveb střešní konstrukce v do 10 m z příhradových vazníků konstrukční délky do 9 m |  |  | m | 110.6 |  |  | 0 |  |  |  | základní | 0.384 | 42.4704 | 0 | 0 | 0 | 0 | 16 | K | 2 |  |  |  | ROZPOCET | [5 empty] | 0 | 0 | 0 | 0 | 0 | 1 | 0 | 16 | -962793670
|  |  | "dle D.1.02.1.b.02 Provozní budova půdorysy" | [18 empty] | VV | 2 | 1 | -1 | 0 | ROZPOCET
|  |  | "plocha střešní konstrukce" | [18 empty] | VV | 2 | 1 | -1 | 0 | ROZPOCET
|  |  | 14,8*7,9 |  |  |  | 116.92 | [14 empty] | VV | 2 | 2 | -1 | 0 | ROZPOCET
|  | str | Součet |  |  |  | 116.92 | [14 empty] | VV | 2 | 4 | -1 | 0 | ROZPOCET
|  |  | "délka vazníků" | [18 empty] | VV | 2 | 1 | -1 | 0 | ROZPOCET
|  |  | 7,9*14 |  |  |  | 110.6 | [14 empty] | VV | 2 | 2 | -1 | 0 | ROZPOCET
|  |  | Součet |  |  |  | 110.6 | [14 empty] | VV | 2 | 4 | -1 | 1 | ROZPOCET
102 | M | 611200.1 | sbíjené střešní vazníky (kompletní dodávka vč. spojovacích prvků) |  |  | m2 | 116.92 |  |  | 0 |  |  |  | základní | 0 | 0 | 0 | 0 | 0 | 0 | 32 | M | 2 |  |  |  | ROZPOCET | [5 empty] | 0 | 0 | 0 | 0 | 0 | 1 | 0 | 16 | 741236555
|  |  | str |  |  |  | 116.92 | [14 empty] | VV | 2 | 2 | -1 | 0 | ROZPOCET
|  |  | Součet |  |  |  | 116.92 | [14 empty] | VV | 2 | 4 | -1 | 1 | ROZPOCET
103 | K | 998762201 | Přesun hmot procentní pro kce tesařské v objektech v do 6 m |  |  | % | 1155.407 |  |  | 0 |  |  |  | základní | 0 | 0 | 0 | 0 | 0 | 0 | 16 | K | 2 |  |  |  | ROZPOCET | [5 empty] | 0 | 0 | 0 | 0 | 0 | 1 | 0 | 16 | -323646154
| 763 - Montované konstrukce – dřevostavby, sádrokartony | [8 empty] | 0 | [5 empty] | 24.5562 |  | 0.27421 |  | 0 | 2 | D | 1 |  |  |  | ROZPOCET | [11 empty] | 0
104 | K | 763131411 | SDK podhled desky 1xA 12,5 bez TI dvouvrstvá spodní kce profil CD+UD |  |  | m2 | 17.17 |  |  | 0 |  |  |  | základní | 0.968 | 16.6206 | 0.01223 | 0.20999 | 0 | 0 | 16 | K | 2 |  |  |  | ROZPOCET | [5 empty] | 0 | 0 | 0 | 0 | 0 | 1 | 0 | 16 | -1048366085
|  |  | "dle D.1.02.1.b.02 Provozní budova půdorysy" | [18 empty] | VV | 2 | 1 | -1 | 0 | ROZPOCET
|  |  | "2" 7,02 |  |  |  | 7.02 | [14 empty] | VV | 2 | 2 | -1 | 0 | ROZPOCET
|  |  | "3" 10,15 |  |  |  | 10.15 | [14 empty] | VV | 2 | 2 | -1 | 0 | ROZPOCET
|  | sdk20 | Mezisoučet |  |  |  | 17.17 | [14 empty] | VV | 2 | 3 | -1 | 0 | ROZPOCET
|  |  | Součet |  |  |  | 17.17 | [14 empty] | VV | 2 | 4 | -1 | 1 | ROZPOCET
105 | K | 763131451 | SDK podhled deska 1xH2 12,5 bez TI dvouvrstvá spodní kce profil CD+UD |  |  | m2 | 3.57 |  |  | 0 |  |  |  | základní | 0.968 | 3.4558 | 0.01254 | 0.044768 | 0 | 0 | 16 | K | 2 |  |  |  | ROZPOCET | [5 empty] | 0 | 0 | 0 | 0 | 0 | 1 | 0 | 16 | 1939044257
|  |  | "dle D.1.02.1.b.02 Provozní budova půdorysy" | [18 empty] | VV | 2 | 1 | -1 | 0 | ROZPOCET
|  |  | "4" 3,57 |  |  |  | 3.57 | [14 empty] | VV | 2 | 2 | -1 | 0 | ROZPOCET
|  | sdk20i | Mezisoučet |  |  |  | 3.57 | [14 empty] | VV | 2 | 3 | -1 | 0 | ROZPOCET
|  |  | Součet |  |  |  | 3.57 | [14 empty] | VV | 2 | 4 | -1 | 1 | ROZPOCET
106 | K | 763131714 | SDK podhled základní penetrační nátěr |  |  | m2 | 20.74 |  |  | 0 |  |  |  | základní | 0.04 | 0.8296 | 0.0001 | 0.002074 | 0 | 0 | 16 | K | 2 |  |  |  | ROZPOCET | [5 empty] | 0 | 0 | 0 | 0 | 0 | 1 | 0 | 16 | -486050529
|  |  | sdk20 |  |  |  | 17.17 | [14 empty] | VV | 2 | 2 | -1 | 0 | ROZPOCET
|  |  | sdk20i |  |  |  | 3.57 | [14 empty] | VV | 2 | 2 | -1 | 0 | ROZPOCET
|  | sdk100 | Součet |  |  |  | 20.74 | [14 empty] | VV | 2 | 4 | -1 | 1 | ROZPOCET
107 | K | 763131751 | Montáž parotěsné zábrany do SDK podhledu |  |  | m2 | 20.74 |  |  | 0 |  |  |  | základní | 0.066 | 1.3688 | 0 | 0 | 0 | 0 | 16 | K | 2 |  |  |  | ROZPOCET | [5 empty] | 0 | 0 | 0 | 0 | 0 | 1 | 0 | 16 | 893322067
|  |  | sdk100 |  |  |  | 20.74 | [14 empty] | VV | 2 | 2 | -1 | 0 | ROZPOCET
|  | sdk30 | Součet |  |  |  | 20.74 | [14 empty] | VV | 2 | 4 | -1 | 1 | ROZPOCET
108 | M | 283292330.1 | fólie parotěsná |  |  | m2 | 23.851 |  |  | 0 |  |  |  | základní | 0 | 0 | 0.00017 | 0.0040547 | 0 | 0 | 32 | M | 2 |  |  |  | ROZPOCET | [5 empty] | 0 | 0 | 0 | 0 | 0 | 1 | 0 | 16 | -1886489114
|  |  | fólie na bázi polyamidu, která kromě parotěsné funkce má navíc proměnnou ekvivalentní difuzní tloušťku | [18 empty] | P | 2
|  |  | "+15% na přesahy" | [18 empty] | VV | 2 | 1 | -1 | 0 | ROZPOCET
|  |  | sdk30*1,15 |  |  |  | 23.851 | [14 empty] | VV | 2 | 2 | -1 | 0 | ROZPOCET
|  |  | Součet |  |  |  | 23.851 | [14 empty] | VV | 2 | 4 | -1 | 1 | ROZPOCET
109 | K | 763131752 | Montáž jedné vrstvy tepelné izolace do SDK podhledu |  |  | m2 | 20.74 |  |  | 0 |  |  |  | základní | 0.11 | 2.2814 | 0 | 0 | 0 | 0 | 16 | K | 2 |  |  |  | ROZPOCET | [5 empty] | 0 | 0 | 0 | 0 | 0 | 1 | 0 | 16 | -1495286630
|  |  | sdk100 |  |  |  | 20.74 | [14 empty] | VV | 2 | 2 | -1 | 0 | ROZPOCET
|  | sdk40 | Mezisoučet |  |  |  | 20.74 | [14 empty] | VV | 2 | 3 | -1 | 0 | ROZPOCET
|  |  | Součet |  |  |  | 20.74 | [14 empty] | VV | 2 | 4 | -1 | 1 | ROZPOCET
110 | M | 6314810.1 | deska minerální střešní izolační |  |  | m3 | 3.808 |  |  | 0 |  |  |  | základní | 0 | 0 | 0.0035 | 0.013328 | 0 | 0 | 32 | M | 2 |  |  |  | ROZPOCET | [5 empty] | 0 | 0 | 0 | 0 | 0 | 1 | 0 | 16 | 1481416876
|  |  | "tl.180 mm" | [18 empty] | VV | 2 | 1 | -1 | 0 | ROZPOCET
|  |  | sdk40*0,18 |  |  |  | 3.733 | [14 empty] | VV | 2 | 2 | -1 | 0 | ROZPOCET
|  |  | Součet |  |  |  | 3.733 | [14 empty] | VV | 2 | 4 | -1 | 1 | ROZPOCET
111 | K | 998763401 | Přesun hmot procentní pro sádrokartonové konstrukce v objektech v do 6 m |  |  | % | 194.135 |  |  | 0 |  |  |  | základní | 0 | 0 | 0 | 0 | 0 | 0 | 16 | K | 2 |  |  |  | ROZPOCET | [5 empty] | 0 | 0 | 0 | 0 | 0 | 1 | 0 | 16 | 1056077131
| 764 - Konstrukce klempířské | [8 empty] | 0 | [5 empty] | 19.2725 |  | 0.14303 |  | 0 | 2 | D | 1 |  |  |  | ROZPOCET | [11 empty] | 0
112 | K | 764216403 | Oplechování parapetů rovných mechanicky kotvené z Pz plechu rš 250 mm |  |  | m | 6.7 |  |  | 0 |  |  |  | základní | 0.331 | 2.2177 | 0.00127 | 0.008509 | 0 | 0 | 16 | K | 2 |  |  |  | ROZPOCET | [5 empty] | 0 | 0 | 0 | 0 | 0 | 1 | 0 | 16 | 963933013
|  |  | "dle D.1.02.1.b.12 Výrobky PSV" | [18 empty] | VV | 2 | 1 | -1 | 0 | ROZPOCET
|  |  | "K1" 1,0*6 |  |  |  | 6 | [14 empty] | VV | 2 | 2 | -1 | 0 | ROZPOCET
|  |  | "K2" 0,7*1 |  |  |  | 0.7 | [14 empty] | VV | 2 | 2 | -1 | 0 | ROZPOCET
|  | par1 | Součet |  |  |  | 6.7 | [14 empty] | VV | 2 | 4 | -1 | 1 | ROZPOCET
113 | K | 764342112R01 | Odvětrání střešních plášťů šikmých střech ventilační turbínou z Al plechu průměru do 350 mm vč.oplechování |  |  | kus | 7 |  |  | 0 |  |  |  | základní | 0.41 | 2.87 | 0.00578 | 0.04046 | 0 | 0 | 4 | K | 2 |  |  |  | ROZPOCET | [5 empty] | 0 | 0 | 0 | 0 | 0 | 1 | 0 | 4 | 1290522127
|  |  | "dle D.1.02.1.b.12 Výrobky PSV" | [18 empty] | VV | 2 | 1 | -1 | 0 | ROZPOCET
|  |  | "K7" 7 |  |  |  | 7 | [14 empty] | VV | 2 | 2 | -1 | 0 | ROZPOCET
|  |  | Součet |  |  |  | 7 | [14 empty] | VV | 2 | 4 | -1 | 1 | ROZPOCET
114 | K | 764511602 | Žlab podokapní půlkruhový z Pz s povrchovou úpravou rš 330 mm |  |  | m | 29.6 |  |  | 0 |  |  |  | základní | 0.204 | 6.0384 | 0.00174 | 0.051504 | 0 | 0 | 16 | K | 2 |  |  |  | ROZPOCET | [5 empty] | 0 | 0 | 0 | 0 | 0 | 1 | 0 | 16 | 333202880
|  |  | "dle D.1.02.1.b.12 Výrobky PSV" | [18 empty] | VV | 2 | 1 | -1 | 0 | ROZPOCET
|  |  | "K9" 29,6 |  |  |  | 29.6 | [14 empty] | VV | 2 | 2 | -1 | 0 | ROZPOCET
|  |  | Součet |  |  |  | 29.6 | [14 empty] | VV | 2 | 4 | -1 | 1 | ROZPOCET
115 | K | 764511642 | Kotlík oválný (trychtýřový) pro podokapní žlaby z Pz s povrchovou úpravou 330/100 mm |  |  | kus | 4 |  |  | 0 |  |  |  | základní | 0.4 | 1.6 | 0.00025 | 0.001 | 0 | 0 | 16 | K | 2 |  |  |  | ROZPOCET | [5 empty] | 0 | 0 | 0 | 0 | 0 | 1 | 0 | 16 | -1829822320
|  |  | "K9" 4 |  |  |  | 4 | [14 empty] | VV | 2 | 2 | -1 | 0 | ROZPOCET
|  |  | Součet |  |  |  | 4 | [14 empty] | VV | 2 | 4 | -1 | 1 | ROZPOCET
116 | K | 764518622 | Svody kruhové včetně objímek, kolen, odskoků z Pz s povrchovou úpravou průměru 100 mm |  |  | m | 19.6 |  |  | 0 |  |  |  | základní | 0.334 | 6.5464 | 0.00212 | 0.041552 | 0 | 0 | 16 | K | 2 |  |  |  | ROZPOCET | [5 empty] | 0 | 0 | 0 | 0 | 0 | 1 | 0 | 16 | 1973787046
|  |  | "K9" 19,6 |  |  |  | 19.6 | [14 empty] | VV | 2 | 2 | -1 | 0 | ROZPOCET
|  |  | Součet |  |  |  | 19.6 | [14 empty] | VV | 2 | 4 | -1 | 1 | ROZPOCET
117 | K | 7647910R01 | Větrací pás okapní rš 200 |  |  | m | 27.4 |  |  | 0 |  |  |  | základní | 0 | 0 | 0 | 0 | 0 | 0 | 16 | K | 2 |  |  |  | ROZPOCET | [5 empty] | 0 | 0 | 0 | 0 | 0 | 1 | 0 | 16 | 592009988
|  |  | "K8" 27,4 |  |  |  | 27.4 | [14 empty] | VV | 2 | 2 | -1 | 0 | ROZPOCET
|  |  | Součet |  |  |  | 27.4 | [14 empty] | VV | 2 | 4 | -1 | 1 | ROZPOCET
118 | K | 998764201 | Přesun hmot procentní pro konstrukce klempířské v objektech v do 6 m |  |  | % | 298.911 |  |  | 0 |  |  |  | základní | 0 | 0 | 0 | 0 | 0 | 0 | 16 | K | 2 |  |  |  | ROZPOCET | [5 empty] | 0 | 0 | 0 | 0 | 0 | 1 | 0 | 16 | -1085743422
| 765 - Konstrukce pokrývačské | [8 empty] | 0 | [5 empty] | 103.0767 |  | 7.1243 |  | 0 | 2 | D | 1 |  |  |  | ROZPOCET | [11 empty] | 0
119 | K | 765123012 | Krytina betonová drážková povrch s nástřikem disperzní barvou sklonu do 30° na sucho |  |  | m2 | 135.008 |  |  | 0 |  |  |  | základní | 0.44 | 59.4035 | 0.04644 | 6.2698 | 0 | 0 | 16 | K | 2 |  |  |  | ROZPOCET | [5 empty] | 0 | 0 | 0 | 0 | 0 | 1 | 0 | 16 | 116725883
|  |  | "dle D.1.02.1.b.02 Provozní budova půdorysy" | [18 empty] | VV | 2 | 1 | -1 | 0 | ROZPOCET
|  |  | "skladba S1" | [18 empty] | VV | 2 | 1 | -1 | 0 | ROZPOCET
|  |  | str/Cos(30) |  |  |  | 135.008 | [14 empty] | VV | 2 | 2 | -1 | 0 | ROZPOCET
|  | str1 | Součet |  |  |  | 135.008 | [14 empty] | VV | 2 | 4 | -1 | 1 | ROZPOCET
120 | K | 765123122 | Krytina betonová okapová hrana s ochrannou mřížkou univerzální |  |  | m | 29.6 |  |  | 0 |  |  |  | základní | 0.126 | 3.7296 | 0.00091 | 0.026936 | 0 | 0 | 16 | K | 2 |  |  |  | ROZPOCET | [5 empty] | 0 | 0 | 0 | 0 | 0 | 1 | 0 | 16 | 1109634914
|  |  | "dle D.1.02.1.b.02 Provozní budova půdorysy" | [18 empty] | VV | 2 | 1 | -1 | 0 | ROZPOCET
|  |  | 14,8*2 |  |  |  | 29.6 | [14 empty] | VV | 2 | 2 | -1 | 0 | ROZPOCET
|  |  | Součet |  |  |  | 29.6 | [14 empty] | VV | 2 | 4 | -1 | 1 | ROZPOCET
121 | K | 765123312 | Krytina betonová drážková hřeben z hřebenáčů s disperzním nástřikem s větracím pásem |  |  | m | 14.8 |  |  | 0 |  |  |  | základní | 0.774 | 11.4552 | 0.01422 | 0.21046 | 0 | 0 | 16 | K | 2 |  |  |  | ROZPOCET | [5 empty] | 0 | 0 | 0 | 0 | 0 | 1 | 0 | 16 | -167059459
|  |  | "dle D.1.02.1.b.02 Provozní budova půdorysy" | [18 empty] | VV | 2 | 1 | -1 | 0 | ROZPOCET
|  |  | 14,8 |  |  |  | 14.8 | [14 empty] | VV | 2 | 2 | -1 | 0 | ROZPOCET
|  |  | Součet |  |  |  | 14.8 | [14 empty] | VV | 2 | 4 | -1 | 1 | ROZPOCET
122 | K | 765123512 | Krytina betonová drážková štítová hrana z tašek s povrchem s nástřikem disperzní barvou |  |  | m | 18.244 |  |  | 0 |  |  |  | základní | 0.855 | 15.5986 | 0.02303 | 0.42016 | 0 | 0 | 16 | K | 2 |  |  |  | ROZPOCET | [5 empty] | 0 | 0 | 0 | 0 | 0 | 1 | 0 | 16 | -1385471749
|  |  | "dle D.1.02.1.b.02 Provozní budova půdorysy" | [18 empty] | VV | 2 | 1 | -1 | 0 | ROZPOCET
|  |  | "skladba S1" | [18 empty] | VV | 2 | 1 | -1 | 0 | ROZPOCET
|  |  | 7,9/Cos(30)*2 |  |  |  | 18.244 | [14 empty] | VV | 2 | 2 | -1 | 0 | ROZPOCET
|  |  | Součet |  |  |  | 18.244 | [14 empty] | VV | 2 | 4 | -1 | 1 | ROZPOCET
123 | K | 765125011 | Montáž betonové speciální tašky (větrací, protisněhové, prostupové) drážkové na sucho |  |  | kus | 338.52 |  |  | 0 |  |  |  | základní | 0.061 | 20.6497 | 0 | 0 | 0 | 0 | 16 | K | 2 |  |  |  | ROZPOCET | [5 empty] | 0 | 0 | 0 | 0 | 0 | 1 | 0 | 16 | 742873032
|  |  | "protisněhové" | [18 empty] | VV | 2 | 1 | -1 | 0 | ROZPOCET
|  |  | "2,5 ks/m2" | [18 empty] | VV | 2 | 1 | -1 | 0 | ROZPOCET
|  |  | str1*2,5 |  |  |  | 337.52 | [14 empty] | VV | 2 | 2 | -1 | 0 | ROZPOCET
|  | str1sn | Mezisoučet |  |  |  | 337.52 | [14 empty] | VV | 2 | 3 | -1 | 0 | ROZPOCET
|  |  | "odvětrávací" | [18 empty] | VV | 2 | 1 | -1 | 0 | ROZPOCET
|  |  | 1 |  |  |  | 1 | [14 empty] | VV | 2 | 2 | -1 | 0 | ROZPOCET
|  | str1vt | Mezisoučet |  |  |  | 1 | [14 empty] | VV | 2 | 3 | -1 | 0 | ROZPOCET
|  |  | Součet |  |  |  | 338.52 | [14 empty] | VV | 2 | 4 | -1 | 1 | ROZPOCET
124 | M | 592444070 | taška protisněhová s hákem |  |  | kus | 337.52 |  |  | 0 |  |  |  | základní | 0 | 0 | 0.0048 | 1.6201 | 0 | 0 | 32 | M | 2 |  |  |  | ROZPOCET | [5 empty] | 0 | 0 | 0 | 0 | 0 | 1 | 0 | 16 | -78239658
|  |  | Spotřeba: 1,3 - 5 kus/m2 (dle polohy a sklonu střechy) | [18 empty] | P | 2
|  |  | str1sn |  |  |  | 337.52 | [14 empty] | VV | 2 | 2 | -1 | 0 | ROZPOCET
|  |  | Součet |  |  |  | 337.52 | [14 empty] | VV | 2 | 4 | -1 | 1 | ROZPOCET
125 | M | 592440570R01 | taška odvětrávací |  |  | kus | 1 |  |  | 0 |  |  |  | základní | 0 | 0 | 0.0059 | 0.0059 | 0 | 0 | 32 | M | 2 |  |  |  | ROZPOCET | [5 empty] | 0 | 0 | 0 | 0 | 0 | 1 | 0 | 16 | 371741687
|  |  | Spotřeba: 10 kus/m2 | [18 empty] | P | 2
|  |  | str1vt |  |  |  | 1 | [14 empty] | VV | 2 | 2 | -1 | 0 | ROZPOCET
|  |  | Součet |  |  |  | 1 | [14 empty] | VV | 2 | 4 | -1 | 1 | ROZPOCET
126 | K | 765125011R01 | Montáž betonové tašky drážkové na sucho |  |  | kus | -338.52 |  |  | 0 |  |  |  | základní | 0.061 | -20.6497 | 0 | 0 | 0 | 0 | 16 | K | 2 |  |  |  | ROZPOCET | [5 empty] | 0 | 0 | 0 | 0 | 0 | 1 | 0 | 16 | 487259299
|  |  | -str1sn |  |  |  | -337.52 | [14 empty] | VV | 2 | 2 | -1 | 0 | ROZPOCET
|  |  | -str1vt |  |  |  | -1 | [14 empty] | VV | 2 | 2 | -1 | 0 | ROZPOCET
|  |  | Součet |  |  |  | -338.52 | [14 empty] | VV | 2 | 4 | -1 | 1 | ROZPOCET
127 | M | 592440540R01 | taška drážková základní |  |  | kus | -338.52 |  |  | 0 |  |  |  | základní | 0 | 0 | 0.0043 | -1.4556 | 0 | 0 | 32 | M | 2 |  |  |  | ROZPOCET | [5 empty] | 0 | 0 | 0 | 0 | 0 | 1 | 0 | 16 | 1027176885
|  |  | Spotřeba: 10 kus/m2 | [18 empty] | P | 2
|  |  | -str1sn |  |  |  | -337.52 | [14 empty] | VV | 2 | 2 | -1 | 0 | ROZPOCET
|  |  | -str1vt |  |  |  | -1 | [14 empty] | VV | 2 | 2 | -1 | 0 | ROZPOCET
|  |  | Součet |  |  |  | -338.52 | [14 empty] | VV | 2 | 4 | -1 | 1 | ROZPOCET
128 | K | 765125202 | Montáž nástavce pro odvětrání kanalizace pro betonovou krytinu |  |  | kus | 1 |  |  | 0 |  |  |  | základní | 0.334 | 0.334 | 0 | 0 | 0 | 0 | 16 | K | 2 |  |  |  | ROZPOCET | [5 empty] | 0 | 0 | 0 | 0 | 0 | 1 | 0 | 16 | -938220499
|  |  | "dle D.1.02.1.b.12 Výrobky PSV" | [18 empty] | VV | 2 | 1 | -1 | 0 | ROZPOCET
|  |  | "K6" str1vt |  |  |  | 1 | [14 empty] | VV | 2 | 2 | -1 | 0 | ROZPOCET
|  |  | Součet |  |  |  | 1 | [14 empty] | VV | 2 | 4 | -1 | 1 | ROZPOCET
129 | M | 592444150.1 | komplet pro sanitární odvětrání (Js100,125) |  |  | sada | 1 |  |  | 0 |  |  |  | základní | 0 | 0 | 0.008 | 0.008 | 0 | 0 | 32 | M | 2 |  |  |  | ROZPOCET | [5 empty] | 0 | 0 | 0 | 0 | 0 | 1 | 0 | 16 | -1974078366
|  |  | str1vt |  |  |  | 1 | [14 empty] | VV | 2 | 2 | -1 | 0 | ROZPOCET
|  |  | Součet |  |  |  | 1 | [14 empty] | VV | 2 | 4 | -1 | 1 | ROZPOCET
130 | K | 765191021 | Montáž pojistné hydroizolační fólie kladené ve sklonu přes 20° s lepenými spoji na krokve |  |  | m2 | 135.008 |  |  | 0 |  |  |  | základní | 0.093 | 12.5557 | 0 | 0 | 0 | 0 | 16 | K | 2 |  |  |  | ROZPOCET | [5 empty] | 0 | 0 | 0 | 0 | 0 | 1 | 0 | 16 | 110491257
|  |  | "dle D.1.02.1.b.02 Provozní budova půdorysy" | [18 empty] | VV | 2 | 1 | -1 | 0 | ROZPOCET
|  |  | "skladba S1" | [18 empty] | VV | 2 | 1 | -1 | 0 | ROZPOCET
|  |  | str1 |  |  |  | 135.008 | [14 empty] | VV | 2 | 2 | -1 | 0 | ROZPOCET
|  |  | Součet |  |  |  | 135.008 | [14 empty] | VV | 2 | 4 | -1 | 1 | ROZPOCET
131 | M | 28329299.1 | pojistná hydroizolace |  |  | m2 | 155.259 |  |  | 0 |  |  |  | základní | 0 | 0 | 0.00012 | 0.018631 | 0 | 0 | 32 | M | 2 |  |  |  | ROZPOCET | [5 empty] | 0 | 0 | 0 | 0 | 0 | 1 | 0 | 16 | -581601843
|  |  | str1*1,15 |  |  |  | 155.259 | [14 empty] | VV | 2 | 2 | -1 | 0 | ROZPOCET
|  |  | Součet |  |  |  | 155.259 | [14 empty] | VV | 2 | 4 | -1 | 1 | ROZPOCET
132 | K | 998765201 | Přesun hmot procentní pro krytiny skládané v objektech v do 6 m |  |  | % | 1144.883 |  |  | 0 |  |  |  | základní | 0 | 0 | 0 | 0 | 0 | 0 | 16 | K | 2 |  |  |  | ROZPOCET | [5 empty] | 0 | 0 | 0 | 0 | 0 | 1 | 0 | 16 | -275184463
| 766 - Konstrukce truhlářské | [8 empty] | 0 | [5 empty] | 21.5256 |  | 0.19435 |  | 0 | 2 | D | 1 |  |  |  | ROZPOCET | [11 empty] | 0
133 | K | 766622131 | Montáž plastových oken plochy přes 1 m2 otevíravých výšky do 1,5 m s rámem do zdiva |  |  | m2 | 8.4 |  |  | 0 |  |  |  | základní | 1.559 | 13.0956 | 0.00025 | 0.0021 | 0 | 0 | 16 | K | 2 |  |  |  | ROZPOCET | [5 empty] | 0 | 0 | 0 | 0 | 0 | 1 | 0 | 16 | 1296252352
|  |  | "dle D.1.02.1.b.12 Výrobky PSV" | [18 empty] | VV | 2 | 1 | -1 | 0 | ROZPOCET
|  |  | "1" 1,0*1,4*6 |  |  |  | 8.4 | [14 empty] | VV | 2 | 2 | -1 | 0 | ROZPOCET
|  | o2 | Součet |  |  |  | 8.4 | [14 empty] | VV | 2 | 4 | -1 | 1 | ROZPOCET
134 | K | 766622216 | Montáž plastových oken plochy do 1 m2 otevíravých s rámem do zdiva |  |  | kus | 1 |  |  | 0 |  |  |  | základní | 1.559 | 1.559 | 0.00025 | 0.00025 | 0 | 0 | 16 | K | 2 |  |  |  | ROZPOCET | [5 empty] | 0 | 0 | 0 | 0 | 0 | 1 | 0 | 16 | -1295097253
|  |  | "dle D.1.02.1.b.12 Výrobky PSV" | [18 empty] | VV | 2 | 1 | -1 | 0 | ROZPOCET
|  |  | "2" 0,7*1,0*1 |  |  |  | 0.7 | [14 empty] | VV | 2 | 2 | -1 | 0 | ROZPOCET
|  | o1 | Součet |  |  |  | 0.7 | [14 empty] | VV | 2 | 4 | -1 | 0 | ROZPOCET
|  |  | "2" 1 |  |  |  | 1 | [14 empty] | VV | 2 | 2 | -1 | 0 | ROZPOCET
|  |  | Součet |  |  |  | 1 | [14 empty] | VV | 2 | 4 | -1 | 1 | ROZPOCET
135 | M | 61140001.1 | ozn.1 okno plastové jednokřídlé otvíravé a sklápěcí 1000/1400 mm,izol.2sklo,Ug=1,1 W/m2K,vč. vnitřního parapetu |  |  | kus | 6 |  |  | 0 |  |  |  | základní | 0 | 0 | 0.014 | 0.084 | 0 | 0 | 32 | M | 2 |  |  |  | ROZPOCET | [5 empty] | 0 | 0 | 0 | 0 | 0 | 1 | 0 | 16 | -264319094
136 | M | 61140002.1 | ozn.2 okno plastové jednokřídlé otvíravé a sklápěcí 700/1000 mm,izol.2sklo,Ug=1,1 W/m2K,vč. vnitřního parapetu |  |  | kus | 2 |  |  | 0 |  |  |  | základní | 0 | 0 | 0.014 | 0.028 | 0 | 0 | 32 | M | 2 |  |  |  | ROZPOCET | [5 empty] | 0 | 0 | 0 | 0 | 0 | 1 | 0 | 16 | -438899155
137 | K | 766660001 | Montáž dveřních křídel otvíravých 1křídlových š do 0,8 m do ocelové zárubně |  |  | kus | 3 |  |  | 0 |  |  |  | základní | 1.682 | 5.046 | 0 | 0 | 0 | 0 | 16 | K | 2 |  |  |  | ROZPOCET | [5 empty] | 0 | 0 | 0 | 0 | 0 | 1 | 0 | 16 | -897888453
|  |  | "dle D.1.02.1.b.12 Výrobky PSV" | [18 empty] | VV | 2 | 1 | -1 | 0 | ROZPOCET
|  |  | "1L" 2 |  |  |  | 2 | [14 empty] | VV | 2 | 2 | -1 | 0 | ROZPOCET
|  |  | "2L" 1 |  |  |  | 1 | [14 empty] | VV | 2 | 2 | -1 | 0 | ROZPOCET
|  |  | Součet |  |  |  | 3 | [14 empty] | VV | 2 | 4 | -1 | 1 | ROZPOCET
138 | M | 611603200R01 | on.1L dveře dřevěné vnitřní hladké plné 1křídlové standard,600/1970 mm vč.kování a zámku |  |  | kus | 2 |  |  | 0 |  |  |  | základní | 0 | 0 | 0.016 | 0.032 | 0 | 0 | 32 | M | 2 |  |  |  | ROZPOCET | [5 empty] | 0 | 0 | 0 | 0 | 0 | 1 | 0 | 16 | -1127954503
139 | M | 611603210R01 | on.2L dveře dřevěné vnitřní hladké plné 1křídlové standard,800/1970 mm vč.kování a zámku |  |  | kus | 1 |  |  | 0 |  |  |  | základní | 0 | 0 | 0.016 | 0.016 | 0 | 0 | 32 | M | 2 |  |  |  | ROZPOCET | [5 empty] | 0 | 0 | 0 | 0 | 0 | 1 | 0 | 16 | 1924480733
140 | K | 766660002 | Montáž dveřních křídel otvíravých 1křídlových š přes 0,8 m do ocelové zárubně |  |  | kus | 1 |  |  | 0 |  |  |  | základní | 1.825 | 1.825 | 0 | 0 | 0 | 0 | 16 | K | 2 |  |  |  | ROZPOCET | [5 empty] | 0 | 0 | 0 | 0 | 0 | 1 | 0 | 16 | 773977475
|  |  | "dle D.1.02.1.b.12 Výrobky PSV" | [18 empty] | VV | 2 | 1 | -1 | 0 | ROZPOCET
|  |  | "3P" 1 |  |  |  | 1 | [14 empty] | VV | 2 | 2 | -1 | 0 | ROZPOCET
|  |  | Součet |  |  |  | 1 | [14 empty] | VV | 2 | 4 | -1 | 1 | ROZPOCET
141 | M | 611731790.1 | ozn.3P dveře dřevěné vchodové 1křídlové 900/1970 mm vč.kování a zámku |  |  | kus | 1 |  |  | 0 |  |  |  | základní | 0 | 0 | 0.032 | 0.032 | 0 | 0 | 32 | M | 2 |  |  |  | ROZPOCET | [5 empty] | 0 | 0 | 0 | 0 | 0 | 1 | 0 | 16 | 773646268
142 | K | 998766201 | Přesun hmot procentní pro konstrukce truhlářské v objektech v do 6 m |  |  | % | 632.958 |  |  | 0 |  |  |  | základní | 0 | 0 | 0 | 0 | 0 | 0 | 16 | K | 2 |  |  |  | ROZPOCET | [5 empty] | 0 | 0 | 0 | 0 | 0 | 1 | 0 | 16 | -752230755
| 767 - Konstrukce zámečnické | [8 empty] | 0 | [5 empty] | 27.3 |  | 0.424 |  | 0 | 2 | D | 1 |  |  |  | ROZPOCET | [11 empty] | 0
143 | K | 767400 | PHP práškový 6kg |  |  | kus | 1 |  |  | 0 |  |  |  | základní | 0 | 0 | 0 | 0 | 0 | 0 | 16 | K | 2 |  |  |  | ROZPOCET | [5 empty] | 0 | 0 | 0 | 0 | 0 | 1 | 0 | 16 | -1405670269
|  |  | "dle D.1.02.1.a Technická zpráva" | [18 empty] | VV | 2 | 1 | -1 | 0 | ROZPOCET
|  |  | "předpoklad z DSP" 1 |  |  |  | 1 | [14 empty] | VV | 2 | 2 | -1 | 0 | ROZPOCET
|  |  | Součet |  |  |  | 1 | [14 empty] | VV | 2 | 4 | -1 | 1 | ROZPOCET
144 | K | 767640221 | Montáž dveří ocelových vchodových dvoukřídlových bez nadsvětlíku |  |  | kus | 2 |  |  | 0 |  |  |  | základní | 13.65 | 27.3 | 0 | 0 | 0 | 0 | 16 | K | 2 |  |  |  | ROZPOCET | [5 empty] | 0 | 0 | 0 | 0 | 0 | 1 | 0 | 16 | -482133920
|  |  | "dle D.1.02.1.b.12 Výrobky PSV" | [18 empty] | VV | 2 | 1 | -1 | 0 | ROZPOCET
|  |  | "plocha dveří" | [18 empty] | VV | 2 | 1 | -1 | 0 | ROZPOCET
|  |  | "4" 3,0*3,3*2 |  |  |  | 19.8 | [14 empty] | VV | 2 | 2 | -1 | 0 | ROZPOCET
|  |  | Součet |  |  |  | 19.8 | [14 empty] | VV | 2 | 4 | -1 | 0 | ROZPOCET
|  |  | "4" 2 |  |  |  | 2 | [14 empty] | VV | 2 | 2 | -1 | 0 | ROZPOCET
|  |  | Součet |  |  |  | 2 | [14 empty] | VV | 2 | 4 | -1 | 1 | ROZPOCET
145 | M | 553411990.1 | ozn.4 dveře ocelové protipožární protihlukové speciální zárubeň dvoukřídlé 3000/3300 mm |  |  | kus | 2 |  |  | 0 |  |  |  | základní | 0 | 0 | 0.212 | 0.424 | 0 | 0 | 32 | M | 2 |  |  |  | ROZPOCET | [5 empty] | 0 | 0 | 0 | 0 | 0 | 1 | 0 | 16 | 1555016850
146 | K | 998767201 | Přesun hmot procentní pro zámečnické konstrukce v objektech v do 6 m |  |  | % | 868.3 |  |  | 0 |  |  |  | základní | 0 | 0 | 0 | 0 | 0 | 0 | 16 | K | 2 |  |  |  | ROZPOCET | [5 empty] | 0 | 0 | 0 | 0 | 0 | 1 | 0 | 16 | 1722687410
| 771 - Podlahy z dlaždic | [8 empty] | 0 | [5 empty] | 65.4859 |  | 2.1246 |  | 0 | 2 | D | 1 |  |  |  | ROZPOCET | [11 empty] | 0
147 | K | 771474113 | Montáž soklíků z dlaždic keramických rovných flexibilní lepidlo v do 120 mm |  |  | m | 21.8 |  |  | 0 |  |  |  | základní | 0.209 | 4.5562 | 0.00062 | 0.013516 | 0 | 0 | 16 | K | 2 |  |  |  | ROZPOCET | [5 empty] | 0 | 0 | 0 | 0 | 0 | 1 | 0 | 16 | -1164778397
|  |  | "dle D.1.02.1.b.02 Provozní budova půdorysy" | [18 empty] | VV | 2 | 1 | -1 | 0 | ROZPOCET
|  |  | "2" (2,3+3,6+1,1)*2-0,6*2-0,8*2 |  |  |  | 11.2 | [14 empty] | VV | 2 | 2 | -1 | 0 | ROZPOCET
|  |  | "3" (3,35+2,85)*2-0,8*1-1,0 |  |  |  | 10.6 | [14 empty] | VV | 2 | 2 | -1 | 0 | ROZPOCET
|  | ks1 | Mezisoučet |  |  |  | 21.8 | [14 empty] | VV | 2 | 3 | -1 | 0 | ROZPOCET
|  | ks | Součet |  |  |  | 21.8 | [14 empty] | VV | 2 | 4 | -1 | 1 | ROZPOCET
148 | K | 771574131 | Montáž podlah keramických režných protiskluzných lepených flexibilním lepidlem do 50 ks/m2 |  |  | m2 | 83.22 |  |  | 0 |  |  |  | základní | 0.685 | 57.0057 | 0.00392 | 0.32622 | 0 | 0 | 16 | K | 2 |  |  |  | ROZPOCET | [5 empty] | 0 | 0 | 0 | 0 | 0 | 1 | 0 | 16 | 1041976935
|  |  | "dle D.1.02.1.b.02 Provozní budova půdorysy" | [18 empty] | VV | 2 | 1 | -1 | 0 | ROZPOCET
|  |  | p2a |  |  |  | 83.22 | [14 empty] | VV | 2 | 2 | -1 | 0 | ROZPOCET
|  | k1 | Mezisoučet |  |  |  | 83.22 | [14 empty] | VV | 2 | 3 | -1 | 0 | ROZPOCET
|  |  | Součet |  |  |  | 83.22 | [14 empty] | VV | 2 | 4 | -1 | 1 | ROZPOCET
149 | M | 597637610.1 | dlaždice keramická protiskluzná- bude upřesněno investorem |  |  | m2 | 93.94 |  |  | 0 |  |  |  | základní | 0 | 0 | 0.019 | 1.7849 | 0 | 0 | 32 | M | 2 |  |  |  | ROZPOCET | [5 empty] | 0 | 0 | 0 | 0 | 0 | 1 | 0 | 16 | 1231719621
|  |  | "+10% ztratné" | [18 empty] | VV | 2 | 1 | -1 | 0 | ROZPOCET
|  |  | 0,1*ks*1,1 |  |  |  | 2.398 | [14 empty] | VV | 2 | 2 | -1 | 0 | ROZPOCET
|  |  | k1*1,1 |  |  |  | 91.542 | [14 empty] | VV | 2 | 2 | -1 | 0 | ROZPOCET
|  |  | Součet |  |  |  | 93.94 | [14 empty] | VV | 2 | 4 | -1 | 1 | ROZPOCET
150 | M | 7711010R01 | tmel + spárovací hmota |  |  | m2 | 85.4 |  |  | 0 |  |  |  | základní | 0 | 0 | 0 | 0 | 0 | 0 | 32 | M | 2 |  |  |  | ROZPOCET | [5 empty] | 0 | 0 | 0 | 0 | 0 | 1 | 0 | 16 | 672012159
|  |  | 0,1*ks |  |  |  | 2.18 | [14 empty] | VV | 2 | 2 | -1 | 0 | ROZPOCET
|  |  | k1 |  |  |  | 83.22 | [14 empty] | VV | 2 | 2 | -1 | 0 | ROZPOCET
|  |  | Součet |  |  |  | 85.4 | [14 empty] | VV | 2 | 4 | -1 | 1 | ROZPOCET
151 | K | 77159R01 | Podlahy řezání dlaždic elektrickou řezačkou pro sokl |  |  | m | 21.8 |  |  | 0 |  |  |  | základní | 0.18 | 3.924 | 0 | 0 | 0 | 0 | 16 | K | 2 |  |  |  | ROZPOCET | [5 empty] | 0 | 0 | 0 | 0 | 0 | 1 | 0 | 16 | 722570809
|  |  | ks |  |  |  | 21.8 | [14 empty] | VV | 2 | 2 | -1 | 0 | ROZPOCET
|  |  | Součet |  |  |  | 21.8 | [14 empty] | VV | 2 | 4 | -1 | 1 | ROZPOCET
152 | K | 998771201 | Přesun hmot procentní pro podlahy z dlaždic v objektech v do 6 m |  |  | % | 668.999 |  |  | 0 |  |  |  | základní | 0 | 0 | 0 | 0 | 0 | 0 | 16 | K | 2 |  |  |  | ROZPOCET | [5 empty] | 0 | 0 | 0 | 0 | 0 | 1 | 0 | 16 | -1560015011
| 781 - Dokončovací práce - obklady keramické | [8 empty] | 0 | [5 empty] | 71.336 |  | 1.5697 |  | 0 | 2 | D | 1 |  |  |  | ROZPOCET | [11 empty] | 0
153 | K | 781414111 | Montáž obkladaček vnitřních pravoúhlých pórovinových do 22 ks/m2 lepených flexibilním lepidlem |  |  | m2 | 93.1 |  |  | 0 |  |  |  | základní | 0.76 | 70.756 | 0.003 | 0.2793 | 0 | 0 | 16 | K | 2 |  |  |  | ROZPOCET | [5 empty] | 0 | 0 | 0 | 0 | 0 | 1 | 0 | 16 | -1359689017
|  |  | "dle D.1.02.1.a Technická zpráva" | [18 empty] | VV | 2 | 1 | -1 | 0 | ROZPOCET
|  |  | "dle D.1.02.1.b.02 Provozní budova půdorysy" | [18 empty] | VV | 2 | 1 | -1 | 0 | ROZPOCET
|  |  | "ostění neobloženo" | [18 empty] | VV | 2 | 1 | -1 | 0 | ROZPOCET
|  |  | "1" 2,0*((4,35+bb-0,365*2)*2-3,0)-1,0*0,4*2 |  |  |  | 36.2 | [14 empty] | VV | 2 | 2 | -1 | 0 | ROZPOCET
|  |  | "4" 2,0*((2,3+1,55)*2-0,6)-0,7*1,0*1 |  |  |  | 13.5 | [14 empty] | VV | 2 | 2 | -1 | 0 | ROZPOCET
|  |  | "5" 2,0*((6,55+bb-0,365*2)*2-0,6-3,0)-1,0*0,4*3 |  |  |  | 43.4 | [14 empty] | VV | 2 | 2 | -1 | 0 | ROZPOCET
|  | ko1 | Mezisoučet |  |  |  | 93.1 | [14 empty] | VV | 2 | 3 | -1 | 0 | ROZPOCET
|  | ko | Součet |  |  |  | 93.1 | [14 empty] | VV | 2 | 4 | -1 | 1 | ROZPOCET
154 | M | 597660310.1 | dlaždice keramická- bude upřesněno investorem |  |  | m2 | 102.41 |  |  | 0 |  |  |  | základní | 0 | 0 | 0.0126 | 1.2904 | 0 | 0 | 32 | M | 2 |  |  |  | ROZPOCET | [5 empty] | 0 | 0 | 0 | 0 | 0 | 1 | 0 | 16 | -1823272086
|  |  | ko*1,1 |  |  |  | 102.41 | [14 empty] | VV | 2 | 2 | -1 | 0 | ROZPOCET
|  |  | Součet |  |  |  | 102.41 | [14 empty] | VV | 2 | 4 | -1 | 1 | ROZPOCET
155 | M | 7811010.1 | tmel + spárovací hmota + systémové lišty |  |  | m2 | 93.1 |  |  | 0 |  |  |  | základní | 0 | 0 | 0 | 0 | 0 | 0 | 32 | M | 2 |  |  |  | ROZPOCET | [5 empty] | 0 | 0 | 0 | 0 | 0 | 1 | 0 | 16 | 194226611
|  |  | ko |  |  |  | 93.1 | [14 empty] | VV | 2 | 2 | -1 | 0 | ROZPOCET
|  |  | Součet |  |  |  | 93.1 | [14 empty] | VV | 2 | 4 | -1 | 1 | ROZPOCET
156 | K | 781419191 | Příplatek k montáži obkladů vnitřních pórovinových za plochu do 10 m2 |  |  | m2 | 5.8 |  |  | 0 |  |  |  | základní | 0.1 | 0.58 | 0 | 0 | 0 | 0 | 16 | K | 2 |  |  |  | ROZPOCET | [5 empty] | 0 | 0 | 0 | 0 | 0 | 1 | 0 | 16 | -1148282590
|  |  | "4" 2,0*((2,3+1,55)-0,6)-0,7*1,0*1 |  |  |  | 5.8 | [14 empty] | VV | 2 | 2 | -1 | 0 | ROZPOCET
|  |  | Součet |  |  |  | 5.8 | [14 empty] | VV | 2 | 4 | -1 | 1 | ROZPOCET
157 | K | 998781201 | Přesun hmot procentní pro obklady keramické v objektech v do 6 m |  |  | % | 702.3 |  |  | 0 |  |  |  | základní | 0 | 0 | 0 | 0 | 0 | 0 | 16 | K | 2 |  |  |  | ROZPOCET | [5 empty] | 0 | 0 | 0 | 0 | 0 | 1 | 0 | 16 | -1358907949
| 784 - Dokončovací práce - malby | [8 empty] | 0 | [5 empty] | 12.2494 |  | 0.055505 |  | 0 | 2 | D | 1 |  |  |  | ROZPOCET | [11 empty] | 0
158 | K | 784221101 | Dvojnásobné bílé malby ze směsí za sucha dobře otěruvzdorných v místnostech do 3,80 m |  |  | m2 | 191.397 |  |  | 0 |  |  |  | základní | 0.064 | 12.2494 | 0.00029 | 0.055505 | 0 | 0 | 16 | K | 2 |  |  |  | ROZPOCET | [5 empty] | 0 | 0 | 0 | 0 | 0 | 1 | 0 | 16 | -1036080892
|  |  | "dle D.1.02.1.a Technická zpráva" | [18 empty] | VV | 2 | 1 | -1 | 0 | ROZPOCET
|  |  | "dle D.1.02.1.b.02 Provozní budova půdorysy" | [18 empty] | VV | 2 | 1 | -1 | 0 | ROZPOCET
|  |  | "dle D.1.02.1.b.03 Provozní budova řezy" | [18 empty] | VV | 2 | 1 | -1 | 0 | ROZPOCET
|  |  | "omítky" | [18 empty] | VV | 2 | 1 | -1 | 0 | ROZPOCET
|  |  | omsterste |  |  |  | 263.757 | [14 empty] | VV | 2 | 2 | -1 | 0 | ROZPOCET
|  |  | "SDK" | [18 empty] | VV | 2 | 1 | -1 | 0 | ROZPOCET
|  |  | sdk100 |  |  |  | 20.74 | [14 empty] | VV | 2 | 2 | -1 | 0 | ROZPOCET
|  |  | "odpočet obkladů" | [18 empty] | VV | 2 | 1 | -1 | 0 | ROZPOCET
|  |  | -ko |  |  |  | -93.1 | [14 empty] | VV | 2 | 2 | -1 | 0 | ROZPOCET
|  |  | Součet |  |  |  | 191.397 | [14 empty] | VV | 2 | 4 | -1 | 1 | ROZPOCET

## A03 - SO 02 Provozní budo...
| List obsahuje: |  | 1) Krycí list rozpočtu |  | 2) Rekapitulace rozpočtu |  |  | 3) Rozpočet |  |  | Zpět na list: | Rekapitulace stavby
optimalizováno pro tisk sestav ve formátu A4 - na výšku | [21 empty] | {4936D025-27BB-4DA8-93E2-D159A903C7BE}
2
KRYCÍ LIST ROZPOČTU | [12 empty] | v --- níže se nacházejí doplnkové a pomocné údaje k sestavám --- v | [8 empty] | False
| Stavba: |  | Kanalizace a ČOV v Černém Dole, k. ú. Čistá, v Krkonoších a Černý Důl, městys Černý Důl
| Objekt: |  | SO 02 - Stavební část ČOV
| Část: |  | A03 - SO 02 Provozní budova- vnitřní kanalizace a vodovod
| JKSO: | [7 empty] | CC-CZ:
| Místo: |  | Černý Důl | [5 empty] | Datum: |  | 27.04.2015
| Objednavatel: | [7 empty] | IČ:
|  | Obec Černý Důl, Černý Důl 48, 543 44 | [6 empty] | DIČ:
| Zhotovitel: | [7 empty] | IČ:
|  | Dle výběrového řízení | [6 empty] | DIČ:
| Projektant: | [7 empty] | IČ: |  | 60113111
|  | Multiaqua s.r.o. | [6 empty] | DIČ: |  | CZ60113111
| Zpracovatel: | [7 empty] | IČ:
|  | Ing. Zahradník | [6 empty] | DIČ:
Poznámka:
| Náklady z rozpočtu | [7 empty] | 0
| Ostatní náklady | [7 empty] | 0
| Cena bez DPH | [7 empty] | 0
| DPH | základní | 21% | ze | 0 |  |  |  | 0
|  | snížená | 15% | ze | 0 |  |  |  | 0
|  | zákl. přenesená | 21% | ze | 0 |  |  |  | 0
|  | sníž. přenesená | 15% | ze | 0 |  |  |  | 0
|  | nulová | 0% | ze | 0 |  |  |  | 0
| Cena s DPH |  |  | v | CZK |  |  | 0
| Projektant |  |  |  |  | Zpracovatel
| Datum a podpis: |  |  | Razítko |  | Datum a podpis: |  |  |  | Razítko
| Objednavatel |  |  |  |  | Zhotovitel
| Datum a podpis: |  |  | Razítko |  | Datum a podpis: |  |  |  | Razítko
REKAPITULACE ROZPOČTU
Stavba: |  |  | Kanalizace a ČOV v Černém Dole, k. ú. Čistá, v Krkonoších a Černý Důl, městys Černý Důl
Objekt: |  |  | SO 02 - Stavební část ČOV
Část: |  |  | A03 - SO 02 Provozní budova- vnitřní kanalizace a vodovod
Místo: |  |  | Černý Důl |  |  |  | Datum: |  | 27.04.2015
Objednavatel: |  |  | Obec Černý Důl, Černý Důl 48, 543 44 |  |  |  | Projektant: |  | Multiaqua s.r.o.
Zhotovitel: |  |  | Dle výběrového řízení |  |  |  | Zpracovatel: |  | Ing. Zahradník
Kód - Popis | [9 empty] | Cena celkem [CZK]
1) Náklady z rozpočtu | [9 empty] | 0 | [12 empty] | -1
| HSV - HSV | [8 empty] | 0
| 8 - Trubní vedení | [8 empty] | 0
| PSV - PSV | [8 empty] | 0
| 721 - Zdravotech. vnitřní kanalizace | [8 empty] | 0
| 722 - Zdravotechnika - vnitřní vodovod | [8 empty] | 0
| 725 - Zdravotechnika - zařiz. předměty | [8 empty] | 0
2) Ostatní náklady | [9 empty] | 0 |  |  |  | DPH
Celkové náklady za stavbu 1) + 2) | [7 empty] | 0
ROZPOČET
Stavba: |  |  | Kanalizace a ČOV v Černém Dole, k. ú. Čistá, v Krkonoších a Černý Důl, městys Černý Důl
Objekt: |  |  | SO 02 - Stavební část ČOV
Část: |  |  | A03 - SO 02 Provozní budova- vnitřní kanalizace a vodovod
Místo: |  |  | Černý Důl |  |  |  | Datum: |  | 27.04.2015
Objednavatel: |  |  | Obec Černý Důl, Černý Důl 48, 543 44 |  |  |  | Projektant: |  | Multiaqua s.r.o.
Zhotovitel: |  |  | Dle výběrového řízení |  |  |  | Zpracovatel: |  | Ing. Zahradník
PČ | Typ | Kód | Popis |  |  | MJ | Množství | J.cena [CZK] |  | Cena celkem [CZK] |  |  | Poznámka | DPH | J. Nh [h] | Nh celkem [h] | J. hmotnost [t] | Hmotnost celkem [t] | J. suť [t] | Suť Celkem [t]
Náklady z rozpočtu | [9 empty] | 0 | [5 empty] | 76.396 |  | 1.1824 |  | 0 |  | D | -1 | [10 empty] | 0
| HSV - HSV | [8 empty] | 0 | [5 empty] | 21.076 |  | 0.96541 |  | 0 | 1 | D | 0 |  |  |  | ROZPOCET | [6 empty] | 0
| 8 - Trubní vedení | [8 empty] | 0 | [5 empty] | 21.076 |  | 0.96541 |  | 0 | 1 | D | 1 |  |  |  | ROZPOCET | [6 empty] | 0
1 | K | 852241121 | Montáž potrubí z trub litinových tlakových přírubových normálních délek otevřený výkop DN 80 |  |  | kus | 1 |  |  | 0 |  |  |  | základní | 1.42 | 1.42 | 0.0008 | 0.0008 | 0 | 0 | 4 | K | 2 |  |  |  | ROZPOCET | 0 | 0 | 0 | 0 | 0 | 1 | 0 | 4 | -1595615885
|  |  | "dle D.1.02.4.b.02" 1 |  |  |  | 1 | [14 empty] | VV | 2 | 2 | -1 | 1 | ROZPOCET
|  |  | Součet |  |  |  | 1 | [14 empty] | VV | 2 | 4 | -1 | 0 | ROZPOCET
2 | M | 552532390 | trouba přírubová litinová práškový epoxid tl.250µm FF DN 80 mm délka 400 mm |  |  | kus | 1 |  |  | 0 |  |  |  | základní | 0 | 0 | 0.0111 | 0.0111 | 0 | 0 | 8 | M | 2 |  |  |  | ROZPOCET | 0 | 0 | 0 | 0 | 0 | 1 | 0 | 4 | -909446628
|  |  | "dle D.1.02.4.b.02" 1 |  |  |  | 1 | [14 empty] | VV | 2 | 2 | -1 | 0 | ROZPOCET
|  |  | Součet |  |  |  | 1 | [14 empty] | VV | 2 | 4 | -1 | 1 | ROZPOCET
3 | K | 857242121 | Montáž litinových tvarovek jednoosých přírubových otevřený výkop DN 80 |  |  | kus | 7 |  |  | 0 |  |  |  | základní | 0.759 | 5.313 | 0.0008 | 0.0056 | 0 | 0 | 4 | K | 2 |  |  |  | ROZPOCET | 0 | 0 | 0 | 0 | 0 | 1 | 0 | 4 | 460557495
|  |  | "dle D.1.4a-02" 2+2+1+1+1 |  |  |  | 7 | [14 empty] | VV | 2 | 2 | -1 | 0 | ROZPOCET
|  |  | Součet |  |  |  | 7 | [14 empty] | VV | 2 | 4 | -1 | 1 | ROZPOCET
4 | M | 552594820 | koleno hrdlové MMQ tvárná litina DN 80-90° |  |  | kus | 1 |  |  | 0 |  |  |  | základní | 0 | 0 | 0.0076 | 0.0076 | 0 | 0 | 8 | M | 2 |  |  |  | ROZPOCET | 0 | 0 | 0 | 0 | 0 | 1 | 0 | 4 | -387180215
|  |  | "dle D.1.02.4.b.02" 1 |  |  |  | 1 | [14 empty] | VV | 2 | 2 | -1 | 0 | ROZPOCET
|  |  | Součet |  |  |  | 1 | [14 empty] | VV | 2 | 4 | -1 | 1 | ROZPOCET
5 | K | 857362121 | Montáž litinových tvarovek jednoosých přírubových otevřený výkop DN 250 |  |  | kus | 1 |  |  | 0 |  |  |  | základní | 1.433 | 1.433 | 0.00503 | 0.00503 | 0 | 0 | 4 | K | 2 |  |  |  | ROZPOCET | 0 | 0 | 0 | 0 | 0 | 1 | 0 | 4 | -119328853
|  |  | "dle D.1.02.4.b.02" 1 |  |  |  | 1 | [14 empty] | VV | 2 | 2 | -1 | 0 | ROZPOCET
|  |  | Součet |  |  |  | 1 | [14 empty] | VV | 2 | 4 | -1 | 1 | ROZPOCET
6 | M | 552594870 | koleno hrdlové MMQ tvárná litina DN 250-90° |  |  | kus | 1 |  |  | 0 |  |  |  | základní | 0 | 0 | 0.0496 | 0.0496 | 0 | 0 | 8 | M | 2 |  |  |  | ROZPOCET | 0 | 0 | 0 | 0 | 0 | 1 | 0 | 4 | 1228187255
|  |  | "dle D.1.02.4.b.02" 1 |  |  |  | 1 | [14 empty] | VV | 2 | 2 | -1 | 0 | ROZPOCET
|  |  | Součet |  |  |  | 1 | [14 empty] | VV | 2 | 4 | -1 | 1 | ROZPOCET
7 | K | 857364121 | Montáž litinových tvarovek odbočných přírubových otevřený výkop DN 250 |  |  | kus | 1 |  |  | 0 |  |  |  | základní | 1.844 | 1.844 | 0.0065 | 0.0065 | 0 | 0 | 4 | K | 2 |  |  |  | ROZPOCET | 0 | 0 | 0 | 0 | 0 | 1 | 0 | 4 | 2012753092
|  |  | "dle D.1.02.4.b.02" 1 |  |  |  | 1 | [14 empty] | VV | 2 | 2 | -1 | 0 | ROZPOCET
|  |  | Součet |  |  |  | 1 | [14 empty] | VV | 2 | 4 | -1 | 1 | ROZPOCET
8 | M | 552535380 | tvarovka přírubová litinová s přírubovou odbočkou,práškový epoxid, tl.250µm T-kus DN 250/80 mm |  |  | kus | 1 |  |  | 0 |  |  |  | základní | 0 | 0 | 0.0675 | 0.0675 | 0 | 0 | 8 | M | 2 |  |  |  | ROZPOCET | 0 | 0 | 0 | 0 | 0 | 1 | 0 | 4 | 1008790654
|  |  | "dle D.1.02.4.b.02" 1 |  |  |  | 1 | [14 empty] | VV | 2 | 2 | -1 | 0 | ROZPOCET
|  |  | Součet |  |  |  | 1 | [14 empty] | VV | 2 | 4 | -1 | 1 | ROZPOCET
9 | K | 871312111 | Montáž kanalizačního potrubí z laminátových trub HOBAS DN 150 se spojkami v otevřeném výkopu |  |  | m | 10 |  |  | 0 |  |  |  | základní | 0.098 | 0.98 | 0 | 0 | 0 | 0 | 4 | K | 2 |  |  |  | ROZPOCET | 0 | 0 | 0 | 0 | 0 | 1 | 0 | 4 | 29593029
|  |  | "dle D.1.02.4.b.02" 6+4 |  |  |  | 10 | [14 empty] | VV | 2 | 2 | -1 | 0 | ROZPOCET
|  |  | Součet |  |  |  | 10 | [14 empty] | VV | 2 | 4 | -1 | 1 | ROZPOCET
10 | M | PC 80511 | Potrubí z odstředivě litého sklolaminátu DN 150 SN 10 000 |  |  | m | 10 |  |  | 0 |  |  |  | základní | 0 | 0 | 0 | 0 | 0 | 0 | 8 | M | 2 |  |  |  | ROZPOCET | 0 | 0 | 0 | 0 | 0 | 1 | 0 | 4 | -2091662907
|  |  | "dle D.1.02.4.b.02" 6+4 |  |  |  | 10 | [14 empty] | VV | 2 | 2 | -1 | 0 | ROZPOCET
|  |  | Součet |  |  |  | 10 | [14 empty] | VV | 2 | 4 | -1 | 1 | ROZPOCET
11 | K | 871362111 | Montáž kanalizačního potrubí z laminátových trub HOBAS DN 250 se spojkami v otevřeném výkopu |  |  | m | 2 |  |  | 0 |  |  |  | základní | 0.154 | 0.308 | 0 | 0 | 0 | 0 | 4 | K | 2 |  |  |  | ROZPOCET | 0 | 0 | 0 | 0 | 0 | 1 | 0 | 4 | 69190603
|  |  | "dle D.1.02.4.b.02" 2 |  |  |  | 2 | [14 empty] | VV | 2 | 2 | -1 | 0 | ROZPOCET
|  |  | Součet |  |  |  | 2 | [14 empty] | VV | 2 | 4 | -1 | 1 | ROZPOCET
12 | M | PC 80512 | Potrubí z odstředivě litého sklolaminátu DN 250 SN 10 000 |  |  | m | 2 |  |  | 0 |  |  |  | základní | 0 | 0 | 0 | 0 | 0 | 0 | 8 | M | 2 |  |  |  | ROZPOCET | 0 | 0 | 0 | 0 | 0 | 1 | 0 | 4 | 704120221
|  |  | "dle D.1.02.4.b.02" 2 |  |  |  | 2 | [14 empty] | VV | 2 | 2 | -1 | 0 | ROZPOCET
|  |  | Součet |  |  |  | 2 | [14 empty] | VV | 2 | 4 | -1 | 1 | ROZPOCET
13 | K | 871451111R03 | Montáž tvarovek z kanalizačních trub sklolaminátových sklon do 20 % DN 150 SN 10000 |  |  | kus | 3 |  |  | 0 |  |  |  | základní | 1.531 | 4.593 | 0.00186 | 0.00558 | 0 | 0 | 4 | K | 2 |  |  |  | ROZPOCET | 0 | 0 | 0 | 0 | 0 | 1 | 0 | 4 | 865486968
|  |  | "dle D.1.02.4.b.02" 2+1 |  |  |  | 3 | [14 empty] | VV | 2 | 2 | -1 | 0 | ROZPOCET
|  |  | Součet |  |  |  | 3 | [14 empty] | VV | 2 | 4 | -1 | 1 | ROZPOCET
14 | M | PC 80513 | Redukce z odstředivě litého sklolaminátu DN 150/100 s hrdlem pro napojení PPSN 10 000 |  |  | kus | 3 |  |  | 0 |  |  |  | základní | 0 | 0 | 0 | 0 | 0 | 0 | 8 | M | 2 |  |  |  | ROZPOCET | 0 | 0 | 0 | 0 | 0 | 1 | 0 | 4 | -1441570999
|  |  | "dle D.1.02.4.b.02" 2+1 |  |  |  | 3 | [14 empty] | VV | 2 | 2 | -1 | 0 | ROZPOCET
|  |  | Součet |  |  |  | 3 | [14 empty] | VV | 2 | 4 | -1 | 1 | ROZPOCET
15 | K | 871451111R04 | Montáž tvarovek z kanalizačních trub sklolaminátových sklon do 20 % DN 250 SN 10000 |  |  | kus | 1 |  |  | 0 |  |  |  | základní | 1.531 | 1.531 | 0.00186 | 0.00186 | 0 | 0 | 4 | K | 2 |  |  |  | ROZPOCET | 0 | 0 | 0 | 0 | 0 | 1 | 0 | 4 | -190621576
|  |  | "dle D.1.02.4.b.02" 1 |  |  |  | 1 | [14 empty] | VV | 2 | 2 | -1 | 0 | ROZPOCET
|  |  | Součet |  |  |  | 1 | [14 empty] | VV | 2 | 4 | -1 | 1 | ROZPOCET
16 | M | PC 80514 | Tvarovka z odstředivě litého sklolaminátu DN 250 s přírubou SN 10 000 |  |  | kus | 1 |  |  | 0 |  |  |  | základní | 0 | 0 | 0 | 0 | 0 | 0 | 8 | M | 2 |  |  |  | ROZPOCET | 0 | 0 | 0 | 0 | 0 | 1 | 0 | 4 | 2111532987
|  |  | "dle D.1.02.4.b.02" 1 |  |  |  | 1 | [14 empty] | VV | 2 | 2 | -1 | 0 | ROZPOCET
|  |  | Součet |  |  |  | 1 | [14 empty] | VV | 2 | 4 | -1 | 1 | ROZPOCET
17 | K | 895983219R01 | Zřízení vpusti kanalizační dvorní z betonových dílců DN 300/100 |  |  | kus | 2 |  |  | 0 |  |  |  | základní | 1.827 | 3.654 | 0.04712 | 0.09424 | 0 | 0 | 4 | K | 2 |  |  |  | ROZPOCET | 0 | 0 | 0 | 0 | 0 | 1 | 0 | 4 | 1065769534
|  |  | "dle D.1.02.4.b.02" 1+1 |  |  |  | 2 | [14 empty] | VV | 2 | 2 | -1 | 0 | ROZPOCET
|  |  | Součet |  |  |  | 2 | [14 empty] | VV | 2 | 4 | -1 | 1 | ROZPOCET
18 | M | 592238500R01 | dno betonové pro dvorní vpusť s výtokovým otvorem PVC DN 110 |  |  | kus | 2 |  |  | 0 |  |  |  | základní | 0 | 0 | 0.097 | 0.194 | 0 | 0 | 8 | M | 2 |  |  |  | ROZPOCET | 0 | 0 | 0 | 0 | 0 | 1 | 0 | 4 | 8113527
|  |  | "dle D.1.02.4.b.02" 1+1 |  |  |  | 2 | [14 empty] | VV | 2 | 2 | -1 | 0 | ROZPOCET
|  |  | Součet |  |  |  | 2 | [14 empty] | VV | 2 | 4 | -1 | 1 | ROZPOCET
19 | M | 592238540R01 | skruž betonová pro dvorní vpusť 300/200 |  |  | kus | 2 |  |  | 0 |  |  |  | základní | 0 | 0 | 0.08 | 0.16 | 0 | 0 | 8 | M | 2 |  |  |  | ROZPOCET | 0 | 0 | 0 | 0 | 0 | 1 | 0 | 4 | 730802538
|  |  | "dle D.1.02.4.b.02" 1+1 |  |  |  | 2 | [14 empty] | VV | 2 | 2 | -1 | 0 | ROZPOCET
|  |  | Součet |  |  |  | 2 | [14 empty] | VV | 2 | 4 | -1 | 1 | ROZPOCET
20 | M | 592238600R01 | vyrovnávací prstenec pro dvorní vpusť 300/40 |  |  | kus | 6 |  |  | 0 |  |  |  | základní | 0 | 0 | 0.04 | 0.24 | 0 | 0 | 8 | M | 2 |  |  |  | ROZPOCET | 0 | 0 | 0 | 0 | 0 | 1 | 0 | 4 | -1973158681
|  |  | "dle D.1.02.4.b.02" 3+3 |  |  |  | 6 | [14 empty] | VV | 2 | 2 | -1 | 0 | ROZPOCET
|  |  | Součet |  |  |  | 6 | [14 empty] | VV | 2 | 4 | -1 | 1 | ROZPOCET
21 | M | 592238780R01 | mříž 300/300 pro dvorní vpusť B 125 s rámem |  |  | kus | 2 |  |  | 0 |  |  |  | základní | 0 | 0 | 0.058 | 0.116 | 0 | 0 | 8 | M | 2 |  |  |  | ROZPOCET | 0 | 0 | 0 | 0 | 0 | 1 | 0 | 4 | -681246309
|  |  | "dle D.1.02.4.b.02" 1+1 |  |  |  | 2 | [14 empty] | VV | 2 | 2 | -1 | 0 | ROZPOCET
|  |  | Součet |  |  |  | 2 | [14 empty] | VV | 2 | 4 | -1 | 1 | ROZPOCET
| PSV - PSV | [8 empty] | 0 | [5 empty] | 55.32 |  | 0.21698 |  | 0 | 2 | D | 0 |  |  |  | ROZPOCET | [6 empty] | 0
| 721 - Zdravotech. vnitřní kanalizace | [8 empty] | 0 | [5 empty] | 17.942 |  | 0.02137 |  | 0 | 2 | D | 1 |  |  |  | ROZPOCET | [6 empty] | 0
22 | K | 721174042 | Potrubí kanalizační z PP připojovací systém HT DN 40 |  |  | m | 7 |  |  | 0 |  |  |  | základní | 0.659 | 4.613 | 0.00029 | 0.00203 | 0 | 0 | 16 | K | 2 |  |  |  | ROZPOCET | 0 | 0 | 0 | 0 | 0 | 1 | 0 | 16 | -546785033
|  |  | "dle D.1.02.4.b.02" 1,5+2+0,5+2 |  |  |  | 6 | [14 empty] | VV | 2 | 2 | -1 | 0 | ROZPOCET
|  |  | "prořez+zaokrouhlení" 1 |  |  |  | 1 | [14 empty] | VV | 2 | 2 | -1 | 0 | ROZPOCET
|  |  | Součet |  |  |  | 7 | [14 empty] | VV | 2 | 4 | -1 | 1 | ROZPOCET
23 | K | 721174043 | Potrubí kanalizační z PP připojovací systém HT DN 50 |  |  | m | 3 |  |  | 0 |  |  |  | základní | 0.728 | 2.184 | 0.00035 | 0.00105 | 0 | 0 | 16 | K | 2 |  |  |  | ROZPOCET | 0 | 0 | 0 | 0 | 0 | 1 | 0 | 16 | 203468725
|  |  | "dle D.1.02.4.b.02" 2+0,5 |  |  |  | 2.5 | [14 empty] | VV | 2 | 2 | -1 | 0 | ROZPOCET
|  |  | "prořez+zaokrouhlení" 0,5 |  |  |  | 0.5 | [14 empty] | VV | 2 | 2 | -1 | 0 | ROZPOCET
|  |  | Součet |  |  |  | 3 | [14 empty] | VV | 2 | 4 | -1 | 1 | ROZPOCET
24 | K | 721174025 | Potrubí kanalizační z PP odpadní systém HT DN 100 |  |  | m | 11 |  |  | 0 |  |  |  | základní | 0.827 | 9.097 | 0.0012 | 0.0132 | 0 | 0 | 16 | K | 2 |  |  |  | ROZPOCET | 0 | 0 | 0 | 0 | 0 | 1 | 0 | 16 | 124172919
|  |  | "dle D.1.02.4.b.02" 4+3+1+0,5+2 |  |  |  | 10.5 | [14 empty] | VV | 2 | 2 | -1 | 0 | ROZPOCET
|  |  | "prořez+zaokrouhlení" 0,5 |  |  |  | 0.5 | [14 empty] | VV | 2 | 2 | -1 | 0 | ROZPOCET
|  |  | Součet |  |  |  | 11 | [14 empty] | VV | 2 | 4 | -1 | 1 | ROZPOCET
25 | K | 721194104 | Vyvedení a upevnění odpadních výpustek DN 40 |  |  | kus | 2 |  |  | 0 |  |  |  | základní | 0.157 | 0.314 | 0 | 0 | 0 | 0 | 16 | K | 2 |  |  |  | ROZPOCET | 0 | 0 | 0 | 0 | 0 | 1 | 0 | 16 | 1309974979
|  |  | "dle D.1.02.4.b.02" 1+1 |  |  |  | 2 | [14 empty] | VV | 2 | 2 | -1 | 0 | ROZPOCET
|  |  | Součet |  |  |  | 2 | [14 empty] | VV | 2 | 4 | -1 | 1 | ROZPOCET
26 | K | 721194105 | Vyvedení a upevnění odpadních výpustek DN 50 |  |  | kus | 1 |  |  | 0 |  |  |  | základní | 0.174 | 0.174 | 0 | 0 | 0 | 0 | 16 | K | 2 |  |  |  | ROZPOCET | 0 | 0 | 0 | 0 | 0 | 1 | 0 | 16 | -493076799
|  |  | "dle D.1.02.4.b.02" 1 |  |  |  | 1 | [14 empty] | VV | 2 | 2 | -1 | 0 | ROZPOCET
|  |  | Součet |  |  |  | 1 | [14 empty] | VV | 2 | 4 | -1 | 1 | ROZPOCET
27 | K | 721194109 | Vyvedení a upevnění odpadních výpustek DN 100 |  |  | kus | 1 |  |  | 0 |  |  |  | základní | 0.259 | 0.259 | 0 | 0 | 0 | 0 | 16 | K | 2 |  |  |  | ROZPOCET | 0 | 0 | 0 | 0 | 0 | 1 | 0 | 16 | -1293264971
|  |  | "dle D.1.02.4.b.02" 1 |  |  |  | 1 | [14 empty] | VV | 2 | 2 | -1 | 0 | ROZPOCET
|  |  | Součet |  |  |  | 1 | [14 empty] | VV | 2 | 4 | -1 | 1 | ROZPOCET
28 | M | 551618410 | vtok se zápachovou uzávěrkou HL 21 DN 30 |  |  | kus | 1 |  |  | 0 |  |  |  | základní | 0 | 0 | 0.00038 | 0.00038 | 0 | 0 | 32 | M | 2 |  |  |  | ROZPOCET | 0 | 0 | 0 | 0 | 0 | 1 | 0 | 16 | -927098111
|  |  | Kalich pro úkapy DN32 se zápachovou uzávěrkou a s přídavným uzávěrem (kuličkou) proti zápachu pro suchý stav | [18 empty] | P | 2
|  |  | "dle D.1.02.4.b.02" 1 |  |  |  | 1 | [14 empty] | VV | 2 | 2 | -1 | 0 | ROZPOCET
|  |  | Součet |  |  |  | 1 | [14 empty] | VV | 2 | 4 | -1 | 1 | ROZPOCET
29 | K | PC228 | Hlavice ventilační DN 100 D+M |  |  | kus | 1 |  |  | 0 |  |  |  | základní | 0.062 | 0.062 | 0.00471 | 0.00471 | 0 | 0 | 16 | K | 2 |  |  |  | ROZPOCET | 0 | 0 | 0 | 0 | 0 | 1 | 0 | 16 | 1002756504
|  |  | "dle D.1.02.4.b.02" 1 |  |  |  | 1 | [14 empty] | VV | 2 | 2 | -1 | 0 | ROZPOCET
|  |  | Součet |  |  |  | 1 | [14 empty] | VV | 2 | 4 | -1 | 1 | ROZPOCET
30 | K | 721290123 | Zkouška těsnosti potrubí kanalizace kouřem do DN 300 |  |  | m | 21 |  |  | 0 |  |  |  | základní | 0.059 | 1.239 | 0 | 0 | 0 | 0 | 16 | K | 2 |  |  |  | ROZPOCET | 0 | 0 | 0 | 0 | 0 | 1 | 0 | 16 | -1684669969
|  |  | "dle D.1.02.4.b.02" 7+3+11 |  |  |  | 21 | [14 empty] | VV | 2 | 2 | -1 | 0 | ROZPOCET
|  |  | Součet |  |  |  | 21 | [14 empty] | VV | 2 | 4 | -1 | 1 | ROZPOCET
31 | K | 998721201 | Přesun hmot procentní pro vnitřní kanalizace v objektech v do 6 m |  |  | % | 102.393 |  |  | 0 |  |  |  | základní | 0 | 0 | 0 | 0 | 0 | 0 | 16 | K | 2 |  |  |  | ROZPOCET | 0 | 0 | 0 | 0 | 0 | 1 | 0 | 16 | 1492115995
| 722 - Zdravotechnika - vnitřní vodovod | [8 empty] | 0 | [5 empty] | 26.311 |  | 0.0908 |  | 0 | 2 | D | 1 |  |  |  | ROZPOCET | [6 empty] | 0
32 | K | 722174022 | Potrubí vodovodní plastové PPR svar polyfuze PN 20 D 20 x 3,4 mm |  |  | m | 4 |  |  | 0 |  |  |  | základní | 0.529 | 2.116 | 0.00078 | 0.00312 | 0 | 0 | 16 | K | 2 |  |  |  | ROZPOCET | 0 | 0 | 0 | 0 | 0 | 1 | 0 | 16 | -1859263020
|  |  | "dle D.1.02.4.b.01" 3,1 |  |  |  | 3.1 | [14 empty] | VV | 2 | 2 | -1 | 0 | ROZPOCET
|  |  | "prořez+zaokrouhlení" 0,9 |  |  |  | 0.9 | [14 empty] | VV | 2 | 2 | -1 | 0 | ROZPOCET
|  |  | Součet |  |  |  | 4 | [14 empty] | VV | 2 | 4 | -1 | 1 | ROZPOCET
33 | K | 722174023 | Potrubí vodovodní plastové PPR svar polyfuze PN 20 D 25 x 4,2 mm |  |  | m | 4 |  |  | 0 |  |  |  | základní | 0.616 | 2.464 | 0.00096 | 0.00384 | 0 | 0 | 16 | K | 2 |  |  |  | ROZPOCET | 0 | 0 | 0 | 0 | 0 | 1 | 0 | 16 | -109907682
|  |  | "dle D.1.02.4.b.01" 3 |  |  |  | 3 | [14 empty] | VV | 2 | 2 | -1 | 0 | ROZPOCET
|  |  | "prořez+zaokrouhlení" 1 |  |  |  | 1 | [14 empty] | VV | 2 | 2 | -1 | 0 | ROZPOCET
|  |  | Součet |  |  |  | 4 | [14 empty] | VV | 2 | 4 | -1 | 1 | ROZPOCET
34 | K | 722174026 | Potrubí vodovodní plastové PPR svar polyfuze PN 20 D 50 x 8,4 mm |  |  | m | 8 |  |  | 0 |  |  |  | základní | 0.789 | 6.312 | 0.00364 | 0.02912 | 0 | 0 | 16 | K | 2 |  |  |  | ROZPOCET | 0 | 0 | 0 | 0 | 0 | 1 | 0 | 16 | 2073030389
|  |  | "dle D.1.02.4.b.01" 7,4 |  |  |  | 7.4 | [14 empty] | VV | 2 | 2 | -1 | 0 | ROZPOCET
|  |  | "prořez+zaokrouhlení" 0,6 |  |  |  | 0.6 | [14 empty] | VV | 2 | 2 | -1 | 0 | ROZPOCET
|  |  | Součet |  |  |  | 8 | [14 empty] | VV | 2 | 4 | -1 | 1 | ROZPOCET
35 | K | 722174027 | Potrubí vodovodní plastové PPR svar polyfuze PN 20 D 63 x 10,5 mm |  |  | m | 7 |  |  | 0 |  |  |  | základní | 0.814 | 5.698 | 0.0061 | 0.0427 | 0 | 0 | 16 | K | 2 |  |  |  | ROZPOCET | 0 | 0 | 0 | 0 | 0 | 1 | 0 | 16 | 36164694
|  |  | "dle D.1.02.4.b.01" 6,7 |  |  |  | 6.7 | [14 empty] | VV | 2 | 2 | -1 | 0 | ROZPOCET
|  |  | "prořez+zaokrouhlení" 0,3 |  |  |  | 0.3 | [14 empty] | VV | 2 | 2 | -1 | 0 | ROZPOCET
|  |  | Součet |  |  |  | 7 | [14 empty] | VV | 2 | 4 | -1 | 1 | ROZPOCET
36 | K | 722181221 | Ochrana vodovodního potrubí přilepenými tepelně izolačními trubicemi z PE tl do 10 mm DN do 22 mm |  |  | m | 4 |  |  | 0 |  |  |  | základní | 0.103 | 0.412 | 5e-05 | 0.0002 | 0 | 0 | 16 | K | 2 |  |  |  | ROZPOCET | 0 | 0 | 0 | 0 | 0 | 1 | 0 | 16 | -567918089
|  |  | "dle D.1.02.4.b.01" 4 |  |  |  | 4 | [14 empty] | VV | 2 | 2 | -1 | 0 | ROZPOCET
|  |  | Součet |  |  |  | 4 | [14 empty] | VV | 2 | 4 | -1 | 1 | ROZPOCET
37 | K | 722181222 | Ochrana vodovodního potrubí přilepenými tepelně izolačními trubicemi z PE tl do 10 mm DN do 42 mm |  |  | m | 4 |  |  | 0 |  |  |  | základní | 0.103 | 0.412 | 7e-05 | 0.00028 | 0 | 0 | 16 | K | 2 |  |  |  | ROZPOCET | 0 | 0 | 0 | 0 | 0 | 1 | 0 | 16 | 544677593
|  |  | "dle D.1.02.4.b.01" 4 |  |  |  | 4 | [14 empty] | VV | 2 | 2 | -1 | 0 | ROZPOCET
|  |  | Součet |  |  |  | 4 | [14 empty] | VV | 2 | 4 | -1 | 1 | ROZPOCET
38 | K | 722181223 | Ochrana vodovodního potrubí přilepenými tepelně izolačními trubicemi z PE tl do 10 mm DN do 62 mm |  |  | m | 15 |  |  | 0 |  |  |  | základní | 0.103 | 1.545 | 8e-05 | 0.0012 | 0 | 0 | 16 | K | 2 |  |  |  | ROZPOCET | 0 | 0 | 0 | 0 | 0 | 1 | 0 | 16 | 1757804808
|  |  | "dle D.1.02.4.b.01" 8+7 |  |  |  | 15 | [14 empty] | VV | 2 | 2 | -1 | 0 | ROZPOCET
|  |  | Součet |  |  |  | 15 | [14 empty] | VV | 2 | 4 | -1 | 1 | ROZPOCET
39 | K | 722190401 | Vyvedení a upevnění výpustku do DN 25 |  |  | kus | 5 |  |  | 0 |  |  |  | základní | 0.425 | 2.125 | 0 | 0 | 0 | 0 | 16 | K | 2 |  |  |  | ROZPOCET | 0 | 0 | 0 | 0 | 0 | 1 | 0 | 16 | 1537150739
|  |  | "dle D.1.02.4.b.01" 1+2+2 |  |  |  | 5 | [14 empty] | VV | 2 | 2 | -1 | 0 | ROZPOCET
|  |  | Součet |  |  |  | 5 | [14 empty] | VV | 2 | 4 | -1 | 1 | ROZPOCET
40 | M | PC2201 | Nástěnky 20x1/2" |  |  | kus | 5 |  |  | 0 |  |  |  | základní | 0 | 0 | 0 | 0 | 0 | 0 | 32 | M | 2 |  |  |  | ROZPOCET | 0 | 0 | 0 | 0 | 0 | 1 | 0 | 16 | -160378346
|  |  | "dle D.1.02.4.b.01" 1+2+2 |  |  |  | 5 | [14 empty] | VV | 2 | 2 | -1 | 0 | ROZPOCET
|  |  | Součet |  |  |  | 5 | [14 empty] | VV | 2 | 4 | -1 | 1 | ROZPOCET
41 | K | 722230102 | Ventil přímý G 3/4 se dvěma závity |  |  | kus | 1 |  |  | 0 |  |  |  | základní | 0.207 | 0.207 | 0.00057 | 0.00057 | 0 | 0 | 16 | K | 2 |  |  |  | ROZPOCET | 0 | 0 | 0 | 0 | 0 | 1 | 0 | 16 | -1757448578
|  |  | "dle D.1.02.4.b.01" 1 |  |  |  | 1 | [14 empty] | VV | 2 | 2 | -1 | 1 | ROZPOCET
|  |  | Součet |  |  |  | 1 | [14 empty] | VV | 2 | 4 | -1 | 0 | ROZPOCET
42 | K | 722230105 | Ventil přímý G 6/4 se dvěma závity |  |  | kus | 3 |  |  | 0 |  |  |  | základní | 0.352 | 1.056 | 0.00152 | 0.00456 | 0 | 0 | 16 | K | 2 |  |  |  | ROZPOCET | 0 | 0 | 0 | 0 | 0 | 1 | 0 | 16 | 1960531240
|  |  | "dle D.1.02.4.b.01" 3 |  |  |  | 3 | [14 empty] | VV | 2 | 2 | -1 | 0 | ROZPOCET
|  |  | Součet |  |  |  | 3 | [14 empty] | VV | 2 | 4 | -1 | 1 | ROZPOCET
43 | K | 722231022 | Ventil přímý G 3/4 s odvodněním a dvěma závity |  |  | kus | 1 |  |  | 0 |  |  |  | základní | 0.207 | 0.207 | 0.00057 | 0.00057 | 0 | 0 | 16 | K | 2 |  |  |  | ROZPOCET | 0 | 0 | 0 | 0 | 0 | 1 | 0 | 16 | 427372748
|  |  | "dle D.1.02.4.b.01" 1 |  |  |  | 1 | [14 empty] | VV | 2 | 2 | -1 | 0 | ROZPOCET
|  |  | Součet |  |  |  | 1 | [14 empty] | VV | 2 | 4 | -1 | 1 | ROZPOCET
44 | K | 722239101 | Montáž armatur vodovodních se dvěma závity G 1/2 |  |  | kus | 2 |  |  | 0 |  |  |  | základní | 0.165 | 0.33 | 2e-05 | 4e-05 | 0 | 0 | 16 | K | 2 |  |  |  | ROZPOCET | 0 | 0 | 0 | 0 | 0 | 1 | 0 | 16 | 880496623
|  |  | "dle D.1.02.4.b.01" 2 |  |  |  | 2 | [14 empty] | VV | 2 | 2 | -1 | 0 | ROZPOCET
|  |  | Součet |  |  |  | 2 | [14 empty] | VV | 2 | 4 | -1 | 1 | ROZPOCET
45 | M | PC2202 | Rohový ventil 1/2"x3/8" |  |  | kus | 2 |  |  | 0 |  |  |  | základní | 0 | 0 | 0 | 0 | 0 | 0 | 32 | M | 2 |  |  |  | ROZPOCET | 0 | 0 | 0 | 0 | 0 | 1 | 0 | 16 | 13909173
|  |  | "dle D.1.02.4.b.01" 2 |  |  |  | 2 | [14 empty] | VV | 2 | 2 | -1 | 0 | ROZPOCET
|  |  | Součet |  |  |  | 2 | [14 empty] | VV | 2 | 4 | -1 | 1 | ROZPOCET
46 | K | 722290226 | Zkouška těsnosti vodovodního potrubí závitového do DN 50 |  |  | m | 23 |  |  | 0 |  |  |  | základní | 0.067 | 1.541 | 0.00019 | 0.00437 | 0 | 0 | 16 | K | 2 |  |  |  | ROZPOCET | 0 | 0 | 0 | 0 | 0 | 1 | 0 | 16 | 587130381
|  |  | "dle D.1.02.4.b.01" 4+4+8+7 |  |  |  | 23 | [14 empty] | VV | 2 | 2 | -1 | 0 | ROZPOCET
|  |  | Součet |  |  |  | 23 | [14 empty] | VV | 2 | 4 | -1 | 1 | ROZPOCET
47 | K | 722290234 | Proplach a dezinfekce vodovodního potrubí do DN 80 |  |  | m | 23 |  |  | 0 |  |  |  | základní | 0.082 | 1.886 | 1e-05 | 0.00023 | 0 | 0 | 16 | K | 2 |  |  |  | ROZPOCET | 0 | 0 | 0 | 0 | 0 | 1 | 0 | 16 | -1766696436
|  |  | "dle D.1.02.4.b.01" 4+4+8+7 |  |  |  | 23 | [14 empty] | VV | 2 | 2 | -1 | 0 | ROZPOCET
|  |  | Součet |  |  |  | 23 | [14 empty] | VV | 2 | 4 | -1 | 1 | ROZPOCET
48 | K | 998722201 | Přesun hmot procentní pro vnitřní vodovod v objektech v do 6 m |  |  | % | 203.518 |  |  | 0 |  |  |  | základní | 0 | 0 | 0 | 0 | 0 | 0 | 16 | K | 2 |  |  |  | ROZPOCET | 0 | 0 | 0 | 0 | 0 | 1 | 0 | 16 | 1849909333
| 725 - Zdravotechnika - zařiz. předměty | [8 empty] | 0 | [5 empty] | 11.067 |  | 0.10481 |  | 0 | 2 | D | 1 |  |  |  | ROZPOCET | [6 empty] | 0
49 | K | 725112171 | Kombi klozet s hlubokým splachováním odpad vodorovný |  |  | soubor | 1 |  |  | 0 |  |  |  | základní | 1.4 | 1.4 | 0.0232 | 0.0232 | 0 | 0 | 16 | K | 2 |  |  |  | ROZPOCET | 0 | 0 | 0 | 0 | 0 | 1 | 0 | 16 | -1390877508
|  |  | "dle D.1.02.4.b.01" 1 |  |  |  | 1 | [14 empty] | VV | 2 | 2 | -1 | 0 | ROZPOCET
|  |  | Součet |  |  |  | 1 | [14 empty] | VV | 2 | 4 | -1 | 1 | ROZPOCET
50 | K | PC52 | Klozetové sedátko D+M |  |  | kus | 1 |  |  | 0 |  |  |  | základní | 0 | 0 | 0 | 0 | 0 | 0 | 16 | K | 2 |  |  |  | ROZPOCET | 0 | 0 | 0 | 0 | 0 | 1 | 0 | 16 | -256625204
|  |  | "dle D.1.02.4.b.01" 1 |  |  |  | 1 | [14 empty] | VV | 2 | 2 | -1 | 0 | ROZPOCET
|  |  | Součet |  |  |  | 1 | [14 empty] | VV | 2 | 4 | -1 | 1 | ROZPOCET
51 | K | 725211601 | Umyvadlo keramické připevněné na stěnu šrouby bílé bez krytu na sifon 500 mm |  |  | soubor | 1 |  |  | 0 |  |  |  | základní | 1.1 | 1.1 | 0.01376 | 0.01376 | 0 | 0 | 16 | K | 2 |  |  |  | ROZPOCET | 0 | 0 | 0 | 0 | 0 | 1 | 0 | 16 | -425027194
|  |  | "dle D.1.02.4.b.01" 1 |  |  |  | 1 | [14 empty] | VV | 2 | 2 | -1 | 0 | ROZPOCET
|  |  | Součet |  |  |  | 1 | [14 empty] | VV | 2 | 4 | -1 | 1 | ROZPOCET
52 | M | PC2512 | kryt sifónu k umyv. bílý bk D+M |  |  | kus | 1 |  |  | 0 |  |  |  | základní | 0 | 0 | 0.0044 | 0.0044 | 0 | 0 | 32 | M | 2 |  |  |  | ROZPOCET | 0 | 0 | 0 | 0 | 0 | 1 | 0 | 16 | -1424133243
|  |  | "dle D.1.02.4.b.01" 1 |  |  |  | 1 | [14 empty] | VV | 2 | 2 | -1 | 0 | ROZPOCET
|  |  | Součet |  |  |  | 1 | [14 empty] | VV | 2 | 4 | -1 | 1 | ROZPOCET
53 | K | 725241141 | Vanička sprchová akrylátová čtvrtkruhová 800x800 mm |  |  | soubor | 1 |  |  | 0 |  |  |  | základní | 2.54 | 2.54 | 0.01188 | 0.01188 | 0 | 0 | 16 | K | 2 |  |  |  | ROZPOCET | 0 | 0 | 0 | 0 | 0 | 1 | 0 | 16 | -219407384
|  |  | "dle D.1.02.4.b.01" 1 |  |  |  | 1 | [14 empty] | VV | 2 | 2 | -1 | 0 | ROZPOCET
|  |  | Součet |  |  |  | 1 | [14 empty] | VV | 2 | 4 | -1 | 1 | ROZPOCET
54 | K | 725245191 | Zástěna sprchová zásuvná čtyřdílná se dvěma posuvnými díly do výšky 2000 mm a šířky 800 mm čtvrtkruh |  |  | soubor | 1 |  |  | 0 |  |  |  | základní | 2.5 | 2.5 | 0.01534 | 0.01534 | 0 | 0 | 16 | K | 2 |  |  |  | ROZPOCET | 0 | 0 | 0 | 0 | 0 | 1 | 0 | 16 | 1210425547
|  |  | "dle D.1.02.4.b.01" 1 |  |  |  | 1 | [14 empty] | VV | 2 | 2 | -1 | 0 | ROZPOCET
|  |  | Součet |  |  |  | 1 | [14 empty] | VV | 2 | 4 | -1 | 1 | ROZPOCET
55 | K | 725532112 | Elektrický ohřívač zásobníkový akumulační závěsný svislý 50 l / 2 kW |  |  | soubor | 1 |  |  | 0 |  |  |  | základní | 2.34 | 2.34 | 0.03025 | 0.03025 | 0 | 0 | 16 | K | 2 |  |  |  | ROZPOCET | 0 | 0 | 0 | 0 | 0 | 1 | 0 | 16 | 1234429944
|  |  | "dle D.1.02.4.b.01" 1 |  |  |  | 1 | [14 empty] | VV | 2 | 2 | -1 | 0 | ROZPOCET
|  |  | Součet |  |  |  | 1 | [14 empty] | VV | 2 | 4 | -1 | 1 | ROZPOCET
56 | K | 725535211R01 | Kombinovaný ventil pojistný a zpětný k boileru G 1/2 |  |  | kus | 1 |  |  | 0 |  |  |  | základní | 0.321 | 0.321 | 0.00095 | 0.00095 | 0 | 0 | 16 | K | 2 |  |  |  | ROZPOCET | 0 | 0 | 0 | 0 | 0 | 1 | 0 | 16 | -886002568
|  |  | "dle D.1.02.4.b.01" 1 |  |  |  | 1 | [14 empty] | VV | 2 | 2 | -1 | 0 | ROZPOCET
|  |  | Součet |  |  |  | 1 | [14 empty] | VV | 2 | 4 | -1 | 1 | ROZPOCET
57 | K | 725813112 | Ventil rohový pračkový G 3/4 |  |  | kus | 1 |  |  | 0 |  |  |  | základní | 0.176 | 0.176 | 0.00109 | 0.00109 | 0 | 0 | 16 | K | 2 |  |  |  | ROZPOCET | 0 | 0 | 0 | 0 | 0 | 1 | 0 | 16 | -1939132483
|  |  | "dle D.1.02.4.b.01" 1 |  |  |  | 1 | [14 empty] | VV | 2 | 2 | -1 | 0 | ROZPOCET
|  |  | Součet |  |  |  | 1 | [14 empty] | VV | 2 | 4 | -1 | 1 | ROZPOCET
58 | K | 725819401 | Montáž ventilů rohových G 1/2 s připojovací trubičkou |  |  | soubor | 1 |  |  | 0 |  |  |  | základní | 0.29 | 0.29 | 9e-05 | 9e-05 | 0 | 0 | 16 | K | 2 |  |  |  | ROZPOCET | 0 | 0 | 0 | 0 | 0 | 1 | 0 | 16 | -1435563703
|  |  | "dle D.1.02.4.b.01" 1 |  |  |  | 1 | [14 empty] | VV | 2 | 2 | -1 | 0 | ROZPOCET
|  |  | Součet |  |  |  | 1 | [14 empty] | VV | 2 | 4 | -1 | 1 | ROZPOCET
59 | M | 551410400 | ventil rohový mosazný 1TE66 1/2" |  |  | kus | 1 |  |  | 0 |  |  |  | základní | 0 | 0 | 0.00021 | 0.00021 | 0 | 0 | 32 | M | 2 |  |  |  | ROZPOCET | 0 | 0 | 0 | 0 | 0 | 1 | 0 | 16 | -618220558
|  |  | "dle D.1.02.4.b.01" 1 |  |  |  | 1 | [14 empty] | VV | 2 | 2 | -1 | 0 | ROZPOCET
|  |  | Součet |  |  |  | 1 | [14 empty] | VV | 2 | 4 | -1 | 1 | ROZPOCET
60 | M | PC105 | Panceřovaná hadice tlaková 1/2"/di=9 mm/ opletení nerez PN 10 D+M |  |  | kus | 1 |  |  | 0 |  |  |  | základní | 0 | 0 | 0 | 0 | 0 | 0 | 32 | M | 2 |  |  |  | ROZPOCET | 0 | 0 | 0 | 0 | 0 | 1 | 0 | 16 | 355378751
|  |  | "dle D.1.02.4.b.01" 1 |  |  |  | 1 | [14 empty] | VV | 2 | 2 | -1 | 0 | ROZPOCET
|  |  | Součet |  |  |  | 1 | [14 empty] | VV | 2 | 4 | -1 | 1 | ROZPOCET
61 | K | 725822611 | Baterie umyvadlové stojánkové pákové bez výpusti |  |  | soubor | 1 |  |  | 0 |  |  |  | základní | 0.2 | 0.2 | 0.0018 | 0.0018 | 0 | 0 | 16 | K | 2 |  |  |  | ROZPOCET | 0 | 0 | 0 | 0 | 0 | 1 | 0 | 16 | 413195993
|  |  | "dle D.1.02.4.b.01" 1 |  |  |  | 1 | [14 empty] | VV | 2 | 2 | -1 | 0 | ROZPOCET
|  |  | Součet |  |  |  | 1 | [14 empty] | VV | 2 | 4 | -1 | 1 | ROZPOCET
62 | K | 725841311 | Baterie sprchové nástěnné pákové |  |  | soubor | 1 |  |  | 0 |  |  |  | základní | 0.2 | 0.2 | 0.00184 | 0.00184 | 0 | 0 | 16 | K | 2 |  |  |  | ROZPOCET | 0 | 0 | 0 | 0 | 0 | 1 | 0 | 16 | -901357598
|  |  | "dle D.1.02.4.b.01" 1 |  |  |  | 1 | [14 empty] | VV | 2 | 2 | -1 | 0 | ROZPOCET
|  |  | Součet |  |  |  | 1 | [14 empty] | VV | 2 | 4 | -1 | 1 | ROZPOCET
63 | M | PC2552 | sprchová kombinace (tyč, hadice, růžice) D+M |  |  | soub | 1 |  |  | 0 |  |  |  | základní | 0 | 0 | 0 | 0 | 0 | 0 | 32 | M | 2 |  |  |  | ROZPOCET | 0 | 0 | 0 | 0 | 0 | 1 | 0 | 16 | 646390845
|  |  | "dle D.1.02.4.b.01" 1 |  |  |  | 1 | [14 empty] | VV | 2 | 2 | -1 | 0 | ROZPOCET
|  |  | Součet |  |  |  | 1 | [14 empty] | VV | 2 | 4 | -1 | 1 | ROZPOCET
64 | K | 998725201 | Přesun hmot procentní pro zařizovací předměty v objektech v do 6 m |  |  | % | 437.034 |  |  | 0 |  |  |  | základní | 0 | 0 | 0 | 0 | 0 | 0 | 16 | K | 2 |  |  |  | ROZPOCET | 0 | 0 | 0 | 0 | 0 | 1 | 0 | 16 | -1091310639

## A04 - SO 02 Rozdělovací o...
| List obsahuje: |  | 1) Krycí list rozpočtu |  | 2) Rekapitulace rozpočtu |  |  | 3) Rozpočet |  |  | Zpět na list: | Rekapitulace stavby
optimalizováno pro tisk sestav ve formátu A4 - na výšku | [21 empty] | {CFAEE875-2210-4CFF-BA79-A22F03D96756} | [5 empty] | aa | m | 1,8 | 2
[22 empty] | 2 | [5 empty] | b30 | m2 | 13,52 | 2
KRYCÍ LIST ROZPOČTU | [12 empty] | v --- níže se nacházejí doplnkové a pomocné údaje k sestavám --- v | [8 empty] | False | [5 empty] | bb | m | 1,2 | 2
[28 empty] | d1 | m2 | 2,16 | 2
| Stavba: |  | Kanalizace a ČOV v Černém Dole, k. ú. Čistá, v Krkonoších a Černý Důl, městys Černý Důl | [24 empty] | drenáž | m | 3 | 2
| Objekt: |  | SO 02 - Stavební část ČOV | [24 empty] | štěrk | m3 | 1,262 | 2
| Část: |  | A04 - SO 02 Rozdělovací objekt- stavební část | [24 empty] | v3 | m3 | 0,232 | 2
| JKSO: |  | 814 19 31 | [5 empty] | CC-CZ: | [18 empty] | vv0 | m | 0,2 | 2
| Místo: |  | Černý Důl | [5 empty] | Datum: |  | 27.04.2015 | [16 empty] | vv1 | m | 1,15 | 2
[28 empty] | xx1 | m3 | 2,326 | 2
| Objednavatel: | [7 empty] | IČ: | [18 empty] | xx37 | m3 | 0,28 | 2
|  | Obec Černý Důl, Černý Důl 48, 543 44 | [6 empty] | DIČ: | [18 empty] | xxv1 | m | 0,15 | 2
[28 empty] | z2 | m3 | 0,892 | 2
| Zhotovitel: | [7 empty] | IČ:
|  | Dle výběrového řízení | [6 empty] | DIČ:
| Projektant: | [7 empty] | IČ: |  | 60113111
|  | Multiaqua s.r.o. | [6 empty] | DIČ: |  | CZ60113111
| Zpracovatel: | [7 empty] | IČ:
|  | Ing. Alena Zahradníková | [6 empty] | DIČ:
Poznámka:
| Náklady z rozpočtu | [7 empty] | 0
| Ostatní náklady | [7 empty] | 0
| Cena bez DPH | [7 empty] | 0
| DPH | základní | 21% | ze | 0 |  |  |  | 0
|  | snížená | 15% | ze | 0 |  |  |  | 0
|  | zákl. přenesená | 21% | ze | 0 |  |  |  | 0
|  | sníž. přenesená | 15% | ze | 0 |  |  |  | 0
|  | nulová | 0% | ze | 0 |  |  |  | 0
| Cena s DPH |  |  | v | CZK |  |  | 0
| Projektant |  |  |  |  | Zpracovatel
| Datum a podpis: |  |  | Razítko |  | Datum a podpis: |  |  |  | Razítko
| Objednavatel |  |  |  |  | Zhotovitel
| Datum a podpis: |  |  | Razítko |  | Datum a podpis: |  |  |  | Razítko
REKAPITULACE ROZPOČTU
Stavba: |  |  | Kanalizace a ČOV v Černém Dole, k. ú. Čistá, v Krkonoších a Černý Důl, městys Černý Důl
Objekt: |  |  | SO 02 - Stavební část ČOV
Část: |  |  | A04 - SO 02 Rozdělovací objekt- stavební část
Místo: |  |  | Černý Důl |  |  |  | Datum: |  | 27.04.2015
Objednavatel: |  |  | Obec Černý Důl, Černý Důl 48, 543 44 |  |  |  | Projektant: |  | Multiaqua s.r.o.
Zhotovitel: |  |  | Dle výběrového řízení |  |  |  | Zpracovatel: |  | Ing. Alena Zahradníková
Kód - Popis | [9 empty] | Cena celkem [CZK]
1) Náklady z rozpočtu | [9 empty] | 0 | [12 empty] | -1
| HSV - HSV | [8 empty] | 0
| 1 - Zemní práce | [8 empty] | 0
| 3 - Svislé a kompletní konstrukce | [8 empty] | 0
| 6 - Úpravy povrchů, podlahy a osazování výplní | [8 empty] | 0
| 8 - Trubní vedení | [8 empty] | 0
| 9 - Ostatní konstrukce a práce-bourání | [8 empty] | 0
| 998 - Přesun hmot | [8 empty] | 0
| PSV - PSV | [8 empty] | 0
| 767 - Konstrukce zámečnické | [8 empty] | 0
2) Ostatní náklady | [9 empty] | 0 |  |  |  | DPH
Celkové náklady za stavbu 1) + 2) | [7 empty] | 0
ROZPOČET
Stavba: |  |  | Kanalizace a ČOV v Černém Dole, k. ú. Čistá, v Krkonoších a Černý Důl, městys Černý Důl
Objekt: |  |  | SO 02 - Stavební část ČOV
Část: |  |  | A04 - SO 02 Rozdělovací objekt- stavební část
Místo: |  |  | Černý Důl |  |  |  | Datum: |  | 27.04.2015
Objednavatel: |  |  | Obec Černý Důl, Černý Důl 48, 543 44 |  |  |  | Projektant: |  | Multiaqua s.r.o.
Zhotovitel: |  |  | Dle výběrového řízení |  |  |  | Zpracovatel: |  | Ing. Alena Zahradníková
PČ | Typ | Kód | Popis |  |  | MJ | Množství | J.cena [CZK] |  | Cena celkem [CZK] |  |  | Poznámka | DPH | J. Nh [h] | Nh celkem [h] | J. hmotnost [t] | Hmotnost celkem [t] | J. suť [t] | Suť Celkem [t]
Náklady z rozpočtu | [9 empty] | 0 | [5 empty] | 44.9803 |  | 8.7274 |  | 0 |  | D | -1 | [14 empty] | 0
| HSV - HSV | [8 empty] | 0 | [5 empty] | 44.9803 |  | 8.7274 |  | 0 | 1 | D | 0 |  |  |  | ROZPOCET | [10 empty] | 0
| 1 - Zemní práce | [8 empty] | 0 | [5 empty] | 3.9518 |  | 0.0008236 |  | 0 | 1 | D | 1 |  |  |  | ROZPOCET | [10 empty] | 0
1 | K | 131201101 | Hloubení jam nezapažených v hornině tř. 3 objemu do 100 m3 |  |  | m3 | 1.396 |  |  | 0 |  |  |  | základní | 0.871 | 1.2159 | 0 | 0 | 0 | 0 | 4 | K | 2 |  |  |  | ROZPOCET |  |  |  |  | 0 | 0 | 0 | 0 | 0 | 1 | 0 | 4 | 174563183
|  |  | "dle D.1.02.1.b.07 Stavební výkres rozdělovacího objektu" | [18 empty] | VV | 2 | 1 | -1 | 0 | ROZPOCET
|  |  | "pomocný výpočet" | [18 empty] | VV | 2 | 1 | -1 | 0 | ROZPOCET
|  |  | "základní hloubka výkopu po sejmutí ornice" | [18 empty] | VV | 2 | 1 | -1 | 0 | ROZPOCET
|  |  | 1,65-1,5 |  |  |  | 0.15 | [14 empty] | VV | 2 | 2 | -1 | 0 | ROZPOCET
|  | xxv1 | Mezisoučet |  |  |  | 0.15 | [14 empty] | VV | 2 | 3 | -1 | 0 | ROZPOCET
|  |  | (xxv1)*(aa+0,73+0,3+xxv1/2*2)*(bb+0,73+0,3+xxv1/2*2) |  |  |  | 1.064 | [14 empty] | VV | 2 | 2 | -1 | 0 | ROZPOCET
|  |  | "drenáž" | [18 empty] | VV | 2 | 1 | -1 | 0 | ROZPOCET
|  |  | (0,2)*(aa+0,73+0,3)*(bb+0,73+0,3) |  |  |  | 1.262 | [14 empty] | VV | 2 | 2 | -1 | 0 | ROZPOCET
|  | xx1 | Mezisoučet |  |  |  | 2.326 | [14 empty] | VV | 2 | 3 | -1 | 0 | ROZPOCET
|  |  | Součet |  |  |  | 2.476 | [14 empty] | VV | 2 | 4 | -1 | 0 | ROZPOCET
|  |  | "dle geologie 60 % v zemině 3" | [18 empty] | VV | 2 | 1 | -1 | 0 | ROZPOCET
|  |  | "dle geologie 40 % v zemině 4" | [18 empty] | VV | 2 | 1 | -1 | 0 | ROZPOCET
|  |  | xx1*0,6 |  |  |  | 1.396 | [14 empty] | VV | 2 | 2 | -1 | 0 | ROZPOCET
|  |  | Součet |  |  |  | 1.396 | [14 empty] | VV | 2 | 4 | -1 | 1 | ROZPOCET
2 | K | 131201109 | Příplatek za lepivost u hloubení jam nezapažených v hornině tř. 3 |  |  | m3 | 1.396 |  |  | 0 |  |  |  | základní | 0.04 | 0.05584 | 0 | 0 | 0 | 0 | 4 | K | 2 |  |  |  | ROZPOCET |  |  |  |  | 0 | 0 | 0 | 0 | 0 | 1 | 0 | 4 | -1681101938
|  |  | xx1*0,6 |  |  |  | 1.396 | [14 empty] | VV | 2 | 2 | -1 | 0 | ROZPOCET
|  |  | Součet |  |  |  | 1.396 | [14 empty] | VV | 2 | 4 | -1 | 1 | ROZPOCET
3 | K | 131301101 | Hloubení jam nezapažených v hornině tř. 4 objemu do 100 m3 |  |  | m3 | 0.93 |  |  | 0 |  |  |  | základní | 1.272 | 1.183 | 0 | 0 | 0 | 0 | 4 | K | 2 |  |  |  | ROZPOCET |  |  |  |  | 0 | 0 | 0 | 0 | 0 | 1 | 0 | 4 | 1512148043
|  |  | "dle geologie 60 % v zemině 3" | [18 empty] | VV | 2 | 1 | -1 | 0 | ROZPOCET
|  |  | "dle geologie 40 % v zemině 4" | [18 empty] | VV | 2 | 1 | -1 | 0 | ROZPOCET
|  |  | xx1*0,4 |  |  |  | 0.93 | [14 empty] | VV | 2 | 2 | -1 | 0 | ROZPOCET
|  |  | Součet |  |  |  | 0.93 | [14 empty] | VV | 2 | 4 | -1 | 1 | ROZPOCET
4 | K | 131301109 | Příplatek za lepivost u hloubení jam nezapažených v hornině tř. 4 |  |  | m3 | 0.93 |  |  | 0 |  |  |  | základní | 0.102 | 0.09486 | 0 | 0 | 0 | 0 | 4 | K | 2 |  |  |  | ROZPOCET |  |  |  |  | 0 | 0 | 0 | 0 | 0 | 1 | 0 | 4 | -764319853
|  |  | xx1*0,4 |  |  |  | 0.93 | [14 empty] | VV | 2 | 2 | -1 | 0 | ROZPOCET
|  |  | Součet |  |  |  | 0.93 | [14 empty] | VV | 2 | 4 | -1 | 1 | ROZPOCET
5 | K | 133401101 | Hloubení šachet v hornině tř. 5 |  |  | m3 | 0.232 |  |  | 0 |  |  |  | základní | 3.856 | 0.89459 | 0.00355 | 0.0008236 | 0 | 0 | 4 | K | 2 |  |  |  | ROZPOCET |  |  |  |  | 0 | 0 | 0 | 0 | 0 | 1 | 0 | 4 | -1603282736
|  |  | "dle D.1.02.1.b.07 Stavební výkres rozdělovacího objektu" | [18 empty] | VV | 2 | 1 | -1 | 0 | ROZPOCET
|  |  | "pro sběrné jímky" | [18 empty] | VV | 2 | 1 | -1 | 0 | ROZPOCET
|  |  | 1,18*(3,14*0,25*0,25)*1 |  |  |  | 0.232 | [14 empty] | VV | 2 | 2 | -1 | 0 | ROZPOCET
|  | v3 | Součet |  |  |  | 0.232 | [14 empty] | VV | 2 | 4 | -1 | 0 | ROZPOCET
|  |  | "dle geologie 100 % v zemině 5" | [18 empty] | VV | 2 | 1 | -1 | 0 | ROZPOCET
|  |  | v3 |  |  |  | 0.232 | [14 empty] | VV | 2 | 2 | -1 | 0 | ROZPOCET
|  |  | Součet |  |  |  | 0.232 | [14 empty] | VV | 2 | 4 | -1 | 1 | ROZPOCET
6 | K | 162301101 | Vodorovné přemístění do 500 m výkopku/sypaniny z horniny tř. 1 až 4 |  |  | m3 | 3.218 |  |  | 0 |  |  |  | základní | 0.044 | 0.14159 | 0 | 0 | 0 | 0 | 4 | K | 2 |  |  |  | ROZPOCET |  |  |  |  | 0 | 0 | 0 | 0 | 0 | 1 | 0 | 4 | -911438534
|  |  | "na mezideponii" | [18 empty] | VV | 2 | 1 | -1 | 0 | ROZPOCET
|  |  | xx1 |  |  |  | 2.326 | [14 empty] | VV | 2 | 2 | -1 | 0 | ROZPOCET
|  |  | "z mezideponie na zásypy" | [18 empty] | VV | 2 | 1 | -1 | 0 | ROZPOCET
|  |  | z2 |  |  |  | 0.892 | [14 empty] | VV | 2 | 2 | -1 | 0 | ROZPOCET
|  | s1 | Součet |  |  |  | 3.218 | [14 empty] | VV | 2 | 4 | -1 | 1 | ROZPOCET
7 | K | 162301151 | Vodorovné přemístění výkopku/sypaniny z hornin tř. 5 až 7 do 500 m |  |  | m3 | 0.232 |  |  | 0 |  |  |  | základní | 0.055 | 0.01276 | 0 | 0 | 0 | 0 | 4 | K | 2 |  |  |  | ROZPOCET |  |  |  |  | 0 | 0 | 0 | 0 | 0 | 1 | 0 | 4 | 962552360
|  |  | "na mezideponii" | [18 empty] | VV | 2 | 1 | -1 | 0 | ROZPOCET
|  |  | v3 |  |  |  | 0.232 | [14 empty] | VV | 2 | 2 | -1 | 0 | ROZPOCET
|  |  | Součet |  |  |  | 0.232 | [14 empty] | VV | 2 | 4 | -1 | 1 | ROZPOCET
8 | K | 167101102 | Nakládání výkopku z hornin tř. 1 až 4 přes 100 m3 |  |  | m3 | 0.892 |  |  | 0 |  |  |  | základní | 0.097 | 0.086524 | 0 | 0 | 0 | 0 | 4 | K | 2 |  |  |  | ROZPOCET |  |  |  |  | 0 | 0 | 0 | 0 | 0 | 1 | 0 | 4 | -1880862875
|  |  | "z mezideponie na zásypy" | [18 empty] | VV | 2 | 1 | -1 | 0 | ROZPOCET
|  |  | z2 |  |  |  | 0.892 | [14 empty] | VV | 2 | 2 | -1 | 0 | ROZPOCET
|  |  | Součet |  |  |  | 0.892 | [14 empty] | VV | 2 | 4 | -1 | 1 | ROZPOCET
9 | K | 174101101 | Zásyp jam, šachet rýh nebo kolem objektů sypaninou se zhutněním |  |  | m3 | 0.892 |  |  | 0 |  |  |  | základní | 0.299 | 0.26671 | 0 | 0 | 0 | 0 | 4 | K | 2 |  |  |  | ROZPOCET |  |  |  |  | 0 | 0 | 0 | 0 | 0 | 1 | 0 | 4 | -1278712067
|  |  | "dle D.1.02.1.b.07 Stavební výkres rozdělovacího objektu" | [18 empty] | VV | 2 | 1 | -1 | 0 | ROZPOCET
|  |  | "vytěženou zeminou" | [18 empty] | VV | 2 | 1 | -1 | 0 | ROZPOCET
|  |  | xx1 |  |  |  | 2.326 | [14 empty] | VV | 2 | 2 | -1 | 0 | ROZPOCET
|  |  | "odpočet objemu objektu" | [18 empty] | VV | 2 | 1 | -1 | 0 | ROZPOCET
|  |  | "podkladní beton" | [18 empty] | VV | 2 | 1 | -1 | 0 | ROZPOCET
|  |  | -xx37 |  |  |  | -0.28 | [14 empty] | VV | 2 | 2 | -1 | 0 | ROZPOCET
|  |  | "objekt" | [18 empty] | VV | 2 | 1 | -1 | 0 | ROZPOCET
|  |  | -(1,5-1,55)*d1 |  |  |  | 0.108 | [14 empty] | VV | 2 | 2 | -1 | 0 | ROZPOCET
|  |  | "odpočet objemu štěrku" | [18 empty] | VV | 2 | 1 | -1 | 0 | ROZPOCET
|  |  | -štěrk |  |  |  | -1.262 | [14 empty] | VV | 2 | 2 | -1 | 0 | ROZPOCET
|  |  | "násyp nad úroveň PT" | [18 empty] | VV | 2 | 1 | -1 | 0 | ROZPOCET
|  |  | "v rámci SO 03" | [18 empty] | VV | 2 | 1 | -1 | 0 | ROZPOCET
|  | z2 | Mezisoučet |  |  |  | 0.892 | [14 empty] | VV | 2 | 3 | -1 | 0 | ROZPOCET
|  |  | Součet |  |  |  | 0.892 | [14 empty] | VV | 2 | 4 | -1 | 1 | ROZPOCET
| 3 - Svislé a kompletní konstrukce | [8 empty] | 0 | [5 empty] | 32.0213 |  | 5.0398 |  | 0 | 1 | D | 1 |  |  |  | ROZPOCET | [10 empty] | 0
10 | K | 380311531 | Kompletní konstrukce ČOV, nádrží, vodojemů nebo kanálů z betonu prostého tř. C 12/15 tl 150 mm |  |  | m3 | 0.28 |  |  | 0 |  |  |  | základní | 2.462 | 0.68936 | 2.3288 | 0.65208 | 0 | 0 | 4 | K | 2 |  |  |  | ROZPOCET |  |  |  |  | 0 | 0 | 0 | 0 | 0 | 1 | 0 | 4 | 936907480
|  |  | "dle D.1.02.1.b.07 Stavební výkres rozdělovacího objektu" | [18 empty] | VV | 2 | 1 | -1 | 0 | ROZPOCET
|  |  | "podkladní beton" | [18 empty] | VV | 2 | 1 | -1 | 0 | ROZPOCET
|  |  | 0,1*(aa+0,1*2)*(bb+0,1*2) |  |  |  | 0.28 | [14 empty] | VV | 2 | 2 | -1 | 0 | ROZPOCET
|  | xx37 | Součet |  |  |  | 0.28 | [14 empty] | VV | 2 | 4 | -1 | 1 | ROZPOCET
11 | K | 380321662 | Kompletní konstrukce ČOV, nádrží, vodojemů, žlabů nebo kanálů ze ŽB tř. C 30/37 tl 300 mm |  |  | m3 | 1.641 |  |  | 0 |  |  |  | základní | 1.717 | 2.8176 | 2.5143 | 4.126 | 0 | 0 | 4 | K | 2 |  |  |  | ROZPOCET |  |  |  |  | 0 | 0 | 0 | 0 | 0 | 1 | 0 | 4 | 856258718
|  |  | "dle D.1.02.1.b.07 Stavební výkres rozdělovacího objektu" | [18 empty] | VV | 2 | 1 | -1 | 0 | ROZPOCET
|  |  | "pomocný výpočet" | [18 empty] | VV | 2 | 1 | -1 | 0 | ROZPOCET
|  |  | "délka objektu- monolit" | [18 empty] | VV | 2 | 1 | -1 | 0 | ROZPOCET
|  |  | 1,8 |  |  |  | 1.8 | [14 empty] | VV | 2 | 2 | -1 | 0 | ROZPOCET
|  | aa | Mezisoučet |  |  |  | 1.8 | [14 empty] | VV | 2 | 3 | -1 | 0 | ROZPOCET
|  |  | "hloubka objektu- monolit" | [18 empty] | VV | 2 | 1 | -1 | 0 | ROZPOCET
|  |  | 1,2 |  |  |  | 1.2 | [14 empty] | VV | 2 | 2 | -1 | 0 | ROZPOCET
|  | bb | Mezisoučet |  |  |  | 1.2 | [14 empty] | VV | 2 | 3 | -1 | 0 | ROZPOCET
|  |  | "deska- plocha" | [18 empty] | VV | 2 | 1 | -1 | 0 | ROZPOCET
|  |  | aa*bb |  |  |  | 2.16 | [14 empty] | VV | 2 | 2 | -1 | 0 | ROZPOCET
|  | d1 | Mezisoučet |  |  |  | 2.16 | [14 empty] | VV | 2 | 3 | -1 | 0 | ROZPOCET
|  |  | "výška objektu- snížená část" | [18 empty] | VV | 2 | 1 | -1 | 0 | ROZPOCET
|  |  | 0,2 |  |  |  | 0.2 | [14 empty] | VV | 2 | 2 | -1 | 0 | ROZPOCET
|  | vv0 | Mezisoučet |  |  |  | 0.2 | [14 empty] | VV | 2 | 3 | -1 | 0 | ROZPOCET
|  |  | "výška objektu" | [18 empty] | VV | 2 | 1 | -1 | 0 | ROZPOCET
|  |  | 1,15 |  |  |  | 1.15 | [14 empty] | VV | 2 | 2 | -1 | 0 | ROZPOCET
|  | vv1 | Mezisoučet |  |  |  | 1.15 | [14 empty] | VV | 2 | 3 | -1 | 0 | ROZPOCET
|  |  | Součet |  |  |  | 6.51 | [14 empty] | VV | 2 | 4 | -1 | 0 | ROZPOCET
|  |  | "dno" | [18 empty] | VV | 2 | 1 | -1 | 0 | ROZPOCET
|  |  | 0,2*d1 |  |  |  | 0.432 | [14 empty] | VV | 2 | 2 | -1 | 0 | ROZPOCET
|  |  | "stěny" | [18 empty] | VV | 2 | 1 | -1 | 0 | ROZPOCET
|  |  | (vv1)*((aa+bb-0,2*2)*2)*0,2 |  |  |  | 1.196 | [14 empty] | VV | 2 | 2 | -1 | 0 | ROZPOCET
|  |  | 0,45*0,4*0,2 |  |  |  | 0.036 | [14 empty] | VV | 2 | 2 | -1 | 0 | ROZPOCET
|  |  | -3,14*(0,25/2)^2*0,2*1 |  |  |  | -0.01 | [14 empty] | VV | 2 | 2 | -1 | 0 | ROZPOCET
|  |  | -3,14*(0,2/2)^2*0,2*2 |  |  |  | -0.013 | [14 empty] | VV | 2 | 2 | -1 | 0 | ROZPOCET
|  | xx35 | Součet |  |  |  | 1.641 | [14 empty] | VV | 2 | 4 | -1 | 1 | ROZPOCET
12 | K | 380356211 | Bednění kompletních konstrukcí ČOV, nádrží nebo vodojemů omítaných ploch rovinných zřízení |  |  | m2 | 13.52 |  |  | 0 |  |  |  | základní | 0.94 | 12.7088 | 0.00432 | 0.058406 | 0 | 0 | 4 | K | 2 |  |  |  | ROZPOCET |  |  |  |  | 0 | 0 | 0 | 0 | 0 | 1 | 0 | 4 | -879095257
|  |  | "dle D.1.02.1.b.07 Stavební výkres rozdělovacího objektu" | [18 empty] | VV | 2 | 1 | -1 | 0 | ROZPOCET
|  |  | "podkladní beton" | [18 empty] | VV | 2 | 1 | -1 | 0 | ROZPOCET
|  |  | 0 |  |  |  | 0 | [14 empty] | VV | 2 | 2 | -1 | 0 | ROZPOCET
|  |  | "dno" | [18 empty] | VV | 2 | 1 | -1 | 0 | ROZPOCET
|  |  | vv0*(aa+bb)*2 |  |  |  | 1.2 | [14 empty] | VV | 2 | 2 | -1 | 0 | ROZPOCET
|  |  | "stěny" | [18 empty] | VV | 2 | 1 | -1 | 0 | ROZPOCET
|  |  | (vv1)*((aa+bb-0,2*2)*2)*2 |  |  |  | 11.96 | [14 empty] | VV | 2 | 2 | -1 | 0 | ROZPOCET
|  |  | 0,45*0,4*2 |  |  |  | 0.36 | [14 empty] | VV | 2 | 2 | -1 | 0 | ROZPOCET
|  | b30 | Součet |  |  |  | 13.52 | [14 empty] | VV | 2 | 4 | -1 | 1 | ROZPOCET
13 | K | 380356212 | Bednění kompletních konstrukcí ČOV, nádrží nebo vodojemů omítaných ploch rovinných odstranění |  |  | m2 | 13.52 |  |  | 0 |  |  |  | základní | 0.339 | 4.5833 | 0 | 0 | 0 | 0 | 4 | K | 2 |  |  |  | ROZPOCET |  |  |  |  | 0 | 0 | 0 | 0 | 0 | 1 | 0 | 4 | 381082571
|  |  | b30 |  |  |  | 13.52 | [14 empty] | VV | 2 | 2 | -1 | 0 | ROZPOCET
|  |  | Součet |  |  |  | 13.52 | [14 empty] | VV | 2 | 4 | -1 | 1 | ROZPOCET
14 | K | 380361006 | Výztuž kompletních konstrukcí ČOV, nádrží nebo vodojemů z betonářské oceli 10 505 |  |  | t | 0.147 |  |  | 0 |  |  |  | základní | 34.987 | 5.1431 | 1.1095 | 0.1631 | 0 | 0 | 4 | K | 2 |  |  |  | ROZPOCET |  |  |  |  | 0 | 0 | 0 | 0 | 0 | 1 | 0 | 4 | 2050641630
|  |  | "dle D.1.02.2.b.06 Výkres tvaru a výztuže rozdělovacího objektu" | [18 empty] | VV | 2 | 1 | -1 | 0 | ROZPOCET
|  |  | 146,5*0,001 |  |  |  | 0.147 | [14 empty] | VV | 2 | 2 | -1 | 0 | ROZPOCET
|  |  | Součet |  |  |  | 0.147 | [14 empty] | VV | 2 | 4 | -1 | 1 | ROZPOCET
15 | K | 380361011 | Výztuž kompletních konstrukcí ČOV, nádrží nebo vodojemů ze svařovaných sítí KARI |  |  | t | 0.024 |  |  | 0 |  |  |  | základní | 14.551 | 0.34922 | 1.0531 | 0.025273 | 0 | 0 | 4 | K | 2 |  |  |  | ROZPOCET |  |  |  |  | 0 | 0 | 0 | 0 | 0 | 1 | 0 | 4 | -317295116
|  |  | "dle D.1.02.2.b.06 Výkres tvaru a výztuže rozdělovacího objektu" | [18 empty] | VV | 2 | 1 | -1 | 0 | ROZPOCET
|  |  | 24,0*0,001 |  |  |  | 0.024 | [14 empty] | VV | 2 | 2 | -1 | 0 | ROZPOCET
|  |  | Součet |  |  |  | 0.024 | [14 empty] | VV | 2 | 4 | -1 | 1 | ROZPOCET
16 | K | 382761114R01 | Vložky do stěn biologických filtrů z trub plastových DN 200 l 300 mm |  |  | kus | 2 |  |  | 0 |  |  |  | základní | 1.91 | 3.82 | 0.005 | 0.01 | 0 | 0 | 4 | K | 2 |  |  |  | ROZPOCET |  |  |  |  | 0 | 0 | 0 | 0 | 0 | 1 | 0 | 4 | 1692153512
|  |  | "dle D.1.02.1.a Technická zpráva" | [18 empty] | VV | 2 | 1 | -1 | 0 | ROZPOCET
|  |  | "dle D.1.02.1.b.07 Stavební výkres rozdělovacího objektu" | [18 empty] | VV | 2 | 1 | -1 | 0 | ROZPOCET
|  |  | 2 |  |  |  | 2 | [14 empty] | VV | 2 | 2 | -1 | 0 | ROZPOCET
|  |  | Součet |  |  |  | 2 | [14 empty] | VV | 2 | 4 | -1 | 1 | ROZPOCET
17 | K | 382761115R01 | Vložky do stěn biologických filtrů z trub plastových DN 250 l 300 mm |  |  | kus | 1 |  |  | 0 |  |  |  | základní | 1.91 | 1.91 | 0.005 | 0.005 | 0 | 0 | 4 | K | 2 |  |  |  | ROZPOCET |  |  |  |  | 0 | 0 | 0 | 0 | 0 | 1 | 0 | 4 | 762505582
|  |  | "dle D.1.02.1.a Technická zpráva" | [18 empty] | VV | 2 | 1 | -1 | 0 | ROZPOCET
|  |  | "dle D.1.02.1.b.07 Stavební výkres rozdělovacího objektu" | [18 empty] | VV | 2 | 1 | -1 | 0 | ROZPOCET
|  |  | 1 |  |  |  | 1 | [14 empty] | VV | 2 | 2 | -1 | 0 | ROZPOCET
|  |  | Součet |  |  |  | 1 | [14 empty] | VV | 2 | 4 | -1 | 1 | ROZPOCET
| 6 - Úpravy povrchů, podlahy a osazování výplní | [8 empty] | 0 | [5 empty] | 1.2935 |  | 2.7259 |  | 0 | 1 | D | 1 |  |  |  | ROZPOCET | [10 empty] | 0
18 | K | 271532211 | Podsyp pod základové konstrukce se zhutněním z hrubého kameniva frakce 32 až 63 mm |  |  | m3 | 1.262 |  |  | 0 |  |  |  | základní | 1.025 | 1.2935 | 2.16 | 2.7259 | 0 | 0 | 4 | K | 2 |  |  |  | ROZPOCET |  |  |  |  | 0 | 0 | 0 | 0 | 0 | 1 | 0 | 4 | 1200680920
|  |  | 0,2*2,83*2,23 |  |  |  | 1.262 | [14 empty] | VV | 2 | 2 | -1 | 0 | ROZPOCET
|  | štěrk | Mezisoučet |  |  |  | 1.262 | [14 empty] | VV | 2 | 3 | -1 | 0 | ROZPOCET
|  |  | Součet |  |  |  | 1.262 | [14 empty] | VV | 2 | 4 | -1 | 1 | ROZPOCET
| 8 - Trubní vedení | [8 empty] | 0 | [5 empty] | 3.567 |  | 0.96081 |  | 0 | 1 | D | 1 |  |  |  | ROZPOCET | [10 empty] | 0
19 | K | 87121811R01 | Kladení drenážního potrubí z flexibilního PVC průměru 160mm, vč. obalení geotextilií |  |  | m | 3 |  |  | 0 |  |  |  | základní | 0.06 | 0.18 | 0 | 0 | 0 | 0 | 4 | K | 2 |  |  |  | ROZPOCET |  |  |  |  | 0 | 0 | 0 | 0 | 0 | 1 | 0 | 4 | 39087790
|  |  | "dle D.1.02.1.a Technická zpráva" | [18 empty] | VV | 2 | 1 | -1 | 0 | ROZPOCET
|  |  | 3,0 |  |  |  | 3 | [14 empty] | VV | 2 | 2 | -1 | 0 | ROZPOCET
|  | drenáž | Součet |  |  |  | 3 | [14 empty] | VV | 2 | 4 | -1 | 1 | ROZPOCET
20 | M | 11213.1 | drenážní trubka flexi 160 mm - 50 m (bm) |  |  | bm | 3.3 |  |  | 0 |  |  |  | základní | 0 | 0 | 0 | 0 | 0 | 0 | 8 | M | 2 |  |  |  | ROZPOCET |  |  |  |  | 0 | 0 | 0 | 0 | 0 | 1 | 0 | 4 | 552032292
|  |  | drenáž*1,1 |  |  |  | 3.3 | [14 empty] | VV | 2 | 2 | -1 | 0 | ROZPOCET
|  |  | Součet |  |  |  | 3.3 | [14 empty] | VV | 2 | 4 | -1 | 1 | ROZPOCET
21 | K | 895411139R01 | Drenážní šachtice z betonových dílců DN 500 hl do 1,5 m |  |  | kus | 1 |  |  | 0 |  |  |  | základní | 3.387 | 3.387 | 0.96081 | 0.96081 | 0 | 0 | 4 | K | 2 |  |  |  | ROZPOCET |  |  |  |  | 0 | 0 | 0 | 0 | 0 | 1 | 0 | 4 | -1718321881
|  |  | "sběrná jímka" | [18 empty] | VV | 2 | 1 | -1 | 0 | ROZPOCET
|  |  | 1 |  |  |  | 1 | [14 empty] | VV | 2 | 2 | -1 | 0 | ROZPOCET
|  |  | Součet |  |  |  | 1 | [14 empty] | VV | 2 | 4 | -1 | 1 | ROZPOCET
| 9 - Ostatní konstrukce a práce-bourání | [8 empty] | 0 | [5 empty] | 0.51619 |  | 2.16e-05 |  | 0 | 1 | D | 1 |  |  |  | ROZPOCET | [10 empty] | 0
22 | K | 933901111 | Provedení zkoušky vodotěsnosti nádrže do 1000 m3 |  |  | m3 | 1.288 |  |  | 0 |  |  |  | základní | 0.114 | 0.14683 | 0 | 0 | 0 | 0 | 4 | K | 2 |  |  |  | ROZPOCET |  |  |  |  | 0 | 0 | 0 | 0 | 0 | 1 | 0 | 4 | 1972297550
|  |  | "dle D.1.02.1.a Technická zpráva" | [18 empty] | VV | 2 | 1 | -1 | 0 | ROZPOCET
|  |  | vv1*(aa-0,2*2)*(bb-0,2*2) |  |  |  | 1.288 | [14 empty] | VV | 2 | 2 | -1 | 0 | ROZPOCET
|  |  | Součet |  |  |  | 1.288 | [14 empty] | VV | 2 | 4 | -1 | 1 | ROZPOCET
23 | M | 082113200 | voda pitná pro smluvní odběratele |  |  | m3 | 1.288 |  |  | 0 |  |  |  | základní | 0 | 0 | 0 | 0 | 0 | 0 | 8 | M | 2 |  |  |  | ROZPOCET |  |  |  |  | 0 | 0 | 0 | 0 | 0 | 1 | 0 | 4 | 1812007031
|  |  | "dle D.1.02.1.a Technická zpráva" | [18 empty] | VV | 2 | 1 | -1 | 0 | ROZPOCET
|  |  | vv1*(aa-0,2*2)*(bb-0,2*2) |  |  |  | 1.288 | [14 empty] | VV | 2 | 2 | -1 | 0 | ROZPOCET
|  |  | Součet |  |  |  | 1.288 | [14 empty] | VV | 2 | 4 | -1 | 1 | ROZPOCET
24 | K | 952903112 | Vyčištění objektů ČOV, nádrží, žlabů a kanálů při v do 3,5 m |  |  | m2 | 2.16 |  |  | 0 |  |  |  | základní | 0.171 | 0.36936 | 1e-05 | 2.16e-05 | 0 | 0 | 4 | K | 2 |  |  |  | ROZPOCET |  |  |  |  | 0 | 0 | 0 | 0 | 0 | 1 | 0 | 4 | 808983713
|  |  | (aa)*(bb) |  |  |  | 2.16 | [14 empty] | VV | 2 | 2 | -1 | 0 | ROZPOCET
|  |  | Součet |  |  |  | 2.16 | [14 empty] | VV | 2 | 4 | -1 | 1 | ROZPOCET
| 998 - Přesun hmot | [8 empty] | 0 | [5 empty] | 3.6304 |  | 0 |  | 0 | 1 | D | 1 |  |  |  | ROZPOCET | [10 empty] | 0
25 | K | 998142251 | Přesun hmot pro nádrže, jímky, zásobníky a jámy betonové monolitické v do 25 m |  |  | t | 8.727 |  |  | 0 |  |  |  | základní | 0.416 | 3.6304 | 0 | 0 | 0 | 0 | 4 | K | 2 |  |  |  | ROZPOCET |  |  |  |  | 0 | 0 | 0 | 0 | 0 | 1 | 0 | 4 | 531486466
| PSV - PSV | [8 empty] | 0 | [5 empty] | 0 |  | 0 |  | 0 | 2 | D | 0 |  |  |  | ROZPOCET | [10 empty] | 0
| 767 - Konstrukce zámečnické | [8 empty] | 0 | [5 empty] | 0 |  | 0 |  | 0 | 2 | D | 1 |  |  |  | ROZPOCET | [10 empty] | 0
26 | K | 76799106R01 | Nerezové pochůzí rošty- kompletní D+M |  |  | m2 | 1.12 |  |  | 0 |  |  |  | základní | 0 | 0 | 0 | 0 | 0 | 0 | 16 | K | 2 |  |  |  | ROZPOCET |  |  |  |  | 0 | 0 | 0 | 0 | 0 | 1 | 0 | 16 | 320775174
|  |  | "dle D.1.02.1.b.12 Výrobky PSV" | [18 empty] | VV | 2 | 1 | -1 | 0 | ROZPOCET
|  |  | 0,8*1,4*1 |  |  |  | 1.12 | [14 empty] | VV | 2 | 2 | -1 | 0 | ROZPOCET
|  |  | Součet |  |  |  | 1.12 | [14 empty] | VV | 2 | 4 | -1 | 1 | ROZPOCET
27 | K | 998767201 | Přesun hmot procentní pro zámečnické konstrukce v objektech v do 6 m |  |  | % | 72.8 |  |  | 0 |  |  |  | základní | 0 | 0 | 0 | 0 | 0 | 0 | 16 | K | 2 |  |  |  | ROZPOCET |  |  |  |  | 0 | 0 | 0 | 0 | 0 | 1 | 0 | 16 | 107671711

## A05 - SO 02 Biologická je...
| List obsahuje: |  | 1) Krycí list rozpočtu |  | 2) Rekapitulace rozpočtu |  |  | 3) Rozpočet |  |  | Zpět na list: | Rekapitulace stavby
optimalizováno pro tisk sestav ve formátu A4 - na výšku | [21 empty] | {ACA1DF45-E860-4DEA-8A04-FCECD45FAE30} | [5 empty] | aa | m | 12,4 | 2
[22 empty] | 2 | [5 empty] | b30 | m2 | 562,625 | 2
KRYCÍ LIST ROZPOČTU | [12 empty] | v --- níže se nacházejí doplnkové a pomocné údaje k sestavám --- v | [8 empty] | False | [5 empty] | bb | m | 13,8 | 2
[28 empty] | d1 | m2 | 171,12 | 2
| Stavba: |  | Kanalizace a ČOV v Černém Dole, k. ú. Čistá, v Krkonoších a Černý Důl, městys Černý Důl | [24 empty] | drenáž | m | 56 | 2
| Objekt: |  | SO 02 - Stavební část ČOV | [24 empty] | heb400 |  | 41,664 | 2
| Část: |  | A05 - SO 02 Biologická jednotka 1- stavební část | [24 empty] | ipn280 |  | 3,449 | 2
| JKSO: |  | 814 19 31 | [5 empty] | CC-CZ: | [18 empty] | ipn400 |  | 22,24 | 2
| Místo: |  | Černý Důl | [5 empty] | Datum: |  | 27.04.2015 | [16 empty] | štěrk | m3 | 56,448 | 2
[28 empty] | v3 | m3 | 0,926 | 2
| Objednavatel: | [7 empty] | IČ: | [18 empty] | vv0 | m | 0,55 | 2
|  | Obec Černý Důl, Černý Důl 48, 543 44 | [6 empty] | DIČ: | [18 empty] | vv1 | m | 6,95 | 2
[28 empty] | xpazení | m2 | 329,28 | 2
| Zhotovitel: | [7 empty] | IČ: | [18 empty] | xx1 | m3 | 3433,387 | 2
|  | Dle výběrového řízení | [6 empty] | DIČ: | [18 empty] | xx37 | m3 | 15,829 | 2
[28 empty] | xxv1 | m | 6,13 | 2
| Projektant: | [7 empty] | IČ: |  | 60113111 | [16 empty] | z2 | m3 | 2605,549 | 2
|  | Multiaqua s.r.o. | [6 empty] | DIČ: |  | CZ60113111
| Zpracovatel: | [7 empty] | IČ:
|  | Ing. Alena Zahradníková | [6 empty] | DIČ:
Poznámka:
| Náklady z rozpočtu | [7 empty] | 0
| Ostatní náklady | [7 empty] | 0
| Cena bez DPH | [7 empty] | 0
| DPH | základní | 21% | ze | 0 |  |  |  | 0
|  | snížená | 15% | ze | 0 |  |  |  | 0
|  | zákl. přenesená | 21% | ze | 0 |  |  |  | 0
|  | sníž. přenesená | 15% | ze | 0 |  |  |  | 0
|  | nulová | 0% | ze | 0 |  |  |  | 0
| Cena s DPH |  |  | v | CZK |  |  | 0
| Projektant |  |  |  |  | Zpracovatel
| Datum a podpis: |  |  | Razítko |  | Datum a podpis: |  |  |  | Razítko
| Objednavatel |  |  |  |  | Zhotovitel
| Datum a podpis: |  |  | Razítko |  | Datum a podpis: |  |  |  | Razítko
REKAPITULACE ROZPOČTU
Stavba: |  |  | Kanalizace a ČOV v Černém Dole, k. ú. Čistá, v Krkonoších a Černý Důl, městys Černý Důl
Objekt: |  |  | SO 02 - Stavební část ČOV
Část: |  |  | A05 - SO 02 Biologická jednotka 1- stavební část
Místo: |  |  | Černý Důl |  |  |  | Datum: |  | 27.04.2015
Objednavatel: |  |  | Obec Černý Důl, Černý Důl 48, 543 44 |  |  |  | Projektant: |  | Multiaqua s.r.o.
Zhotovitel: |  |  | Dle výběrového řízení |  |  |  | Zpracovatel: |  | Ing. Alena Zahradníková
Kód - Popis | [9 empty] | Cena celkem [CZK]
1) Náklady z rozpočtu | [9 empty] | 0 | [12 empty] | -1
| HSV - HSV | [8 empty] | 0
| 1 - Zemní práce | [8 empty] | 0
| 3 - Svislé a kompletní konstrukce | [8 empty] | 0
| 6 - Úpravy povrchů, podlahy a osazování výplní | [8 empty] | 0
| 8 - Trubní vedení | [8 empty] | 0
| 9 - Ostatní konstrukce a práce-bourání | [8 empty] | 0
| 998 - Přesun hmot | [8 empty] | 0
| PSV - PSV | [8 empty] | 0
| 767 - Konstrukce zámečnické | [8 empty] | 0
2) Ostatní náklady | [9 empty] | 0 |  |  |  | DPH
Celkové náklady za stavbu 1) + 2) | [7 empty] | 0
ROZPOČET
Stavba: |  |  | Kanalizace a ČOV v Černém Dole, k. ú. Čistá, v Krkonoších a Černý Důl, městys Černý Důl
Objekt: |  |  | SO 02 - Stavební část ČOV
Část: |  |  | A05 - SO 02 Biologická jednotka 1- stavební část
Místo: |  |  | Černý Důl |  |  |  | Datum: |  | 27.04.2015
Objednavatel: |  |  | Obec Černý Důl, Černý Důl 48, 543 44 |  |  |  | Projektant: |  | Multiaqua s.r.o.
Zhotovitel: |  |  | Dle výběrového řízení |  |  |  | Zpracovatel: |  | Ing. Alena Zahradníková
PČ | Typ | Kód | Popis |  |  | MJ | Množství | J.cena [CZK] |  | Cena celkem [CZK] |  |  | Poznámka | DPH | J. Nh [h] | Nh celkem [h] | J. hmotnost [t] | Hmotnost celkem [t] | J. suť [t] | Suť Celkem [t]
Náklady z rozpočtu | [9 empty] | 0 | [5 empty] | 10745.0504 |  | 222.5986 |  | 0.4256 |  | D | -1 | [14 empty] | 0
| HSV - HSV | [8 empty] | 0 | [5 empty] | 10745.0504 |  | 222.5986 |  | 0.4256 | 1 | D | 0 |  |  |  | ROZPOCET | [10 empty] | 0
| 1 - Zemní práce | [8 empty] | 0 | [5 empty] | 8838.7602 |  | 73.8829 |  | 0 | 1 | D | 1 |  |  |  | ROZPOCET | [10 empty] | 0
1 | K | 115001101 | Převedení vody potrubím DN do 100 |  |  | m | 20 |  |  | 0 |  |  |  | základní | 0.502 | 10.04 | 0.00727 | 0.1454 | 0 | 0 | 4 | K | 2 |  |  |  | ROZPOCET |  |  |  |  | 0 | 0 | 0 | 0 | 0 | 1 | 0 | 4 | -2030439019
|  |  | "dle D.1.02.2.a Technická zpráva a statický výpočet" | [18 empty] | VV | 2 | 1 | -1 | 0 | ROZPOCET
|  |  | 20,0 |  |  |  | 20 | [14 empty] | VV | 2 | 2 | -1 | 0 | ROZPOCET
|  |  | Součet |  |  |  | 20 | [14 empty] | VV | 2 | 4 | -1 | 1 | ROZPOCET
2 | K | 115101201 | Čerpání vody na dopravní výšku do 10 m průměrný přítok do 500 l/min |  |  | hod | 720 |  |  | 0 |  |  |  | základní | 0.2 | 144 | 0 | 0 | 0 | 0 | 4 | K | 2 |  |  |  | ROZPOCET |  |  |  |  | 0 | 0 | 0 | 0 | 0 | 1 | 0 | 4 | 1685208516
|  |  | "dle D.1.02.2.a Technická zpráva a statický výpočet" | [18 empty] | VV | 2 | 1 | -1 | 0 | ROZPOCET
|  |  | "předpoklad trvání zemních prací 30dnů" | [18 empty] | VV | 2 | 1 | -1 | 0 | ROZPOCET
|  |  | 24*30 |  |  |  | 720 | [14 empty] | VV | 2 | 2 | -1 | 0 | ROZPOCET
|  |  | Součet |  |  |  | 720 | [14 empty] | VV | 2 | 4 | -1 | 1 | ROZPOCET
3 | K | 115101301 | Pohotovost čerpací soupravy pro dopravní výšku do 10 m přítok do 500 l/min |  |  | den | 30 |  |  | 0 |  |  |  | základní | 0 | 0 | 0 | 0 | 0 | 0 | 4 | K | 2 |  |  |  | ROZPOCET |  |  |  |  | 0 | 0 | 0 | 0 | 0 | 1 | 0 | 4 | -790388913
|  |  | 30 |  |  |  | 30 | [14 empty] | VV | 2 | 2 | -1 | 0 | ROZPOCET
|  |  | Součet |  |  |  | 30 | [14 empty] | VV | 2 | 4 | -1 | 1 | ROZPOCET
4 | K | 131201203 | Hloubení jam zapažených v hornině tř. 3 objemu do 5000 m3 |  |  | m3 | 343.339 |  |  | 0 |  |  |  | základní | 0.754 | 258.8776 | 0 | 0 | 0 | 0 | 4 | K | 2 |  |  |  | ROZPOCET |  |  |  |  | 0 | 0 | 0 | 0 | 0 | 1 | 0 | 4 | 368975418
|  |  | "D.1.02.1b.04.1 Stavební výkres biologické jednotky" | [18 empty] | VV | 2 | 1 | -1 | 0 | ROZPOCET
|  |  | "pomocný výpočet" | [18 empty] | VV | 2 | 1 | -1 | 0 | ROZPOCET
|  |  | "základní hloubka výkopu po sejmutí ornice" | [18 empty] | VV | 2 | 1 | -1 | 0 | ROZPOCET
|  |  | 7,63-1,5 |  |  |  | 6.13 | [14 empty] | VV | 2 | 2 | -1 | 0 | ROZPOCET
|  | xxv1 | Mezisoučet |  |  |  | 6.13 | [14 empty] | VV | 2 | 3 | -1 | 0 | ROZPOCET
|  |  | (xxv1)*22,8*22,8 |  |  |  | 3186.619 | [14 empty] | VV | 2 | 2 | -1 | 0 | ROZPOCET
|  |  | 1,5/2*(22,8+2,0/2*2+22,8)*2*2,0 |  |  |  | 142.8 | [14 empty] | VV | 2 | 2 | -1 | 0 | ROZPOCET
|  |  | "drenáž" | [18 empty] | VV | 2 | 1 | -1 | 0 | ROZPOCET
|  |  | (0,2)*22,8*22,8 |  |  |  | 103.968 | [14 empty] | VV | 2 | 2 | -1 | 0 | ROZPOCET
|  | xx1 | Mezisoučet |  |  |  | 3433.387 | [14 empty] | VV | 2 | 3 | -1 | 0 | ROZPOCET
|  |  | Součet |  |  |  | 3439.517 | [14 empty] | VV | 2 | 4 | -1 | 0 | ROZPOCET
|  |  | "dle geologie 10 % v zemině 3" | [18 empty] | VV | 2 | 1 | -1 | 0 | ROZPOCET
|  |  | "dle geologie 10 % v zemině 4" | [18 empty] | VV | 2 | 1 | -1 | 0 | ROZPOCET
|  |  | "dle geologie 20 % v zemině 5" | [18 empty] | VV | 2 | 1 | -1 | 0 | ROZPOCET
|  |  | "dle geologie 30 % v zemině 6" | [18 empty] | VV | 2 | 1 | -1 | 0 | ROZPOCET
|  |  | "dle geologie 30 % v zemině 7" | [18 empty] | VV | 2 | 1 | -1 | 0 | ROZPOCET
|  |  | xx1*0,1 |  |  |  | 343.339 | [14 empty] | VV | 2 | 2 | -1 | 0 | ROZPOCET
|  |  | Součet |  |  |  | 343.339 | [14 empty] | VV | 2 | 4 | -1 | 1 | ROZPOCET
5 | K | 131201209 | Příplatek za lepivost u hloubení jam zapažených v hornině tř. 3 |  |  | m3 | 343.339 |  |  | 0 |  |  |  | základní | 0.107 | 36.7373 | 0 | 0 | 0 | 0 | 4 | K | 2 |  |  |  | ROZPOCET |  |  |  |  | 0 | 0 | 0 | 0 | 0 | 1 | 0 | 4 | -1489142716
|  |  | xx1*0,1 |  |  |  | 343.339 | [14 empty] | VV | 2 | 2 | -1 | 0 | ROZPOCET
|  |  | Součet |  |  |  | 343.339 | [14 empty] | VV | 2 | 4 | -1 | 1 | ROZPOCET
6 | K | 131301203 | Hloubení jam zapažených v hornině tř. 4 objemu do 5000 m3 |  |  | m3 | 343.339 |  |  | 0 |  |  |  | základní | 1.012 | 347.4591 | 0 | 0 | 0 | 0 | 4 | K | 2 |  |  |  | ROZPOCET |  |  |  |  | 0 | 0 | 0 | 0 | 0 | 1 | 0 | 4 | 1606132690
|  |  | "dle geologie 10 % v zemině 3" | [18 empty] | VV | 2 | 1 | -1 | 0 | ROZPOCET
|  |  | "dle geologie 10 % v zemině 4" | [18 empty] | VV | 2 | 1 | -1 | 0 | ROZPOCET
|  |  | "dle geologie 20 % v zemině 5" | [18 empty] | VV | 2 | 1 | -1 | 0 | ROZPOCET
|  |  | "dle geologie 30 % v zemině 6" | [18 empty] | VV | 2 | 1 | -1 | 0 | ROZPOCET
|  |  | "dle geologie 30 % v zemině 7" | [18 empty] | VV | 2 | 1 | -1 | 0 | ROZPOCET
|  |  | xx1*0,1 |  |  |  | 343.339 | [14 empty] | VV | 2 | 2 | -1 | 0 | ROZPOCET
|  |  | Součet |  |  |  | 343.339 | [14 empty] | VV | 2 | 4 | -1 | 1 | ROZPOCET
7 | K | 131301209 | Příplatek za lepivost u hloubení jam zapažených v hornině tř. 4 |  |  | m3 | 343.339 |  |  | 0 |  |  |  | základní | 0.154 | 52.8742 | 0 | 0 | 0 | 0 | 4 | K | 2 |  |  |  | ROZPOCET |  |  |  |  | 0 | 0 | 0 | 0 | 0 | 1 | 0 | 4 | 970257489
|  |  | xx1*0,1 |  |  |  | 343.339 | [14 empty] | VV | 2 | 2 | -1 | 0 | ROZPOCET
|  |  | Součet |  |  |  | 343.339 | [14 empty] | VV | 2 | 4 | -1 | 1 | ROZPOCET
8 | K | 131401203 | Hloubení jam zapažených v hornině tř. 5 objemu do 5000 m3 |  |  | m3 | 686.677 |  |  | 0 |  |  |  | základní | 0.84 | 576.8087 | 0.00822 | 5.6445 | 0 | 0 | 4 | K | 2 |  |  |  | ROZPOCET |  |  |  |  | 0 | 0 | 0 | 0 | 0 | 1 | 0 | 4 | -31462410
|  |  | "dle geologie 10 % v zemině 3" | [18 empty] | VV | 2 | 1 | -1 | 0 | ROZPOCET
|  |  | "dle geologie 10 % v zemině 4" | [18 empty] | VV | 2 | 1 | -1 | 0 | ROZPOCET
|  |  | "dle geologie 20 % v zemině 5" | [18 empty] | VV | 2 | 1 | -1 | 0 | ROZPOCET
|  |  | "dle geologie 30 % v zemině 6" | [18 empty] | VV | 2 | 1 | -1 | 0 | ROZPOCET
|  |  | "dle geologie 30 % v zemině 7" | [18 empty] | VV | 2 | 1 | -1 | 0 | ROZPOCET
|  |  | xx1*0,2 |  |  |  | 686.677 | [14 empty] | VV | 2 | 2 | -1 | 0 | ROZPOCET
|  |  | Součet |  |  |  | 686.677 | [14 empty] | VV | 2 | 4 | -1 | 1 | ROZPOCET
9 | K | 131501203 | Hloubení jam zapažených v hornině tř. 6 objemu do 5000 m3 |  |  | m3 | 1030.016 |  |  | 0 |  |  |  | základní | 0.698 | 718.9512 | 0.01552 | 15.9858 | 0 | 0 | 4 | K | 2 |  |  |  | ROZPOCET |  |  |  |  | 0 | 0 | 0 | 0 | 0 | 1 | 0 | 4 | 1563349580
|  |  | "dle geologie 10 % v zemině 3" | [18 empty] | VV | 2 | 1 | -1 | 0 | ROZPOCET
|  |  | "dle geologie 10 % v zemině 4" | [18 empty] | VV | 2 | 1 | -1 | 0 | ROZPOCET
|  |  | "dle geologie 20 % v zemině 5" | [18 empty] | VV | 2 | 1 | -1 | 0 | ROZPOCET
|  |  | "dle geologie 30 % v zemině 6" | [18 empty] | VV | 2 | 1 | -1 | 0 | ROZPOCET
|  |  | "dle geologie 30 % v zemině 7" | [18 empty] | VV | 2 | 1 | -1 | 0 | ROZPOCET
|  |  | xx1*0,3 |  |  |  | 1030.016 | [14 empty] | VV | 2 | 2 | -1 | 0 | ROZPOCET
|  |  | Součet |  |  |  | 1030.016 | [14 empty] | VV | 2 | 4 | -1 | 1 | ROZPOCET
10 | K | 131601203 | Hloubení jam zapažených v hornině tř. 7 objemu do 5000 m3 |  |  | m3 | 1030.016 |  |  | 0 |  |  |  | základní | 0.865 | 890.9638 | 0.0175 | 18.0253 | 0 | 0 | 4 | K | 2 |  |  |  | ROZPOCET |  |  |  |  | 0 | 0 | 0 | 0 | 0 | 1 | 0 | 4 | -1544144525
|  |  | "dle geologie 10 % v zemině 3" | [18 empty] | VV | 2 | 1 | -1 | 0 | ROZPOCET
|  |  | "dle geologie 10 % v zemině 4" | [18 empty] | VV | 2 | 1 | -1 | 0 | ROZPOCET
|  |  | "dle geologie 20 % v zemině 5" | [18 empty] | VV | 2 | 1 | -1 | 0 | ROZPOCET
|  |  | "dle geologie 30 % v zemině 6" | [18 empty] | VV | 2 | 1 | -1 | 0 | ROZPOCET
|  |  | "dle geologie 30 % v zemině 7" | [18 empty] | VV | 2 | 1 | -1 | 0 | ROZPOCET
|  |  | xx1*0,3 |  |  |  | 1030.016 | [14 empty] | VV | 2 | 2 | -1 | 0 | ROZPOCET
|  |  | Součet |  |  |  | 1030.016 | [14 empty] | VV | 2 | 4 | -1 | 1 | ROZPOCET
11 | K | 133601101 | Hloubení šachet v hornině tř. 7 |  |  | m3 | 0.926 |  |  | 0 |  |  |  | základní | 3.268 | 3.0262 | 0.01753 | 0.016233 | 0 | 0 | 4 | K | 2 |  |  |  | ROZPOCET |  |  |  |  | 0 | 0 | 0 | 0 | 0 | 1 | 0 | 4 | -397759695
|  |  | "D.1.02.1b.04.1 Stavební výkres biologické jednotky" | [18 empty] | VV | 2 | 1 | -1 | 0 | ROZPOCET
|  |  | "pro sběrné jímky" | [18 empty] | VV | 2 | 1 | -1 | 0 | ROZPOCET
|  |  | 1,18*(3,14*0,25*0,25)*4 |  |  |  | 0.926 | [14 empty] | VV | 2 | 2 | -1 | 0 | ROZPOCET
|  | v3 | Součet |  |  |  | 0.926 | [14 empty] | VV | 2 | 4 | -1 | 0 | ROZPOCET
|  |  | "dle geologie 100 % v zemině 7" | [18 empty] | VV | 2 | 1 | -1 | 0 | ROZPOCET
|  |  | v3 |  |  |  | 0.926 | [14 empty] | VV | 2 | 2 | -1 | 0 | ROZPOCET
|  |  | Součet |  |  |  | 0.926 | [14 empty] | VV | 2 | 4 | -1 | 1 | ROZPOCET
13 | K | 151721112 | Zřízení pažení do ocelových zápor hl výkopu do 10 m s jeho následným odstraněním |  |  | m2 | 329.28 |  |  | 0 |  |  |  | základní | 1.299 | 427.7347 | 0 | 0 | 0 | 0 | 4 | K | 2 |  |  |  | ROZPOCET |  |  |  |  | 0 | 0 | 0 | 0 | 0 | 1 | 0 | 4 | -349775417
|  |  | "D.1.02.2b.11 Výkres pažení biologické jednotky" | [18 empty] | VV | 2 | 1 | -1 | 0 | ROZPOCET
|  |  | 4,9*(16,8+16,8)*2 |  |  |  | 329.28 | [14 empty] | VV | 2 | 2 | -1 | 0 | ROZPOCET
|  | xpazení | Součet |  |  |  | 329.28 | [14 empty] | VV | 2 | 4 | -1 | 1 | ROZPOCET
15 | K | 153116113 | Demontáž ocelových kleštin nebo převázek hradicích stěn z terénu (Kleštiny nebo převázky pro hradící stěny beraněné, nasazené, tabulové z oceli jakéhokoliv druhu z terénu demontáž) |  |  | t | 67.353 |  |  | 0 |  |  |  | základní | 1.476 | 99.413 | 0 | 0 | 0 | 0 | 4 | K | 2 |  |  |  | ROZPOCET |  |  |  |  | 0 | 0 | 0 | 0 | 0 | 1 | 0 | 4 | 1881272452
|  |  | IPN 400 (22,24 t), IPN 280 (3,449), IHEB 400 (41,664 t) "D.1.02.2b.11 Výkres pažení biologické jednotky" |  |  |  | 67.353 | [14 empty] | VV | 2 | 2 | -1 | 0 | ROZPOCET
|  |  | Součet |  |  |  | 67.353 | [14 empty] | VV | 2 | 4 | -1 | 1 | ROZPOCET
16 | K | 153116112 | Montáž ocelových kleštin nebo převázek hradicích stěn z terénu |  |  | t | 67.353 |  |  | 0 |  |  |  | základní | 14.931 | 1005.6476 | 0.00577 | 0.38863 | 0 | 0 | 4 | K | 2 |  |  |  | ROZPOCET |  |  |  |  | 0 | 0 | 0 | 0 | 0 | 1 | 0 | 4 | 1131891419
|  |  | "D.1.02.2b.11 Výkres pažení biologické jednotky" | [18 empty] | VV | 2 | 1 | -1 | 0 | ROZPOCET
|  |  | "IPN 400" 22240,0*0,001 |  |  |  | 22.24 | [14 empty] | VV | 2 | 2 | -1 | 0 | ROZPOCET
|  | ipn400 | Mezisoučet |  |  |  | 22.24 | [14 empty] | VV | 2 | 3 | -1 | 0 | ROZPOCET
|  |  | "IPN 280" 3449,0*0,001 |  |  |  | 3.449 | [14 empty] | VV | 2 | 2 | -1 | 0 | ROZPOCET
|  | ipn280 | Mezisoučet |  |  |  | 3.449 | [14 empty] | VV | 2 | 3 | -1 | 0 | ROZPOCET
|  |  | "IHEB 400" 41664,0*0,001 |  |  |  | 41.664 | [14 empty] | VV | 2 | 2 | -1 | 0 | ROZPOCET
|  | heb400 | Mezisoučet |  |  |  | 41.664 | [14 empty] | VV | 2 | 3 | -1 | 0 | ROZPOCET
|  |  | Součet |  |  |  | 67.353 | [14 empty] | VV | 2 | 4 | -1 | 1 | ROZPOCET
17 | M | 130107300 | ocel profilová IPN, v jakosti 11 375, h=280 mm |  |  | t | 1.725 |  |  | 0 |  |  |  | základní | 0 | 0 | 1 | 1.725 | 0 | 0 | 8 | M | 2 |  |  |  | ROZPOCET |  |  |  |  | 0 | 0 | 0 | 0 | 0 | 1 | 0 | 4 | -636949344
|  |  | Hmotnost: 48,00 kg/m | [18 empty] | P | 2
|  |  | "obratovost 0,5" | [18 empty] | VV | 2 | 1 | -1 | 0 | ROZPOCET
|  |  | ipn280*0,5 |  |  |  | 1.725 | [14 empty] | VV | 2 | 2 | -1 | 0 | ROZPOCET
|  |  | Součet |  |  |  | 1.725 | [14 empty] | VV | 2 | 4 | -1 | 1 | ROZPOCET
18 | M | 130107400.1 | ocel profilová IPN, v jakosti 11 375, h=400 mm |  |  | t | 11.12 |  |  | 0 |  |  |  | základní | 0 | 0 | 1 | 11.12 | 0 | 0 | 8 | M | 2 |  |  |  | ROZPOCET |  |  |  |  | 0 | 0 | 0 | 0 | 0 | 1 | 0 | 4 | 1193778044
|  |  | "obratovost 0,5" | [18 empty] | VV | 2 | 1 | -1 | 0 | ROZPOCET
|  |  | ipn400*0,5 |  |  |  | 11.12 | [14 empty] | VV | 2 | 2 | -1 | 0 | ROZPOCET
|  |  | Součet |  |  |  | 11.12 | [14 empty] | VV | 2 | 4 | -1 | 1 | ROZPOCET
19 | M | 130107500.1 | ocel profilová HEB, v jakosti 11 375, h=400 mm |  |  | t | 20.832 |  |  | 0 |  |  |  | základní | 0 | 0 | 1 | 20.832 | 0 | 0 | 8 | M | 2 |  |  |  | ROZPOCET |  |  |  |  | 0 | 0 | 0 | 0 | 0 | 1 | 0 | 4 | 822584950
|  |  | "obratovost 0,5" | [18 empty] | VV | 2 | 1 | -1 | 0 | ROZPOCET
|  |  | heb400*0,5 |  |  |  | 20.832 | [14 empty] | VV | 2 | 2 | -1 | 0 | ROZPOCET
|  |  | Součet |  |  |  | 20.832 | [14 empty] | VV | 2 | 4 | -1 | 1 | ROZPOCET
20 | K | 161101103 | Svislé přemístění výkopku z horniny tř. 1 až 4 hl výkopu do 6 m |  |  | m3 | 686.677 |  |  | 0 |  |  |  | základní | 0.626 | 429.8598 | 0 | 0 | 0 | 0 | 4 | K | 2 |  |  |  | ROZPOCET |  |  |  |  | 0 | 0 | 0 | 0 | 0 | 1 | 0 | 4 | -2119266093
|  |  | "dle geologie 10 % v zemině 3" | [18 empty] | VV | 2 | 1 | -1 | 0 | ROZPOCET
|  |  | "dle geologie 10 % v zemině 4" | [18 empty] | VV | 2 | 1 | -1 | 0 | ROZPOCET
|  |  | "dle geologie 20 % v zemině 5" | [18 empty] | VV | 2 | 1 | -1 | 0 | ROZPOCET
|  |  | "dle geologie 30 % v zemině 6" | [18 empty] | VV | 2 | 1 | -1 | 0 | ROZPOCET
|  |  | "dle geologie 30 % v zemině 7" | [18 empty] | VV | 2 | 1 | -1 | 0 | ROZPOCET
|  |  | xx1*(0,1+0,1) |  |  |  | 686.677 | [14 empty] | VV | 2 | 2 | -1 | 0 | ROZPOCET
|  |  | Součet |  |  |  | 686.677 | [14 empty] | VV | 2 | 4 | -1 | 1 | ROZPOCET
21 | K | 161101153 | Svislé přemístění výkopku z horniny tř. 5 až 7 hl výkopu do 6 m |  |  | m3 | 2747.636 |  |  | 0 |  |  |  | základní | 0.913 | 2508.5917 | 0 | 0 | 0 | 0 | 4 | K | 2 |  |  |  | ROZPOCET |  |  |  |  | 0 | 0 | 0 | 0 | 0 | 1 | 0 | 4 | 1091646140
|  |  | "dle geologie 10 % v zemině 3" | [18 empty] | VV | 2 | 1 | -1 | 0 | ROZPOCET
|  |  | "dle geologie 10 % v zemině 4" | [18 empty] | VV | 2 | 1 | -1 | 0 | ROZPOCET
|  |  | "dle geologie 20 % v zemině 5" | [18 empty] | VV | 2 | 1 | -1 | 0 | ROZPOCET
|  |  | "dle geologie 30 % v zemině 6" | [18 empty] | VV | 2 | 1 | -1 | 0 | ROZPOCET
|  |  | "dle geologie 30 % v zemině 7" | [18 empty] | VV | 2 | 1 | -1 | 0 | ROZPOCET
|  |  | xx1*(0,2+0,3+0,3) |  |  |  | 2746.71 | [14 empty] | VV | 2 | 2 | -1 | 0 | ROZPOCET
|  |  | v3 |  |  |  | 0.926 | [14 empty] | VV | 2 | 2 | -1 | 0 | ROZPOCET
|  |  | Součet |  |  |  | 2747.636 | [14 empty] | VV | 2 | 4 | -1 | 1 | ROZPOCET
22 | K | 162301101 | Vodorovné přemístění do 500 m výkopku/sypaniny z horniny tř. 1 až 4 |  |  | m3 | 3292.226 |  |  | 0 |  |  |  | základní | 0.044 | 144.8579 | 0 | 0 | 0 | 0 | 4 | K | 2 |  |  |  | ROZPOCET |  |  |  |  | 0 | 0 | 0 | 0 | 0 | 1 | 0 | 4 | -1357869965
|  |  | "na mezideponii" | [18 empty] | VV | 2 | 1 | -1 | 0 | ROZPOCET
|  |  | xx1*(0,1+0,1) |  |  |  | 686.677 | [14 empty] | VV | 2 | 2 | -1 | 0 | ROZPOCET
|  |  | "z mezideponie na zásypy" | [18 empty] | VV | 2 | 1 | -1 | 0 | ROZPOCET
|  |  | z2 |  |  |  | 2605.549 | [14 empty] | VV | 2 | 2 | -1 | 0 | ROZPOCET
|  | s1 | Součet |  |  |  | 3292.226 | [14 empty] | VV | 2 | 4 | -1 | 1 | ROZPOCET
23 | K | 162301151 | Vodorovné přemístění výkopku/sypaniny z hornin tř. 5 až 7 do 500 m |  |  | m3 | 2747.636 |  |  | 0 |  |  |  | základní | 0.055 | 151.12 | 0 | 0 | 0 | 0 | 4 | K | 2 |  |  |  | ROZPOCET |  |  |  |  | 0 | 0 | 0 | 0 | 0 | 1 | 0 | 4 | 677813392
|  |  | "na mezideponii" | [18 empty] | VV | 2 | 1 | -1 | 0 | ROZPOCET
|  |  | xx1*(0,2+0,3+0,3) |  |  |  | 2746.71 | [14 empty] | VV | 2 | 2 | -1 | 0 | ROZPOCET
|  |  | v3 |  |  |  | 0.926 | [14 empty] | VV | 2 | 2 | -1 | 0 | ROZPOCET
|  |  | Součet |  |  |  | 2747.636 | [14 empty] | VV | 2 | 4 | -1 | 1 | ROZPOCET
24 | K | 167101102 | Nakládání výkopku z hornin tř. 1 až 4 přes 100 m3 |  |  | m3 | 2605.549 |  |  | 0 |  |  |  | základní | 0.097 | 252.7383 | 0 | 0 | 0 | 0 | 4 | K | 2 |  |  |  | ROZPOCET |  |  |  |  | 0 | 0 | 0 | 0 | 0 | 1 | 0 | 4 | 941290926
|  |  | "z mezideponie na zásypy" | [18 empty] | VV | 2 | 1 | -1 | 0 | ROZPOCET
|  |  | z2 |  |  |  | 2605.549 | [14 empty] | VV | 2 | 2 | -1 | 0 | ROZPOCET
|  |  | Součet |  |  |  | 2605.549 | [14 empty] | VV | 2 | 4 | -1 | 1 | ROZPOCET
25 | K | 174101101 | Zásyp jam, šachet rýh nebo kolem objektů sypaninou se zhutněním |  |  | m3 | 2605.549 |  |  | 0 |  |  |  | základní | 0.299 | 779.0592 | 0 | 0 | 0 | 0 | 4 | K | 2 |  |  |  | ROZPOCET |  |  |  |  | 0 | 0 | 0 | 0 | 0 | 1 | 0 | 4 | -1138370105
|  |  | "D.1.02.1b.04.1 Stavební výkres biologické jednotky" | [18 empty] | VV | 2 | 1 | -1 | 0 | ROZPOCET
|  |  | "vytěženou zeminou" | [18 empty] | VV | 2 | 1 | -1 | 0 | ROZPOCET
|  |  | xx1 |  |  |  | 3433.387 | [14 empty] | VV | 2 | 2 | -1 | 0 | ROZPOCET
|  |  | "odpočet objemu objektu" | [18 empty] | VV | 2 | 1 | -1 | 0 | ROZPOCET
|  |  | "podkladní beton" | [18 empty] | VV | 2 | 1 | -1 | 0 | ROZPOCET
|  |  | -xx37 |  |  |  | -15.829 | [14 empty] | VV | 2 | 2 | -1 | 0 | ROZPOCET
|  |  | "dno" | [18 empty] | VV | 2 | 1 | -1 | 0 | ROZPOCET
|  |  | -vv0*d1 |  |  |  | -94.116 | [14 empty] | VV | 2 | 2 | -1 | 0 | ROZPOCET
|  |  | "objekt" | [18 empty] | VV | 2 | 1 | -1 | 0 | ROZPOCET
|  |  | -(6,98-1,5)*3,14*(aa/2)^2 |  |  |  | -661.445 | [14 empty] | VV | 2 | 2 | -1 | 0 | ROZPOCET
|  |  | "odpočet objemu štěrku" | [18 empty] | VV | 2 | 1 | -1 | 0 | ROZPOCET
|  |  | -štěrk |  |  |  | -56.448 | [14 empty] | VV | 2 | 2 | -1 | 0 | ROZPOCET
|  |  | "násyp nad úroveň PT" | [18 empty] | VV | 2 | 1 | -1 | 0 | ROZPOCET
|  |  | "v rámci SO 03" | [18 empty] | VV | 2 | 1 | -1 | 0 | ROZPOCET
|  | z2 | Mezisoučet |  |  |  | 2605.549 | [14 empty] | VV | 2 | 3 | -1 | 0 | ROZPOCET
|  |  | Součet |  |  |  | 2605.549 | [14 empty] | VV | 2 | 4 | -1 | 1 | ROZPOCET
| 3 - Svislé a kompletní konstrukce | [8 empty] | 0 | [5 empty] | 1588.8704 |  | 22.9188 |  | 0 | 1 | D | 1 |  |  |  | ROZPOCET | [10 empty] | 0
26 | K | 380311531 | Kompletní konstrukce ČOV, nádrží, vodojemů nebo kanálů z betonu prostého tř. C 12/15 tl 150 mm |  |  | m3 | 15.829 |  |  | 0 |  |  |  | základní | 2.462 | 38.971 | 0 | 0 | 0 | 0 | 4 | K | 2 |  |  |  | ROZPOCET |  |  |  |  | 0 | 0 | 0 | 0 | 0 | 1 | 0 | 4 | 936907480
|  |  | "D.1.02.1b.04.1 Stavební výkres biologické jednotky" | [18 empty] | VV | 2 | 1 | -1 | 0 | ROZPOCET
|  |  | "podkladní beton" | [18 empty] | VV | 2 | 1 | -1 | 0 | ROZPOCET
|  |  | 0,1*3,14*(14,2/2)^2 |  |  |  | 15.829 | [14 empty] | VV | 2 | 2 | -1 | 0 | ROZPOCET
|  | xx37 | Součet |  |  |  | 15.829 | [14 empty] | VV | 2 | 4 | -1 | 1 | ROZPOCET
27 | K | 380321663 | Kompletní konstrukce ČOV, nádrží, vodojemů, žlabů nebo kanálů ze ŽB tř. C 30/37 tl nad 300 mm |  |  | m3 | 189.93 |  |  | 0 |  |  |  | základní | 0.97 | 184.2321 | 0 | 0 | 0 | 0 | 4 | K | 2 |  |  |  | ROZPOCET |  |  |  |  | 0 | 0 | 0 | 0 | 0 | 1 | 0 | 4 | 856258718
|  |  | "D.1.02.1b.04.1 Stavební výkres biologické jednotky" | [18 empty] | VV | 2 | 1 | -1 | 0 | ROZPOCET
|  |  | "pomocný výpočet" | [18 empty] | VV | 2 | 1 | -1 | 0 | ROZPOCET
|  |  | "průměr jednotky- monolit" | [18 empty] | VV | 2 | 1 | -1 | 0 | ROZPOCET
|  |  | 12,4 |  |  |  | 12.4 | [14 empty] | VV | 2 | 2 | -1 | 0 | ROZPOCET
|  | aa | Mezisoučet |  |  |  | 12.4 | [14 empty] | VV | 2 | 3 | -1 | 0 | ROZPOCET
|  |  | "průměr dna jednotky- monolit" | [18 empty] | VV | 2 | 1 | -1 | 0 | ROZPOCET
|  |  | 13,8 |  |  |  | 13.8 | [14 empty] | VV | 2 | 2 | -1 | 0 | ROZPOCET
|  | bb | Mezisoučet |  |  |  | 13.8 | [14 empty] | VV | 2 | 3 | -1 | 0 | ROZPOCET
|  |  | "deska- plocha" | [18 empty] | VV | 2 | 1 | -1 | 0 | ROZPOCET
|  |  | aa*bb |  |  |  | 171.12 | [14 empty] | VV | 2 | 2 | -1 | 0 | ROZPOCET
|  | d1 | Mezisoučet |  |  |  | 171.12 | [14 empty] | VV | 2 | 3 | -1 | 0 | ROZPOCET
|  |  | "výška objektu- dno" | [18 empty] | VV | 2 | 1 | -1 | 0 | ROZPOCET
|  |  | 0,55 |  |  |  | 0.55 | [14 empty] | VV | 2 | 2 | -1 | 0 | ROZPOCET
|  | vv0 | Mezisoučet |  |  |  | 0.55 | [14 empty] | VV | 2 | 3 | -1 | 0 | ROZPOCET
|  |  | "výška objektu" | [18 empty] | VV | 2 | 1 | -1 | 0 | ROZPOCET
|  |  | 6,95 |  |  |  | 6.95 | [14 empty] | VV | 2 | 2 | -1 | 0 | ROZPOCET
|  | vv1 | Mezisoučet |  |  |  | 6.95 | [14 empty] | VV | 2 | 3 | -1 | 0 | ROZPOCET
|  |  | Součet |  |  |  | 204.82 | [14 empty] | VV | 2 | 4 | -1 | 0 | ROZPOCET
|  |  | "dno" | [18 empty] | VV | 2 | 1 | -1 | 0 | ROZPOCET
|  |  | 0,55*3,14*(bb/2)^2 |  |  |  | 82.222 | [14 empty] | VV | 2 | 2 | -1 | 0 | ROZPOCET
|  |  | "stěny" | [18 empty] | VV | 2 | 1 | -1 | 0 | ROZPOCET
|  |  | (vv1)*3,14*aa*0,4 |  |  |  | 108.242 | [14 empty] | VV | 2 | 2 | -1 | 0 | ROZPOCET
|  |  | -3,14*(0,9/2)^2*0,4*2 |  |  |  | -0.509 | [14 empty] | VV | 2 | 2 | -1 | 0 | ROZPOCET
|  |  | -3,14*(0,2/2)^2*0,4*2 |  |  |  | -0.025 | [14 empty] | VV | 2 | 2 | -1 | 0 | ROZPOCET
|  | xx35 | Součet |  |  |  | 189.93 | [14 empty] | VV | 2 | 4 | -1 | 1 | ROZPOCET
28 | K | 380356211 | Bednění kompletních konstrukcí ČOV, nádrží nebo vodojemů omítaných ploch rovinných zřízení |  |  | m2 | 562.625 |  |  | 0 |  |  |  | základní | 0.94 | 528.8675 | 0.00432 | 2.4305 | 0 | 0 | 4 | K | 2 |  |  |  | ROZPOCET |  |  |  |  | 0 | 0 | 0 | 0 | 0 | 1 | 0 | 4 | -879095257
|  |  | "D.1.02.1b.04.1 Stavební výkres biologické jednotky" | [18 empty] | VV | 2 | 1 | -1 | 0 | ROZPOCET
|  |  | "podkladní beton" | [18 empty] | VV | 2 | 1 | -1 | 0 | ROZPOCET
|  |  | 0 |  |  |  | 0 | [14 empty] | VV | 2 | 2 | -1 | 0 | ROZPOCET
|  |  | "dno" | [18 empty] | VV | 2 | 1 | -1 | 0 | ROZPOCET
|  |  | (vv0)*3,14*aa |  |  |  | 21.415 | [14 empty] | VV | 2 | 2 | -1 | 0 | ROZPOCET
|  |  | (vv1)*3,14*aa*2 |  |  |  | 541.21 | [14 empty] | VV | 2 | 2 | -1 | 0 | ROZPOCET
|  | b30 | Součet |  |  |  | 562.625 | [14 empty] | VV | 2 | 4 | -1 | 1 | ROZPOCET
29 | K | 380356212 | Bednění kompletních konstrukcí ČOV, nádrží nebo vodojemů omítaných ploch rovinných odstranění |  |  | m2 | 562.625 |  |  | 0 |  |  |  | základní | 0.339 | 190.7299 | 0 | 0 | 0 | 0 | 4 | K | 2 |  |  |  | ROZPOCET |  |  |  |  | 0 | 0 | 0 | 0 | 0 | 1 | 0 | 4 | 381082571
|  |  | b30 |  |  |  | 562.625 | [14 empty] | VV | 2 | 2 | -1 | 0 | ROZPOCET
|  |  | Součet |  |  |  | 562.625 | [14 empty] | VV | 2 | 4 | -1 | 1 | ROZPOCET
30 | K | 380361006 | Výztuž kompletních konstrukcí ČOV, nádrží nebo vodojemů z betonářské oceli 10 505 |  |  | t | 18.466 |  |  | 0 |  |  |  | základní | 34.987 | 646.0699 | 1.1095 | 20.4882 | 0 | 0 | 4 | K | 2 |  |  |  | ROZPOCET |  |  |  |  | 0 | 0 | 0 | 0 | 0 | 1 | 0 | 4 | 2050641630
|  |  | "dle D.1.02.2.b.06 Výkres výztuže konstrukce biologické jednotky" | [18 empty] | VV | 2 | 1 | -1 | 0 | ROZPOCET
|  |  | 18465,96*0,001 |  |  |  | 18.466 | [14 empty] | VV | 2 | 2 | -1 | 0 | ROZPOCET
|  |  | Součet |  |  |  | 18.466 | [14 empty] | VV | 2 | 4 | -1 | 1 | ROZPOCET
| 6 - Úpravy povrchů, podlahy a osazování výplní | [8 empty] | 0 | [5 empty] | 57.8592 |  | 121.9277 |  | 0 | 1 | D | 1 |  |  |  | ROZPOCET | [10 empty] | 0
31 | K | 271532211 | Podsyp pod základové konstrukce se zhutněním z hrubého kameniva frakce 32 až 63 mm |  |  | m3 | 56.448 |  |  | 0 |  |  |  | základní | 1.025 | 57.8592 | 2.16 | 121.9277 | 0 | 0 | 4 | K | 2 |  |  |  | ROZPOCET |  |  |  |  | 0 | 0 | 0 | 0 | 0 | 1 | 0 | 4 | 1200680920
|  |  | "D.1.02.1b.04.1 Stavební výkres biologické jednotky" | [18 empty] | VV | 2 | 1 | -1 | 0 | ROZPOCET
|  |  | 0,2*16,8*16,8 |  |  |  | 56.448 | [14 empty] | VV | 2 | 2 | -1 | 0 | ROZPOCET
|  | štěrk | Mezisoučet |  |  |  | 56.448 | [14 empty] | VV | 2 | 3 | -1 | 0 | ROZPOCET
|  |  | Součet |  |  |  | 56.448 | [14 empty] | VV | 2 | 4 | -1 | 1 | ROZPOCET
| 8 - Trubní vedení | [8 empty] | 0 | [5 empty] | 16.908 |  | 3.8432 |  | 0 | 1 | D | 1 |  |  |  | ROZPOCET | [10 empty] | 0
32 | K | 87121811R01 | Kladení drenážního potrubí z flexibilního PVC průměru 160mm, vč. obalení geotextilií |  |  | m | 56 |  |  | 0 |  |  |  | základní | 0.06 | 3.36 | 0 | 0 | 0 | 0 | 4 | K | 2 |  |  |  | ROZPOCET |  |  |  |  | 0 | 0 | 0 | 0 | 0 | 1 | 0 | 4 | -667342717
|  |  | "dle D.1.02.1.a Technická zpráva" | [18 empty] | VV | 2 | 1 | -1 | 0 | ROZPOCET
|  |  | 56,0 |  |  |  | 56 | [14 empty] | VV | 2 | 2 | -1 | 0 | ROZPOCET
|  | drenáž | Součet |  |  |  | 56 | [14 empty] | VV | 2 | 4 | -1 | 1 | ROZPOCET
33 | M | 11213.1 | drenážní trubka flexi 160 mm - 50 m (bm) |  |  | bm | 61.6 |  |  | 0 |  |  |  | základní | 0 | 0 | 0 | 0 | 0 | 0 | 8 | M | 2 |  |  |  | ROZPOCET |  |  |  |  | 0 | 0 | 0 | 0 | 0 | 1 | 0 | 4 | 2013532096
|  |  | drenáž*1,1 |  |  |  | 61.6 | [14 empty] | VV | 2 | 2 | -1 | 0 | ROZPOCET
|  |  | Součet |  |  |  | 61.6 | [14 empty] | VV | 2 | 4 | -1 | 1 | ROZPOCET
34 | K | 895411139R01 | Drenážní šachtice z betonových dílců DN 500 hl do 1,5 m |  |  | kus | 4 |  |  | 0 |  |  |  | základní | 3.387 | 13.548 | 0.96081 | 3.8432 | 0 | 0 | 4 | K | 2 |  |  |  | ROZPOCET |  |  |  |  | 0 | 0 | 0 | 0 | 0 | 1 | 0 | 4 | -1718321881
[7 empty] | 0 | [14 empty] | VV | 2 | 2 | -1 | 0 | ROZPOCET
|  |  | "sběrná jímka" | [18 empty] | VV | 2 | 1 | -1 | 0 | ROZPOCET
|  |  | 4 |  |  |  | 4 | [14 empty] | VV | 2 | 2 | -1 | 0 | ROZPOCET
|  |  | Součet |  |  |  | 4 | [14 empty] | VV | 2 | 4 | -1 | 1 | ROZPOCET
| 9 - Ostatní konstrukce a práce-bourání | [8 empty] | 0 | [5 empty] | 147.6656 |  | 0.026056 |  | 0.4256 | 1 | D | 1 |  |  |  | ROZPOCET | [10 empty] | 0
35 | K | 931994105R01 | Těsnění pracovní spáry betonové konstrukce potaženým těsnícím plechem |  |  | m | 38.308 |  |  | 0 |  |  |  | základní | 0.48 | 18.3878 | 0.00042 | 0.016089 | 0 | 0 | 4 | K | 2 |  |  |  | ROZPOCET |  |  |  |  | 0 | 0 | 0 | 0 | 0 | 1 | 0 | 4 | -1273770914
|  |  | "dle D.1.02.2.b.09 Výkres tvaru konstrukce biologické jednotky" | [18 empty] | VV | 2 | 1 | -1 | 0 | ROZPOCET
|  |  | "stěny vnější" | [18 empty] | VV | 2 | 1 | -1 | 0 | ROZPOCET
|  |  | 3,14*(aa-0,4/2) |  |  |  | 38.308 | [14 empty] | VV | 2 | 2 | -1 | 0 | ROZPOCET
|  |  | Součet |  |  |  | 38.308 | [14 empty] | VV | 2 | 4 | -1 | 1 | ROZPOCET
36 | K | 931994106R01 | Těsnění pracovní spáry betonové konstrukce prvkem pro řízenou těsněnou trhlinu |  |  | m | 2 |  |  | 0 |  |  |  | základní | 0.52 | 1.04 | 0.0003 | 0.0006 | 0 | 0 | 4 | K | 2 |  |  |  | ROZPOCET |  |  |  |  | 0 | 0 | 0 | 0 | 0 | 1 | 0 | 4 | 1872740919
|  |  | "dle D.1.02.2.b.09 Výkres tvaru konstrukce biologické jednotky" | [18 empty] | VV | 2 | 1 | -1 | 0 | ROZPOCET
|  |  | 0,4*5 |  |  |  | 2 | [14 empty] | VV | 2 | 2 | -1 | 0 | ROZPOCET
|  |  | Součet |  |  |  | 2 | [14 empty] | VV | 2 | 4 | -1 | 1 | ROZPOCET
37 | K | 933901111 | Provedení zkoušky vodotěsnosti nádrže do 1000 m3 |  |  | m3 | 734.126 |  |  | 0 |  |  |  | základní | 0.114 | 83.6904 | 0 | 0 | 0 | 0 | 4 | K | 2 |  |  |  | ROZPOCET |  |  |  |  | 0 | 0 | 0 | 0 | 0 | 1 | 0 | 4 | 1972297550
|  |  | "dle D.1.02.1.a Technická zpráva" | [18 empty] | VV | 2 | 1 | -1 | 0 | ROZPOCET
|  |  | vv1*3,14*(11,6/2)^2 |  |  |  | 734.126 | [14 empty] | VV | 2 | 2 | -1 | 0 | ROZPOCET
|  |  | Součet |  |  |  | 734.126 | [14 empty] | VV | 2 | 4 | -1 | 1 | ROZPOCET
38 | M | 082113200 | voda pitná pro smluvní odběratele |  |  | m3 | 734.126 |  |  | 0 |  |  |  | základní | 0 | 0 | 0 | 0 | 0 | 0 | 8 | M | 2 |  |  |  | ROZPOCET |  |  |  |  | 0 | 0 | 0 | 0 | 0 | 1 | 0 | 4 | 1812007031
|  |  | "dle D.1.02.1.a Technická zpráva" | [18 empty] | VV | 2 | 1 | -1 | 0 | ROZPOCET
|  |  | vv1*3,14*(11,6/2)^2 |  |  |  | 734.126 | [14 empty] | VV | 2 | 2 | -1 | 0 | ROZPOCET
|  |  | Součet |  |  |  | 734.126 | [14 empty] | VV | 2 | 4 | -1 | 1 | ROZPOCET
39 | K | 952903112 | Vyčištění objektů ČOV, nádrží, žlabů a kanálů při v do 3,5 m |  |  | m2 | 120.702 |  |  | 0 |  |  |  | základní | 0.171 | 20.64 | 1e-05 | 0.001207 | 0 | 0 | 4 | K | 2 |  |  |  | ROZPOCET |  |  |  |  | 0 | 0 | 0 | 0 | 0 | 1 | 0 | 4 | 808983713
|  |  | 3,14*(aa/2)^2 |  |  |  | 120.702 | [14 empty] | VV | 2 | 2 | -1 | 0 | ROZPOCET
|  |  | Součet |  |  |  | 120.702 | [14 empty] | VV | 2 | 4 | -1 | 1 | ROZPOCET
40 | K | 952903119 | Příplatek za vyčištění prostor v nad 3,5 m u čištění objektů ČOV, nádrží, žlabů a kanálů |  |  | m2 | 120.702 |  |  | 0 |  |  |  | základní | 0.096 | 11.5874 | 0 | 0 | 0 | 0 | 4 | K | 2 |  |  |  | ROZPOCET |  |  |  |  | 0 | 0 | 0 | 0 | 0 | 1 | 0 | 4 | -567358341
|  |  | 3,14*(aa/2)^2 |  |  |  | 120.702 | [14 empty] | VV | 2 | 2 | -1 | 0 | ROZPOCET
|  |  | Součet |  |  |  | 120.702 | [14 empty] | VV | 2 | 4 | -1 | 1 | ROZPOCET
41 | K | 977151123 | Jádrové vrty diamantovými korunkami do D 150 mm do stavebních materiálů |  |  | m | 1.6 |  |  | 0 |  |  |  | základní | 1.9 | 3.04 | 0.00122 | 0.001952 | 0.07 | 0.112 | 4 | K | 2 |  |  |  | ROZPOCET |  |  |  |  | 0 | 0 | 0 | 0 | 0 | 1 | 0 | 4 | 1112172955
|  |  | "dle D.1.02.1.a Technická zpráva" | [18 empty] | VV | 2 | 1 | -1 | 0 | ROZPOCET
|  |  | 0,4*2 |  |  |  | 0.8 | [14 empty] | VV | 2 | 2 | -1 | 0 | ROZPOCET
|  |  | 0,4*2 |  |  |  | 0.8 | [14 empty] | VV | 2 | 2 | -1 | 0 | ROZPOCET
|  |  | Součet |  |  |  | 1.6 | [14 empty] | VV | 2 | 4 | -1 | 1 | ROZPOCET
42 | K | 977151127 | Jádrové vrty diamantovými korunkami do D 250 mm do stavebních materiálů |  |  | m | 1.6 |  |  | 0 |  |  |  | základní | 3.7 | 5.92 | 0.00363 | 0.005808 | 0.196 | 0.3136 | 4 | K | 2 |  |  |  | ROZPOCET |  |  |  |  | 0 | 0 | 0 | 0 | 0 | 1 | 0 | 4 | -1777486749
|  |  | "dle D.1.02.1.a Technická zpráva" | [18 empty] | VV | 2 | 1 | -1 | 0 | ROZPOCET
|  |  | 0,4*2 |  |  |  | 0.8 | [14 empty] | VV | 2 | 2 | -1 | 0 | ROZPOCET
|  |  | 0,4*2 |  |  |  | 0.8 | [14 empty] | VV | 2 | 2 | -1 | 0 | ROZPOCET
|  |  | Součet |  |  |  | 1.6 | [14 empty] | VV | 2 | 4 | -1 | 1 | ROZPOCET
43 | K | 977371010R01 | Pryžové těsnění prostupu segmentové (D+M) |  |  | kus | 8 |  |  | 0 |  |  |  | základní | 0.42 | 3.36 | 5e-05 | 0.0004 | 0 | 0 | 4 | K | 2 |  |  |  | ROZPOCET |  |  |  |  | 0 | 0 | 0 | 0 | 0 | 1 | 0 | 4 | -449410041
|  |  | "dle D.1.02.1.a Technická zpráva" | [18 empty] | VV | 2 | 1 | -1 | 0 | ROZPOCET
|  |  | 8 |  |  |  | 8 | [14 empty] | VV | 2 | 2 | -1 | 0 | ROZPOCET
|  |  | Součet |  |  |  | 8 | [14 empty] | VV | 2 | 4 | -1 | 1 | ROZPOCET
| 998 - Přesun hmot | [8 empty] | 0 | [5 empty] | 94.9869 |  | 0 |  | 0 | 1 | D | 1 |  |  |  | ROZPOCET | [10 empty] | 0
44 | K | 998142251 | Přesun hmot pro nádrže, jímky, zásobníky a jámy betonové monolitické v do 25 m |  |  | t | 228.334 |  |  | 0 |  |  |  | základní | 0.416 | 94.9869 | 0 | 0 | 0 | 0 | 4 | K | 2 |  |  |  | ROZPOCET |  |  |  |  | 0 | 0 | 0 | 0 | 0 | 1 | 0 | 4 | 531486466
| PSV - PSV | [8 empty] | 0 | [5 empty] | 0 |  | 0 |  | 0 | 2 | D | 0 |  |  |  | ROZPOCET | [10 empty] | 0
| 767 - Konstrukce zámečnické | [8 empty] | 0 | [5 empty] | 0 |  | 0 |  | 0 | 2 | D | 1 |  |  |  | ROZPOCET | [10 empty] | 0
45 | K | 76799101R01 | Zábradlí v, 1100 mm,nerez,vč. kotvení- kompletní D+M |  |  | m | 38 |  |  | 0 |  |  |  | základní | 0 | 0 | 0 | 0 | 0 | 0 | 16 | K | 2 |  |  |  | ROZPOCET |  |  |  |  | 0 | 0 | 0 | 0 | 0 | 1 | 0 | 16 | -195823575
|  |  | "dle D.1.02.1.b.12 Výrobky PSV" | [18 empty] | VV | 2 | 1 | -1 | 0 | ROZPOCET
|  |  | 38,0 |  |  |  | 38 | [14 empty] | VV | 2 | 2 | -1 | 0 | ROZPOCET
|  |  | Součet |  |  |  | 38 | [14 empty] | VV | 2 | 4 | -1 | 1 | ROZPOCET
46 | K | 998767201 | Přesun hmot procentní pro zámečnické konstrukce v objektech v do 6 m |  |  | % | 1615 |  |  | 0 |  |  |  | základní | 0 | 0 | 0 | 0 | 0 | 0 | 16 | K | 2 |  |  |  | ROZPOCET |  |  |  |  | 0 | 0 | 0 | 0 | 0 | 1 | 0 | 16 | -934460835

## A06 - SO 02 Biologická je...
| List obsahuje: |  | 1) Krycí list rozpočtu |  | 2) Rekapitulace rozpočtu |  |  | 3) Rozpočet |  |  | Zpět na list: | Rekapitulace stavby
optimalizováno pro tisk sestav ve formátu A4 - na výšku | [21 empty] | {4FD43AEA-CF4C-48AE-BF37-2E8334E6D68A} | [5 empty] | aa | m | 12,4 | 2
[22 empty] | 2 | [5 empty] | b30 | m2 | 562,625 | 2
KRYCÍ LIST ROZPOČTU | [12 empty] | v --- níže se nacházejí doplnkové a pomocné údaje k sestavám --- v | [8 empty] | False | [5 empty] | bb | m | 13,8 | 2
[28 empty] | d1 | m2 | 171,12 | 2
| Stavba: |  | Kanalizace a ČOV v Černém Dole, k. ú. Čistá, v Krkonoších a Černý Důl, městys Černý Důl | [24 empty] | drenáž | m | 56 | 2
| Objekt: |  | SO 02 - Stavební část ČOV | [24 empty] | heb400 |  | 41,664 | 2
| Část: |  | A06 - SO 02 Biologická jednotka 2- stavební část | [24 empty] | ipn280 |  | 3,449 | 2
| JKSO: |  | 814 19 31 | [5 empty] | CC-CZ: | [18 empty] | ipn400 |  | 22,24 | 2
| Místo: |  | Černý Důl | [5 empty] | Datum: |  | 27.04.2015 | [16 empty] | štěrk | m3 | 56,448 | 2
[28 empty] | v3 | m3 | 0,926 | 2
| Objednavatel: | [7 empty] | IČ: | [18 empty] | vv0 | m | 0,55 | 2
|  | Obec Černý Důl, Černý Důl 48, 543 44 | [6 empty] | DIČ: | [18 empty] | vv1 | m | 6,95 | 2
[28 empty] | xpazení | m2 | 329,28 | 2
| Zhotovitel: | [7 empty] | IČ: | [18 empty] | xx1 | m3 | 3433,387 | 2
|  | Dle výběrového řízení | [6 empty] | DIČ: | [18 empty] | xx37 | m3 | 15,829 | 2
[28 empty] | xxv1 | m | 6,13 | 2
| Projektant: | [7 empty] | IČ: |  | 60113111 | [16 empty] | z2 | m3 | 2605,549 | 2
|  | Multiaqua s.r.o. | [6 empty] | DIČ: |  | CZ60113111
| Zpracovatel: | [7 empty] | IČ:
|  | Ing. Alena Zahradníková | [6 empty] | DIČ:
Poznámka:
| Náklady z rozpočtu | [7 empty] | 0
| Ostatní náklady | [7 empty] | 0
| Cena bez DPH | [7 empty] | 0
| DPH | základní | 21% | ze | 0 |  |  |  | 0
|  | snížená | 15% | ze | 0 |  |  |  | 0
|  | zákl. přenesená | 21% | ze | 0 |  |  |  | 0
|  | sníž. přenesená | 15% | ze | 0 |  |  |  | 0
|  | nulová | 0% | ze | 0 |  |  |  | 0
| Cena s DPH |  |  | v | CZK |  |  | 0
| Projektant |  |  |  |  | Zpracovatel
| Datum a podpis: |  |  | Razítko |  | Datum a podpis: |  |  |  | Razítko
| Objednavatel |  |  |  |  | Zhotovitel
| Datum a podpis: |  |  | Razítko |  | Datum a podpis: |  |  |  | Razítko
REKAPITULACE ROZPOČTU
Stavba: |  |  | Kanalizace a ČOV v Černém Dole, k. ú. Čistá, v Krkonoších a Černý Důl, městys Černý Důl
Objekt: |  |  | SO 02 - Stavební část ČOV
Část: |  |  | A06 - SO 02 Biologická jednotka 2- stavební část
Místo: |  |  | Černý Důl |  |  |  | Datum: |  | 27.04.2015
Objednavatel: |  |  | Obec Černý Důl, Černý Důl 48, 543 44 |  |  |  | Projektant: |  | Multiaqua s.r.o.
Zhotovitel: |  |  | Dle výběrového řízení |  |  |  | Zpracovatel: |  | Ing. Alena Zahradníková
Kód - Popis | [9 empty] | Cena celkem [CZK]
1) Náklady z rozpočtu | [9 empty] | 0 | [12 empty] | -1
| HSV - HSV | [8 empty] | 0
| 1 - Zemní práce | [8 empty] | 0
| 3 - Svislé a kompletní konstrukce | [8 empty] | 0
| 6 - Úpravy povrchů, podlahy a osazování výplní | [8 empty] | 0
| 8 - Trubní vedení | [8 empty] | 0
| 9 - Ostatní konstrukce a práce-bourání | [8 empty] | 0
| 998 - Přesun hmot | [8 empty] | 0
| PSV - PSV | [8 empty] | 0
| 767 - Konstrukce zámečnické | [8 empty] | 0
2) Ostatní náklady | [9 empty] | 0 |  |  |  | DPH
Celkové náklady za stavbu 1) + 2) | [7 empty] | 0
ROZPOČET
Stavba: |  |  | Kanalizace a ČOV v Černém Dole, k. ú. Čistá, v Krkonoších a Černý Důl, městys Černý Důl
Objekt: |  |  | SO 02 - Stavební část ČOV
Část: |  |  | A06 - SO 02 Biologická jednotka 2- stavební část
Místo: |  |  | Černý Důl |  |  |  | Datum: |  | 27.04.2015
Objednavatel: |  |  | Obec Černý Důl, Černý Důl 48, 543 44 |  |  |  | Projektant: |  | Multiaqua s.r.o.
Zhotovitel: |  |  | Dle výběrového řízení |  |  |  | Zpracovatel: |  | Ing. Alena Zahradníková
PČ | Typ | Kód | Popis |  |  | MJ | Množství | J.cena [CZK] |  | Cena celkem [CZK] |  |  | Poznámka | DPH | J. Nh [h] | Nh celkem [h] | J. hmotnost [t] | Hmotnost celkem [t] | J. suť [t] | Suť Celkem [t]
Náklady z rozpočtu | [9 empty] | 0 | [5 empty] | 10745.0504 |  | 222.5986 |  | 0.4256 |  | D | -1 | [14 empty] | 0
| HSV - HSV | [8 empty] | 0 | [5 empty] | 10745.0504 |  | 222.5986 |  | 0.4256 | 1 | D | 0 |  |  |  | ROZPOCET | [10 empty] | 0
| 1 - Zemní práce | [8 empty] | 0 | [5 empty] | 8838.7602 |  | 73.8829 |  | 0 | 1 | D | 1 |  |  |  | ROZPOCET | [10 empty] | 0
1 | K | 115001101 | Převedení vody potrubím DN do 100 |  |  | m | 20 |  |  | 0 |  |  |  | základní | 0.502 | 10.04 | 0.00727 | 0.1454 | 0 | 0 | 4 | K | 2 |  |  |  | ROZPOCET |  |  |  |  | 0 | 0 | 0 | 0 | 0 | 1 | 0 | 4 | -2030439019
|  |  | "dle D.1.02.2.a Technická zpráva a statický výpočet" | [18 empty] | VV | 2 | 1 | -1 | 0 | ROZPOCET
|  |  | 20,0 |  |  |  | 20 | [14 empty] | VV | 2 | 2 | -1 | 0 | ROZPOCET
|  |  | Součet |  |  |  | 20 | [14 empty] | VV | 2 | 4 | -1 | 1 | ROZPOCET
2 | K | 115101201 | Čerpání vody na dopravní výšku do 10 m průměrný přítok do 500 l/min |  |  | hod | 720 |  |  | 0 |  |  |  | základní | 0.2 | 144 | 0 | 0 | 0 | 0 | 4 | K | 2 |  |  |  | ROZPOCET |  |  |  |  | 0 | 0 | 0 | 0 | 0 | 1 | 0 | 4 | 1685208516
|  |  | "dle D.1.02.2.a Technická zpráva a statický výpočet" | [18 empty] | VV | 2 | 1 | -1 | 0 | ROZPOCET
|  |  | "předpoklad trvání zemních prací 30dnů" | [18 empty] | VV | 2 | 1 | -1 | 0 | ROZPOCET
|  |  | 24*30 |  |  |  | 720 | [14 empty] | VV | 2 | 2 | -1 | 0 | ROZPOCET
|  |  | Součet |  |  |  | 720 | [14 empty] | VV | 2 | 4 | -1 | 1 | ROZPOCET
3 | K | 115101301 | Pohotovost čerpací soupravy pro dopravní výšku do 10 m přítok do 500 l/min |  |  | den | 30 |  |  | 0 |  |  |  | základní | 0 | 0 | 0 | 0 | 0 | 0 | 4 | K | 2 |  |  |  | ROZPOCET |  |  |  |  | 0 | 0 | 0 | 0 | 0 | 1 | 0 | 4 | -790388913
|  |  | 30 |  |  |  | 30 | [14 empty] | VV | 2 | 2 | -1 | 0 | ROZPOCET
|  |  | Součet |  |  |  | 30 | [14 empty] | VV | 2 | 4 | -1 | 1 | ROZPOCET
4 | K | 131201203 | Hloubení jam zapažených v hornině tř. 3 objemu do 5000 m3 |  |  | m3 | 343.339 |  |  | 0 |  |  |  | základní | 0.754 | 258.8776 | 0 | 0 | 0 | 0 | 4 | K | 2 |  |  |  | ROZPOCET |  |  |  |  | 0 | 0 | 0 | 0 | 0 | 1 | 0 | 4 | 368975418
|  |  | "D.1.02.1b.04.1 Stavební výkres biologické jednotky" | [18 empty] | VV | 2 | 1 | -1 | 0 | ROZPOCET
|  |  | "pomocný výpočet" | [18 empty] | VV | 2 | 1 | -1 | 0 | ROZPOCET
|  |  | "základní hloubka výkopu po sejmutí ornice" | [18 empty] | VV | 2 | 1 | -1 | 0 | ROZPOCET
|  |  | 7,63-1,5 |  |  |  | 6.13 | [14 empty] | VV | 2 | 2 | -1 | 0 | ROZPOCET
|  | xxv1 | Mezisoučet |  |  |  | 6.13 | [14 empty] | VV | 2 | 3 | -1 | 0 | ROZPOCET
|  |  | (xxv1)*22,8*22,8 |  |  |  | 3186.619 | [14 empty] | VV | 2 | 2 | -1 | 0 | ROZPOCET
|  |  | 1,5/2*(22,8+2,0/2*2+22,8)*2*2,0 |  |  |  | 142.8 | [14 empty] | VV | 2 | 2 | -1 | 0 | ROZPOCET
|  |  | "drenáž" | [18 empty] | VV | 2 | 1 | -1 | 0 | ROZPOCET
|  |  | (0,2)*22,8*22,8 |  |  |  | 103.968 | [14 empty] | VV | 2 | 2 | -1 | 0 | ROZPOCET
|  | xx1 | Mezisoučet |  |  |  | 3433.387 | [14 empty] | VV | 2 | 3 | -1 | 0 | ROZPOCET
|  |  | Součet |  |  |  | 3439.517 | [14 empty] | VV | 2 | 4 | -1 | 0 | ROZPOCET
|  |  | "dle geologie 10 % v zemině 3" | [18 empty] | VV | 2 | 1 | -1 | 0 | ROZPOCET
|  |  | "dle geologie 10 % v zemině 4" | [18 empty] | VV | 2 | 1 | -1 | 0 | ROZPOCET
|  |  | "dle geologie 20 % v zemině 5" | [18 empty] | VV | 2 | 1 | -1 | 0 | ROZPOCET
|  |  | "dle geologie 30 % v zemině 6" | [18 empty] | VV | 2 | 1 | -1 | 0 | ROZPOCET
|  |  | "dle geologie 30 % v zemině 7" | [18 empty] | VV | 2 | 1 | -1 | 0 | ROZPOCET
|  |  | xx1*0,1 |  |  |  | 343.339 | [14 empty] | VV | 2 | 2 | -1 | 0 | ROZPOCET
|  |  | Součet |  |  |  | 343.339 | [14 empty] | VV | 2 | 4 | -1 | 1 | ROZPOCET
5 | K | 131201209 | Příplatek za lepivost u hloubení jam zapažených v hornině tř. 3 |  |  | m3 | 343.339 |  |  | 0 |  |  |  | základní | 0.107 | 36.7373 | 0 | 0 | 0 | 0 | 4 | K | 2 |  |  |  | ROZPOCET |  |  |  |  | 0 | 0 | 0 | 0 | 0 | 1 | 0 | 4 | -1489142716
|  |  | xx1*0,1 |  |  |  | 343.339 | [14 empty] | VV | 2 | 2 | -1 | 0 | ROZPOCET
|  |  | Součet |  |  |  | 343.339 | [14 empty] | VV | 2 | 4 | -1 | 1 | ROZPOCET
6 | K | 131301203 | Hloubení jam zapažených v hornině tř. 4 objemu do 5000 m3 |  |  | m3 | 343.339 |  |  | 0 |  |  |  | základní | 1.012 | 347.4591 | 0 | 0 | 0 | 0 | 4 | K | 2 |  |  |  | ROZPOCET |  |  |  |  | 0 | 0 | 0 | 0 | 0 | 1 | 0 | 4 | 1606132690
|  |  | "dle geologie 10 % v zemině 3" | [18 empty] | VV | 2 | 1 | -1 | 0 | ROZPOCET
|  |  | "dle geologie 10 % v zemině 4" | [18 empty] | VV | 2 | 1 | -1 | 0 | ROZPOCET
|  |  | "dle geologie 20 % v zemině 5" | [18 empty] | VV | 2 | 1 | -1 | 0 | ROZPOCET
|  |  | "dle geologie 30 % v zemině 6" | [18 empty] | VV | 2 | 1 | -1 | 0 | ROZPOCET
|  |  | "dle geologie 30 % v zemině 7" | [18 empty] | VV | 2 | 1 | -1 | 0 | ROZPOCET
|  |  | xx1*0,1 |  |  |  | 343.339 | [14 empty] | VV | 2 | 2 | -1 | 0 | ROZPOCET
|  |  | Součet |  |  |  | 343.339 | [14 empty] | VV | 2 | 4 | -1 | 1 | ROZPOCET
7 | K | 131301209 | Příplatek za lepivost u hloubení jam zapažených v hornině tř. 4 |  |  | m3 | 343.339 |  |  | 0 |  |  |  | základní | 0.154 | 52.8742 | 0 | 0 | 0 | 0 | 4 | K | 2 |  |  |  | ROZPOCET |  |  |  |  | 0 | 0 | 0 | 0 | 0 | 1 | 0 | 4 | 970257489
|  |  | xx1*0,1 |  |  |  | 343.339 | [14 empty] | VV | 2 | 2 | -1 | 0 | ROZPOCET
|  |  | Součet |  |  |  | 343.339 | [14 empty] | VV | 2 | 4 | -1 | 1 | ROZPOCET
8 | K | 131401203 | Hloubení jam zapažených v hornině tř. 5 objemu do 5000 m3 |  |  | m3 | 686.677 |  |  | 0 |  |  |  | základní | 0.84 | 576.8087 | 0.00822 | 5.6445 | 0 | 0 | 4 | K | 2 |  |  |  | ROZPOCET |  |  |  |  | 0 | 0 | 0 | 0 | 0 | 1 | 0 | 4 | -31462410
|  |  | "dle geologie 10 % v zemině 3" | [18 empty] | VV | 2 | 1 | -1 | 0 | ROZPOCET
|  |  | "dle geologie 10 % v zemině 4" | [18 empty] | VV | 2 | 1 | -1 | 0 | ROZPOCET
|  |  | "dle geologie 20 % v zemině 5" | [18 empty] | VV | 2 | 1 | -1 | 0 | ROZPOCET
|  |  | "dle geologie 30 % v zemině 6" | [18 empty] | VV | 2 | 1 | -1 | 0 | ROZPOCET
|  |  | "dle geologie 30 % v zemině 7" | [18 empty] | VV | 2 | 1 | -1 | 0 | ROZPOCET
|  |  | xx1*0,2 |  |  |  | 686.677 | [14 empty] | VV | 2 | 2 | -1 | 0 | ROZPOCET
|  |  | Součet |  |  |  | 686.677 | [14 empty] | VV | 2 | 4 | -1 | 1 | ROZPOCET
9 | K | 131501203 | Hloubení jam zapažených v hornině tř. 6 objemu do 5000 m3 |  |  | m3 | 1030.016 |  |  | 0 |  |  |  | základní | 0.698 | 718.9512 | 0.01552 | 15.9858 | 0 | 0 | 4 | K | 2 |  |  |  | ROZPOCET |  |  |  |  | 0 | 0 | 0 | 0 | 0 | 1 | 0 | 4 | 1563349580
|  |  | "dle geologie 10 % v zemině 3" | [18 empty] | VV | 2 | 1 | -1 | 0 | ROZPOCET
|  |  | "dle geologie 10 % v zemině 4" | [18 empty] | VV | 2 | 1 | -1 | 0 | ROZPOCET
|  |  | "dle geologie 20 % v zemině 5" | [18 empty] | VV | 2 | 1 | -1 | 0 | ROZPOCET
|  |  | "dle geologie 30 % v zemině 6" | [18 empty] | VV | 2 | 1 | -1 | 0 | ROZPOCET
|  |  | "dle geologie 30 % v zemině 7" | [18 empty] | VV | 2 | 1 | -1 | 0 | ROZPOCET
|  |  | xx1*0,3 |  |  |  | 1030.016 | [14 empty] | VV | 2 | 2 | -1 | 0 | ROZPOCET
|  |  | Součet |  |  |  | 1030.016 | [14 empty] | VV | 2 | 4 | -1 | 1 | ROZPOCET
10 | K | 131601203 | Hloubení jam zapažených v hornině tř. 7 objemu do 5000 m3 |  |  | m3 | 1030.016 |  |  | 0 |  |  |  | základní | 0.865 | 890.9638 | 0.0175 | 18.0253 | 0 | 0 | 4 | K | 2 |  |  |  | ROZPOCET |  |  |  |  | 0 | 0 | 0 | 0 | 0 | 1 | 0 | 4 | -1544144525
|  |  | "dle geologie 10 % v zemině 3" | [18 empty] | VV | 2 | 1 | -1 | 0 | ROZPOCET
|  |  | "dle geologie 10 % v zemině 4" | [18 empty] | VV | 2 | 1 | -1 | 0 | ROZPOCET
|  |  | "dle geologie 20 % v zemině 5" | [18 empty] | VV | 2 | 1 | -1 | 0 | ROZPOCET
|  |  | "dle geologie 30 % v zemině 6" | [18 empty] | VV | 2 | 1 | -1 | 0 | ROZPOCET
|  |  | "dle geologie 30 % v zemině 7" | [18 empty] | VV | 2 | 1 | -1 | 0 | ROZPOCET
|  |  | xx1*0,3 |  |  |  | 1030.016 | [14 empty] | VV | 2 | 2 | -1 | 0 | ROZPOCET
|  |  | Součet |  |  |  | 1030.016 | [14 empty] | VV | 2 | 4 | -1 | 1 | ROZPOCET
11 | K | 133601101 | Hloubení šachet v hornině tř. 7 |  |  | m3 | 0.926 |  |  | 0 |  |  |  | základní | 3.268 | 3.0262 | 0.01753 | 0.016233 | 0 | 0 | 4 | K | 2 |  |  |  | ROZPOCET |  |  |  |  | 0 | 0 | 0 | 0 | 0 | 1 | 0 | 4 | -397759695
|  |  | "D.1.02.1b.04.1 Stavební výkres biologické jednotky" | [18 empty] | VV | 2 | 1 | -1 | 0 | ROZPOCET
|  |  | "pro sběrné jímky" | [18 empty] | VV | 2 | 1 | -1 | 0 | ROZPOCET
|  |  | 1,18*(3,14*0,25*0,25)*4 |  |  |  | 0.926 | [14 empty] | VV | 2 | 2 | -1 | 0 | ROZPOCET
|  | v3 | Součet |  |  |  | 0.926 | [14 empty] | VV | 2 | 4 | -1 | 0 | ROZPOCET
|  |  | "dle geologie 100 % v zemině 7" | [18 empty] | VV | 2 | 1 | -1 | 0 | ROZPOCET
|  |  | v3 |  |  |  | 0.926 | [14 empty] | VV | 2 | 2 | -1 | 0 | ROZPOCET
|  |  | Součet |  |  |  | 0.926 | [14 empty] | VV | 2 | 4 | -1 | 1 | ROZPOCET
13 | K | 151721112 | Zřízení pažení do ocelových zápor hl výkopu do 10 m s jeho následným odstraněním |  |  | m2 | 329.28 |  |  | 0 |  |  |  | základní | 1.299 | 427.7347 | 0 | 0 | 0 | 0 | 4 | K | 2 |  |  |  | ROZPOCET |  |  |  |  | 0 | 0 | 0 | 0 | 0 | 1 | 0 | 4 | -349775417
|  |  | "D.1.02.2b.11 Výkres pažení biologické jednotky" | [18 empty] | VV | 2 | 1 | -1 | 0 | ROZPOCET
|  |  | 4,9*(16,8+16,8)*2 |  |  |  | 329.28 | [14 empty] | VV | 2 | 2 | -1 | 0 | ROZPOCET
|  | xpazení | Součet |  |  |  | 329.28 | [14 empty] | VV | 2 | 4 | -1 | 1 | ROZPOCET
15 | K | 153116113 | Demontáž ocelových kleštin nebo převázek hradicích stěn z terénu (Kleštiny nebo převázky pro hradící stěny beraněné, nasazené, tabulové z oceli jakéhokoliv druhu z terénu demontáž) |  |  | t | 67.353 |  |  | 0 |  |  |  | základní | 1.476 | 99.413 | 0 | 0 | 0 | 0 | 4 | K | 2 |  |  |  | ROZPOCET |  |  |  |  | 0 | 0 | 0 | 0 | 0 | 1 | 0 | 4 | 1881272452
|  |  | IPN 400 (22,24 t), IPN 280 (3,449), IHEB 400 (41,664 t) "D.1.02.2b.11 Výkres pažení biologické jednotky" |  |  |  | 67.353 | [14 empty] | VV | 2 | 2 | -1 | 0 | ROZPOCET
|  |  | Součet |  |  |  | 67.353 | [14 empty] | VV | 2 | 4 | -1 | 1 | ROZPOCET
16 | K | 153116112 | Montáž ocelových kleštin nebo převázek hradicích stěn z terénu |  |  | t | 67.353 |  |  | 0 |  |  |  | základní | 14.931 | 1005.6476 | 0.00577 | 0.38863 | 0 | 0 | 4 | K | 2 |  |  |  | ROZPOCET |  |  |  |  | 0 | 0 | 0 | 0 | 0 | 1 | 0 | 4 | 1131891419
|  |  | "D.1.02.2b.11 Výkres pažení biologické jednotky" | [18 empty] | VV | 2 | 1 | -1 | 0 | ROZPOCET
|  |  | "IPN 400" 22240,0*0,001 |  |  |  | 22.24 | [14 empty] | VV | 2 | 2 | -1 | 0 | ROZPOCET
|  | ipn400 | Mezisoučet |  |  |  | 22.24 | [14 empty] | VV | 2 | 3 | -1 | 0 | ROZPOCET
|  |  | "IPN 280" 3449,0*0,001 |  |  |  | 3.449 | [14 empty] | VV | 2 | 2 | -1 | 0 | ROZPOCET
|  | ipn280 | Mezisoučet |  |  |  | 3.449 | [14 empty] | VV | 2 | 3 | -1 | 0 | ROZPOCET
|  |  | "IHEB 400" 41664,0*0,001 |  |  |  | 41.664 | [14 empty] | VV | 2 | 2 | -1 | 0 | ROZPOCET
|  | heb400 | Mezisoučet |  |  |  | 41.664 | [14 empty] | VV | 2 | 3 | -1 | 0 | ROZPOCET
|  |  | Součet |  |  |  | 67.353 | [14 empty] | VV | 2 | 4 | -1 | 1 | ROZPOCET
17 | M | 130107300 | ocel profilová IPN, v jakosti 11 375, h=280 mm |  |  | t | 1.725 |  |  | 0 |  |  |  | základní | 0 | 0 | 1 | 1.725 | 0 | 0 | 8 | M | 2 |  |  |  | ROZPOCET |  |  |  |  | 0 | 0 | 0 | 0 | 0 | 1 | 0 | 4 | -636949344
|  |  | Hmotnost: 48,00 kg/m | [18 empty] | P | 2
|  |  | "obratovost 0,5" | [18 empty] | VV | 2 | 1 | -1 | 0 | ROZPOCET
|  |  | ipn280*0,5 |  |  |  | 1.725 | [14 empty] | VV | 2 | 2 | -1 | 0 | ROZPOCET
|  |  | Součet |  |  |  | 1.725 | [14 empty] | VV | 2 | 4 | -1 | 1 | ROZPOCET
18 | M | 130107400.1 | ocel profilová IPN, v jakosti 11 375, h=400 mm |  |  | t | 11.12 |  |  | 0 |  |  |  | základní | 0 | 0 | 1 | 11.12 | 0 | 0 | 8 | M | 2 |  |  |  | ROZPOCET |  |  |  |  | 0 | 0 | 0 | 0 | 0 | 1 | 0 | 4 | 1193778044
|  |  | "obratovost 0,5" | [18 empty] | VV | 2 | 1 | -1 | 0 | ROZPOCET
|  |  | ipn400*0,5 |  |  |  | 11.12 | [14 empty] | VV | 2 | 2 | -1 | 0 | ROZPOCET
|  |  | Součet |  |  |  | 11.12 | [14 empty] | VV | 2 | 4 | -1 | 1 | ROZPOCET
19 | M | 130107500.1 | ocel profilová HEB, v jakosti 11 375, h=400 mm |  |  | t | 20.832 |  |  | 0 |  |  |  | základní | 0 | 0 | 1 | 20.832 | 0 | 0 | 8 | M | 2 |  |  |  | ROZPOCET |  |  |  |  | 0 | 0 | 0 | 0 | 0 | 1 | 0 | 4 | 822584950
|  |  | "obratovost 0,5" | [18 empty] | VV | 2 | 1 | -1 | 0 | ROZPOCET
|  |  | heb400*0,5 |  |  |  | 20.832 | [14 empty] | VV | 2 | 2 | -1 | 0 | ROZPOCET
|  |  | Součet |  |  |  | 20.832 | [14 empty] | VV | 2 | 4 | -1 | 1 | ROZPOCET
20 | K | 161101103 | Svislé přemístění výkopku z horniny tř. 1 až 4 hl výkopu do 6 m |  |  | m3 | 686.677 |  |  | 0 |  |  |  | základní | 0.626 | 429.8598 | 0 | 0 | 0 | 0 | 4 | K | 2 |  |  |  | ROZPOCET |  |  |  |  | 0 | 0 | 0 | 0 | 0 | 1 | 0 | 4 | -2119266093
|  |  | "dle geologie 10 % v zemině 3" | [18 empty] | VV | 2 | 1 | -1 | 0 | ROZPOCET
|  |  | "dle geologie 10 % v zemině 4" | [18 empty] | VV | 2 | 1 | -1 | 0 | ROZPOCET
|  |  | "dle geologie 20 % v zemině 5" | [18 empty] | VV | 2 | 1 | -1 | 0 | ROZPOCET
|  |  | "dle geologie 30 % v zemině 6" | [18 empty] | VV | 2 | 1 | -1 | 0 | ROZPOCET
|  |  | "dle geologie 30 % v zemině 7" | [18 empty] | VV | 2 | 1 | -1 | 0 | ROZPOCET
|  |  | xx1*(0,1+0,1) |  |  |  | 686.677 | [14 empty] | VV | 2 | 2 | -1 | 0 | ROZPOCET
|  |  | Součet |  |  |  | 686.677 | [14 empty] | VV | 2 | 4 | -1 | 1 | ROZPOCET
21 | K | 161101153 | Svislé přemístění výkopku z horniny tř. 5 až 7 hl výkopu do 6 m |  |  | m3 | 2747.636 |  |  | 0 |  |  |  | základní | 0.913 | 2508.5917 | 0 | 0 | 0 | 0 | 4 | K | 2 |  |  |  | ROZPOCET |  |  |  |  | 0 | 0 | 0 | 0 | 0 | 1 | 0 | 4 | 1091646140
|  |  | "dle geologie 10 % v zemině 3" | [18 empty] | VV | 2 | 1 | -1 | 0 | ROZPOCET
|  |  | "dle geologie 10 % v zemině 4" | [18 empty] | VV | 2 | 1 | -1 | 0 | ROZPOCET
|  |  | "dle geologie 20 % v zemině 5" | [18 empty] | VV | 2 | 1 | -1 | 0 | ROZPOCET
|  |  | "dle geologie 30 % v zemině 6" | [18 empty] | VV | 2 | 1 | -1 | 0 | ROZPOCET
|  |  | "dle geologie 30 % v zemině 7" | [18 empty] | VV | 2 | 1 | -1 | 0 | ROZPOCET
|  |  | xx1*(0,2+0,3+0,3) |  |  |  | 2746.71 | [14 empty] | VV | 2 | 2 | -1 | 0 | ROZPOCET
|  |  | v3 |  |  |  | 0.926 | [14 empty] | VV | 2 | 2 | -1 | 0 | ROZPOCET
|  |  | Součet |  |  |  | 2747.636 | [14 empty] | VV | 2 | 4 | -1 | 1 | ROZPOCET
22 | K | 162301101 | Vodorovné přemístění do 500 m výkopku/sypaniny z horniny tř. 1 až 4 |  |  | m3 | 3292.226 |  |  | 0 |  |  |  | základní | 0.044 | 144.8579 | 0 | 0 | 0 | 0 | 4 | K | 2 |  |  |  | ROZPOCET |  |  |  |  | 0 | 0 | 0 | 0 | 0 | 1 | 0 | 4 | -1357869965
|  |  | "na mezideponii" | [18 empty] | VV | 2 | 1 | -1 | 0 | ROZPOCET
|  |  | xx1*(0,1+0,1) |  |  |  | 686.677 | [14 empty] | VV | 2 | 2 | -1 | 0 | ROZPOCET
|  |  | "z mezideponie na zásypy" | [18 empty] | VV | 2 | 1 | -1 | 0 | ROZPOCET
|  |  | z2 |  |  |  | 2605.549 | [14 empty] | VV | 2 | 2 | -1 | 0 | ROZPOCET
|  | s1 | Součet |  |  |  | 3292.226 | [14 empty] | VV | 2 | 4 | -1 | 1 | ROZPOCET
23 | K | 162301151 | Vodorovné přemístění výkopku/sypaniny z hornin tř. 5 až 7 do 500 m |  |  | m3 | 2747.636 |  |  | 0 |  |  |  | základní | 0.055 | 151.12 | 0 | 0 | 0 | 0 | 4 | K | 2 |  |  |  | ROZPOCET |  |  |  |  | 0 | 0 | 0 | 0 | 0 | 1 | 0 | 4 | 677813392
|  |  | "na mezideponii" | [18 empty] | VV | 2 | 1 | -1 | 0 | ROZPOCET
|  |  | xx1*(0,2+0,3+0,3) |  |  |  | 2746.71 | [14 empty] | VV | 2 | 2 | -1 | 0 | ROZPOCET
|  |  | v3 |  |  |  | 0.926 | [14 empty] | VV | 2 | 2 | -1 | 0 | ROZPOCET
|  |  | Součet |  |  |  | 2747.636 | [14 empty] | VV | 2 | 4 | -1 | 1 | ROZPOCET
24 | K | 167101102 | Nakládání výkopku z hornin tř. 1 až 4 přes 100 m3 |  |  | m3 | 2605.549 |  |  | 0 |  |  |  | základní | 0.097 | 252.7383 | 0 | 0 | 0 | 0 | 4 | K | 2 |  |  |  | ROZPOCET |  |  |  |  | 0 | 0 | 0 | 0 | 0 | 1 | 0 | 4 | 941290926
|  |  | "z mezideponie na zásypy" | [18 empty] | VV | 2 | 1 | -1 | 0 | ROZPOCET
|  |  | z2 |  |  |  | 2605.549 | [14 empty] | VV | 2 | 2 | -1 | 0 | ROZPOCET
|  |  | Součet |  |  |  | 2605.549 | [14 empty] | VV | 2 | 4 | -1 | 1 | ROZPOCET
25 | K | 174101101 | Zásyp jam, šachet rýh nebo kolem objektů sypaninou se zhutněním |  |  | m3 | 2605.549 |  |  | 0 |  |  |  | základní | 0.299 | 779.0592 | 0 | 0 | 0 | 0 | 4 | K | 2 |  |  |  | ROZPOCET |  |  |  |  | 0 | 0 | 0 | 0 | 0 | 1 | 0 | 4 | -1138370105
|  |  | "D.1.02.1b.04.1 Stavební výkres biologické jednotky" | [18 empty] | VV | 2 | 1 | -1 | 0 | ROZPOCET
|  |  | "vytěženou zeminou" | [18 empty] | VV | 2 | 1 | -1 | 0 | ROZPOCET
|  |  | xx1 |  |  |  | 3433.387 | [14 empty] | VV | 2 | 2 | -1 | 0 | ROZPOCET
|  |  | "odpočet objemu objektu" | [18 empty] | VV | 2 | 1 | -1 | 0 | ROZPOCET
|  |  | "podkladní beton" | [18 empty] | VV | 2 | 1 | -1 | 0 | ROZPOCET
|  |  | -xx37 |  |  |  | -15.829 | [14 empty] | VV | 2 | 2 | -1 | 0 | ROZPOCET
|  |  | "dno" | [18 empty] | VV | 2 | 1 | -1 | 0 | ROZPOCET
|  |  | -vv0*d1 |  |  |  | -94.116 | [14 empty] | VV | 2 | 2 | -1 | 0 | ROZPOCET
|  |  | "objekt" | [18 empty] | VV | 2 | 1 | -1 | 0 | ROZPOCET
|  |  | -(6,98-1,5)*3,14*(aa/2)^2 |  |  |  | -661.445 | [14 empty] | VV | 2 | 2 | -1 | 0 | ROZPOCET
|  |  | "odpočet objemu štěrku" | [18 empty] | VV | 2 | 1 | -1 | 0 | ROZPOCET
|  |  | -štěrk |  |  |  | -56.448 | [14 empty] | VV | 2 | 2 | -1 | 0 | ROZPOCET
|  |  | "násyp nad úroveň PT" | [18 empty] | VV | 2 | 1 | -1 | 0 | ROZPOCET
|  |  | "v rámci SO 03" | [18 empty] | VV | 2 | 1 | -1 | 0 | ROZPOCET
|  | z2 | Mezisoučet |  |  |  | 2605.549 | [14 empty] | VV | 2 | 3 | -1 | 0 | ROZPOCET
|  |  | Součet |  |  |  | 2605.549 | [14 empty] | VV | 2 | 4 | -1 | 1 | ROZPOCET
| 3 - Svislé a kompletní konstrukce | [8 empty] | 0 | [5 empty] | 1588.8704 |  | 22.9188 |  | 0 | 1 | D | 1 |  |  |  | ROZPOCET | [10 empty] | 0
26 | K | 380311531 | Kompletní konstrukce ČOV, nádrží, vodojemů nebo kanálů z betonu prostého tř. C 12/15 tl 150 mm |  |  | m3 | 15.829 |  |  | 0 |  |  |  | základní | 2.462 | 38.971 | 0 | 0 | 0 | 0 | 4 | K | 2 |  |  |  | ROZPOCET |  |  |  |  | 0 | 0 | 0 | 0 | 0 | 1 | 0 | 4 | 936907480
|  |  | "D.1.02.1b.04.1 Stavební výkres biologické jednotky" | [18 empty] | VV | 2 | 1 | -1 | 0 | ROZPOCET
|  |  | "podkladní beton" | [18 empty] | VV | 2 | 1 | -1 | 0 | ROZPOCET
|  |  | 0,1*3,14*(14,2/2)^2 |  |  |  | 15.829 | [14 empty] | VV | 2 | 2 | -1 | 0 | ROZPOCET
|  | xx37 | Součet |  |  |  | 15.829 | [14 empty] | VV | 2 | 4 | -1 | 1 | ROZPOCET
27 | K | 380321663 | Kompletní konstrukce ČOV, nádrží, vodojemů, žlabů nebo kanálů ze ŽB tř. C 30/37 tl nad 300 mm |  |  | m3 | 189.93 |  |  | 0 |  |  |  | základní | 0.97 | 184.2321 | 0 | 0 | 0 | 0 | 4 | K | 2 |  |  |  | ROZPOCET |  |  |  |  | 0 | 0 | 0 | 0 | 0 | 1 | 0 | 4 | 856258718
|  |  | "D.1.02.1b.04.1 Stavební výkres biologické jednotky" | [18 empty] | VV | 2 | 1 | -1 | 0 | ROZPOCET
|  |  | "pomocný výpočet" | [18 empty] | VV | 2 | 1 | -1 | 0 | ROZPOCET
|  |  | "průměr jednotky- monolit" | [18 empty] | VV | 2 | 1 | -1 | 0 | ROZPOCET
|  |  | 12,4 |  |  |  | 12.4 | [14 empty] | VV | 2 | 2 | -1 | 0 | ROZPOCET
|  | aa | Mezisoučet |  |  |  | 12.4 | [14 empty] | VV | 2 | 3 | -1 | 0 | ROZPOCET
|  |  | "průměr dna jednotky- monolit" | [18 empty] | VV | 2 | 1 | -1 | 0 | ROZPOCET
|  |  | 13,8 |  |  |  | 13.8 | [14 empty] | VV | 2 | 2 | -1 | 0 | ROZPOCET
|  | bb | Mezisoučet |  |  |  | 13.8 | [14 empty] | VV | 2 | 3 | -1 | 0 | ROZPOCET
|  |  | "deska- plocha" | [18 empty] | VV | 2 | 1 | -1 | 0 | ROZPOCET
|  |  | aa*bb |  |  |  | 171.12 | [14 empty] | VV | 2 | 2 | -1 | 0 | ROZPOCET
|  | d1 | Mezisoučet |  |  |  | 171.12 | [14 empty] | VV | 2 | 3 | -1 | 0 | ROZPOCET
|  |  | "výška objektu- dno" | [18 empty] | VV | 2 | 1 | -1 | 0 | ROZPOCET
|  |  | 0,55 |  |  |  | 0.55 | [14 empty] | VV | 2 | 2 | -1 | 0 | ROZPOCET
|  | vv0 | Mezisoučet |  |  |  | 0.55 | [14 empty] | VV | 2 | 3 | -1 | 0 | ROZPOCET
|  |  | "výška objektu" | [18 empty] | VV | 2 | 1 | -1 | 0 | ROZPOCET
|  |  | 6,95 |  |  |  | 6.95 | [14 empty] | VV | 2 | 2 | -1 | 0 | ROZPOCET
|  | vv1 | Mezisoučet |  |  |  | 6.95 | [14 empty] | VV | 2 | 3 | -1 | 0 | ROZPOCET
|  |  | Součet |  |  |  | 204.82 | [14 empty] | VV | 2 | 4 | -1 | 0 | ROZPOCET
|  |  | "dno" | [18 empty] | VV | 2 | 1 | -1 | 0 | ROZPOCET
|  |  | 0,55*3,14*(bb/2)^2 |  |  |  | 82.222 | [14 empty] | VV | 2 | 2 | -1 | 0 | ROZPOCET
|  |  | "stěny" | [18 empty] | VV | 2 | 1 | -1 | 0 | ROZPOCET
|  |  | (vv1)*3,14*aa*0,4 |  |  |  | 108.242 | [14 empty] | VV | 2 | 2 | -1 | 0 | ROZPOCET
|  |  | -3,14*(0,9/2)^2*0,4*2 |  |  |  | -0.509 | [14 empty] | VV | 2 | 2 | -1 | 0 | ROZPOCET
|  |  | -3,14*(0,2/2)^2*0,4*2 |  |  |  | -0.025 | [14 empty] | VV | 2 | 2 | -1 | 0 | ROZPOCET
|  | xx35 | Součet |  |  |  | 189.93 | [14 empty] | VV | 2 | 4 | -1 | 1 | ROZPOCET
28 | K | 380356211 | Bednění kompletních konstrukcí ČOV, nádrží nebo vodojemů omítaných ploch rovinných zřízení |  |  | m2 | 562.625 |  |  | 0 |  |  |  | základní | 0.94 | 528.8675 | 0.00432 | 2.4305 | 0 | 0 | 4 | K | 2 |  |  |  | ROZPOCET |  |  |  |  | 0 | 0 | 0 | 0 | 0 | 1 | 0 | 4 | -879095257
|  |  | "D.1.02.1b.04.1 Stavební výkres biologické jednotky" | [18 empty] | VV | 2 | 1 | -1 | 0 | ROZPOCET
|  |  | "podkladní beton" | [18 empty] | VV | 2 | 1 | -1 | 0 | ROZPOCET
|  |  | 0 |  |  |  | 0 | [14 empty] | VV | 2 | 2 | -1 | 0 | ROZPOCET
|  |  | "dno" | [18 empty] | VV | 2 | 1 | -1 | 0 | ROZPOCET
|  |  | (vv0)*3,14*aa |  |  |  | 21.415 | [14 empty] | VV | 2 | 2 | -1 | 0 | ROZPOCET
|  |  | (vv1)*3,14*aa*2 |  |  |  | 541.21 | [14 empty] | VV | 2 | 2 | -1 | 0 | ROZPOCET
|  | b30 | Součet |  |  |  | 562.625 | [14 empty] | VV | 2 | 4 | -1 | 1 | ROZPOCET
29 | K | 380356212 | Bednění kompletních konstrukcí ČOV, nádrží nebo vodojemů omítaných ploch rovinných odstranění |  |  | m2 | 562.625 |  |  | 0 |  |  |  | základní | 0.339 | 190.7299 | 0 | 0 | 0 | 0 | 4 | K | 2 |  |  |  | ROZPOCET |  |  |  |  | 0 | 0 | 0 | 0 | 0 | 1 | 0 | 4 | 381082571
|  |  | b30 |  |  |  | 562.625 | [14 empty] | VV | 2 | 2 | -1 | 0 | ROZPOCET
|  |  | Součet |  |  |  | 562.625 | [14 empty] | VV | 2 | 4 | -1 | 1 | ROZPOCET
30 | K | 380361006 | Výztuž kompletních konstrukcí ČOV, nádrží nebo vodojemů z betonářské oceli 10 505 |  |  | t | 18.466 |  |  | 0 |  |  |  | základní | 34.987 | 646.0699 | 1.1095 | 20.4882 | 0 | 0 | 4 | K | 2 |  |  |  | ROZPOCET |  |  |  |  | 0 | 0 | 0 | 0 | 0 | 1 | 0 | 4 | 2050641630
|  |  | "dle D.1.02.2.b.06 Výkres výztuže konstrukce biologické jednotky" | [18 empty] | VV | 2 | 1 | -1 | 0 | ROZPOCET
|  |  | 18465,96*0,001 |  |  |  | 18.466 | [14 empty] | VV | 2 | 2 | -1 | 0 | ROZPOCET
|  |  | Součet |  |  |  | 18.466 | [14 empty] | VV | 2 | 4 | -1 | 1 | ROZPOCET
| 6 - Úpravy povrchů, podlahy a osazování výplní | [8 empty] | 0 | [5 empty] | 57.8592 |  | 121.9277 |  | 0 | 1 | D | 1 |  |  |  | ROZPOCET | [10 empty] | 0
31 | K | 271532211 | Podsyp pod základové konstrukce se zhutněním z hrubého kameniva frakce 32 až 63 mm |  |  | m3 | 56.448 |  |  | 0 |  |  |  | základní | 1.025 | 57.8592 | 2.16 | 121.9277 | 0 | 0 | 4 | K | 2 |  |  |  | ROZPOCET |  |  |  |  | 0 | 0 | 0 | 0 | 0 | 1 | 0 | 4 | 1200680920
|  |  | "D.1.02.1b.04.1 Stavební výkres biologické jednotky" | [18 empty] | VV | 2 | 1 | -1 | 0 | ROZPOCET
|  |  | 0,2*16,8*16,8 |  |  |  | 56.448 | [14 empty] | VV | 2 | 2 | -1 | 0 | ROZPOCET
|  | štěrk | Mezisoučet |  |  |  | 56.448 | [14 empty] | VV | 2 | 3 | -1 | 0 | ROZPOCET
|  |  | Součet |  |  |  | 56.448 | [14 empty] | VV | 2 | 4 | -1 | 1 | ROZPOCET
| 8 - Trubní vedení | [8 empty] | 0 | [5 empty] | 16.908 |  | 3.8432 |  | 0 | 1 | D | 1 |  |  |  | ROZPOCET | [10 empty] | 0
32 | K | 87121811R01 | Kladení drenážního potrubí z flexibilního PVC průměru 160mm, vč. obalení geotextilií |  |  | m | 56 |  |  | 0 |  |  |  | základní | 0.06 | 3.36 | 0 | 0 | 0 | 0 | 4 | K | 2 |  |  |  | ROZPOCET |  |  |  |  | 0 | 0 | 0 | 0 | 0 | 1 | 0 | 4 | -667342717
|  |  | "dle D.1.02.1.a Technická zpráva" | [18 empty] | VV | 2 | 1 | -1 | 0 | ROZPOCET
|  |  | 56,0 |  |  |  | 56 | [14 empty] | VV | 2 | 2 | -1 | 0 | ROZPOCET
|  | drenáž | Součet |  |  |  | 56 | [14 empty] | VV | 2 | 4 | -1 | 1 | ROZPOCET
33 | M | 11213.1 | drenážní trubka flexi 160 mm - 50 m (bm) |  |  | bm | 61.6 |  |  | 0 |  |  |  | základní | 0 | 0 | 0 | 0 | 0 | 0 | 8 | M | 2 |  |  |  | ROZPOCET |  |  |  |  | 0 | 0 | 0 | 0 | 0 | 1 | 0 | 4 | 2013532096
|  |  | drenáž*1,1 |  |  |  | 61.6 | [14 empty] | VV | 2 | 2 | -1 | 0 | ROZPOCET
|  |  | Součet |  |  |  | 61.6 | [14 empty] | VV | 2 | 4 | -1 | 1 | ROZPOCET
34 | K | 895411139R01 | Drenážní šachtice z betonových dílců DN 500 hl do 1,5 m |  |  | kus | 4 |  |  | 0 |  |  |  | základní | 3.387 | 13.548 | 0.96081 | 3.8432 | 0 | 0 | 4 | K | 2 |  |  |  | ROZPOCET |  |  |  |  | 0 | 0 | 0 | 0 | 0 | 1 | 0 | 4 | -1718321881
[7 empty] | 0 | [14 empty] | VV | 2 | 2 | -1 | 0 | ROZPOCET
|  |  | "sběrná jímka" | [18 empty] | VV | 2 | 1 | -1 | 0 | ROZPOCET
|  |  | 4 |  |  |  | 4 | [14 empty] | VV | 2 | 2 | -1 | 0 | ROZPOCET
|  |  | Součet |  |  |  | 4 | [14 empty] | VV | 2 | 4 | -1 | 1 | ROZPOCET
| 9 - Ostatní konstrukce a práce-bourání | [8 empty] | 0 | [5 empty] | 147.6656 |  | 0.026056 |  | 0.4256 | 1 | D | 1 |  |  |  | ROZPOCET | [10 empty] | 0
35 | K | 931994105R01 | Těsnění pracovní spáry betonové konstrukce potaženým těsnícím plechem |  |  | m | 38.308 |  |  | 0 |  |  |  | základní | 0.48 | 18.3878 | 0.00042 | 0.016089 | 0 | 0 | 4 | K | 2 |  |  |  | ROZPOCET |  |  |  |  | 0 | 0 | 0 | 0 | 0 | 1 | 0 | 4 | -1273770914
|  |  | "dle D.1.02.2.b.09 Výkres tvaru konstrukce biologické jednotky" | [18 empty] | VV | 2 | 1 | -1 | 0 | ROZPOCET
|  |  | "stěny vnější" | [18 empty] | VV | 2 | 1 | -1 | 0 | ROZPOCET
|  |  | 3,14*(aa-0,4/2) |  |  |  | 38.308 | [14 empty] | VV | 2 | 2 | -1 | 0 | ROZPOCET
|  |  | Součet |  |  |  | 38.308 | [14 empty] | VV | 2 | 4 | -1 | 1 | ROZPOCET
36 | K | 931994106R01 | Těsnění pracovní spáry betonové konstrukce prvkem pro řízenou těsněnou trhlinu |  |  | m | 2 |  |  | 0 |  |  |  | základní | 0.52 | 1.04 | 0.0003 | 0.0006 | 0 | 0 | 4 | K | 2 |  |  |  | ROZPOCET |  |  |  |  | 0 | 0 | 0 | 0 | 0 | 1 | 0 | 4 | 1872740919
|  |  | "dle D.1.02.2.b.09 Výkres tvaru konstrukce biologické jednotky" | [18 empty] | VV | 2 | 1 | -1 | 0 | ROZPOCET
|  |  | 0,4*5 |  |  |  | 2 | [14 empty] | VV | 2 | 2 | -1 | 0 | ROZPOCET
|  |  | Součet |  |  |  | 2 | [14 empty] | VV | 2 | 4 | -1 | 1 | ROZPOCET
37 | K | 933901111 | Provedení zkoušky vodotěsnosti nádrže do 1000 m3 |  |  | m3 | 734.126 |  |  | 0 |  |  |  | základní | 0.114 | 83.6904 | 0 | 0 | 0 | 0 | 4 | K | 2 |  |  |  | ROZPOCET |  |  |  |  | 0 | 0 | 0 | 0 | 0 | 1 | 0 | 4 | 1972297550
|  |  | "dle D.1.02.1.a Technická zpráva" | [18 empty] | VV | 2 | 1 | -1 | 0 | ROZPOCET
|  |  | vv1*3,14*(11,6/2)^2 |  |  |  | 734.126 | [14 empty] | VV | 2 | 2 | -1 | 0 | ROZPOCET
|  |  | Součet |  |  |  | 734.126 | [14 empty] | VV | 2 | 4 | -1 | 1 | ROZPOCET
38 | M | 082113200 | voda pitná pro smluvní odběratele |  |  | m3 | 734.126 |  |  | 0 |  |  |  | základní | 0 | 0 | 0 | 0 | 0 | 0 | 8 | M | 2 |  |  |  | ROZPOCET |  |  |  |  | 0 | 0 | 0 | 0 | 0 | 1 | 0 | 4 | 1812007031
|  |  | "dle D.1.02.1.a Technická zpráva" | [18 empty] | VV | 2 | 1 | -1 | 0 | ROZPOCET
|  |  | vv1*3,14*(11,6/2)^2 |  |  |  | 734.126 | [14 empty] | VV | 2 | 2 | -1 | 0 | ROZPOCET
|  |  | Součet |  |  |  | 734.126 | [14 empty] | VV | 2 | 4 | -1 | 1 | ROZPOCET
39 | K | 952903112 | Vyčištění objektů ČOV, nádrží, žlabů a kanálů při v do 3,5 m |  |  | m2 | 120.702 |  |  | 0 |  |  |  | základní | 0.171 | 20.64 | 1e-05 | 0.001207 | 0 | 0 | 4 | K | 2 |  |  |  | ROZPOCET |  |  |  |  | 0 | 0 | 0 | 0 | 0 | 1 | 0 | 4 | 808983713
|  |  | 3,14*(aa/2)^2 |  |  |  | 120.702 | [14 empty] | VV | 2 | 2 | -1 | 0 | ROZPOCET
|  |  | Součet |  |  |  | 120.702 | [14 empty] | VV | 2 | 4 | -1 | 1 | ROZPOCET
40 | K | 952903119 | Příplatek za vyčištění prostor v nad 3,5 m u čištění objektů ČOV, nádrží, žlabů a kanálů |  |  | m2 | 120.702 |  |  | 0 |  |  |  | základní | 0.096 | 11.5874 | 0 | 0 | 0 | 0 | 4 | K | 2 |  |  |  | ROZPOCET |  |  |  |  | 0 | 0 | 0 | 0 | 0 | 1 | 0 | 4 | -567358341
|  |  | 3,14*(aa/2)^2 |  |  |  | 120.702 | [14 empty] | VV | 2 | 2 | -1 | 0 | ROZPOCET
|  |  | Součet |  |  |  | 120.702 | [14 empty] | VV | 2 | 4 | -1 | 1 | ROZPOCET
41 | K | 977151123 | Jádrové vrty diamantovými korunkami do D 150 mm do stavebních materiálů |  |  | m | 1.6 |  |  | 0 |  |  |  | základní | 1.9 | 3.04 | 0.00122 | 0.001952 | 0.07 | 0.112 | 4 | K | 2 |  |  |  | ROZPOCET |  |  |  |  | 0 | 0 | 0 | 0 | 0 | 1 | 0 | 4 | 1112172955
|  |  | "dle D.1.02.1.a Technická zpráva" | [18 empty] | VV | 2 | 1 | -1 | 0 | ROZPOCET
|  |  | 0,4*2 |  |  |  | 0.8 | [14 empty] | VV | 2 | 2 | -1 | 0 | ROZPOCET
|  |  | 0,4*2 |  |  |  | 0.8 | [14 empty] | VV | 2 | 2 | -1 | 0 | ROZPOCET
|  |  | Součet |  |  |  | 1.6 | [14 empty] | VV | 2 | 4 | -1 | 1 | ROZPOCET
42 | K | 977151127 | Jádrové vrty diamantovými korunkami do D 250 mm do stavebních materiálů |  |  | m | 1.6 |  |  | 0 |  |  |  | základní | 3.7 | 5.92 | 0.00363 | 0.005808 | 0.196 | 0.3136 | 4 | K | 2 |  |  |  | ROZPOCET |  |  |  |  | 0 | 0 | 0 | 0 | 0 | 1 | 0 | 4 | -1777486749
|  |  | "dle D.1.02.1.a Technická zpráva" | [18 empty] | VV | 2 | 1 | -1 | 0 | ROZPOCET
|  |  | 0,4*2 |  |  |  | 0.8 | [14 empty] | VV | 2 | 2 | -1 | 0 | ROZPOCET
|  |  | 0,4*2 |  |  |  | 0.8 | [14 empty] | VV | 2 | 2 | -1 | 0 | ROZPOCET
|  |  | Součet |  |  |  | 1.6 | [14 empty] | VV | 2 | 4 | -1 | 1 | ROZPOCET
43 | K | 977371010R01 | Pryžové těsnění prostupu segmentové (D+M) |  |  | kus | 8 |  |  | 0 |  |  |  | základní | 0.42 | 3.36 | 5e-05 | 0.0004 | 0 | 0 | 4 | K | 2 |  |  |  | ROZPOCET |  |  |  |  | 0 | 0 | 0 | 0 | 0 | 1 | 0 | 4 | -449410041
|  |  | "dle D.1.02.1.a Technická zpráva" | [18 empty] | VV | 2 | 1 | -1 | 0 | ROZPOCET
|  |  | 8 |  |  |  | 8 | [14 empty] | VV | 2 | 2 | -1 | 0 | ROZPOCET
|  |  | Součet |  |  |  | 8 | [14 empty] | VV | 2 | 4 | -1 | 1 | ROZPOCET
| 998 - Přesun hmot | [8 empty] | 0 | [5 empty] | 94.9869 |  | 0 |  | 0 | 1 | D | 1 |  |  |  | ROZPOCET | [10 empty] | 0
44 | K | 998142251 | Přesun hmot pro nádrže, jímky, zásobníky a jámy betonové monolitické v do 25 m |  |  | t | 228.334 |  |  | 0 |  |  |  | základní | 0.416 | 94.9869 | 0 | 0 | 0 | 0 | 4 | K | 2 |  |  |  | ROZPOCET |  |  |  |  | 0 | 0 | 0 | 0 | 0 | 1 | 0 | 4 | 531486466
| PSV - PSV | [8 empty] | 0 | [5 empty] | 0 |  | 0 |  | 0 | 2 | D | 0 |  |  |  | ROZPOCET | [10 empty] | 0
| 767 - Konstrukce zámečnické | [8 empty] | 0 | [5 empty] | 0 |  | 0 |  | 0 | 2 | D | 1 |  |  |  | ROZPOCET | [10 empty] | 0
45 | K | 76799101R01 | Zábradlí v, 1100 mm,nerez,vč. kotvení- kompletní D+M |  |  | m | 38 |  |  | 0 |  |  |  | základní | 0 | 0 | 0 | 0 | 0 | 0 | 16 | K | 2 |  |  |  | ROZPOCET |  |  |  |  | 0 | 0 | 0 | 0 | 0 | 1 | 0 | 16 | -195823575
|  |  | "dle D.1.02.1.b.12 Výrobky PSV" | [18 empty] | VV | 2 | 1 | -1 | 0 | ROZPOCET
|  |  | 38,0 |  |  |  | 38 | [14 empty] | VV | 2 | 2 | -1 | 0 | ROZPOCET
|  |  | Součet |  |  |  | 38 | [14 empty] | VV | 2 | 4 | -1 | 1 | ROZPOCET
46 | K | 998767201 | Přesun hmot procentní pro zámečnické konstrukce v objektech v do 6 m |  |  | % | 1615 |  |  | 0 |  |  |  | základní | 0 | 0 | 0 | 0 | 0 | 0 | 16 | K | 2 |  |  |  | ROZPOCET |  |  |  |  | 0 | 0 | 0 | 0 | 0 | 1 | 0 | 16 | -934460835

## A07 - SO 02 Dávkovač chem...
| List obsahuje: |  | 1) Krycí list rozpočtu |  | 2) Rekapitulace rozpočtu |  |  | 3) Rozpočet |  |  | Zpět na list: | Rekapitulace stavby
optimalizováno pro tisk sestav ve formátu A4 - na výšku | [21 empty] | {FD81A4DE-3640-4E8D-842B-2304CD46E4A3} | [5 empty] | aa | délka objektu- monolit | m | 2,8 | 2
[22 empty] | 2 | [5 empty] | b30 | bednění monolit | m2 | 2,8 | 2
KRYCÍ LIST ROZPOČTU | [12 empty] | v --- níže se nacházejí doplnkové a pomocné údaje k sestavám --- v | [8 empty] | False | [5 empty] | bb | hloubka objektu- monolit | m | 2,8 | 2
[28 empty] | d1 |  |  | 7,84 | 2
| Stavba: |  | Kanalizace a ČOV v Černém Dole, k. ú. Čistá, v Krkonoších a Černý Důl, městys Černý Důl | [24 empty] | vv0 | výška objektu- monolit | m | 0,25 | 2
| Objekt: |  | SO 02 - Stavební část ČOV
| Část: |  | A07 - SO 02 Dávkovač chemikálií- stavební část
| JKSO: |  | 814 19 31 | [5 empty] | CC-CZ:
| Místo: |  | Černý Důl | [5 empty] | Datum: |  | 27.04.2015
| Objednavatel: | [7 empty] | IČ:
|  | Obec Černý Důl, Černý Důl 48, 543 44 | [6 empty] | DIČ:
| Zhotovitel: | [7 empty] | IČ:
|  | Dle výběrového řízení | [6 empty] | DIČ:
| Projektant: | [7 empty] | IČ: |  | 60113111
|  | Multiaqua s.r.o. | [6 empty] | DIČ: |  | CZ60113111
| Zpracovatel: | [7 empty] | IČ:
|  | Ing. Alena Zahradníková | [6 empty] | DIČ:
Poznámka:
| Náklady z rozpočtu | [7 empty] | 0
| Ostatní náklady | [7 empty] | 0
| Cena bez DPH | [7 empty] | 0
| DPH | základní | 21% | ze | 0 |  |  |  | 0
|  | snížená | 15% | ze | 0 |  |  |  | 0
|  | zákl. přenesená | 21% | ze | 0 |  |  |  | 0
|  | sníž. přenesená | 15% | ze | 0 |  |  |  | 0
|  | nulová | 0% | ze | 0 |  |  |  | 0
| Cena s DPH |  |  | v | CZK |  |  | 0
| Projektant |  |  |  |  | Zpracovatel
| Datum a podpis: |  |  | Razítko |  | Datum a podpis: |  |  |  | Razítko
| Objednavatel |  |  |  |  | Zhotovitel
| Datum a podpis: |  |  | Razítko |  | Datum a podpis: |  |  |  | Razítko
REKAPITULACE ROZPOČTU
Stavba: |  |  | Kanalizace a ČOV v Černém Dole, k. ú. Čistá, v Krkonoších a Černý Důl, městys Černý Důl
Objekt: |  |  | SO 02 - Stavební část ČOV
Část: |  |  | A07 - SO 02 Dávkovač chemikálií- stavební část
Místo: |  |  | Černý Důl |  |  |  | Datum: |  | 27.04.2015
Objednavatel: |  |  | Obec Černý Důl, Černý Důl 48, 543 44 |  |  |  | Projektant: |  | Multiaqua s.r.o.
Zhotovitel: |  |  | Dle výběrového řízení |  |  |  | Zpracovatel: |  | Ing. Alena Zahradníková
Kód - Popis | [9 empty] | Cena celkem [CZK]
1) Náklady z rozpočtu | [9 empty] | 0 | [12 empty] | -1
| HSV - HSV | [8 empty] | 0
| 3 - Svislé a kompletní konstrukce | [8 empty] | 0
| 6 - Úpravy povrchů, podlahy a osazování výplní | [8 empty] | 0
| 998 - Přesun hmot | [8 empty] | 0
2) Ostatní náklady | [9 empty] | 0 |  |  |  | DPH
Celkové náklady za stavbu 1) + 2) | [7 empty] | 0
ROZPOČET
Stavba: |  |  | Kanalizace a ČOV v Černém Dole, k. ú. Čistá, v Krkonoších a Černý Důl, městys Černý Důl
Objekt: |  |  | SO 02 - Stavební část ČOV
Část: |  |  | A07 - SO 02 Dávkovač chemikálií- stavební část
Místo: |  |  | Černý Důl |  |  |  | Datum: |  | 27.04.2015
Objednavatel: |  |  | Obec Černý Důl, Černý Důl 48, 543 44 |  |  |  | Projektant: |  | Multiaqua s.r.o.
Zhotovitel: |  |  | Dle výběrového řízení |  |  |  | Zpracovatel: |  | Ing. Alena Zahradníková
PČ | Typ | Kód | Popis |  |  | MJ | Množství | J.cena [CZK] |  | Cena celkem [CZK] |  |  | Poznámka | DPH | J. Nh [h] | Nh celkem [h] | J. hmotnost [t] | Hmotnost celkem [t] | J. suť [t] | Suť Celkem [t]
Náklady z rozpočtu | [9 empty] | 0 | [5 empty] | 29.4682 |  | 18.7527 |  | 0 |  | D | -1 | [15 empty] | 0
| HSV - HSV | [8 empty] | 0 | [5 empty] | 29.4682 |  | 18.7527 |  | 0 | 1 | D | 0 |  |  |  | ROZPOCET | [11 empty] | 0
| 3 - Svislé a kompletní konstrukce | [8 empty] | 0 | [5 empty] | 16.3206 |  | 7.4862 |  | 0 | 1 | D | 1 |  |  |  | ROZPOCET | [11 empty] | 0
1 | K | 380311531 | Kompletní konstrukce ČOV, nádrží, vodojemů nebo kanálů z betonu prostého tř. C 12/15 tl 150 mm |  |  | m3 | 0.961 |  |  | 0 |  |  |  | základní | 2.462 | 2.366 | 2.3288 | 2.238 | 0 | 0 | 4 | K | 2 |  |  |  | ROZPOCET | [5 empty] | 0 | 0 | 0 | 0 | 0 | 1 | 0 | 4 | 936907480
|  |  | "dle D.1.02.1.b.08 Stavební výkres dávkování chemikálií" | [18 empty] | VV | 2 | 1 | -1 | 0 | ROZPOCET
|  |  | "dle D.1.02.2.b.05 Výkres tvaru a výztuže desky dávkovače chemikálií" | [18 empty] | VV | 2 | 1 | -1 | 0 | ROZPOCET
|  |  | "podkladní beton" | [18 empty] | VV | 2 | 1 | -1 | 0 | ROZPOCET
|  |  | 0,1*(aa+0,1*2+0,1/2*2)*(bb+0,1*2+0,1/2*2) |  |  |  | 0.961 | [14 empty] | VV | 2 | 2 | -1 | 0 | ROZPOCET
|  | xx37 | Součet |  |  |  | 0.961 | [14 empty] | VV | 2 | 4 | -1 | 1 | ROZPOCET
2 | K | 380321662 | Kompletní konstrukce ČOV, nádrží, vodojemů, žlabů nebo kanálů ze ŽB tř. C 30/37 tl 300 mm |  |  | m3 | 1.96 |  |  | 0 |  |  |  | základní | 1.717 | 3.3653 | 2.5143 | 4.928 | 0 | 0 | 4 | K | 2 |  |  |  | ROZPOCET | [5 empty] | 0 | 0 | 0 | 0 | 0 | 1 | 0 | 4 | 856258718
|  |  | "dle D.1.02.1.b.08 Stavební výkres dávkování chemikálií" | [18 empty] | VV | 2 | 1 | -1 | 0 | ROZPOCET
|  |  | "dle D.1.02.2.b.05 Výkres tvaru a výztuže desky dávkovače chemikálií" | [18 empty] | VV | 2 | 1 | -1 | 0 | ROZPOCET
|  |  | "pomocný výpočet" | [18 empty] | VV | 2 | 1 | -1 | 0 | ROZPOCET
|  |  | "délka objektu- monolit" | [18 empty] | VV | 2 | 1 | -1 | 0 | ROZPOCET
|  |  | 2,8 |  |  |  | 2.8 | [14 empty] | VV | 2 | 2 | -1 | 0 | ROZPOCET
|  | aa | Mezisoučet |  |  |  | 2.8 | [14 empty] | VV | 2 | 3 | -1 | 0 | ROZPOCET
|  |  | "hloubka objektu- monolit" | [18 empty] | VV | 2 | 1 | -1 | 0 | ROZPOCET
|  |  | 2,8 |  |  |  | 2.8 | [14 empty] | VV | 2 | 2 | -1 | 0 | ROZPOCET
|  | bb | Mezisoučet |  |  |  | 2.8 | [14 empty] | VV | 2 | 3 | -1 | 0 | ROZPOCET
|  |  | "deska- plocha" | [18 empty] | VV | 2 | 1 | -1 | 0 | ROZPOCET
|  |  | aa*bb |  |  |  | 7.84 | [14 empty] | VV | 2 | 2 | -1 | 0 | ROZPOCET
|  | d1 | Mezisoučet |  |  |  | 7.84 | [14 empty] | VV | 2 | 3 | -1 | 0 | ROZPOCET
|  |  | "výška objektu- dno" | [18 empty] | VV | 2 | 1 | -1 | 0 | ROZPOCET
|  |  | 0,25 |  |  |  | 0.25 | [14 empty] | VV | 2 | 2 | -1 | 0 | ROZPOCET
|  | vv0 | Mezisoučet |  |  |  | 0.25 | [14 empty] | VV | 2 | 3 | -1 | 0 | ROZPOCET
|  |  | "výška objektu" | [18 empty] | VV | 2 | 1 | -1 | 0 | ROZPOCET
|  | vv1 | Mezisoučet |  |  |  | 0 | [14 empty] | VV | 2 | 3 | -1 | 0 | ROZPOCET
|  |  | "výška objektu- celkem" | [18 empty] | VV | 2 | 1 | -1 | 0 | ROZPOCET
|  | vv2 | Mezisoučet |  |  |  | 0 | [14 empty] | VV | 2 | 3 | -1 | 0 | ROZPOCET
|  |  | Součet |  |  |  | 13.69 | [14 empty] | VV | 2 | 4 | -1 | 0 | ROZPOCET
|  |  | "dno" | [18 empty] | VV | 2 | 1 | -1 | 0 | ROZPOCET
|  |  | vv0*d1 |  |  |  | 1.96 | [14 empty] | VV | 2 | 2 | -1 | 0 | ROZPOCET
|  | xx35 | Součet |  |  |  | 1.96 | [14 empty] | VV | 2 | 4 | -1 | 1 | ROZPOCET
3 | K | 380356211 | Bednění kompletních konstrukcí ČOV, nádrží nebo vodojemů omítaných ploch rovinných zřízení |  |  | m2 | 2.8 |  |  | 0 |  |  |  | základní | 0.94 | 2.632 | 0.00432 | 0.012096 | 0 | 0 | 4 | K | 2 |  |  |  | ROZPOCET | [5 empty] | 0 | 0 | 0 | 0 | 0 | 1 | 0 | 4 | -879095257
|  |  | "dle D.1.02.1.b.08 Stavební výkres dávkování chemikálií" | [18 empty] | VV | 2 | 1 | -1 | 0 | ROZPOCET
|  |  | "podkladní beton" | [18 empty] | VV | 2 | 1 | -1 | 0 | ROZPOCET
|  |  | 0 |  |  |  | 0 | [14 empty] | VV | 2 | 2 | -1 | 0 | ROZPOCET
|  |  | "dno" | [18 empty] | VV | 2 | 1 | -1 | 0 | ROZPOCET
|  |  | vv0*(aa+bb)*2 |  |  |  | 2.8 | [14 empty] | VV | 2 | 2 | -1 | 0 | ROZPOCET
|  | b30 | Součet |  |  |  | 2.8 | [14 empty] | VV | 2 | 4 | -1 | 1 | ROZPOCET
4 | K | 380356212 | Bednění kompletních konstrukcí ČOV, nádrží nebo vodojemů omítaných ploch rovinných odstranění |  |  | m2 | 2.8 |  |  | 0 |  |  |  | základní | 0.339 | 0.9492 | 0 | 0 | 0 | 0 | 4 | K | 2 |  |  |  | ROZPOCET | [5 empty] | 0 | 0 | 0 | 0 | 0 | 1 | 0 | 4 | 381082571
|  |  | b30 |  |  |  | 2.8 | [14 empty] | VV | 2 | 2 | -1 | 0 | ROZPOCET
|  |  | Součet |  |  |  | 2.8 | [14 empty] | VV | 2 | 4 | -1 | 1 | ROZPOCET
5 | K | 380361006 | Výztuž kompletních konstrukcí ČOV, nádrží nebo vodojemů z betonářské oceli 10 505 |  |  | t | 0.14 |  |  | 0 |  |  |  | základní | 34.987 | 4.8982 | 1.1095 | 0.15533 | 0 | 0 | 4 | K | 2 |  |  |  | ROZPOCET | [5 empty] | 0 | 0 | 0 | 0 | 0 | 1 | 0 | 4 | 2050641630
|  |  | "dle D.1.02.2.b.05 Výkres tvaru a výztuže desky dávkovače chemikálií" | [18 empty] | VV | 2 | 1 | -1 | 0 | ROZPOCET
|  |  | 139,74*0,001 |  |  |  | 0.14 | [14 empty] | VV | 2 | 2 | -1 | 0 | ROZPOCET
|  |  | Součet |  |  |  | 0.14 | [14 empty] | VV | 2 | 4 | -1 | 1 | ROZPOCET
6 | K | 380361011 | Výztuž kompletních konstrukcí ČOV, nádrží nebo vodojemů ze svařovaných sítí KARI |  |  | t | 0.145 |  |  | 0 |  |  |  | základní | 14.551 | 2.1099 | 1.0531 | 0.15269 | 0 | 0 | 4 | K | 2 |  |  |  | ROZPOCET | [5 empty] | 0 | 0 | 0 | 0 | 0 | 1 | 0 | 4 | -395271974
|  |  | "dle D.1.02.2.b.05 Výkres tvaru a výztuže desky dávkovače chemikálií" | [18 empty] | VV | 2 | 1 | -1 | 0 | ROZPOCET
|  |  | 145,0*0,001 |  |  |  | 0.145 | [14 empty] | VV | 2 | 2 | -1 | 0 | ROZPOCET
|  |  | Součet |  |  |  | 0.145 | [14 empty] | VV | 2 | 4 | -1 | 1 | ROZPOCET
| 6 - Úpravy povrchů, podlahy a osazování výplní | [8 empty] | 0 | [5 empty] | 5.3464 |  | 11.2666 |  | 0 | 1 | D | 1 |  |  |  | ROZPOCET | [11 empty] | 0
7 | K | 271532219R01 | Podsyp pod základové konstrukce se zhutněním- makadam a štěrkodrť frakce 32 až 63 mm |  |  | m3 | 5.216 |  |  | 0 |  |  |  | základní | 1.025 | 5.3464 | 2.16 | 11.2666 | 0 | 0 | 4 | K | 2 |  |  |  | ROZPOCET | [5 empty] | 0 | 0 | 0 | 0 | 0 | 1 | 0 | 4 | 1200680920
|  |  | "dle D.1.02.1.b.08 Stavební výkres dávkování chemikálií" | [18 empty] | VV | 2 | 1 | -1 | 0 | ROZPOCET
|  |  | 0,4*(3,175*3,175+4,0*4,0)/2 |  |  |  | 5.216 | [14 empty] | VV | 2 | 2 | -1 | 0 | ROZPOCET
|  | štěrk | Mezisoučet |  |  |  | 5.216 | [14 empty] | VV | 2 | 3 | -1 | 0 | ROZPOCET
|  |  | Součet |  |  |  | 5.216 | [14 empty] | VV | 2 | 4 | -1 | 1 | ROZPOCET
| 998 - Přesun hmot | [8 empty] | 0 | [5 empty] | 7.8012 |  | 0 |  | 0 | 1 | D | 1 |  |  |  | ROZPOCET | [11 empty] | 0
8 | K | 998142251 | Přesun hmot pro nádrže, jímky, zásobníky a jámy betonové monolitické v do 25 m |  |  | t | 18.753 |  |  | 0 |  |  |  | základní | 0.416 | 7.8012 | 0 | 0 | 0 | 0 | 4 | K | 2 |  |  |  | ROZPOCET | [5 empty] | 0 | 0 | 0 | 0 | 0 | 1 | 0 | 4 | -476900792

## A08 - SO 02 Kalojem- stav...
| List obsahuje: |  | 1) Krycí list rozpočtu |  | 2) Rekapitulace rozpočtu |  |  | 3) Rozpočet |  |  | Zpět na list: | Rekapitulace stavby
optimalizováno pro tisk sestav ve formátu A4 - na výšku | [21 empty] | {31E7A6CA-0AB5-47B7-906F-1454978A6927} | [5 empty] | aa | m | 11,9 | 2
[22 empty] | 2 | [5 empty] | b30 | m2 | 659,72 | 2
KRYCÍ LIST ROZPOČTU | [12 empty] | v --- níže se nacházejí doplnkové a pomocné údaje k sestavám --- v | [8 empty] | False | [5 empty] | bb | m | 7 | 2
[28 empty] | d1 |  | 91,02 | 2
| Stavba: |  | Kanalizace a ČOV v Černém Dole, k. ú. Čistá, v Krkonoších a Černý Důl, městys Černý Důl | [24 empty] | drenáž | m | 40 | 2
| Objekt: |  | SO 02 - Stavební část ČOV | [24 empty] | geo1 |  | 24,5 | 2
| Část: |  | A08 - SO 02 Kalojem- stavební část | [24 empty] | pk1 | m2 | 39,68 | 2
| JKSO: |  | 814 19 31 | [5 empty] | CC-CZ: | [18 empty] | štěrk | m3 | 24,112 | 2
| Místo: |  | Černý Důl | [5 empty] | Datum: |  | 27.04.2015 | [16 empty] | v3 | m3 | 0,926 | 2
[28 empty] | vv0 | m | 0,35 | 2
| Objednavatel: | [7 empty] | IČ: | [18 empty] | vv1 | m | 6 | 2
|  | Obec Černý Důl, Černý Důl 48, 543 44 | [6 empty] | DIČ: | [18 empty] | xokap |  | 19,6 | 2
[28 empty] | xx1 | m3 | 299,002 | 2
| Zhotovitel: | [7 empty] | IČ: | [18 empty] | xx37 | m3 | 8,712 | 2
|  | Dle výběrového řízení | [6 empty] | DIČ: | [18 empty] | xxv1 | m | 1,7 | 2
[28 empty] | z2 | m3 | 120,546 | 2
| Projektant: | [7 empty] | IČ: |  | 60113111
|  | Multiaqua s.r.o. | [6 empty] | DIČ: |  | CZ60113111
| Zpracovatel: | [7 empty] | IČ:
|  | Ing. Alena Zahradníková | [6 empty] | DIČ:
Poznámka:
| Náklady z rozpočtu | [7 empty] | 0
| Ostatní náklady | [7 empty] | 0
| Cena bez DPH | [7 empty] | 0
| DPH | základní | 21% | ze | 0 |  |  |  | 0
|  | snížená | 15% | ze | 0 |  |  |  | 0
|  | zákl. přenesená | 21% | ze | 0 |  |  |  | 0
|  | sníž. přenesená | 15% | ze | 0 |  |  |  | 0
|  | nulová | 0% | ze | 0 |  |  |  | 0
| Cena s DPH |  |  | v | CZK |  |  | 0
| Projektant |  |  |  |  | Zpracovatel
| Datum a podpis: |  |  | Razítko |  | Datum a podpis: |  |  |  | Razítko
| Objednavatel |  |  |  |  | Zhotovitel
| Datum a podpis: |  |  | Razítko |  | Datum a podpis: |  |  |  | Razítko
REKAPITULACE ROZPOČTU
Stavba: |  |  | Kanalizace a ČOV v Černém Dole, k. ú. Čistá, v Krkonoších a Černý Důl, městys Černý Důl
Objekt: |  |  | SO 02 - Stavební část ČOV
Část: |  |  | A08 - SO 02 Kalojem- stavební část
Místo: |  |  | Černý Důl |  |  |  | Datum: |  | 27.04.2015
Objednavatel: |  |  | Obec Černý Důl, Černý Důl 48, 543 44 |  |  |  | Projektant: |  | Multiaqua s.r.o.
Zhotovitel: |  |  | Dle výběrového řízení |  |  |  | Zpracovatel: |  | Ing. Alena Zahradníková
Kód - Popis | [9 empty] | Cena celkem [CZK]
1) Náklady z rozpočtu | [9 empty] | 0 | [12 empty] | -1
| HSV - HSV | [8 empty] | 0
| 1 - Zemní práce | [8 empty] | 0
| 2 - Zakládání | [8 empty] | 0
| 3 - Svislé a kompletní konstrukce | [8 empty] | 0
| 6 - Úpravy povrchů, podlahy a osazování výplní | [8 empty] | 0
| 8 - Trubní vedení | [8 empty] | 0
| 9 - Ostatní konstrukce a práce-bourání | [8 empty] | 0
| 998 - Přesun hmot | [8 empty] | 0
| PSV - PSV | [8 empty] | 0
| 764 - Konstrukce klempířské | [8 empty] | 0
| 767 - Konstrukce zámečnické | [8 empty] | 0
2) Ostatní náklady | [9 empty] | 0 |  |  |  | DPH
Celkové náklady za stavbu 1) + 2) | [7 empty] | 0
ROZPOČET
Stavba: |  |  | Kanalizace a ČOV v Černém Dole, k. ú. Čistá, v Krkonoších a Černý Důl, městys Černý Důl
Objekt: |  |  | SO 02 - Stavební část ČOV
Část: |  |  | A08 - SO 02 Kalojem- stavební část
Místo: |  |  | Černý Důl |  |  |  | Datum: |  | 27.04.2015
Objednavatel: |  |  | Obec Černý Důl, Černý Důl 48, 543 44 |  |  |  | Projektant: |  | Multiaqua s.r.o.
Zhotovitel: |  |  | Dle výběrového řízení |  |  |  | Zpracovatel: |  | Ing. Alena Zahradníková
PČ | Typ | Kód | Popis |  |  | MJ | Množství | J.cena [CZK] |  | Cena celkem [CZK] |  |  | Poznámka | DPH | J. Nh [h] | Nh celkem [h] | J. hmotnost [t] | Hmotnost celkem [t] | J. suť [t] | Suť Celkem [t]
Náklady z rozpočtu | [9 empty] | 0 | [5 empty] | 2576.9017 |  | 128.8171 |  | 0.6774 |  | D | -1 | [14 empty] | 0
| HSV - HSV | [8 empty] | 0 | [5 empty] | 2563.5077 |  | 128.5677 |  | 0.6774 | 1 | D | 0 |  |  |  | ROZPOCET | [10 empty] | 0
| 1 - Zemní práce | [8 empty] | 0 | [5 empty] | 459.5208 |  | 0.14869 |  | 0 | 1 | D | 1 |  |  |  | ROZPOCET | [10 empty] | 0
1 | K | 115001101 | Převedení vody potrubím DN do 100 |  |  | m | 20 |  |  | 0 |  |  |  | základní | 0.502 | 10.04 | 0.00727 | 0.1454 | 0 | 0 | 4 | K | 2 |  |  |  | ROZPOCET |  |  |  |  | 0 | 0 | 0 | 0 | 0 | 1 | 0 | 4 | -1650277416
|  |  | "dle D.1.02.2.a Technická zpráva a statický výpočet" | [18 empty] | VV | 2 | 1 | -1 | 0 | ROZPOCET
|  |  | 20,0 |  |  |  | 20 | [14 empty] | VV | 2 | 2 | -1 | 0 | ROZPOCET
|  |  | Součet |  |  |  | 20 | [14 empty] | VV | 2 | 4 | -1 | 1 | ROZPOCET
2 | K | 115101201 | Čerpání vody na dopravní výšku do 10 m průměrný přítok do 500 l/min |  |  | hod | 480 |  |  | 0 |  |  |  | základní | 0.2 | 96 | 0 | 0 | 0 | 0 | 4 | K | 2 |  |  |  | ROZPOCET |  |  |  |  | 0 | 0 | 0 | 0 | 0 | 1 | 0 | 4 | -1272383143
|  |  | "dle D.1.02.2.a Technická zpráva a statický výpočet" | [18 empty] | VV | 2 | 1 | -1 | 0 | ROZPOCET
|  |  | "předpoklad trvání zemních prací 20dnů" | [18 empty] | VV | 2 | 1 | -1 | 0 | ROZPOCET
|  |  | 24*20 |  |  |  | 480 | [14 empty] | VV | 2 | 2 | -1 | 0 | ROZPOCET
|  |  | Součet |  |  |  | 480 | [14 empty] | VV | 2 | 4 | -1 | 1 | ROZPOCET
3 | K | 115101301 | Pohotovost čerpací soupravy pro dopravní výšku do 10 m přítok do 500 l/min |  |  | den | 20 |  |  | 0 |  |  |  | základní | 0 | 0 | 0 | 0 | 0 | 0 | 4 | K | 2 |  |  |  | ROZPOCET |  |  |  |  | 0 | 0 | 0 | 0 | 0 | 1 | 0 | 4 | 255252911
|  |  | 20 |  |  |  | 20 | [14 empty] | VV | 2 | 2 | -1 | 0 | ROZPOCET
|  |  | Součet |  |  |  | 20 | [14 empty] | VV | 2 | 4 | -1 | 1 | ROZPOCET
4 | K | 131201102 | Hloubení jam nezapažených v hornině tř. 3 objemu do 1000 m3 |  |  | m3 | 179.401 |  |  | 0 |  |  |  | základní | 0.467 | 83.7803 | 0 | 0 | 0 | 0 | 4 | K | 2 |  |  |  | ROZPOCET |  |  |  |  | 0 | 0 | 0 | 0 | 0 | 1 | 0 | 4 | 247941437
|  |  | "dle D.1.02.1.b.09 Stavební výkres kalojemu" | [18 empty] | VV | 2 | 1 | -1 | 0 | ROZPOCET
|  |  | "pomocný výpočet" | [18 empty] | VV | 2 | 1 | -1 | 0 | ROZPOCET
|  |  | "základní hloubka výkopu po sejmutí ornice" | [18 empty] | VV | 2 | 1 | -1 | 0 | ROZPOCET
|  |  | 3,2-1,5 |  |  |  | 1.7 | [14 empty] | VV | 2 | 2 | -1 | 0 | ROZPOCET
|  | xxv1 | Mezisoučet |  |  |  | 1.7 | [14 empty] | VV | 2 | 3 | -1 | 0 | ROZPOCET
|  |  | (xxv1)*(aa+0,9*2+xxv1/2*2)*(bb+0,9*2+xxv1/2*2) |  |  |  | 274.89 | [14 empty] | VV | 2 | 2 | -1 | 0 | ROZPOCET
|  |  | "drenáž" | [18 empty] | VV | 2 | 1 | -1 | 0 | ROZPOCET
|  |  | (0,2)*(aa+0,9*2)*(bb+0,9*2) |  |  |  | 24.112 | [14 empty] | VV | 2 | 2 | -1 | 0 | ROZPOCET
|  | xx1 | Mezisoučet |  |  |  | 299.002 | [14 empty] | VV | 2 | 3 | -1 | 0 | ROZPOCET
|  |  | Součet |  |  |  | 300.702 | [14 empty] | VV | 2 | 4 | -1 | 0 | ROZPOCET
|  |  | "dle geologie 60 % v zemině 3" | [18 empty] | VV | 2 | 1 | -1 | 0 | ROZPOCET
|  |  | "dle geologie 40 % v zemině 4" | [18 empty] | VV | 2 | 1 | -1 | 0 | ROZPOCET
|  |  | xx1*0,6 |  |  |  | 179.401 | [14 empty] | VV | 2 | 2 | -1 | 0 | ROZPOCET
|  |  | Součet |  |  |  | 179.401 | [14 empty] | VV | 2 | 4 | -1 | 1 | ROZPOCET
5 | K | 131201109 | Příplatek za lepivost u hloubení jam nezapažených v hornině tř. 3 |  |  | m3 | 179.401 |  |  | 0 |  |  |  | základní | 0.04 | 7.176 | 0 | 0 | 0 | 0 | 4 | K | 2 |  |  |  | ROZPOCET |  |  |  |  | 0 | 0 | 0 | 0 | 0 | 1 | 0 | 4 | 1071523209
|  |  | xx1*0,6 |  |  |  | 179.401 | [14 empty] | VV | 2 | 2 | -1 | 0 | ROZPOCET
|  |  | Součet |  |  |  | 179.401 | [14 empty] | VV | 2 | 4 | -1 | 1 | ROZPOCET
6 | K | 131301102 | Hloubení jam nezapažených v hornině tř. 4 objemu do 1000 m3 |  |  | m3 | 119.601 |  |  | 0 |  |  |  | základní | 0.643 | 76.9034 | 0 | 0 | 0 | 0 | 4 | K | 2 |  |  |  | ROZPOCET |  |  |  |  | 0 | 0 | 0 | 0 | 0 | 1 | 0 | 4 | 343868401
|  |  | "dle geologie 60 % v zemině 3" | [18 empty] | VV | 2 | 1 | -1 | 0 | ROZPOCET
|  |  | "dle geologie 40 % v zemině 4" | [18 empty] | VV | 2 | 1 | -1 | 0 | ROZPOCET
|  |  | xx1*0,4 |  |  |  | 119.601 | [14 empty] | VV | 2 | 2 | -1 | 0 | ROZPOCET
|  |  | Součet |  |  |  | 119.601 | [14 empty] | VV | 2 | 4 | -1 | 1 | ROZPOCET
7 | K | 131301109 | Příplatek za lepivost u hloubení jam nezapažených v hornině tř. 4 |  |  | m3 | 119.601 |  |  | 0 |  |  |  | základní | 0.102 | 12.1993 | 0 | 0 | 0 | 0 | 4 | K | 2 |  |  |  | ROZPOCET |  |  |  |  | 0 | 0 | 0 | 0 | 0 | 1 | 0 | 4 | 1795548311
|  |  | xx1*0,4 |  |  |  | 119.601 | [14 empty] | VV | 2 | 2 | -1 | 0 | ROZPOCET
|  |  | Součet |  |  |  | 119.601 | [14 empty] | VV | 2 | 4 | -1 | 1 | ROZPOCET
8 | K | 133401101 | Hloubení šachet v hornině tř. 5 |  |  | m3 | 0.926 |  |  | 0 |  |  |  | základní | 3.856 | 3.5707 | 0.00355 | 0.0032873 | 0 | 0 | 4 | K | 2 |  |  |  | ROZPOCET |  |  |  |  | 0 | 0 | 0 | 0 | 0 | 1 | 0 | 4 | -502582352
|  |  | "dle D.1.02.1.b.09 Stavební výkres kalojemu" | [18 empty] | VV | 2 | 1 | -1 | 0 | ROZPOCET
|  |  | "pro sběrné jímky" | [18 empty] | VV | 2 | 1 | -1 | 0 | ROZPOCET
|  |  | 1,18*(3,14*0,25*0,25)*4 |  |  |  | 0.926 | [14 empty] | VV | 2 | 2 | -1 | 0 | ROZPOCET
|  | v3 | Součet |  |  |  | 0.926 | [14 empty] | VV | 2 | 4 | -1 | 0 | ROZPOCET
|  |  | "dle geologie 100 % v zemině 5" | [18 empty] | VV | 2 | 1 | -1 | 0 | ROZPOCET
|  |  | v3 |  |  |  | 0.926 | [14 empty] | VV | 2 | 2 | -1 | 0 | ROZPOCET
|  |  | Součet |  |  |  | 0.926 | [14 empty] | VV | 2 | 4 | -1 | 1 | ROZPOCET
9 | K | 161101101 | Svislé přemístění výkopku z horniny tř. 1 až 4 hl výkopu do 2,5 m |  |  | m3 | 299.002 |  |  | 0 |  |  |  | základní | 0.345 | 103.1557 | 0 | 0 | 0 | 0 | 4 | K | 2 |  |  |  | ROZPOCET |  |  |  |  | 0 | 0 | 0 | 0 | 0 | 1 | 0 | 4 | -142885271
|  |  | xx1 |  |  |  | 299.002 | [14 empty] | VV | 2 | 2 | -1 | 0 | ROZPOCET
|  |  | Součet |  |  |  | 299.002 | [14 empty] | VV | 2 | 4 | -1 | 1 | ROZPOCET
10 | K | 161101151 | Svislé přemístění výkopku z horniny tř. 5 až 7 hl výkopu do 2,5 m |  |  | m3 | 0.926 |  |  | 0 |  |  |  | základní | 0.484 | 0.44818 | 0 | 0 | 0 | 0 | 4 | K | 2 |  |  |  | ROZPOCET |  |  |  |  | 0 | 0 | 0 | 0 | 0 | 1 | 0 | 4 | -618176911
|  |  | v3 |  |  |  | 0.926 | [14 empty] | VV | 2 | 2 | -1 | 0 | ROZPOCET
|  |  | Součet |  |  |  | 0.926 | [14 empty] | VV | 2 | 4 | -1 | 1 | ROZPOCET
11 | K | 162301101 | Vodorovné přemístění do 500 m výkopku/sypaniny z horniny tř. 1 až 4 |  |  | m3 | 419.548 |  |  | 0 |  |  |  | základní | 0.044 | 18.4601 | 0 | 0 | 0 | 0 | 4 | K | 2 |  |  |  | ROZPOCET |  |  |  |  | 0 | 0 | 0 | 0 | 0 | 1 | 0 | 4 | 1015824083
|  |  | "na mezideponii" | [18 empty] | VV | 2 | 1 | -1 | 0 | ROZPOCET
|  |  | xx1 |  |  |  | 299.002 | [14 empty] | VV | 2 | 2 | -1 | 0 | ROZPOCET
|  |  | "z mezideponie na zásypy" | [18 empty] | VV | 2 | 1 | -1 | 0 | ROZPOCET
|  |  | z2 |  |  |  | 120.546 | [14 empty] | VV | 2 | 2 | -1 | 0 | ROZPOCET
|  | s1 | Součet |  |  |  | 419.548 | [14 empty] | VV | 2 | 4 | -1 | 1 | ROZPOCET
12 | K | 162301151 | Vodorovné přemístění výkopku/sypaniny z hornin tř. 5 až 7 do 500 m |  |  | m3 | 0.926 |  |  | 0 |  |  |  | základní | 0.055 | 0.05093 | 0 | 0 | 0 | 0 | 4 | K | 2 |  |  |  | ROZPOCET |  |  |  |  | 0 | 0 | 0 | 0 | 0 | 1 | 0 | 4 | -685420577
|  |  | "na mezideponii" | [18 empty] | VV | 2 | 1 | -1 | 0 | ROZPOCET
|  |  | v3 |  |  |  | 0.926 | [14 empty] | VV | 2 | 2 | -1 | 0 | ROZPOCET
|  |  | Součet |  |  |  | 0.926 | [14 empty] | VV | 2 | 4 | -1 | 1 | ROZPOCET
13 | K | 167101102 | Nakládání výkopku z hornin tř. 1 až 4 přes 100 m3 |  |  | m3 | 120.546 |  |  | 0 |  |  |  | základní | 0.097 | 11.693 | 0 | 0 | 0 | 0 | 4 | K | 2 |  |  |  | ROZPOCET |  |  |  |  | 0 | 0 | 0 | 0 | 0 | 1 | 0 | 4 | -762985283
|  |  | "z mezideponie na zásypy" | [18 empty] | VV | 2 | 1 | -1 | 0 | ROZPOCET
|  |  | z2 |  |  |  | 120.546 | [14 empty] | VV | 2 | 2 | -1 | 0 | ROZPOCET
|  |  | Součet |  |  |  | 120.546 | [14 empty] | VV | 2 | 4 | -1 | 1 | ROZPOCET
14 | K | 174101101 | Zásyp jam, šachet rýh nebo kolem objektů sypaninou se zhutněním |  |  | m3 | 120.546 |  |  | 0 |  |  |  | základní | 0.299 | 36.0433 | 0 | 0 | 0 | 0 | 4 | K | 2 |  |  |  | ROZPOCET |  |  |  |  | 0 | 0 | 0 | 0 | 0 | 1 | 0 | 4 | -1274908889
|  |  | "dle D.1.02.1.b.09 Stavební výkres kalojemu" | [18 empty] | VV | 2 | 1 | -1 | 0 | ROZPOCET
|  |  | "vytěženou zeminou" | [18 empty] | VV | 2 | 1 | -1 | 0 | ROZPOCET
|  |  | xx1 |  |  |  | 299.002 | [14 empty] | VV | 2 | 2 | -1 | 0 | ROZPOCET
|  |  | "odpočet objemu objektu" | [18 empty] | VV | 2 | 1 | -1 | 0 | ROZPOCET
|  |  | "podkladní beton" | [18 empty] | VV | 2 | 1 | -1 | 0 | ROZPOCET
|  |  | -xx37 |  |  |  | -8.712 | [14 empty] | VV | 2 | 2 | -1 | 0 | ROZPOCET
|  |  | "objekt" | [18 empty] | VV | 2 | 1 | -1 | 0 | ROZPOCET
|  |  | -(3,1-1,5)*d1 |  |  |  | -145.632 | [14 empty] | VV | 2 | 2 | -1 | 0 | ROZPOCET
|  |  | "odpočet objemu štěrku" | [18 empty] | VV | 2 | 1 | -1 | 0 | ROZPOCET
|  |  | -štěrk |  |  |  | -24.112 | [14 empty] | VV | 2 | 2 | -1 | 0 | ROZPOCET
|  |  | "násyp nad úroveň PT" | [18 empty] | VV | 2 | 1 | -1 | 0 | ROZPOCET
|  |  | "v rámci SO 03" | [18 empty] | VV | 2 | 1 | -1 | 0 | ROZPOCET
|  | z2 | Mezisoučet |  |  |  | 120.546 | [14 empty] | VV | 2 | 3 | -1 | 0 | ROZPOCET
|  |  | Součet |  |  |  | 120.546 | [14 empty] | VV | 2 | 4 | -1 | 1 | ROZPOCET
| 2 - Zakládání | [8 empty] | 0 | [5 empty] | 1.421 |  | 0.011638 |  | 0 | 1 | D | 1 |  |  |  | ROZPOCET | [10 empty] | 0
15 | K | 213141111 | Zřízení vrstvy z geotextilie v rovině nebo ve sklonu do 1:5 š do 3 m |  |  | m2 | 24.5 |  |  | 0 |  |  |  | základní | 0.058 | 1.421 | 0.0001 | 0.00245 | 0 | 0 | 4 | K | 2 |  |  |  | ROZPOCET |  |  |  |  | 0 | 0 | 0 | 0 | 0 | 1 | 0 | 4 | 332762652
|  |  | "dle D.1.02.1.a Technická zpráva" | [18 empty] | VV | 2 | 1 | -1 | 0 | ROZPOCET
|  |  | "dle D.1.02.1.b.09 Stavební výkres kalojemu" | [18 empty] | VV | 2 | 1 | -1 | 0 | ROZPOCET
|  |  | "skladba 3" | [18 empty] | VV | 2 | 1 | -1 | 0 | ROZPOCET
|  |  | xokap*1,25 |  |  |  | 24.5 | [14 empty] | VV | 2 | 2 | -1 | 0 | ROZPOCET
|  | geo1 | Mezisoučet |  |  |  | 24.5 | [14 empty] | VV | 2 | 3 | -1 | 0 | ROZPOCET
|  |  | Součet |  |  |  | 24.5 | [14 empty] | VV | 2 | 4 | -1 | 1 | ROZPOCET
16 | M | 693111460.1 | geotextilie 300 g/m2 |  |  | m2 | 30.625 |  |  | 0 |  |  |  | základní | 0 | 0 | 0.0003 | 0.0091875 | 0 | 0 | 8 | M | 2 |  |  |  | ROZPOCET |  |  |  |  | 0 | 0 | 0 | 0 | 0 | 1 | 0 | 4 | -1204403081
|  |  | geo1*1,25 |  |  |  | 30.625 | [14 empty] | VV | 2 | 2 | -1 | 0 | ROZPOCET
|  |  | Součet |  |  |  | 30.625 | [14 empty] | VV | 2 | 4 | -1 | 1 | ROZPOCET
| 3 - Svislé a kompletní konstrukce | [8 empty] | 0 | [5 empty] | 1702.3211 |  | 23.0737 |  | 0 | 1 | D | 1 |  |  |  | ROZPOCET | [10 empty] | 0
17 | K | 380311531 | Kompletní konstrukce ČOV, nádrží, vodojemů nebo kanálů z betonu prostého tř. C 12/15 tl 150 mm |  |  | m3 | 8.712 |  |  | 0 |  |  |  | základní | 2.462 | 21.4489 | 0 | 0 | 0 | 0 | 4 | K | 2 |  |  |  | ROZPOCET |  |  |  |  | 0 | 0 | 0 | 0 | 0 | 1 | 0 | 4 | 875485779
|  |  | "dle D.1.02.1.b.09 Stavební výkres kalojemu" | [18 empty] | VV | 2 | 1 | -1 | 0 | ROZPOCET
|  |  | "podkladní beton" | [18 empty] | VV | 2 | 1 | -1 | 0 | ROZPOCET
|  |  | 0,1*(aa+0,1*2)*(bb+0,1*2) |  |  |  | 8.712 | [14 empty] | VV | 2 | 2 | -1 | 0 | ROZPOCET
|  | xx37 | Součet |  |  |  | 8.712 | [14 empty] | VV | 2 | 4 | -1 | 1 | ROZPOCET
18 | K | 380321662 | Kompletní konstrukce ČOV, nádrží, vodojemů, žlabů nebo kanálů ze ŽB tř. C 30/37 tl 300 mm |  |  | m3 | 98.747 |  |  | 0 |  |  |  | základní | 1.717 | 169.5486 | 0 | 0 | 0 | 0 | 4 | K | 2 |  |  |  | ROZPOCET |  |  |  |  | 0 | 0 | 0 | 0 | 0 | 1 | 0 | 4 | -1742037547
|  |  | "dle D.1.02.1.b.09 Stavební výkres kalojemu" | [18 empty] | VV | 2 | 1 | -1 | 0 | ROZPOCET
|  |  | "pomocný výpočet" | [18 empty] | VV | 2 | 1 | -1 | 0 | ROZPOCET
|  |  | "délka objektu- monolit" | [18 empty] | VV | 2 | 1 | -1 | 0 | ROZPOCET
|  |  | 11,9 |  |  |  | 11.9 | [14 empty] | VV | 2 | 2 | -1 | 0 | ROZPOCET
|  | aa | Mezisoučet |  |  |  | 11.9 | [14 empty] | VV | 2 | 3 | -1 | 0 | ROZPOCET
|  |  | "hloubka objektu- monolit" | [18 empty] | VV | 2 | 1 | -1 | 0 | ROZPOCET
|  |  | 7,0 |  |  |  | 7 | [14 empty] | VV | 2 | 2 | -1 | 0 | ROZPOCET
|  | bb | Mezisoučet |  |  |  | 7 | [14 empty] | VV | 2 | 3 | -1 | 0 | ROZPOCET
|  |  | "deska- plocha" | [18 empty] | VV | 2 | 1 | -1 | 0 | ROZPOCET
|  |  | (aa+0,2*2)*(bb+0,2*2) |  |  |  | 91.02 | [14 empty] | VV | 2 | 2 | -1 | 0 | ROZPOCET
|  | d1 | Mezisoučet |  |  |  | 91.02 | [14 empty] | VV | 2 | 3 | -1 | 0 | ROZPOCET
|  |  | "výška objektu- snížená část" | [18 empty] | VV | 2 | 1 | -1 | 0 | ROZPOCET
|  |  | 0,35 |  |  |  | 0.35 | [14 empty] | VV | 2 | 2 | -1 | 0 | ROZPOCET
|  | vv0 | Mezisoučet |  |  |  | 0.35 | [14 empty] | VV | 2 | 3 | -1 | 0 | ROZPOCET
|  |  | "výška objektu" | [18 empty] | VV | 2 | 1 | -1 | 0 | ROZPOCET
|  |  | 6,0 |  |  |  | 6 | [14 empty] | VV | 2 | 2 | -1 | 0 | ROZPOCET
|  | vv1 | Mezisoučet |  |  |  | 6 | [14 empty] | VV | 2 | 3 | -1 | 0 | ROZPOCET
|  |  | "výška objektu- armaturní komora" | [18 empty] | VV | 2 | 1 | -1 | 0 | ROZPOCET
|  |  | 2,45 |  |  |  | 2.45 | [14 empty] | VV | 2 | 2 | -1 | 0 | ROZPOCET
|  | vv2 | Mezisoučet |  |  |  | 2.45 | [14 empty] | VV | 2 | 3 | -1 | 0 | ROZPOCET
|  |  | "výška objektu- dmýchárna" | [18 empty] | VV | 2 | 1 | -1 | 0 | ROZPOCET
|  |  | 2,5 |  |  |  | 2.5 | [14 empty] | VV | 2 | 2 | -1 | 0 | ROZPOCET
|  | vv3 | Mezisoučet |  |  |  | 2.5 | [14 empty] | VV | 2 | 3 | -1 | 0 | ROZPOCET
|  |  | Součet |  |  |  | 121.22 | [14 empty] | VV | 2 | 4 | -1 | 0 | ROZPOCET
|  |  | "stěny" | [18 empty] | VV | 2 | 1 | -1 | 0 | ROZPOCET
|  |  | "vnější" | [18 empty] | VV | 2 | 1 | -1 | 0 | ROZPOCET
|  |  | (vv1)*((aa+bb-0,3*2)*2)*0,3 |  |  |  | 65.88 | [14 empty] | VV | 2 | 2 | -1 | 0 | ROZPOCET
|  |  | -1,25*2,1*0,3 |  |  |  | -0.788 | [14 empty] | VV | 2 | 2 | -1 | 0 | ROZPOCET
|  |  | "vnitřní" | [18 empty] | VV | 2 | 1 | -1 | 0 | ROZPOCET
|  |  | (vv1)*(6,4+7,0)*0,3 |  |  |  | 24.12 | [14 empty] | VV | 2 | 2 | -1 | 0 | ROZPOCET
|  |  | -0,3*0,15*0,3*2 |  |  |  | -0.027 | [14 empty] | VV | 2 | 2 | -1 | 0 | ROZPOCET
|  |  | "strop" | [18 empty] | VV | 2 | 1 | -1 | 0 | ROZPOCET
|  |  | "dmýchárna" | [18 empty] | VV | 2 | 1 | -1 | 0 | ROZPOCET
|  |  | 0,25*3,1*6,4 |  |  |  | 4.96 | [14 empty] | VV | 2 | 2 | -1 | 0 | ROZPOCET
|  |  | "armaturní komora" | [18 empty] | VV | 2 | 1 | -1 | 0 | ROZPOCET
|  |  | 0,3*3,1*6,4 |  |  |  | 5.952 | [14 empty] | VV | 2 | 2 | -1 | 0 | ROZPOCET
|  |  | -0,3*0,9*5,0 |  |  |  | -1.35 | [14 empty] | VV | 2 | 2 | -1 | 0 | ROZPOCET
|  | xx35 | Součet |  |  |  | 98.747 | [14 empty] | VV | 2 | 4 | -1 | 1 | ROZPOCET
19 | K | 380321663 | Kompletní konstrukce ČOV, nádrží, vodojemů, žlabů nebo kanálů ze ŽB tř. C 30/37 tl nad 300 mm |  |  | m3 | 31.857 |  |  | 0 |  |  |  | základní | 0.97 | 30.9013 | 0 | 0 | 0 | 0 | 4 | K | 2 |  |  |  | ROZPOCET |  |  |  |  | 0 | 0 | 0 | 0 | 0 | 1 | 0 | 4 | 423332531
|  |  | "dle D.1.02.1.b.09 Stavební výkres kalojemu" | [18 empty] | VV | 2 | 1 | -1 | 0 | ROZPOCET
|  |  | "dno" | [18 empty] | VV | 2 | 1 | -1 | 0 | ROZPOCET
|  |  | 0,35*d1 |  |  |  | 31.857 | [14 empty] | VV | 2 | 2 | -1 | 0 | ROZPOCET
|  |  | Součet |  |  |  | 31.857 | [14 empty] | VV | 2 | 4 | -1 | 1 | ROZPOCET
20 | K | 380356211 | Bednění kompletních konstrukcí ČOV, nádrží nebo vodojemů omítaných ploch rovinných zřízení |  |  | m2 | 659.72 |  |  | 0 |  |  |  | základní | 0.94 | 620.1368 | 0.00432 | 2.85 | 0 | 0 | 4 | K | 2 |  |  |  | ROZPOCET |  |  |  |  | 0 | 0 | 0 | 0 | 0 | 1 | 0 | 4 | 1609595062
|  |  | "dle D.1.02.1.b.09 Stavební výkres kalojemu" | [18 empty] | VV | 2 | 1 | -1 | 0 | ROZPOCET
|  |  | "podkladní beton" | [18 empty] | VV | 2 | 1 | -1 | 0 | ROZPOCET
|  |  | 0 |  |  |  | 0 | [14 empty] | VV | 2 | 2 | -1 | 0 | ROZPOCET
|  |  | "dno" | [18 empty] | VV | 2 | 1 | -1 | 0 | ROZPOCET
|  |  | vv0*(aa+bb)*2 |  |  |  | 13.23 | [14 empty] | VV | 2 | 2 | -1 | 0 | ROZPOCET
|  |  | "stěny" | [18 empty] | VV | 2 | 1 | -1 | 0 | ROZPOCET
|  |  | "vnější" | [18 empty] | VV | 2 | 1 | -1 | 0 | ROZPOCET
|  |  | (vv1)*((aa+bb-0,3*2)*2)*2 |  |  |  | 439.2 | [14 empty] | VV | 2 | 2 | -1 | 0 | ROZPOCET
|  |  | (1,25+2,1*2)*2*0,3 |  |  |  | 3.27 | [14 empty] | VV | 2 | 2 | -1 | 0 | ROZPOCET
|  |  | "vnitřní" | [18 empty] | VV | 2 | 1 | -1 | 0 | ROZPOCET
|  |  | (vv1)*(6,4+7,0)*2 |  |  |  | 160.8 | [14 empty] | VV | 2 | 2 | -1 | 0 | ROZPOCET
|  |  | "strop" | [18 empty] | VV | 2 | 1 | -1 | 0 | ROZPOCET
|  |  | "vodorovné- dle podpěrné kce" | [18 empty] | VV | 2 | 1 | -1 | 0 | ROZPOCET
|  |  | pk1 |  |  |  | 39.68 | [14 empty] | VV | 2 | 2 | -1 | 0 | ROZPOCET
|  |  | "prostupy" | [18 empty] | VV | 2 | 1 | -1 | 0 | ROZPOCET
|  |  | "dmýchárna" | [18 empty] | VV | 2 | 1 | -1 | 0 | ROZPOCET
|  |  | 0 |  |  |  | 0 | [14 empty] | VV | 2 | 2 | -1 | 0 | ROZPOCET
|  |  | "armaturní komora" | [18 empty] | VV | 2 | 1 | -1 | 0 | ROZPOCET
|  |  | 0,3*(0,9+5,0)*2 |  |  |  | 3.54 | [14 empty] | VV | 2 | 2 | -1 | 0 | ROZPOCET
|  | b30 | Součet |  |  |  | 659.72 | [14 empty] | VV | 2 | 4 | -1 | 1 | ROZPOCET
21 | K | 380356212 | Bednění kompletních konstrukcí ČOV, nádrží nebo vodojemů omítaných ploch rovinných odstranění |  |  | m2 | 659.72 |  |  | 0 |  |  |  | základní | 0.339 | 223.6451 | 0 | 0 | 0 | 0 | 4 | K | 2 |  |  |  | ROZPOCET |  |  |  |  | 0 | 0 | 0 | 0 | 0 | 1 | 0 | 4 | 1111015752
|  |  | b30 |  |  |  | 659.72 | [14 empty] | VV | 2 | 2 | -1 | 0 | ROZPOCET
|  |  | Součet |  |  |  | 659.72 | [14 empty] | VV | 2 | 4 | -1 | 1 | ROZPOCET
22 | K | 380361006 | Výztuž kompletních konstrukcí ČOV, nádrží nebo vodojemů z betonářské oceli 10 505 |  |  | t | 17.217 |  |  | 0 |  |  |  | základní | 34.987 | 602.3712 | 1.1095 | 19.1024 | 0 | 0 | 4 | K | 2 |  |  |  | ROZPOCET |  |  |  |  | 0 | 0 | 0 | 0 | 0 | 1 | 0 | 4 | -1698342234
|  |  | "dle D.1.02.2.b.08 Výkres výztuže kalojemu" | [18 empty] | VV | 2 | 1 | -1 | 0 | ROZPOCET
|  |  | 17216,72*0,001 |  |  |  | 17.217 | [14 empty] | VV | 2 | 2 | -1 | 0 | ROZPOCET
|  |  | Součet |  |  |  | 17.217 | [14 empty] | VV | 2 | 4 | -1 | 1 | ROZPOCET
23 | K | 380361011 | Výztuž kompletních konstrukcí ČOV, nádrží nebo vodojemů ze svařovaných sítí KARI |  |  | t | 0.948 |  |  | 0 |  |  |  | základní | 14.551 | 13.7943 | 1.0531 | 0.9983 | 0 | 0 | 4 | K | 2 |  |  |  | ROZPOCET |  |  |  |  | 0 | 0 | 0 | 0 | 0 | 1 | 0 | 4 | -1095773296
|  |  | "dle D.1.02.2.b.08 Výkres výztuže kalojemu" | [18 empty] | VV | 2 | 1 | -1 | 0 | ROZPOCET
|  |  | 948,0*0,001 |  |  |  | 0.948 | [14 empty] | VV | 2 | 2 | -1 | 0 | ROZPOCET
|  |  | Součet |  |  |  | 0.948 | [14 empty] | VV | 2 | 4 | -1 | 1 | ROZPOCET
24 | K | 411354171 | Zřízení podpěrné konstrukce stropů v do 4 m pro zatížení do 5 kPa |  |  | m2 | 39.68 |  |  | 0 |  |  |  | základní | 0.386 | 15.3165 | 0.0031 | 0.12301 | 0 | 0 | 4 | K | 2 |  |  |  | ROZPOCET |  |  |  |  | 0 | 0 | 0 | 0 | 0 | 1 | 0 | 4 | -346489290
|  |  | "dle D.1.02.2.b.07 Výkres tvaru konstrukce kalojemu" | [18 empty] | VV | 2 | 1 | -1 | 0 | ROZPOCET
|  |  | "stropní deska" | [18 empty] | VV | 2 | 1 | -1 | 0 | ROZPOCET
|  |  | "dmýchárna" | [18 empty] | VV | 2 | 1 | -1 | 0 | ROZPOCET
|  |  | 3,1*6,4 |  |  |  | 19.84 | [14 empty] | VV | 2 | 2 | -1 | 0 | ROZPOCET
|  |  | "armaturní komora" | [18 empty] | VV | 2 | 1 | -1 | 0 | ROZPOCET
|  |  | 3,1*6,4 |  |  |  | 19.84 | [14 empty] | VV | 2 | 2 | -1 | 0 | ROZPOCET
|  | pk1 | Součet |  |  |  | 39.68 | [14 empty] | VV | 2 | 4 | -1 | 1 | ROZPOCET
25 | K | 411354172 | Odstranění podpěrné konstrukce stropů v do 4 m pro zatížení do 5 kPa |  |  | m2 | 39.68 |  |  | 0 |  |  |  | základní | 0.13 | 5.1584 | 0 | 0 | 0 | 0 | 4 | K | 2 |  |  |  | ROZPOCET |  |  |  |  | 0 | 0 | 0 | 0 | 0 | 1 | 0 | 4 | 1713613899
|  |  | pk1 |  |  |  | 39.68 | [14 empty] | VV | 2 | 2 | -1 | 0 | ROZPOCET
|  |  | Součet |  |  |  | 39.68 | [14 empty] | VV | 2 | 4 | -1 | 1 | ROZPOCET
| 6 - Úpravy povrchů, podlahy a osazování výplní | [8 empty] | 0 | [5 empty] | 232.5915 |  | 101.4557 |  | 0 | 1 | D | 1 |  |  |  | ROZPOCET | [10 empty] | 0
26 | K | 271532211 | Podsyp pod základové konstrukce se zhutněním z hrubého kameniva frakce 32 až 63 mm |  |  | m3 | 24.112 |  |  | 0 |  |  |  | základní | 1.025 | 24.7148 | 2.16 | 52.0819 | 0 | 0 | 4 | K | 2 |  |  |  | ROZPOCET |  |  |  |  | 0 | 0 | 0 | 0 | 0 | 1 | 0 | 4 | -1929056186
|  |  | "dle D.1.02.1.b.09 Stavební výkres kalojemu" | [18 empty] | VV | 2 | 1 | -1 | 0 | ROZPOCET
|  |  | 0,2*13,7*8,8 |  |  |  | 24.112 | [14 empty] | VV | 2 | 2 | -1 | 0 | ROZPOCET
|  | štěrk | Mezisoučet |  |  |  | 24.112 | [14 empty] | VV | 2 | 3 | -1 | 0 | ROZPOCET
|  |  | Součet |  |  |  | 24.112 | [14 empty] | VV | 2 | 4 | -1 | 1 | ROZPOCET
27 | K | 631313135 | Vytvarování dna žlabů nebo kanálů z betonu V8 tř. B 30 s potěrem r zakřivení přes 600 mm |  |  | m3 | 12.762 |  |  | 0 |  |  |  | základní | 14.928 | 190.5111 | 2.3835 | 30.4182 | 0 | 0 | 4 | K | 2 |  |  |  | ROZPOCET |  |  |  |  | 0 | 0 | 0 | 0 | 0 | 1 | 0 | 4 | 384673285
|  |  | "dle D.1.02.1.b.09 Stavební výkres kalojemu" | [18 empty] | VV | 2 | 1 | -1 | 0 | ROZPOCET
|  |  | "spádování podlahy" | [18 empty] | VV | 2 | 1 | -1 | 0 | ROZPOCET
|  |  | (0,15+0,2*0,75)*7,0*3,05*2 |  |  |  | 12.81 | [14 empty] | VV | 2 | 2 | -1 | 0 | ROZPOCET
|  |  | -0,15*0,4*0,4*2 |  |  |  | -0.048 | [14 empty] | VV | 2 | 2 | -1 | 0 | ROZPOCET
|  |  | Součet |  |  |  | 12.762 | [14 empty] | VV | 2 | 4 | -1 | 1 | ROZPOCET
28 | K | 637121116 | Okapový chodník z kačírku tl 350 mm s udusáním |  |  | m2 | 19.6 |  |  | 0 |  |  |  | základní | 0.498 | 9.7608 | 0.643 | 12.6028 | 0 | 0 | 4 | K | 2 |  |  |  | ROZPOCET |  |  |  |  | 0 | 0 | 0 | 0 | 0 | 1 | 0 | 4 | 2059172665
|  |  | "dle D.1.02.1.a Technická zpráva" | [18 empty] | VV | 2 | 1 | -1 | 0 | ROZPOCET
|  |  | "dle D.1.02.1.b.09 Stavební výkres kalojemu" | [18 empty] | VV | 2 | 1 | -1 | 0 | ROZPOCET
|  |  | ((aa+0,5*2+bb+0,5*2)*2-1,35-1,25)*0,5 |  |  |  | 19.6 | [14 empty] | VV | 2 | 2 | -1 | 0 | ROZPOCET
|  | xokap | Součet |  |  |  | 19.6 | [14 empty] | VV | 2 | 4 | -1 | 1 | ROZPOCET
29 | K | 637311112 | Okapový chodník z betonových chodníkových obrubníků stojatých lože kamenivo |  |  | m | 39.2 |  |  | 0 |  |  |  | základní | 0.194 | 7.6048 | 0.16206 | 6.3528 | 0 | 0 | 4 | K | 2 |  |  |  | ROZPOCET |  |  |  |  | 0 | 0 | 0 | 0 | 0 | 1 | 0 | 4 | 1026515348
|  |  | "dle D.1.02.1.a Technická zpráva" | [18 empty] | VV | 2 | 1 | -1 | 0 | ROZPOCET
|  |  | "dle D.1.02.1.b.09 Stavební výkres kalojemu" | [18 empty] | VV | 2 | 1 | -1 | 0 | ROZPOCET
|  |  | ((aa+0,5*2+bb+0,5*2)*2-1,35-1,25) |  |  |  | 39.2 | [14 empty] | VV | 2 | 2 | -1 | 0 | ROZPOCET
|  |  | Součet |  |  |  | 39.2 | [14 empty] | VV | 2 | 4 | -1 | 1 | ROZPOCET
| 8 - Trubní vedení | [8 empty] | 0 | [5 empty] | 15.948 |  | 3.8432 |  | 0 | 1 | D | 1 |  |  |  | ROZPOCET | [10 empty] | 0
30 | K | 87121811R01 | Kladení drenážního potrubí z flexibilního PVC průměru 160mm, vč. obalení geotextilií |  |  | m | 40 |  |  | 0 |  |  |  | základní | 0.06 | 2.4 | 0 | 0 | 0 | 0 | 4 | K | 2 |  |  |  | ROZPOCET |  |  |  |  | 0 | 0 | 0 | 0 | 0 | 1 | 0 | 4 | 608322442
|  |  | "dle D.1.02.1.a Technická zpráva" | [18 empty] | VV | 2 | 1 | -1 | 0 | ROZPOCET
|  |  | 40,0 |  |  |  | 40 | [14 empty] | VV | 2 | 2 | -1 | 0 | ROZPOCET
|  | drenáž | Součet |  |  |  | 40 | [14 empty] | VV | 2 | 4 | -1 | 1 | ROZPOCET
31 | M | 11213.1 | drenážní trubka flexi 160 mm - 50 m (bm) |  |  | bm | 44 |  |  | 0 |  |  |  | základní | 0 | 0 | 0 | 0 | 0 | 0 | 8 | M | 2 |  |  |  | ROZPOCET |  |  |  |  | 0 | 0 | 0 | 0 | 0 | 1 | 0 | 4 | -362514355
|  |  | drenáž*1,1 |  |  |  | 44 | [14 empty] | VV | 2 | 2 | -1 | 0 | ROZPOCET
|  |  | Součet |  |  |  | 44 | [14 empty] | VV | 2 | 4 | -1 | 1 | ROZPOCET
32 | K | 895411139R01 | Drenážní šachtice z betonových dílců DN 500 hl do 1,5 m |  |  | kus | 4 |  |  | 0 |  |  |  | základní | 3.387 | 13.548 | 0.96081 | 3.8432 | 0 | 0 | 4 | K | 2 |  |  |  | ROZPOCET |  |  |  |  | 0 | 0 | 0 | 0 | 0 | 1 | 0 | 4 | 2020050332
|  |  | "dle D.1.02.1.b.09 Stavební výkres kalojemu" | [18 empty] | VV | 2 | 1 | -1 | 0 | ROZPOCET
|  |  | "sběrná jímka" | [18 empty] | VV | 2 | 1 | -1 | 0 | ROZPOCET
|  |  | 4 |  |  |  | 4 | [14 empty] | VV | 2 | 2 | -1 | 0 | ROZPOCET
|  |  | Součet |  |  |  | 4 | [14 empty] | VV | 2 | 4 | -1 | 1 | ROZPOCET
| 9 - Ostatní konstrukce a práce-bourání | [8 empty] | 0 | [5 empty] | 98.2209 |  | 0.034697 |  | 0.6774 | 1 | D | 1 |  |  |  | ROZPOCET | [10 empty] | 0
33 | K | 931994105R01 | Těsnění pracovní spáry betonové konstrukce potaženým těsnícím plechem |  |  | m | 50.6 |  |  | 0 |  |  |  | základní | 0.48 | 24.288 | 0.00042 | 0.021252 | 0 | 0 | 4 | K | 2 |  |  |  | ROZPOCET |  |  |  |  | 0 | 0 | 0 | 0 | 0 | 1 | 0 | 4 | -2092551181
|  |  | "dle D.1.02.2.b.07 Výkres tvaru konstrukce kalojemu" | [18 empty] | VV | 2 | 1 | -1 | 0 | ROZPOCET
|  |  | "stěny vnější" | [18 empty] | VV | 2 | 1 | -1 | 0 | ROZPOCET
|  |  | (aa+bb-0,3/2*2)*2 |  |  |  | 37.2 | [14 empty] | VV | 2 | 2 | -1 | 0 | ROZPOCET
|  |  | "stěny vnitřní" | [18 empty] | VV | 2 | 1 | -1 | 0 | ROZPOCET
|  |  | 7,0+6,4 |  |  |  | 13.4 | [14 empty] | VV | 2 | 2 | -1 | 0 | ROZPOCET
|  |  | Součet |  |  |  | 50.6 | [14 empty] | VV | 2 | 4 | -1 | 1 | ROZPOCET
34 | K | 933901111 | Provedení zkoušky vodotěsnosti nádrže do 1000 m3 |  |  | m3 | 256.2 |  |  | 0 |  |  |  | základní | 0.114 | 29.2068 | 0 | 0 | 0 | 0 | 4 | K | 2 |  |  |  | ROZPOCET |  |  |  |  | 0 | 0 | 0 | 0 | 0 | 1 | 0 | 4 | -28811415
|  |  | "dle D.1.02.1.a Technická zpráva" | [18 empty] | VV | 2 | 1 | -1 | 0 | ROZPOCET
|  |  | vv1*7,0*3,05*2 |  |  |  | 256.2 | [14 empty] | VV | 2 | 2 | -1 | 0 | ROZPOCET
|  |  | Součet |  |  |  | 256.2 | [14 empty] | VV | 2 | 4 | -1 | 1 | ROZPOCET
35 | M | 082113200 | voda pitná pro smluvní odběratele |  |  | m3 | 256.2 |  |  | 0 |  |  |  | základní | 0 | 0 | 0 | 0 | 0 | 0 | 8 | M | 2 |  |  |  | ROZPOCET |  |  |  |  | 0 | 0 | 0 | 0 | 0 | 1 | 0 | 4 | -1243305473
|  |  | "dle D.1.02.1.a Technická zpráva" | [18 empty] | VV | 2 | 1 | -1 | 0 | ROZPOCET
|  |  | vv1*7,0*3,05*2 |  |  |  | 256.2 | [14 empty] | VV | 2 | 2 | -1 | 0 | ROZPOCET
|  |  | Součet |  |  |  | 256.2 | [14 empty] | VV | 2 | 4 | -1 | 1 | ROZPOCET
36 | K | 952903112 | Vyčištění objektů ČOV, nádrží, žlabů a kanálů při v do 3,5 m |  |  | m2 | 93.9 |  |  | 0 |  |  |  | základní | 0.171 | 16.0569 | 1e-05 | 0.000939 | 0 | 0 | 4 | K | 2 |  |  |  | ROZPOCET |  |  |  |  | 0 | 0 | 0 | 0 | 0 | 1 | 0 | 4 | -42087746
|  |  | 7,0*3,05*2 |  |  |  | 42.7 | [14 empty] | VV | 2 | 2 | -1 | 0 | ROZPOCET
|  |  | 6,4*4,0 |  |  |  | 25.6 | [14 empty] | VV | 2 | 2 | -1 | 0 | ROZPOCET
|  |  | 6,4*4,0 |  |  |  | 25.6 | [14 empty] | VV | 2 | 2 | -1 | 0 | ROZPOCET
|  |  | Součet |  |  |  | 93.9 | [14 empty] | VV | 2 | 4 | -1 | 1 | ROZPOCET
37 | K | 952903119 | Příplatek za vyčištění prostor v nad 3,5 m u čištění objektů ČOV, nádrží, žlabů a kanálů |  |  | m2 | 42.7 |  |  | 0 |  |  |  | základní | 0.096 | 4.0992 | 0 | 0 | 0 | 0 | 4 | K | 2 |  |  |  | ROZPOCET |  |  |  |  | 0 | 0 | 0 | 0 | 0 | 1 | 0 | 4 | 727532021
|  |  | 7,0*3,05*2 |  |  |  | 42.7 | [14 empty] | VV | 2 | 2 | -1 | 0 | ROZPOCET
|  |  | Součet |  |  |  | 42.7 | [14 empty] | VV | 2 | 4 | -1 | 1 | ROZPOCET
38 | K | 953411199R01 | Stykovací výztuž (r.v. HBT 55 typ 2-10/150)- D+M |  |  | kus | 15 |  |  | 0 |  |  |  | základní | 0 | 0 | 0 | 0 | 0 | 0 | 4 | K | 2 |  |  |  | ROZPOCET |  |  |  |  | 0 | 0 | 0 | 0 | 0 | 1 | 0 | 4 | -1442091449
|  |  | "dle D.1.02.2.b.07 Výkres tvaru konstrukce kalojemu" | [18 empty] | VV | 2 | 1 | -1 | 0 | ROZPOCET
|  |  | 15 |  |  |  | 15 | [14 empty] | VV | 2 | 2 | -1 | 0 | ROZPOCET
|  |  | Součet |  |  |  | 15 | [14 empty] | VV | 2 | 4 | -1 | 1 | ROZPOCET
39 | K | 953411200R01 | Stykovací výztuž (r.v. HBT 55 typ 2-8/150)- D+M |  |  | kus | 16 |  |  | 0 |  |  |  | základní | 0 | 0 | 0 | 0 | 0 | 0 | 4 | K | 2 |  |  |  | ROZPOCET |  |  |  |  | 0 | 0 | 0 | 0 | 0 | 1 | 0 | 4 | -2052960089
|  |  | "dle D.1.02.2.b.07 Výkres tvaru konstrukce kalojemu" | [18 empty] | VV | 2 | 1 | -1 | 0 | ROZPOCET
|  |  | 16 |  |  |  | 16 | [14 empty] | VV | 2 | 2 | -1 | 0 | ROZPOCET
|  |  | Součet |  |  |  | 16 | [14 empty] | VV | 2 | 4 | -1 | 1 | ROZPOCET
40 | K | 977151116 | Jádrové vrty diamantovými korunkami do D 80 mm do stavebních materiálů |  |  | m | 0.9 |  |  | 0 |  |  |  | základní | 1 | 0.9 | 0.00084 | 0.000756 | 0.02 | 0.018 | 4 | K | 2 |  |  |  | ROZPOCET |  |  |  |  | 0 | 0 | 0 | 0 | 0 | 1 | 0 | 4 | -744094767
|  |  | "dle D.1.02.1.a Technická zpráva" | [18 empty] | VV | 2 | 1 | -1 | 0 | ROZPOCET
|  |  | 0,3*1 |  |  |  | 0.3 | [14 empty] | VV | 2 | 2 | -1 | 0 | ROZPOCET
|  |  | 0,3*2 |  |  |  | 0.6 | [14 empty] | VV | 2 | 2 | -1 | 0 | ROZPOCET
|  |  | Součet |  |  |  | 0.9 | [14 empty] | VV | 2 | 4 | -1 | 1 | ROZPOCET
41 | K | 977151122 | Jádrové vrty diamantovými korunkami do D 130 mm do stavebních materiálů |  |  | m | 2.4 |  |  | 0 |  |  |  | základní | 1.8 | 4.32 | 0.00108 | 0.002592 | 0.053 | 0.1272 | 4 | K | 2 |  |  |  | ROZPOCET |  |  |  |  | 0 | 0 | 0 | 0 | 0 | 1 | 0 | 4 | -2095733
|  |  | "dle D.1.02.1.a Technická zpráva" | [18 empty] | VV | 2 | 1 | -1 | 0 | ROZPOCET
|  |  | 0,3*3 |  |  |  | 0.9 | [14 empty] | VV | 2 | 2 | -1 | 0 | ROZPOCET
|  |  | 0,3*5 |  |  |  | 1.5 | [14 empty] | VV | 2 | 2 | -1 | 0 | ROZPOCET
|  |  | Součet |  |  |  | 2.4 | [14 empty] | VV | 2 | 4 | -1 | 1 | ROZPOCET
42 | K | 977151123 | Jádrové vrty diamantovými korunkami do D 150 mm do stavebních materiálů |  |  | m | 3.3 |  |  | 0 |  |  |  | základní | 1.9 | 6.27 | 0.00122 | 0.004026 | 0.07 | 0.231 | 4 | K | 2 |  |  |  | ROZPOCET |  |  |  |  | 0 | 0 | 0 | 0 | 0 | 1 | 0 | 4 | -793997451
|  |  | "dle D.1.02.1.a Technická zpráva" | [18 empty] | VV | 2 | 1 | -1 | 0 | ROZPOCET
|  |  | 0,3*6 |  |  |  | 1.8 | [14 empty] | VV | 2 | 2 | -1 | 0 | ROZPOCET
|  |  | 0,3*5 |  |  |  | 1.5 | [14 empty] | VV | 2 | 2 | -1 | 0 | ROZPOCET
|  |  | Součet |  |  |  | 3.3 | [14 empty] | VV | 2 | 4 | -1 | 1 | ROZPOCET
43 | K | 977151131 | Jádrové vrty diamantovými korunkami do D 400 mm do stavebních materiálů |  |  | m | 0.6 |  |  | 0 |  |  |  | základní | 6.4 | 3.84 | 0.00672 | 0.004032 | 0.502 | 0.3012 | 4 | K | 2 |  |  |  | ROZPOCET |  |  |  |  | 0 | 0 | 0 | 0 | 0 | 1 | 0 | 4 | -886093660
|  |  | "dle D.1.02.1.a Technická zpráva" | [18 empty] | VV | 2 | 1 | -1 | 0 | ROZPOCET
|  |  | 0,3*2 |  |  |  | 0.6 | [14 empty] | VV | 2 | 2 | -1 | 0 | ROZPOCET
|  |  | Součet |  |  |  | 0.6 | [14 empty] | VV | 2 | 4 | -1 | 1 | ROZPOCET
44 | K | 977371010R01 | Pryžové těsnění prostupu segmentové (D+M) |  |  | kus | 22 |  |  | 0 |  |  |  | základní | 0.42 | 9.24 | 5e-05 | 0.0011 | 0 | 0 | 4 | K | 2 |  |  |  | ROZPOCET |  |  |  |  | 0 | 0 | 0 | 0 | 0 | 1 | 0 | 4 | -1154949125
|  |  | "dle D.1.02.1.a Technická zpráva" | [18 empty] | VV | 2 | 1 | -1 | 0 | ROZPOCET
|  |  | 22 |  |  |  | 22 | [14 empty] | VV | 2 | 2 | -1 | 0 | ROZPOCET
|  |  | Součet |  |  |  | 22 | [14 empty] | VV | 2 | 4 | -1 | 1 | ROZPOCET
| 998 - Přesun hmot | [8 empty] | 0 | [5 empty] | 53.4843 |  | 0 |  | 0 | 1 | D | 1 |  |  |  | ROZPOCET | [10 empty] | 0
45 | K | 998142251 | Přesun hmot pro nádrže, jímky, zásobníky a jámy betonové monolitické v do 25 m |  |  | t | 128.568 |  |  | 0 |  |  |  | základní | 0.416 | 53.4843 | 0 | 0 | 0 | 0 | 4 | K | 2 |  |  |  | ROZPOCET |  |  |  |  | 0 | 0 | 0 | 0 | 0 | 1 | 0 | 4 | -1585245848
| PSV - PSV | [8 empty] | 0 | [5 empty] | 13.394 |  | 0.2494 |  | 0 | 2 | D | 0 |  |  |  | ROZPOCET | [10 empty] | 0
| 764 - Konstrukce klempířské | [8 empty] | 0 | [5 empty] | 4.226 |  | 0.03725 |  | 0 | 2 | D | 1 |  |  |  | ROZPOCET | [10 empty] | 0
46 | K | 764212664 | Oplechování rovné okapové hrany z Pz s povrchovou úpravou rš 330 mm |  |  | m | 8 |  |  | 0 |  |  |  | základní | 0.251 | 2.008 | 0.00296 | 0.02368 | 0 | 0 | 16 | K | 2 |  |  |  | ROZPOCET |  |  |  |  | 0 | 0 | 0 | 0 | 0 | 1 | 0 | 16 | 305729512
|  |  | "dle D.1.02.1.b.12 Výrobky PSV" | [18 empty] | VV | 2 | 1 | -1 | 0 | ROZPOCET
|  |  | "K11" 8,0 |  |  |  | 8 | [14 empty] | VV | 2 | 2 | -1 | 0 | ROZPOCET
|  |  | Součet |  |  |  | 8 | [14 empty] | VV | 2 | 4 | -1 | 1 | ROZPOCET
47 | K | 764511602 | Žlab podokapní půlkruhový z Pz s povrchovou úpravou rš 330 mm |  |  | m | 4 |  |  | 0 |  |  |  | základní | 0.204 | 0.816 | 0.00174 | 0.00696 | 0 | 0 | 16 | K | 2 |  |  |  | ROZPOCET |  |  |  |  | 0 | 0 | 0 | 0 | 0 | 1 | 0 | 16 | -1677528674
|  |  | "dle D.1.02.1.b.12 Výrobky PSV" | [18 empty] | VV | 2 | 1 | -1 | 0 | ROZPOCET
|  |  | "K10" 4,0 |  |  |  | 4 | [14 empty] | VV | 2 | 2 | -1 | 0 | ROZPOCET
|  |  | Součet |  |  |  | 4 | [14 empty] | VV | 2 | 4 | -1 | 1 | ROZPOCET
48 | K | 764511642 | Kotlík oválný (trychtýřový) pro podokapní žlaby z Pz s povrchovou úpravou 330/100 mm |  |  | kus | 1 |  |  | 0 |  |  |  | základní | 0.4 | 0.4 | 0.00025 | 0.00025 | 0 | 0 | 16 | K | 2 |  |  |  | ROZPOCET |  |  |  |  | 0 | 0 | 0 | 0 | 0 | 1 | 0 | 16 | -1385377331
|  |  | "dle D.1.02.1.b.12 Výrobky PSV" | [18 empty] | VV | 2 | 1 | -1 | 0 | ROZPOCET
|  |  | "K10" 1 |  |  |  | 1 | [14 empty] | VV | 2 | 2 | -1 | 0 | ROZPOCET
|  |  | Součet |  |  |  | 1 | [14 empty] | VV | 2 | 4 | -1 | 1 | ROZPOCET
49 | K | 764518622 | Svody kruhové včetně objímek, kolen, odskoků z Pz s povrchovou úpravou průměru 100 mm |  |  | m | 3 |  |  | 0 |  |  |  | základní | 0.334 | 1.002 | 0.00212 | 0.00636 | 0 | 0 | 16 | K | 2 |  |  |  | ROZPOCET |  |  |  |  | 0 | 0 | 0 | 0 | 0 | 1 | 0 | 16 | 516705138
|  |  | "K10" 3,0 |  |  |  | 3 | [14 empty] | VV | 2 | 2 | -1 | 0 | ROZPOCET
|  |  | Součet |  |  |  | 3 | [14 empty] | VV | 2 | 4 | -1 | 1 | ROZPOCET
50 | K | 998764201 | Přesun hmot procentní pro konstrukce klempířské v objektech v do 6 m |  |  | % | 69.2 |  |  | 0 |  |  |  | základní | 0 | 0 | 0 | 0 | 0 | 0 | 16 | K | 2 |  |  |  | ROZPOCET |  |  |  |  | 0 | 0 | 0 | 0 | 0 | 1 | 0 | 16 | -1217949475
| 767 - Konstrukce zámečnické | [8 empty] | 0 | [5 empty] | 9.168 |  | 0.21215 |  | 0 | 2 | D | 1 |  |  |  | ROZPOCET | [10 empty] | 0
51 | K | 767640111 | Montáž dveří ocelových vchodových jednokřídlových bez nadsvětlíku |  |  | kus | 1 |  |  | 0 |  |  |  | základní | 7.62 | 7.62 | 0 | 0 | 0 | 0 | 16 | K | 2 |  |  |  | ROZPOCET |  |  |  |  | 0 | 0 | 0 | 0 | 0 | 1 | 0 | 16 | 1725270448
|  |  | "dle D.1.02.1.b.12 Výrobky PSV" | [18 empty] | VV | 2 | 1 | -1 | 0 | ROZPOCET
|  |  | "plocha dveří" | [18 empty] | VV | 2 | 1 | -1 | 0 | ROZPOCET
|  |  | "4" 1,25*2,1*1 |  |  |  | 2.625 | [14 empty] | VV | 2 | 2 | -1 | 0 | ROZPOCET
|  |  | Součet |  |  |  | 2.625 | [14 empty] | VV | 2 | 4 | -1 | 0 | ROZPOCET
|  |  | "4" 1 |  |  |  | 1 | [14 empty] | VV | 2 | 2 | -1 | 0 | ROZPOCET
|  |  | Součet |  |  |  | 1 | [14 empty] | VV | 2 | 4 | -1 | 1 | ROZPOCET
52 | M | 553412090.1 | ozn.4 dveře ocelové protipožární protihlukové speciální zárubeň jednokřídlé 1250/2100 mm |  |  | kus | 1 |  |  | 0 |  |  |  | základní | 0 | 0 | 0.212 | 0.212 | 0 | 0 | 32 | M | 2 |  |  |  | ROZPOCET |  |  |  |  | 0 | 0 | 0 | 0 | 0 | 1 | 0 | 16 | -1610459109
53 | K | 767833100 | Montáž žebříků do zdi s bočnicemi s profilové oceli |  |  | m | 3 |  |  | 0 |  |  |  | základní | 0.516 | 1.548 | 5e-05 | 0.00015 | 0 | 0 | 16 | K | 2 |  |  |  | ROZPOCET |  |  |  |  | 0 | 0 | 0 | 0 | 0 | 1 | 0 | 16 | 856552826
|  |  | "dle D.1.02.1.b.12" | [18 empty] | VV | 2 | 1 | -1 | 0 | ROZPOCET
|  |  | 3,0 |  |  |  | 3 | [14 empty] | VV | 2 | 2 | -1 | 0 | ROZPOCET
|  |  | Součet |  |  |  | 3 | [14 empty] | VV | 2 | 4 | -1 | 1 | ROZPOCET
54 | M | 5531010.1 | žebřík nerez,v.3,65 m |  |  | m | 3 |  |  | 0 |  |  |  | základní | 0 | 0 | 0 | 0 | 0 | 0 | 32 | M | 2 |  |  |  | ROZPOCET |  |  |  |  | 0 | 0 | 0 | 0 | 0 | 1 | 0 | 16 | -1928173320
55 | K | 76799101R01 | Zábradlí v, 1100 mm,nerez,vč. kotvení- kompletní D+M |  |  | m | 22.5 |  |  | 0 |  |  |  | základní | 0 | 0 | 0 | 0 | 0 | 0 | 16 | K | 2 |  |  |  | ROZPOCET |  |  |  |  | 0 | 0 | 0 | 0 | 0 | 1 | 0 | 16 | -2096862257
|  |  | "dle D.1.02.1.b.12 Výrobky PSV" | [18 empty] | VV | 2 | 1 | -1 | 0 | ROZPOCET
|  |  | 22,5 |  |  |  | 22.5 | [14 empty] | VV | 2 | 2 | -1 | 0 | ROZPOCET
|  |  | Součet |  |  |  | 22.5 | [14 empty] | VV | 2 | 4 | -1 | 1 | ROZPOCET
56 | K | 76799102R01 | Schodiště (15 st.183/260 mm) vč. zábradlí v, 1100 mm (9,6 m),nerez,vč. kotvení- kompletní D+M |  |  | kus | 1 |  |  | 0 |  |  |  | základní | 0 | 0 | 0 | 0 | 0 | 0 | 16 | K | 2 |  |  |  | ROZPOCET |  |  |  |  | 0 | 0 | 0 | 0 | 0 | 1 | 0 | 16 | 1817263886
|  |  | "dle D.1.02.1.b.12 Výrobky PSV" | [18 empty] | VV | 2 | 1 | -1 | 0 | ROZPOCET
|  |  | 1 |  |  |  | 1 | [14 empty] | VV | 2 | 2 | -1 | 0 | ROZPOCET
|  |  | Součet |  |  |  | 1 | [14 empty] | VV | 2 | 4 | -1 | 1 | ROZPOCET
57 | K | 998767201 | Přesun hmot procentní pro zámečnické konstrukce v objektech v do 6 m |  |  | % | 2532.68 |  |  | 0 |  |  |  | základní | 0 | 0 | 0 | 0 | 0 | 0 | 16 | K | 2 |  |  |  | ROZPOCET |  |  |  |  | 0 | 0 | 0 | 0 | 0 | 1 | 0 | 16 | 649466942

## B.01 SO 02 stav. elektr.o
Pol. | Popis položky | Typ | Výrobce | m.j. | Množství | Jedn. cena Kč / m.j. | Celková cena Kč
D.1.02.4.b.03. STAVEBNÍ ELEKTROINSTALACE
Dodávky
| Rozváděč RS1 dle výkresu č.D.1.02.4.b.03.5 |  |  | kus | 1 |  | 0
| Rozváděč RS2 dle výkresu č.D.1.02.4.b.03.6 |  |  | kus | 1 |  | 0
| Ventilátor odtahový nástěnný 3500m3/h, 400V, 0,2kW, IP65, velikost 355, vč.venkovní žaluzie |  |  | kus | 1 |  | 0
| El.konvektor nástěnný, 230V, 1,0kW, IP24 |  |  | kus | 2 |  | 0
| El.konvektor nástěnný, 230V, 1,5kW, IP24 |  |  | kus | 1 |  | 0
| El.sálavý panel, pod strop, 230V, 0,7kW, IP54 |  |  | kus | 7 |  | 0
| Zásuvková skříň plast., FI 0,03A, 400V-16,32A, 2x230V |  |  | kus | 4 |  | 0
| Prostorový termostat 5-35oC, IP54 |  |  | kus | 3 |  | 0
| Ovládač R-0-A v plast.skříni, IP65 |  |  | kus | 1 |  | 0
| Dodávky celkem : | [5 empty] | 0
Montážní materiál
| Trubka plast.ohebná fí20 |  |  | m | 30 |  | 0
| Trubka plast.ohebná fí25 |  |  | m | 10 |  | 0
| Trubka plast.ohebná fí32 |  |  | m | 2 |  | 0
| Trubka plast.pevná fí20 |  |  | m | 10 |  | 0
| Plastová lišta vkládací 20x20 |  |  | m | 6 |  | 0
| Plastová lišta vkládací 40x20 |  |  | m | 16 |  | 0
| Plastová lišta vkládací 100x40 |  |  | m | 16 |  | 0
| Hmoždinky natlouk.5x35 |  |  | kus | 100 |  | 0
| Hmoždinky natlouk.6x40 |  |  | kus | 200 |  | 0
| Hmoždinky klasika fí 8mm |  |  | kus | 20 |  | 0
| Krabice přístrojová 68 |  |  | kus | 15 |  | 0
| Krabicová rozvodka IP20 |  |  | kus | 10 |  | 0
| Krabicová rozvodka IP66 |  |  | kus | 25 |  | 0
| Vodič CY 6 mm2 zelenožlutý |  |  | m | 30 |  | 0
| Vodič CY 10 mm2 zelenožlutý |  |  | m | 15 |  | 0
| Kabel CYKY-O 3 x 1,5 mm2 |  |  | m | 100 |  | 0
| Kabel CYKY-J 3 x 1,5 mm2 |  |  | m | 400 |  | 0
| Kabel CYKY-J 3 x 2,5 mm2 |  |  | m | 160 |  | 0
| Kabel CYKY-J 5 x 1,5 mm2 |  |  | m | 40 |  | 0
| Kabel CYKY-J 7 x 1,5 mm2 |  |  | m | 20 |  | 0
| Kabel CYKY-J 5 x 6 mm2 |  |  | m | 110 |  | 0
| Kabel CYKY-J 4 x10 mm2 |  |  | m | 15 |  | 0
| Štítek na kabel |  |  | kus | 26 |  | 0
| Spínač střídavý pod omítku, IP44, 250V, 10A |  |  | kus | 8 |  | 0
| Spínač sériový pod omítku, IP44, 250V, 10A |  |  | kus | 1 |  | 0
| Spínač 1pól na omítku, IP44, 250V, 10A |  |  | kus | 8 |  | 0
| Sporáková kombinace 400V, 16A |  |  | kus | 1 |  | 0
| Zásuvka 1.fáz. dvojnásobná pod om.,16A,IP20 |  |  | kus | 3 |  | 0
| Zásuvka 1.fáz. s víčkem pod om.,16A,IP44 |  |  | kus | 2 |  | 0
| Žárovkové svítidlo plast oválek 60W, IP44 |  |  | kus | 6 |  | 0
| Zářivkové svítidlo plast IP65, 2x36W |  |  | kus | 22 |  | 0
| LED reflektorek 20W, IP65 |  |  | kus | 8 |  | 0
| LED žárovka 6W,230V |  |  | kus | 6 |  | 0
| Zářivková trubice 36W |  |  | kus | 44 |  | 0
| Nouzové svítidlo 8W, 1hod., IP54 |  |  | kus | 7 |  | 0
| Přípojková pojistková plastová skříň 6x160A, vestavná, 400x600x240mm |  |  | kus | 1 |  | 0
| Přípojková plastová skříň prázdná, 300x290x115mm |  |  | kus | 1 |  | 0
| Přepěťová ochrana svodič typ 1 do příp.skříně |  |  | kus | 3 |  | 0
| Pojistková patrona nožová 32A |  |  | kus | 3 |  | 0
| Podružný materiál |  |  | % | 3 |  | 0
| Prořez, ukončení kabelů |  |  | % | 9 |  | 0
| Montážní materiál celkem : | [5 empty] | 0
Hromosvodní materiál
| Ochranný úhelník OU 1,7 |  |  | kus | 4 |  | 0
| Držák úhelníku |  |  | kus | 8 |  | 0
| Ochranná trubka OT 1,7 |  |  | kus | 2 |  | 0
| Ochranná trubka ocelová závitová fí 6013 zinkovaná |  |  | m | 6 |  | 0
| Držák ochr.trubky |  |  | kus | 10 |  | 0
| Podpěra do zdiva PV01 |  |  | kus | 16 |  | 0
| Podpěra vedení PV11 |  |  | kus | 30 |  | 0
| Podpěra vedení PV15 |  |  | kus | 16 |  | 0
| Svorka spojovací SR02 |  |  | kus | 14 |  | 0
| Svorka spojovecí SR03 |  |  | kus | 20 |  | 0
| Svorka spojovací SS |  |  | kus | 26 |  | 0
| Svorka připoj.SP1 |  |  | kus | 8 |  | 0
| Svorka okapová SO |  |  | kus | 6 |  | 0
| Svorka křížová SK |  |  | kus | 9 |  | 0
| Svorka zkušební SZ |  |  | kus | 6 |  | 0
| Zemnící svorka s nerez páskem |  |  | kus | 7 |  | 0
| Ekvipotenciální svorkovnice |  |  | kus | 2 |  | 0
| Zemnící drát polotvr. 8mm |  |  | m | 70 |  | 0
| Zemnící drát polotvr. 10mm |  |  | m | 40 |  | 0
| Zemnící pásek FeZn 30/4 |  |  | m | 240 |  | 0
| Hromosvodní materiál celkem : | [5 empty] | 0
Zemní práce
| Vytyčení trasy kabelového a zemnícího vedení v terénu |  |  | m | 70 |  | 0
| Kabelová rýha-zemnič 35/70 cm + zához |  |  | m | 45 |  | 0
| Kabelová rýha 50/90 cm + zához |  |  | m | 20 |  | 0
| Kabelová rýha 50/120 cm + zához |  |  | m | 5 |  | 0
| Pískové lože 10 + 10 cm |  |  | m | 25 |  | 0
| Výstražná fólie červená |  |  | m | 25 |  | 0
| Plastová chránička korugovaná fí 40mm-ohebná |  |  | m | 45 |  | 0
| Úprava povrchu do původního stavu |  |  | m2 | 70 |  | 0
| Zemní práce celkem : | [5 empty] | 0
Montážní práce
| Montáž materiálu dodávek |  |  | kpl | 1 |  | 0
| Montáž montážního materiálu |  |  | kpl | 1 |  | 0
| Montáž hromosvodového materiálu |  |  | kpl | 1 |  | 0
| Montáž materiálových položek zemních prací |  |  | kpl | 1 |  | 0
| Montážní práce celkem : | [5 empty] | 0
HZS
| Výchozí revize včetně revizní zprávy |  |  | hod | 15 |  | 0
| Komlexní vyzkoušení, předání |  |  | hod | 12 |  | 0
| Projekt skutečného provedení |  |  | hod | 24 |  | 0
| Další práce celkem : | [5 empty] | 0
| Elektroinstralace celkem: | [5 empty] | 0

## A09 - SO 03 Oplocení areá...
| List obsahuje: |  | 1) Krycí list rozpočtu |  | 2) Rekapitulace rozpočtu |  |  | 3) Rozpočet |  |  | Zpět na list: | Rekapitulace stavby
optimalizováno pro tisk sestav ve formátu A4 - na výšku | [21 empty] | {8DDCDCFA-93A3-4B01-BF78-8192AF7585E2} | [5 empty] | v3 | 20,118 | 2
[22 empty] | 2 | [5 empty] | xx1 | 2 | 2
KRYCÍ LIST ROZPOČTU | [12 empty] | v --- níže se nacházejí doplnkové a pomocné údaje k sestavám --- v | [8 empty] | False | [5 empty] | xx2 | 70 | 2
[28 empty] | xx3 | 34 | 2
| Stavba: |  | Kanalizace a ČOV v Černém Dole, k. ú. Čistá, v Krkonoších a Černý Důl, městys Černý Důl | [24 empty] | xxplot1 | 177 | 2
| Objekt: |  | SO 03 - Areál ČOV
| Část: |  | A09 - SO 03 Oplocení areálu ČOV
| JKSO: | [7 empty] | CC-CZ:
| Místo: |  | Černý Důl | [5 empty] | Datum: |  | 27.04.2015
| Objednavatel: | [7 empty] | IČ:
|  | Obec Černý Důl, Černý Důl 48, 543 44 | [6 empty] | DIČ:
| Zhotovitel: | [7 empty] | IČ:
|  | dle výběrového řízení | [6 empty] | DIČ:
| Projektant: | [7 empty] | IČ:
|  | Multiaqua s.r.o., Veverkova 1343, Hradec Králové | [6 empty] | DIČ:
| Zpracovatel: | [7 empty] | IČ:
|  | Ing. Alena Zahradníková | [6 empty] | DIČ:
Poznámka:
| Náklady z rozpočtu | [7 empty] | 0
| Ostatní náklady | [7 empty] | 0
| Cena bez DPH | [7 empty] | 0
| DPH | základní | 21% | ze | 0 |  |  |  | 0
|  | snížená | 15% | ze | 0 |  |  |  | 0
|  | zákl. přenesená | 21% | ze | 0 |  |  |  | 0
|  | sníž. přenesená | 15% | ze | 0 |  |  |  | 0
|  | nulová | 0% | ze | 0 |  |  |  | 0
| Cena s DPH |  |  | v | CZK |  |  | 0
| Projektant |  |  |  |  | Zpracovatel
| Datum a podpis: |  |  | Razítko |  | Datum a podpis: |  |  |  | Razítko
| Objednavatel |  |  |  |  | Zhotovitel
| Datum a podpis: |  |  | Razítko |  | Datum a podpis: |  |  |  | Razítko
REKAPITULACE ROZPOČTU
Stavba: |  |  | Kanalizace a ČOV v Černém Dole, k. ú. Čistá, v Krkonoších a Černý Důl, městys Černý Důl
Objekt: |  |  | SO 03 - Areál ČOV
Část: |  |  | A09 - SO 03 Oplocení areálu ČOV
Místo: |  |  | Černý Důl |  |  |  | Datum: |  | 27.04.2015
Objednavatel: |  |  | Obec Černý Důl, Černý Důl 48, 543 44 |  |  |  | Projektant: |  | Multiaqua s.r.o., Veverkova 1343, Hradec Králové
Zhotovitel: |  |  | dle výběrového řízení |  |  |  | Zpracovatel: |  | Ing. Alena Zahradníková
Kód - Popis | [9 empty] | Cena celkem [CZK]
1) Náklady z rozpočtu | [9 empty] | 0 | [12 empty] | -1
| HSV - HSV | [8 empty] | 0
| 1 - Zemní práce | [8 empty] | 0
| 2 - Zakládání | [8 empty] | 0
| 3 - Svislé a kompletní konstrukce | [8 empty] | 0
| 99 - Přesun hmot | [8 empty] | 0
2) Ostatní náklady | [9 empty] | 0 |  |  |  | DPH
Celkové náklady za stavbu 1) + 2) | [7 empty] | 0
ROZPOČET
Stavba: |  |  | Kanalizace a ČOV v Černém Dole, k. ú. Čistá, v Krkonoších a Černý Důl, městys Černý Důl
Objekt: |  |  | SO 03 - Areál ČOV
Část: |  |  | A09 - SO 03 Oplocení areálu ČOV
Místo: |  |  | Černý Důl |  |  |  | Datum: |  | 27.04.2015
Objednavatel: |  |  | Obec Černý Důl, Černý Důl 48, 543 44 |  |  |  | Projektant: |  | Multiaqua s.r.o., Veverkova 1343, Hradec Králové
Zhotovitel: |  |  | dle výběrového řízení |  |  |  | Zpracovatel: |  | Ing. Alena Zahradníková
PČ | Typ | Kód | Popis |  |  | MJ | Množství | J.cena [CZK] |  | Cena celkem [CZK] |  |  | Poznámka | DPH | J. Nh [h] | Nh celkem [h] | J. hmotnost [t] | Hmotnost celkem [t] | J. suť [t] | Suť Celkem [t]
Náklady z rozpočtu | [9 empty] | 0 | [5 empty] | 307.9403 |  | 82.2101 |  | 0 |  | D | -1 | [13 empty] | 0
| HSV - HSV | [8 empty] | 0 | [5 empty] | 307.9403 |  | 82.2101 |  | 0 | 1 | D | 0 |  |  |  | ROZPOCET | [9 empty] | 0
| 1 - Zemní práce | [8 empty] | 0 | [5 empty] | 97.1655 |  | 0 |  | 0 | 1 | D | 1 |  |  |  | ROZPOCET | [9 empty] | 0
1 | K | 133202011 | Hloubení šachet ručním nebo pneum nářadím v soudržných horninách tř. 3, plocha výkopu do 4 m2 |  |  | m3 | 12.071 |  |  | 0 |  |  |  | základní | 3.393 | 40.9569 | 0 | 0 | 0 | 0 | 4 | K | 2 |  |  |  | ROZPOCET |  |  |  | 0 | 0 | 0 | 0 | 0 | 1 | 0 | 4 | -1152635956
|  |  | "dle D.1.03.1.a Technická zpráva" | [18 empty] | VV | 2 | 1 | -1 | 0 | ROZPOCET
|  |  | "dle D.1.03.1.b.02 Výkres brány a oplocení areálu ČOV" | [18 empty] | VV | 2 | 1 | -1 | 0 | ROZPOCET
|  |  | "výpis prvků oplocení" | [18 empty] | VV | 2 | 1 | -1 | 0 | ROZPOCET
|  |  | 0,3*0,3*0,3*1 |  |  |  | 0.027 | [14 empty] | VV | 2 | 2 | -1 | 0 | ROZPOCET
|  |  | 1,2*0,6*0,6*2 |  |  |  | 0.864 | [14 empty] | VV | 2 | 2 | -1 | 0 | ROZPOCET
|  |  | 0,85*0,5*0,5*54 |  |  |  | 11.475 | [14 empty] | VV | 2 | 2 | -1 | 0 | ROZPOCET
|  |  | 0,85*0,6*0,6*16 |  |  |  | 4.896 | [14 empty] | VV | 2 | 2 | -1 | 0 | ROZPOCET
|  |  | 0,4*0,4*(0,4+0,65)/2*34 |  |  |  | 2.856 | [14 empty] | VV | 2 | 2 | -1 | 0 | ROZPOCET
|  | v3 | Součet |  |  |  | 20.118 | [14 empty] | VV | 2 | 4 | -1 | 0 | ROZPOCET
|  |  | "dle geologie 60 % v zemině 3" | [18 empty] | VV | 2 | 1 | -1 | 0 | ROZPOCET
|  |  | "dle geologie 40 % v zemině 4" | [18 empty] | VV | 2 | 1 | -1 | 0 | ROZPOCET
|  |  | v3*0,6 |  |  |  | 12.071 | [14 empty] | VV | 2 | 2 | -1 | 0 | ROZPOCET
|  |  | Součet |  |  |  | 12.071 | [14 empty] | VV | 2 | 4 | -1 | 1 | ROZPOCET
2 | K | 133202019 | Příplatek za lepivost u hloubení šachet ručním nebo pneum nářadím v horninách tř. 3 |  |  | m3 | 12.071 |  |  | 0 |  |  |  | základní | 0.616 | 7.4357 | 0 | 0 | 0 | 0 | 4 | K | 2 |  |  |  | ROZPOCET |  |  |  | 0 | 0 | 0 | 0 | 0 | 1 | 0 | 4 | -772677984
|  |  | v3*0,6 |  |  |  | 12.071 | [14 empty] | VV | 2 | 2 | -1 | 0 | ROZPOCET
|  |  | Součet |  |  |  | 12.071 | [14 empty] | VV | 2 | 4 | -1 | 1 | ROZPOCET
3 | K | 133302011 | Hloubení šachet ručním nebo pneum nářadím v soudržných horninách tř. 4, plocha výkopu do 4 m2 |  |  | m3 | 8.047 |  |  | 0 |  |  |  | základní | 4.967 | 39.9694 | 0 | 0 | 0 | 0 | 4 | K | 2 |  |  |  | ROZPOCET |  |  |  | 0 | 0 | 0 | 0 | 0 | 1 | 0 | 4 | -2100712169
|  |  | "dle geologie 60 % v zemině 3" | [18 empty] | VV | 2 | 1 | -1 | 0 | ROZPOCET
|  |  | "dle geologie 40 % v zemině 4" | [18 empty] | VV | 2 | 1 | -1 | 0 | ROZPOCET
|  |  | v3*0,4 |  |  |  | 8.047 | [14 empty] | VV | 2 | 2 | -1 | 0 | ROZPOCET
|  |  | Součet |  |  |  | 8.047 | [14 empty] | VV | 2 | 4 | -1 | 1 | ROZPOCET
4 | K | 133302019 | Příplatek za lepivost u hloubení šachet ručním nebo pneum nářadím v horninách tř. 4 |  |  | m3 | 8.047 |  |  | 0 |  |  |  | základní | 0.984 | 7.9182 | 0 | 0 | 0 | 0 | 4 | K | 2 |  |  |  | ROZPOCET |  |  |  | 0 | 0 | 0 | 0 | 0 | 1 | 0 | 4 | 780997986
|  |  | v3*0,4 |  |  |  | 8.047 | [14 empty] | VV | 2 | 2 | -1 | 0 | ROZPOCET
|  |  | Součet |  |  |  | 8.047 | [14 empty] | VV | 2 | 4 | -1 | 1 | ROZPOCET
5 | K | 162301101 | Vodorovné přemístění do 500 m výkopku/sypaniny z horniny tř. 1 až 4 |  |  | m3 | 20.118 |  |  | 0 |  |  |  | základní | 0.044 | 0.88519 | 0 | 0 | 0 | 0 | 4 | K | 2 |  |  |  | ROZPOCET |  |  |  | 0 | 0 | 0 | 0 | 0 | 1 | 0 | 4 | 260169760
|  |  | "přebytečná zemina na mezideponii" | [18 empty] | VV | 2 | 1 | -1 | 0 | ROZPOCET
|  |  | v3 |  |  |  | 20.118 | [14 empty] | VV | 2 | 2 | -1 | 0 | ROZPOCET
|  |  | Součet |  |  |  | 20.118 | [14 empty] | VV | 2 | 4 | -1 | 1 | ROZPOCET
| 2 - Zakládání | [8 empty] | 0 | [5 empty] | 11.7489 |  | 45.393 |  | 0 | 1 | D | 1 |  |  |  | ROZPOCET | [9 empty] | 0
6 | K | 275313511 | Základové patky z betonu tř. C 12/15 |  |  | m3 | 20.118 |  |  | 0 |  |  |  | základní | 0.584 | 11.7489 | 2.2563 | 45.393 | 0 | 0 | 4 | K | 2 |  |  |  | ROZPOCET |  |  |  | 0 | 0 | 0 | 0 | 0 | 1 | 0 | 4 | -1954177119
|  |  | "dle D.1.03.1.a Technická zpráva" | [18 empty] | VV | 2 | 1 | -1 | 0 | ROZPOCET
|  |  | "dle D.1.03.1.b.02 Výkres brány a oplocení areálu ČOV" | [18 empty] | VV | 2 | 1 | -1 | 0 | ROZPOCET
|  |  | "výpis prvků oplocení" | [18 empty] | VV | 2 | 1 | -1 | 0 | ROZPOCET
|  |  | v3 |  |  |  | 20.118 | [14 empty] | VV | 2 | 2 | -1 | 0 | ROZPOCET
|  |  | Součet |  |  |  | 20.118 | [14 empty] | VV | 2 | 4 | -1 | 1 | ROZPOCET
| 3 - Svislé a kompletní konstrukce | [8 empty] | 0 | [5 empty] | 105.142 |  | 36.8171 |  | 0 | 1 | D | 1 |  |  |  | ROZPOCET | [9 empty] | 0
7 | K | 338171123 | Osazování sloupků a vzpěr plotových ocelových v 2,60 m se zabetonováním |  |  | kus | 104 |  |  | 0 |  |  |  | základní | 0.36 | 37.44 | 0.17489 | 18.1886 | 0 | 0 | 4 | K | 2 |  |  |  | ROZPOCET |  |  |  | 0 | 0 | 0 | 0 | 0 | 1 | 0 | 4 | -349184390
|  |  | "dle D.1.03.1.a Technická zpráva" | [18 empty] | VV | 2 | 1 | -1 | 0 | ROZPOCET
|  |  | "dle D.1.03.1.b.02 Výkres brány a oplocení areálu ČOV" | [18 empty] | VV | 2 | 1 | -1 | 0 | ROZPOCET
|  |  | "vzpěry" | [18 empty] | VV | 2 | 1 | -1 | 0 | ROZPOCET
|  |  | xx2 |  |  |  | 70 | [14 empty] | VV | 2 | 2 | -1 | 0 | ROZPOCET
|  |  | xx3 |  |  |  | 34 | [14 empty] | VV | 2 | 2 | -1 | 0 | ROZPOCET
|  |  | Součet |  |  |  | 104 | [14 empty] | VV | 2 | 4 | -1 | 1 | ROZPOCET
8 | K | 338171129R01 | Osazování sloupků a vzpěr plotových ocelových v nad 2,6 m se zabetonováním |  |  | kus | 2 |  |  | 0 |  |  |  | základní | 0.36 | 0.72 | 0.17489 | 0.34978 | 0 | 0 | 4 | K | 2 |  |  |  | ROZPOCET |  |  |  | 0 | 0 | 0 | 0 | 0 | 1 | 0 | 4 | -291792672
|  |  | "sloupky" | [18 empty] | VV | 2 | 1 | -1 | 0 | ROZPOCET
|  |  | xx1 |  |  |  | 2 | [14 empty] | VV | 2 | 2 | -1 | 0 | ROZPOCET
|  |  | Součet |  |  |  | 2 | [14 empty] | VV | 2 | 4 | -1 | 1 | ROZPOCET
9 | M | 55342250.1 | sloupek plotový poplastovaný,pr.48 mm,dl. 2600mm vč.zavíčkování |  |  | kus | 70 |  |  | 0 |  |  |  | základní | 0 | 0 | 0.173 | 12.11 | 0 | 0 | 8 | M | 2 |  |  |  | ROZPOCET |  |  |  | 0 | 0 | 0 | 0 | 0 | 1 | 0 | 4 | 322689361
|  |  | xx2 |  |  |  | 70 | [14 empty] | VV | 2 | 2 | -1 | 0 | ROZPOCET
|  |  | Součet |  |  |  | 70 | [14 empty] | VV | 2 | 4 | -1 | 1 | ROZPOCET
10 | M | 55342260.1 | vzpěra plotová poplastovaná,pr.38 mm,dl. 2500mm |  |  | kus | 34 |  |  | 0 |  |  |  | základní | 0 | 0 | 0.173 | 5.882 | 0 | 0 | 8 | M | 2 |  |  |  | ROZPOCET |  |  |  | 0 | 0 | 0 | 0 | 0 | 1 | 0 | 4 | -1698118683
|  |  | xx3 |  |  |  | 34 | [14 empty] | VV | 2 | 2 | -1 | 0 | ROZPOCET
|  |  | Součet |  |  |  | 34 | [14 empty] | VV | 2 | 4 | -1 | 1 | ROZPOCET
11 | K | 348101240 | Osazení vrat a vrátek k oplocení na ocelové sloupky do 8 m2 |  |  | kus | 1 |  |  | 0 |  |  |  | základní | 2.2 | 2.2 | 0 | 0 | 0 | 0 | 4 | K | 2 |  |  |  | ROZPOCET |  |  |  | 0 | 0 | 0 | 0 | 0 | 1 | 0 | 4 | 1538863317
|  |  | "dle D.1.03.1.a Technická zpráva" | [18 empty] | VV | 2 | 1 | -1 | 0 | ROZPOCET
|  |  | "dle D.1.03.1.b.02 Výkres brány a oplocení areálu ČOV" | [18 empty] | VV | 2 | 1 | -1 | 0 | ROZPOCET
|  |  | 1 |  |  |  | 1 | [14 empty] | VV | 2 | 2 | -1 | 0 | ROZPOCET
|  |  | Součet |  |  |  | 1 | [14 empty] | VV | 2 | 4 | -1 | 1 | ROZPOCET
12 | M | 5534210.1 | vstupní brána 3500/1800mm,2křídla,vč. sloupků pr.80 mm,výplň pletivo 50/50mm,žárově zinkované s PVC povlakem,vč.uzamykatelné kladky |  |  | kpl | 1 |  |  | 0 |  |  |  | základní | 0 | 0 | 0 | 0 | 0 | 0 | 8 | M | 2 |  |  |  | ROZPOCET |  |  |  | 0 | 0 | 0 | 0 | 0 | 1 | 0 | 4 | 738981243
13 | K | 348401130 | Osazení oplocení ze strojového pletiva s napínacími dráty výšky do 2,0 m do 15° sklonu svahu |  |  | m | 177 |  |  | 0 |  |  |  | základní | 0.3 | 53.1 | 0 | 0 | 0 | 0 | 4 | K | 2 |  |  |  | ROZPOCET |  |  |  | 0 | 0 | 0 | 0 | 0 | 1 | 0 | 4 | -383756305
|  |  | "dle D.1.03.1.a Technická zpráva" | [18 empty] | VV | 2 | 1 | -1 | 0 | ROZPOCET
|  |  | "dle D.1.03.1.b.02 Výkres brány a oplocení areálu ČOV" | [18 empty] | VV | 2 | 1 | -1 | 0 | ROZPOCET
|  |  | "výpis prvků oplocení" | [18 empty] | VV | 2 | 1 | -1 | 0 | ROZPOCET
|  |  | "délka plotu" 177,0 |  |  |  | 177 | [14 empty] | VV | 2 | 2 | -1 | 0 | ROZPOCET
|  | xxplot1 | Mezisoučet |  |  |  | 177 | [14 empty] | VV | 2 | 3 | -1 | 0 | ROZPOCET
|  |  | "sloupek pro bránu pr.80 mm dl.2,8 m" 2 |  |  |  | 2 | [14 empty] | VV | 2 | 2 | -1 | 0 | ROZPOCET
|  | xx1 | Mezisoučet |  |  |  | 2 | [14 empty] | VV | 2 | 3 | -1 | 0 | ROZPOCET
|  |  | "sloupek plotový pr.48 mm dl.2,6 m" 70 |  |  |  | 70 | [14 empty] | VV | 2 | 2 | -1 | 0 | ROZPOCET
|  | xx2 | Mezisoučet |  |  |  | 70 | [14 empty] | VV | 2 | 3 | -1 | 0 | ROZPOCET
|  |  | "vzpěra plotová pr.38 mm dl.2,5 m" 34 |  |  |  | 34 | [14 empty] | VV | 2 | 2 | -1 | 0 | ROZPOCET
|  | xx3 | Mezisoučet |  |  |  | 34 | [14 empty] | VV | 2 | 3 | -1 | 0 | ROZPOCET
|  |  | Součet |  |  |  | 283 | [14 empty] | VV | 2 | 4 | -1 | 0 | ROZPOCET
|  |  | xxplot1 |  |  |  | 177 | [14 empty] | VV | 2 | 2 | -1 | 0 | ROZPOCET
|  |  | Součet |  |  |  | 177 | [14 empty] | VV | 2 | 4 | -1 | 1 | ROZPOCET
14 | M | 313275040.1 | pletivo poplastované čtvercová oka 50 mm x 2,2 mm x 180 cm |  |  | m | 177 |  |  | 0 |  |  |  | základní | 0 | 0 | 0.0015 | 0.2655 | 0 | 0 | 8 | M | 2 |  |  |  | ROZPOCET |  |  |  | 0 | 0 | 0 | 0 | 0 | 1 | 0 | 4 | -1252904425
|  |  | xxplot1 |  |  |  | 177 | [14 empty] | VV | 2 | 2 | -1 | 0 | ROZPOCET
|  |  | Součet |  |  |  | 177 | [14 empty] | VV | 2 | 4 | -1 | 1 | ROZPOCET
15 | K | 348401350 | Osazení napínacího drátu na oplocení do 15° sklonu svahu |  |  | m | 531 |  |  | 0 |  |  |  | základní | 0.022 | 11.682 | 0 | 0 | 0 | 0 | 4 | K | 2 |  |  |  | ROZPOCET |  |  |  | 0 | 0 | 0 | 0 | 0 | 1 | 0 | 4 | -251227000
|  |  | "dle D.1.03.1.a Technická zpráva" | [18 empty] | VV | 2 | 1 | -1 | 0 | ROZPOCET
|  |  | "dle D.1.03.1.b.02 Výkres brány a oplocení areálu ČOV" | [18 empty] | VV | 2 | 1 | -1 | 0 | ROZPOCET
|  |  | xxplot1*3 |  |  |  | 531 | [14 empty] | VV | 2 | 2 | -1 | 0 | ROZPOCET
|  |  | Součet |  |  |  | 531 | [14 empty] | VV | 2 | 4 | -1 | 1 | ROZPOCET
16 | M | 156191000.1 | drát poplastovaný kruhový napínací 2,5/3,5 mm bal. 78 m |  |  | m | 531 |  |  | 0 |  |  |  | základní | 0 | 0 | 4e-05 | 0.02124 | 0 | 0 | 8 | M | 2 |  |  |  | ROZPOCET |  |  |  | 0 | 0 | 0 | 0 | 0 | 1 | 0 | 4 | -1195859287
|  |  | xxplot1*3 |  |  |  | 531 | [14 empty] | VV | 2 | 2 | -1 | 0 | ROZPOCET
|  |  | Součet |  |  |  | 531 | [14 empty] | VV | 2 | 4 | -1 | 1 | ROZPOCET
| 99 - Přesun hmot | [8 empty] | 0 | [5 empty] | 93.8838 |  | 0 |  | 0 | 1 | D | 1 |  |  |  | ROZPOCET | [9 empty] | 0
17 | K | 998232111 | Přesun hmot pro oplocení zděné z cihel nebo tvárnic v do 10 m |  |  | t | 82.21 |  |  | 0 |  |  |  | základní | 1.142 | 93.8838 | 0 | 0 | 0 | 0 | 4 | K | 2 |  |  |  | ROZPOCET |  |  |  | 0 | 0 | 0 | 0 | 0 | 1 | 0 | 4 | 1083810003

## A10 - SO 03 Zpevněné ploc...
| List obsahuje: |  | 1) Krycí list rozpočtu |  | 2) Rekapitulace rozpočtu |  |  | 3) Rozpočet |  |  | Zpět na list: | Rekapitulace stavby
optimalizováno pro tisk sestav ve formátu A4 - na výšku | [21 empty] | {5975A9BA-72E2-4078-AA00-E79413BDF846} | [5 empty] | xd1 | skladba asfaltová | m2 | 325 | 2
[22 empty] | 2 | [5 empty] | xd1s | skladba asfaltová krajnice | m | 100 | 2
KRYCÍ LIST ROZPOČTU | [12 empty] | v --- níže se nacházejí doplnkové a pomocné údaje k sestavám --- v | [8 empty] | False | [5 empty] | z1 |  |  | 262,5 | 2
| Stavba: |  | Kanalizace a ČOV v Černém Dole, k. ú. Čistá, v Krkonoších a Černý Důl, městys Černý Důl
| Objekt: |  | SO 03 - Areál ČOV
| Část: |  | A10 - SO 03 Zpevněné plochy v areálu ČOV
| JKSO: | [7 empty] | CC-CZ:
| Místo: |  | Černý Důl | [5 empty] | Datum: |  | 27.04.2015
| Objednavatel: | [7 empty] | IČ:
|  | Obec Černý Důl, Černý Důl 48, 543 44 | [6 empty] | DIČ:
| Zhotovitel: | [7 empty] | IČ:
|  | dle výběrového řízení | [6 empty] | DIČ:
| Projektant: | [7 empty] | IČ:
|  | Multiaqua s.r.o., Veverkova 1343, Hradec Králové | [6 empty] | DIČ:
| Zpracovatel: | [7 empty] | IČ:
|  | Ing. Alena Zahradníková | [6 empty] | DIČ:
Poznámka:
| Náklady z rozpočtu | [7 empty] | 0
| Ostatní náklady | [7 empty] | 0
| Cena bez DPH | [7 empty] | 0
| DPH | základní | 21% | ze | 0 |  |  |  | 0
|  | snížená | 15% | ze | 0 |  |  |  | 0
|  | zákl. přenesená | 21% | ze | 0 |  |  |  | 0
|  | sníž. přenesená | 15% | ze | 0 |  |  |  | 0
|  | nulová | 0% | ze | 0 |  |  |  | 0
| Cena s DPH |  |  | v | CZK |  |  | 0
| Projektant |  |  |  |  | Zpracovatel
| Datum a podpis: |  |  | Razítko |  | Datum a podpis: |  |  |  | Razítko
| Objednavatel |  |  |  |  | Zhotovitel
| Datum a podpis: |  |  | Razítko |  | Datum a podpis: |  |  |  | Razítko
REKAPITULACE ROZPOČTU
Stavba: |  |  | Kanalizace a ČOV v Černém Dole, k. ú. Čistá, v Krkonoších a Černý Důl, městys Černý Důl
Objekt: |  |  | SO 03 - Areál ČOV
Část: |  |  | A10 - SO 03 Zpevněné plochy v areálu ČOV
Místo: |  |  | Černý Důl |  |  |  | Datum: |  | 27.04.2015
Objednavatel: |  |  | Obec Černý Důl, Černý Důl 48, 543 44 |  |  |  | Projektant: |  | Multiaqua s.r.o., Veverkova 1343, Hradec Králové
Zhotovitel: |  |  | dle výběrového řízení |  |  |  | Zpracovatel: |  | Ing. Alena Zahradníková
Kód - Popis | [9 empty] | Cena celkem [CZK]
1) Náklady z rozpočtu | [9 empty] | 0 | [12 empty] | -1
| HSV - HSV | [8 empty] | 0
| 1 - Zemní práce | [8 empty] | 0
| 2 - Zakládání | [8 empty] | 0
| 5 - Komunikace | [8 empty] | 0
| 998 - Přesun hmot | [8 empty] | 0
2) Ostatní náklady | [9 empty] | 0 |  |  |  | DPH
Celkové náklady za stavbu 1) + 2) | [7 empty] | 0
ROZPOČET
Stavba: |  |  | Kanalizace a ČOV v Černém Dole, k. ú. Čistá, v Krkonoších a Černý Důl, městys Černý Důl
Objekt: |  |  | SO 03 - Areál ČOV
Část: |  |  | A10 - SO 03 Zpevněné plochy v areálu ČOV
Místo: |  |  | Černý Důl |  |  |  | Datum: |  | 27.04.2015
Objednavatel: |  |  | Obec Černý Důl, Černý Důl 48, 543 44 |  |  |  | Projektant: |  | Multiaqua s.r.o., Veverkova 1343, Hradec Králové
Zhotovitel: |  |  | dle výběrového řízení |  |  |  | Zpracovatel: |  | Ing. Alena Zahradníková
PČ | Typ | Kód | Popis |  |  | MJ | Množství | J.cena [CZK] |  | Cena celkem [CZK] |  |  | Poznámka | DPH | J. Nh [h] | Nh celkem [h] | J. hmotnost [t] | Hmotnost celkem [t] | J. suť [t] | Suť Celkem [t]
Náklady z rozpočtu | [9 empty] | 0 | [5 empty] | 50.6461 |  | 17.3645 |  | 0 |  | D | -1 | [15 empty] | 0
| HSV - HSV | [8 empty] | 0 | [5 empty] | 50.6461 |  | 17.3645 |  | 0 | 1 | D | 0 |  |  |  | ROZPOCET | [11 empty] | 0
| 1 - Zemní práce | [8 empty] | 0 | [5 empty] | 13.125 |  | 0 |  | 0 | 1 | D | 1 |  |  |  | ROZPOCET | [11 empty] | 0
1 | K | 171102104 | Uložení sypaniny z hornin soudržných do násypů zhutněných do 102 % PS dálnic |  |  | m3 | 262.5 |  |  | 0 |  |  |  | základní | 0.05 | 13.125 | 0 | 0 | 0 | 0 | 4 | K | 2 |  |  |  | ROZPOCET | [5 empty] | 0 | 0 | 0 | 0 | 0 | 1 | 0 | 4 | -1512891477
|  |  | "dle D.1.03.1.a Technická zpráva" | [18 empty] | VV | 2 | 1 | -1 | 0 | ROZPOCET
|  |  | "dle D.1.03.1.b.01 Situace areálu ČOV" | [18 empty] | VV | 2 | 1 | -1 | 0 | ROZPOCET
|  |  | "dle D.1.03.1.b.03 Vzorový příčný řez zpevněnou plochou v areálu ČOV" | [18 empty] | VV | 2 | 1 | -1 | 0 | ROZPOCET
|  |  | "náhradní zeminou" | [18 empty] | VV | 2 | 1 | -1 | 0 | ROZPOCET
|  |  | 0,7*(xd1+xd1s*0,5) |  |  |  | 262.5 | [14 empty] | VV | 2 | 2 | -1 | 0 | ROZPOCET
|  | z1 | Součet |  |  |  | 262.5 | [14 empty] | VV | 2 | 4 | -1 | 1 | ROZPOCET
2 | M | 1111010.1 | nákup a dovoz zeminy vhodné pro zásypy |  |  | m3 | 262.5 |  |  | 0 |  |  |  | základní | 0 | 0 | 0 | 0 | 0 | 0 | 8 | M | 2 |  |  |  | ROZPOCET | [5 empty] | 0 | 0 | 0 | 0 | 0 | 1 | 0 | 4 | -1388452332
|  |  | "kubatura zásypu" | [18 empty] | VV | 2 | 1 | -1 | 0 | ROZPOCET
|  |  | z1 |  |  |  | 262.5 | [14 empty] | VV | 2 | 2 | -1 | 0 | ROZPOCET
|  | z2 | Součet |  |  |  | 262.5 | [14 empty] | VV | 2 | 4 | -1 | 1 | ROZPOCET
| 2 - Zakládání | [8 empty] | 0 | [5 empty] | 1.875 |  | 0 |  | 0 | 1 | D | 1 |  |  |  | ROZPOCET | [11 empty] | 0
3 | K | 215901101 | Zhutnění podloží z hornin soudržných do 92% PS nebo nesoudržných sypkých I(d) do 0,8 |  |  | m2 | 375 |  |  | 0 |  |  |  | základní | 0.005 | 1.875 | 0 | 0 | 0 | 0 | 4 | K | 2 |  |  |  | ROZPOCET | [5 empty] | 0 | 0 | 0 | 0 | 0 | 1 | 0 | 4 | 126584693
|  |  | "pod násypy" | [18 empty] | VV | 2 | 1 | -1 | 0 | ROZPOCET
|  |  | xd1 |  |  |  | 325 | [14 empty] | VV | 2 | 2 | -1 | 0 | ROZPOCET
|  |  | xd1s*0,5 |  |  |  | 50 | [14 empty] | VV | 2 | 2 | -1 | 0 | ROZPOCET
|  |  | Součet |  |  |  | 375 | [14 empty] | VV | 2 | 4 | -1 | 1 | ROZPOCET
| 5 - Komunikace | [8 empty] | 0 | [5 empty] | 34.5 |  | 17.3645 |  | 0 | 1 | D | 1 |  |  |  | ROZPOCET | [11 empty] | 0
4 | K | 564861111 | Podklad ze štěrkodrtě ŠD tl 200 mm |  |  | m2 | 375 |  |  | 0 |  |  |  | základní | 0.029 | 10.875 | 0 | 0 | 0 | 0 | 4 | K | 2 |  |  |  | ROZPOCET | [5 empty] | 0 | 0 | 0 | 0 | 0 | 1 | 0 | 4 | -136290173
|  |  | xd1 |  |  |  | 325 | [14 empty] | VV | 2 | 2 | -1 | 0 | ROZPOCET
|  |  | xd1s*0,5 |  |  |  | 50 | [14 empty] | VV | 2 | 2 | -1 | 0 | ROZPOCET
|  |  | Součet |  |  |  | 375 | [14 empty] | VV | 2 | 4 | -1 | 1 | ROZPOCET
5 | K | 565145121 | Asfaltový beton vrstva podkladní ACP 16 (obalované kamenivo OKS) tl 60 mm š přes 3 m |  |  | m2 | 325 |  |  | 0 |  |  |  | základní | 0.021 | 6.825 | 0 | 0 | 0 | 0 | 4 | K | 2 |  |  |  | ROZPOCET | [5 empty] | 0 | 0 | 0 | 0 | 0 | 1 | 0 | 4 | -1736164503
|  |  | xd1 |  |  |  | 325 | [14 empty] | VV | 2 | 2 | -1 | 0 | ROZPOCET
|  |  | Součet |  |  |  | 325 | [14 empty] | VV | 2 | 4 | -1 | 1 | ROZPOCET
6 | K | 567122112 | Podklad ze směsi stmelené cementem SC C 8/10 (KSC I) tl 130 mm |  |  | m2 | 325 |  |  | 0 |  |  |  | základní | 0.027 | 8.775 | 0 | 0 | 0 | 0 | 4 | K | 2 |  |  |  | ROZPOCET | [5 empty] | 0 | 0 | 0 | 0 | 0 | 1 | 0 | 4 | -563354651
|  |  | xd1 |  |  |  | 325 | [14 empty] | VV | 2 | 2 | -1 | 0 | ROZPOCET
|  |  | Součet |  |  |  | 325 | [14 empty] | VV | 2 | 4 | -1 | 1 | ROZPOCET
7 | K | 569251111 | Zpevnění krajnic štěrkopískem nebo kamenivem těženým tl 150 mm |  |  | m2 | 50 |  |  | 0 |  |  |  | základní | 0.037 | 1.85 | 0.30361 | 15.1805 | 0 | 0 | 4 | K | 2 |  |  |  | ROZPOCET | [5 empty] | 0 | 0 | 0 | 0 | 0 | 1 | 0 | 4 | -1238854454
|  |  | "dle D.1.03.1.a Technická zpráva" | [18 empty] | VV | 2 | 1 | -1 | 0 | ROZPOCET
|  |  | "dle D.1.03.1.b.01 Situace areálu ČOV" | [18 empty] | VV | 2 | 1 | -1 | 0 | ROZPOCET
|  |  | "dle D.1.03.1.b.03 Vzorový příčný řez zpevněnou plochou v areálu ČOV" | [18 empty] | VV | 2 | 1 | -1 | 0 | ROZPOCET
|  |  | "délka krajnice" | [18 empty] | VV | 2 | 1 | -1 | 0 | ROZPOCET
|  |  | 100,0 |  |  |  | 100 | [14 empty] | VV | 2 | 2 | -1 | 0 | ROZPOCET
|  | xd1s | Mezisoučet |  |  |  | 100 | [14 empty] | VV | 2 | 3 | -1 | 0 | ROZPOCET
|  |  | Součet |  |  |  | 100 | [14 empty] | VV | 2 | 4 | -1 | 0 | ROZPOCET
|  |  | "pruh š. 500 mm" | [18 empty] | VV | 2 | 1 | -1 | 0 | ROZPOCET
|  |  | xd1s*0,5 |  |  |  | 50 | [14 empty] | VV | 2 | 2 | -1 | 0 | ROZPOCET
|  |  | Součet |  |  |  | 50 | [14 empty] | VV | 2 | 4 | -1 | 1 | ROZPOCET
8 | K | 573111112 | Postřik živičný infiltrační s posypem z asfaltu množství 1 kg/m2 |  |  | m2 | 325 |  |  | 0 |  |  |  | základní | 0.004 | 1.3 | 0.00601 | 1.9532 | 0 | 0 | 4 | K | 2 |  |  |  | ROZPOCET | [5 empty] | 0 | 0 | 0 | 0 | 0 | 1 | 0 | 4 | 793212999
|  |  | xd1 |  |  |  | 325 | [14 empty] | VV | 2 | 2 | -1 | 0 | ROZPOCET
|  |  | Součet |  |  |  | 325 | [14 empty] | VV | 2 | 4 | -1 | 1 | ROZPOCET
9 | K | 573231111 | Postřik živičný spojovací ze silniční emulze v množství do 0,7 kg/m2 |  |  | m2 | 325 |  |  | 0 |  |  |  | základní | 0.002 | 0.65 | 0.00071 | 0.23075 | 0 | 0 | 4 | K | 2 |  |  |  | ROZPOCET | [5 empty] | 0 | 0 | 0 | 0 | 0 | 1 | 0 | 4 | -1787228155
|  |  | xd1 |  |  |  | 325 | [14 empty] | VV | 2 | 2 | -1 | 0 | ROZPOCET
|  |  | Součet |  |  |  | 325 | [14 empty] | VV | 2 | 4 | -1 | 1 | ROZPOCET
10 | K | 577134141 | Asfaltový beton vrstva obrusná ACO 11 (ABS) tř. I tl 40 mm š přes 3 m z modifikovaného asfaltu |  |  | m2 | 325 |  |  | 0 |  |  |  | základní | 0.013 | 4.225 | 0 | 0 | 0 | 0 | 4 | K | 2 |  |  |  | ROZPOCET | [5 empty] | 0 | 0 | 0 | 0 | 0 | 1 | 0 | 4 | -1016091332
|  |  | "dle D.1.03.1.a Technická zpráva" | [18 empty] | VV | 2 | 1 | -1 | 0 | ROZPOCET
|  |  | "dle D.1.03.1.b.01 Situace areálu ČOV" | [18 empty] | VV | 2 | 1 | -1 | 0 | ROZPOCET
|  |  | "dle D.1.03.1.b.03 Vzorový příčný řez zpevněnou plochou v areálu ČOV" | [18 empty] | VV | 2 | 1 | -1 | 0 | ROZPOCET
|  |  | 325,0 |  |  |  | 325 | [14 empty] | VV | 2 | 2 | -1 | 0 | ROZPOCET
|  | xd1 | Mezisoučet |  |  |  | 325 | [14 empty] | VV | 2 | 3 | -1 | 0 | ROZPOCET
|  |  | Součet |  |  |  | 325 | [14 empty] | VV | 2 | 4 | -1 | 1 | ROZPOCET
| 998 - Přesun hmot | [8 empty] | 0 | [5 empty] | 1.1461 |  | 0 |  | 0 | 1 | D | 1 |  |  |  | ROZPOCET | [11 empty] | 0
11 | K | 998225111 | Přesun hmot pro pozemní komunikace s krytem z kamene, monolitickým betonovým nebo živičným |  |  | t | 17.365 |  |  | 0 |  |  |  | základní | 0.066 | 1.1461 | 0 | 0 | 0 | 0 | 4 | K | 2 |  |  |  | ROZPOCET | [5 empty] | 0 | 0 | 0 | 0 | 0 | 1 | 0 | 4 | 1064112132

## A11 - SO 03 Vegetační úpr...
| List obsahuje: |  | 1) Krycí list rozpočtu |  | 2) Rekapitulace rozpočtu |  |  | 3) Rozpočet |  |  | Zpět na list: | Rekapitulace stavby
optimalizováno pro tisk sestav ve formátu A4 - na výšku | [21 empty] | {C6A8858F-2D76-49C4-B537-87C2B0A69346} | [5 empty] | s2 |  |  | 172 | 2
[22 empty] | 2 | [5 empty] | z2 |  |  | 1100 | 2
KRYCÍ LIST ROZPOČTU | [12 empty] | v --- níže se nacházejí doplnkové a pomocné údaje k sestavám --- v | [8 empty] | False | [5 empty] | zelen | ozelenění | m2 | 1100 | 2
| Stavba: |  | Kanalizace a ČOV v Černém Dole, k. ú. Čistá, v Krkonoších a Černý Důl, městys Černý Důl
| Objekt: |  | SO 03 - Areál ČOV
| Část: |  | A11 - SO 03 Vegetační úpravy v areálu ČOV
| JKSO: | [7 empty] | CC-CZ:
| Místo: |  | Černý Důl | [5 empty] | Datum: |  | 27.04.2015
| Objednavatel: | [7 empty] | IČ:
|  | Obec Černý Důl, Černý Důl 48, 543 44 | [6 empty] | DIČ:
| Zhotovitel: | [7 empty] | IČ:
|  | dle výběrového řízení | [6 empty] | DIČ:
| Projektant: | [7 empty] | IČ:
|  | Multiaqua s.r.o., Veverkova 1343, Hradec Králové | [6 empty] | DIČ:
| Zpracovatel: | [7 empty] | IČ:
|  | Ing. Alena Zahradníková | [6 empty] | DIČ:
Poznámka:
| Náklady z rozpočtu | [7 empty] | 0
| Ostatní náklady | [7 empty] | 0
| Cena bez DPH | [7 empty] | 0
| DPH | základní | 21% | ze | 0 |  |  |  | 0
|  | snížená | 15% | ze | 0 |  |  |  | 0
|  | zákl. přenesená | 21% | ze | 0 |  |  |  | 0
|  | sníž. přenesená | 15% | ze | 0 |  |  |  | 0
|  | nulová | 0% | ze | 0 |  |  |  | 0
| Cena s DPH |  |  | v | CZK |  |  | 0
| Projektant |  |  |  |  | Zpracovatel
| Datum a podpis: |  |  | Razítko |  | Datum a podpis: |  |  |  | Razítko
| Objednavatel |  |  |  |  | Zhotovitel
| Datum a podpis: |  |  | Razítko |  | Datum a podpis: |  |  |  | Razítko
REKAPITULACE ROZPOČTU
Stavba: |  |  | Kanalizace a ČOV v Černém Dole, k. ú. Čistá, v Krkonoších a Černý Důl, městys Černý Důl
Objekt: |  |  | SO 03 - Areál ČOV
Část: |  |  | A11 - SO 03 Vegetační úpravy v areálu ČOV
Místo: |  |  | Černý Důl |  |  |  | Datum: |  | 27.04.2015
Objednavatel: |  |  | Obec Černý Důl, Černý Důl 48, 543 44 |  |  |  | Projektant: |  | Multiaqua s.r.o., Veverkova 1343, Hradec Králové
Zhotovitel: |  |  | dle výběrového řízení |  |  |  | Zpracovatel: |  | Ing. Alena Zahradníková
Kód - Popis | [9 empty] | Cena celkem [CZK]
1) Náklady z rozpočtu | [9 empty] | 0 | [12 empty] | -1
| HSV - HSV | [8 empty] | 0
| 1 - Zemní práce | [8 empty] | 0
2) Ostatní náklady | [9 empty] | 0 |  |  |  | DPH
Celkové náklady za stavbu 1) + 2) | [7 empty] | 0
ROZPOČET
Stavba: |  |  | Kanalizace a ČOV v Černém Dole, k. ú. Čistá, v Krkonoších a Černý Důl, městys Černý Důl
Objekt: |  |  | SO 03 - Areál ČOV
Část: |  |  | A11 - SO 03 Vegetační úpravy v areálu ČOV
Místo: |  |  | Černý Důl |  |  |  | Datum: |  | 27.04.2015
Objednavatel: |  |  | Obec Černý Důl, Černý Důl 48, 543 44 |  |  |  | Projektant: |  | Multiaqua s.r.o., Veverkova 1343, Hradec Králové
Zhotovitel: |  |  | dle výběrového řízení |  |  |  | Zpracovatel: |  | Ing. Alena Zahradníková
PČ | Typ | Kód | Popis |  |  | MJ | Množství | J.cena [CZK] |  | Cena celkem [CZK] |  |  | Poznámka | DPH | J. Nh [h] | Nh celkem [h] | J. hmotnost [t] | Hmotnost celkem [t] | J. suť [t] | Suť Celkem [t]
Náklady z rozpočtu | [9 empty] | 0 | [5 empty] | 452.1514 |  | 0.81995 |  | 0 |  | D | -1 | [15 empty] | 0
| HSV - HSV | [8 empty] | 0 | [5 empty] | 452.1514 |  | 0.81995 |  | 0 | 1 | D | 0 |  |  |  | ROZPOCET | [11 empty] | 0
| 1 - Zemní práce | [8 empty] | 0 | [5 empty] | 452.1514 |  | 0.81995 |  | 0 | 1 | D | 1 |  |  |  | ROZPOCET | [11 empty] | 0
1 | K | 121101103 | Sejmutí ornice s přemístěním na vzdálenost do 250 m |  |  | m3 | 392 |  |  | 0 |  |  |  | základní | 0.013 | 5.096 | 0 | 0 | 0 | 0 | 4 | K | 2 |  |  |  | ROZPOCET | [5 empty] | 0 | 0 | 0 | 0 | 0 | 1 | 0 | 4 | -1781168448
|  |  | "dle D.1.03.1.a Technická zpráva" | [18 empty] | VV | 2 | 1 | -1 | 0 | ROZPOCET
|  |  | 0,2*1960,0 |  |  |  | 392 | [14 empty] | VV | 2 | 2 | -1 | 0 | ROZPOCET
|  |  | Součet |  |  |  | 392 | [14 empty] | VV | 2 | 4 | -1 | 1 | ROZPOCET
2 | K | 162301101 | Vodorovné přemístění do 500 m výkopku/sypaniny z horniny tř. 1 až 4 |  |  | m3 | 1320 |  |  | 0 |  |  |  | základní | 0.044 | 58.08 | 0 | 0 | 0 | 0 | 4 | K | 2 |  |  |  | ROZPOCET | [5 empty] | 0 | 0 | 0 | 0 | 0 | 1 | 0 | 4 | -727751649
|  |  | "dle D.1.03.1.a Technická zpráva" | [18 empty] | VV | 2 | 1 | -1 | 0 | ROZPOCET
|  |  | "potřebná ornice z mezideponie" | [18 empty] | VV | 2 | 1 | -1 | 0 | ROZPOCET
|  |  | 0,2*zelen |  |  |  | 220 | [14 empty] | VV | 2 | 2 | -1 | 0 | ROZPOCET
|  |  | "potřebná zemina do násypů pod ozeleněné plochy z mezideponie" | [18 empty] | VV | 2 | 1 | -1 | 0 | ROZPOCET
|  |  | z2 |  |  |  | 1100 | [14 empty] | VV | 2 | 2 | -1 | 0 | ROZPOCET
|  |  | Součet |  |  |  | 1320 | [14 empty] | VV | 2 | 4 | -1 | 1 | ROZPOCET
3 | K | 162601102 | Vodorovné přemístění do 5000 m výkopku/sypaniny z horniny tř. 1 až 4 |  |  | m3 | 172 |  |  | 0 |  |  |  | základní | 0.062 | 10.664 | 0 | 0 | 0 | 0 | 4 | K | 2 |  |  |  | ROZPOCET | [5 empty] | 0 | 0 | 0 | 0 | 0 | 1 | 0 | 4 | -69221210
|  |  | "dle D.1.03.1.a Technická zpráva" | [18 empty] | VV | 2 | 1 | -1 | 0 | ROZPOCET
|  |  | "přebytečná ornice" | [18 empty] | VV | 2 | 1 | -1 | 0 | ROZPOCET
|  |  | 0,2*1960,0 |  |  |  | 392 | [14 empty] | VV | 2 | 2 | -1 | 0 | ROZPOCET
|  |  | -0,2*zelen |  |  |  | -220 | [14 empty] | VV | 2 | 2 | -1 | 0 | ROZPOCET
|  | s2 | Součet |  |  |  | 172 | [14 empty] | VV | 2 | 4 | -1 | 0 | ROZPOCET
|  |  | s2 |  |  |  | 172 | [14 empty] | VV | 2 | 2 | -1 | 0 | ROZPOCET
|  |  | Součet |  |  |  | 172 | [14 empty] | VV | 2 | 4 | -1 | 1 | ROZPOCET
4 | K | 171101101 | Uložení sypaniny z hornin soudržných do násypů zhutněných na 95 % PS |  |  | m3 | 1100 |  |  | 0 |  |  |  | základní | 0.043 | 47.3 | 0 | 0 | 0 | 0 | 4 | K | 2 |  |  |  | ROZPOCET | [5 empty] | 0 | 0 | 0 | 0 | 0 | 1 | 0 | 4 | -317741642
|  |  | "dle D.1.03.1.a Technická zpráva" | [18 empty] | VV | 2 | 1 | -1 | 0 | ROZPOCET
|  |  | "dle D.1.03.1.b.01 Situace areálu ČOV" | [18 empty] | VV | 2 | 1 | -1 | 0 | ROZPOCET
|  |  | "přebytečnou zeminou z mezideponie" | [18 empty] | VV | 2 | 1 | -1 | 0 | ROZPOCET
|  |  | "průměrná tl. 1000 mm" | [18 empty] | VV | 2 | 1 | -1 | 0 | ROZPOCET
|  |  | 1,0*zelen |  |  |  | 1100 | [14 empty] | VV | 2 | 2 | -1 | 0 | ROZPOCET
|  | z2 | Mezisoučet |  |  |  | 1100 | [14 empty] | VV | 2 | 3 | -1 | 0 | ROZPOCET
|  |  | Součet |  |  |  | 1100 | [14 empty] | VV | 2 | 4 | -1 | 1 | ROZPOCET
5 | K | 171201201 | Uložení sypaniny na skládky |  |  | m3 | 172 |  |  | 0 |  |  |  | základní | 0.009 | 1.548 | 0 | 0 | 0 | 0 | 4 | K | 2 |  |  |  | ROZPOCET | [5 empty] | 0 | 0 | 0 | 0 | 0 | 1 | 0 | 4 | -240855420
|  |  | s2 |  |  |  | 172 | [14 empty] | VV | 2 | 2 | -1 | 0 | ROZPOCET
|  |  | Součet |  |  |  | 172 | [14 empty] | VV | 2 | 4 | -1 | 1 | ROZPOCET
6 | K | 181151331 | Plošná úprava terénu přes 500 m2 zemina tř 1 až 4 nerovnosti do +/- 200 mm v rovinně a svahu do 1:5 |  |  | m2 | 1100 |  |  | 0 |  |  |  | základní | 0.095 | 104.5 | 0 | 0 | 0 | 0 | 4 | K | 2 |  |  |  | ROZPOCET | [5 empty] | 0 | 0 | 0 | 0 | 0 | 1 | 0 | 4 | 1890070132
|  |  | zelen |  |  |  | 1100 | [14 empty] | VV | 2 | 2 | -1 | 0 | ROZPOCET
|  |  | Součet |  |  |  | 1100 | [14 empty] | VV | 2 | 4 | -1 | 1 | ROZPOCET
7 | K | 182201101 | Svahování násypů |  |  | m2 | 156.95 |  |  | 0 |  |  |  | základní | 0.107 | 16.7936 | 0 | 0 | 0 | 0 | 4 | K | 2 |  |  |  | ROZPOCET | [5 empty] | 0 | 0 | 0 | 0 | 0 | 1 | 0 | 4 | -1214814297
|  |  | "dle D.1.03.1.b.01 Situace areálu ČOV" | [18 empty] | VV | 2 | 1 | -1 | 0 | ROZPOCET
|  |  | 21,5*1,0 |  |  |  | 21.5 | [14 empty] | VV | 2 | 2 | -1 | 0 | ROZPOCET
|  |  | (55,5-2,5)*1,4 |  |  |  | 74.2 | [14 empty] | VV | 2 | 2 | -1 | 0 | ROZPOCET
|  |  | 35,5*1,0 |  |  |  | 35.5 | [14 empty] | VV | 2 | 2 | -1 | 0 | ROZPOCET
|  |  | 51,5*0,5 |  |  |  | 25.75 | [14 empty] | VV | 2 | 2 | -1 | 0 | ROZPOCET
|  |  | Součet |  |  |  | 156.95 | [14 empty] | VV | 2 | 4 | -1 | 1 | ROZPOCET
8 | K | 182301133 | Rozprostření ornice pl přes 500 m2 ve svahu nad 1:5 tl vrstvy do 200 mm |  |  | m2 | 1100 |  |  | 0 |  |  |  | základní | 0.103 | 113.3 | 0 | 0 | 0 | 0 | 4 | K | 2 |  |  |  | ROZPOCET | [5 empty] | 0 | 0 | 0 | 0 | 0 | 1 | 0 | 4 | -1779855060
|  |  | zelen |  |  |  | 1100 | [14 empty] | VV | 2 | 2 | -1 | 0 | ROZPOCET
|  |  | Součet |  |  |  | 1100 | [14 empty] | VV | 2 | 4 | -1 | 1 | ROZPOCET
9 | K | 181451131 | Založení parkového trávníku výsevem plochy přes 1000 m2 v rovině a ve svahu do 1:5 |  |  | m2 | 1100 |  |  | 0 |  |  |  | základní | 0.045 | 49.5 | 0 | 0 | 0 | 0 | 4 | K | 2 |  |  |  | ROZPOCET | [5 empty] | 0 | 0 | 0 | 0 | 0 | 1 | 0 | 4 | 110788207
|  |  | "dle D.1.03.1.a Technická zpráva" | [18 empty] | VV | 2 | 1 | -1 | 0 | ROZPOCET
|  |  | "dle D.1.03.1.b.01 Situace areálu ČOV" | [18 empty] | VV | 2 | 1 | -1 | 0 | ROZPOCET
|  |  | 1100,0 |  |  |  | 1100 | [14 empty] | VV | 2 | 2 | -1 | 0 | ROZPOCET
|  | zelen | Mezisoučet |  |  |  | 1100 | [14 empty] | VV | 2 | 3 | -1 | 0 | ROZPOCET
|  |  | Součet |  |  |  | 1100 | [14 empty] | VV | 2 | 4 | -1 | 1 | ROZPOCET
10 | M | 005724720 | osivo směs travní krajinná - rovinná |  |  | kg | 44 |  |  | 0 |  |  |  | základní | 0 | 0 | 0.001 | 0.044 | 0 | 0 | 8 | M | 2 |  |  |  | ROZPOCET | [5 empty] | 0 | 0 | 0 | 0 | 0 | 1 | 0 | 4 | -1113521348
|  |  | zelen*4,0*0,01 |  |  |  | 44 | [14 empty] | VV | 2 | 2 | -1 | 0 | ROZPOCET
|  |  | Součet |  |  |  | 44 | [14 empty] | VV | 2 | 4 | -1 | 1 | ROZPOCET
11 | K | 183101221 | Jamky pro výsadbu s výměnou 50 % půdy zeminy tř 1 až 4 objem do 1 m3 v rovině a svahu do 1:5 |  |  | kus | 5 |  |  | 0 |  |  |  | základní | 3.646 | 18.23 | 0 | 0 | 0 | 0 | 4 | K | 2 |  |  |  | ROZPOCET | [5 empty] | 0 | 0 | 0 | 0 | 0 | 1 | 0 | 4 | 8032053
|  |  | "dle D.1.03.1.a Technická zpráva" | [18 empty] | VV | 2 | 1 | -1 | 0 | ROZPOCET
|  |  | 5 |  |  |  | 5 | [14 empty] | VV | 2 | 2 | -1 | 0 | ROZPOCET
|  |  | Součet |  |  |  | 5 | [14 empty] | VV | 2 | 4 | -1 | 1 | ROZPOCET
12 | M | 103715000 | substrát pro trávníky A VL |  |  | m3 | 2.5 |  |  | 0 |  |  |  | základní | 0 | 0 | 0.21 | 0.525 | 0 | 0 | 8 | M | 2 |  |  |  | ROZPOCET | [5 empty] | 0 | 0 | 0 | 0 | 0 | 1 | 0 | 4 | -790000501
|  |  | "50% výměna" | [18 empty] | VV | 2 | 1 | -1 | 0 | ROZPOCET
|  |  | 5*0,5 |  |  |  | 2.5 | [14 empty] | VV | 2 | 2 | -1 | 0 | ROZPOCET
|  |  | Součet |  |  |  | 2.5 | [14 empty] | VV | 2 | 4 | -1 | 1 | ROZPOCET
13 | K | 184102114 | Výsadba dřeviny s balem D do 0,5 m do jamky se zalitím v rovině a svahu do 1:5 |  |  | kus | 5 |  |  | 0 |  |  |  | základní | 0.747 | 3.735 | 0 | 0 | 0 | 0 | 4 | K | 2 |  |  |  | ROZPOCET | [5 empty] | 0 | 0 | 0 | 0 | 0 | 1 | 0 | 4 | -1046335608
|  |  | "dle D.1.03.1.a Technická zpráva" | [18 empty] | VV | 2 | 1 | -1 | 0 | ROZPOCET
|  |  | 5 |  |  |  | 5 | [14 empty] | VV | 2 | 2 | -1 | 0 | ROZPOCET
|  |  | Součet |  |  |  | 5 | [14 empty] | VV | 2 | 4 | -1 | 1 | ROZPOCET
14 | M | 026504090 | Javor klen /Acer pseudoplatanus/ 200 - 250 cm, PK |  |  | kus | 5 |  |  | 0 |  |  |  | základní | 0 | 0 | 0.0024 | 0.012 | 0 | 0 | 8 | M | 2 |  |  |  | ROZPOCET | [5 empty] | 0 | 0 | 0 | 0 | 0 | 1 | 0 | 4 | 1818215208
15 | K | 184102611 | Výsadba keře bez balu v do 1 m do jamky se zalitím ve svahu do 1:1 |  |  | kus | 54 |  |  | 0 |  |  |  | základní | 0.241 | 13.014 | 0 | 0 | 0 | 0 | 4 | K | 2 |  |  |  | ROZPOCET | [5 empty] | 0 | 0 | 0 | 0 | 0 | 1 | 0 | 4 | -1423158192
|  |  | "dle D.1.03.1.a Technická zpráva" | [18 empty] | VV | 2 | 1 | -1 | 0 | ROZPOCET
|  |  | 54 |  |  |  | 54 | [14 empty] | VV | 2 | 2 | -1 | 0 | ROZPOCET
|  |  | Součet |  |  |  | 54 | [14 empty] | VV | 2 | 4 | -1 | 1 | ROZPOCET
16 | M | 026549280.1 | tavolník-Spiraea vanhouttei 50-60 cm |  |  | kus | 54 |  |  | 0 |  |  |  | základní | 0 | 0 | 0.003 | 0.162 | 0 | 0 | 8 | M | 2 |  |  |  | ROZPOCET | [5 empty] | 0 | 0 | 0 | 0 | 0 | 1 | 0 | 4 | 664657356
17 | K | 184215131 | Ukotvení kmene dřevin třemi kůly D do 0,1 m délky do 1 m |  |  | kus | 5 |  |  | 0 |  |  |  | základní | 0.381 | 1.905 | 5e-05 | 0.00025 | 0 | 0 | 4 | K | 2 |  |  |  | ROZPOCET | [5 empty] | 0 | 0 | 0 | 0 | 0 | 1 | 0 | 4 | 1567490191
18 | M | 052171180 | tyče dřevěné v kůře 8 m tl. 10 cm |  |  | m3 | 0.118 |  |  | 0 |  |  |  | základní | 0 | 0 | 0.65 | 0.0767 | 0 | 0 | 8 | M | 2 |  |  |  | ROZPOCET | [5 empty] | 0 | 0 | 0 | 0 | 0 | 1 | 0 | 4 | -1748676336
|  |  | 3,14*0,05*0,05*1,0*3*5 |  |  |  | 0.118 | [14 empty] | VV | 2 | 2 | -1 | 0 | ROZPOCET
|  |  | Součet |  |  |  | 0.118 | [14 empty] | VV | 2 | 4 | -1 | 1 | ROZPOCET
19 | K | 185802133 | Hnojení půdy umělým hnojivem na široko ve svahu do 1:1 |  |  | t | 0.11 |  |  | 0 |  |  |  | základní | 77.143 | 8.4857 | 0 | 0 | 0 | 0 | 4 | K | 2 |  |  |  | ROZPOCET | [5 empty] | 0 | 0 | 0 | 0 | 0 | 1 | 0 | 4 | -1074052191
|  |  | zelen*0,0001 |  |  |  | 0.11 | [14 empty] | VV | 2 | 2 | -1 | 0 | ROZPOCET
|  |  | Součet |  |  |  | 0.11 | [14 empty] | VV | 2 | 4 | -1 | 1 | ROZPOCET

## A12 - SO 03 Trativod od o...
| List obsahuje: |  | 1) Krycí list rozpočtu |  | 2) Rekapitulace rozpočtu |  |  | 3) Rozpočet |  |  | Zpět na list: | Rekapitulace stavby
optimalizováno pro tisk sestav ve formátu A4 - na výšku | [21 empty] | {073F3901-15DB-41FB-9845-40CB5FD5FD11} | [5 empty] | dren1 |  |  | 15 | 2
[22 empty] | 2 | [5 empty] | dren2 |  |  | 6 | 2
KRYCÍ LIST ROZPOČTU | [12 empty] | v --- níže se nacházejí doplnkové a pomocné údaje k sestavám --- v | [8 empty] | False | [5 empty] | dren3 |  |  | 20 | 2
[28 empty] | s1 | zemina na skládku | m3 | 13,668 | 2
| Stavba: |  | Kanalizace a ČOV v Černém Dole, k. ú. Čistá, v Krkonoších a Černý Důl, městys Černý Důl | [24 empty] | xx1 |  |  | 16,178 | 2
| Objekt: |  | SO 03 - Areál ČOV | [24 empty] | z2 |  |  | 2,51 | 2
| Část: |  | A12 - SO 03 Trativod od odvodnění střechy provozní budovy | [24 empty] | z3 |  |  | 7,497 | 2
| JKSO: | [7 empty] | CC-CZ: | [18 empty] | z4 |  |  | 3,965 | 2
| Místo: |  | Černý Důl | [5 empty] | Datum: |  | 27.04.2015
| Objednavatel: | [7 empty] | IČ:
|  | Obec Černý Důl, Černý Důl 48, 543 44 | [6 empty] | DIČ:
| Zhotovitel: | [7 empty] | IČ:
|  | dle výběrového řízení | [6 empty] | DIČ:
| Projektant: | [7 empty] | IČ:
|  | Multiaqua s.r.o., Veverkova 1343, Hradec Králové | [6 empty] | DIČ:
| Zpracovatel: | [7 empty] | IČ:
|  | Ing. Alena Zahradníková | [6 empty] | DIČ:
Poznámka:
| Náklady z rozpočtu | [7 empty] | 0
| Ostatní náklady | [7 empty] | 0
| Cena bez DPH | [7 empty] | 0
| DPH | základní | 21% | ze | 0 |  |  |  | 0
|  | snížená | 15% | ze | 0 |  |  |  | 0
|  | zákl. přenesená | 21% | ze | 0 |  |  |  | 0
|  | sníž. přenesená | 15% | ze | 0 |  |  |  | 0
|  | nulová | 0% | ze | 0 |  |  |  | 0
| Cena s DPH |  |  | v | CZK |  |  | 0
| Projektant |  |  |  |  | Zpracovatel
| Datum a podpis: |  |  | Razítko |  | Datum a podpis: |  |  |  | Razítko
| Objednavatel |  |  |  |  | Zhotovitel
| Datum a podpis: |  |  | Razítko |  | Datum a podpis: |  |  |  | Razítko
REKAPITULACE ROZPOČTU
Stavba: |  |  | Kanalizace a ČOV v Černém Dole, k. ú. Čistá, v Krkonoších a Černý Důl, městys Černý Důl
Objekt: |  |  | SO 03 - Areál ČOV
Část: |  |  | A12 - SO 03 Trativod od odvodnění střechy provozní budovy
Místo: |  |  | Černý Důl |  |  |  | Datum: |  | 27.04.2015
Objednavatel: |  |  | Obec Černý Důl, Černý Důl 48, 543 44 |  |  |  | Projektant: |  | Multiaqua s.r.o., Veverkova 1343, Hradec Králové
Zhotovitel: |  |  | dle výběrového řízení |  |  |  | Zpracovatel: |  | Ing. Alena Zahradníková
Kód - Popis | [9 empty] | Cena celkem [CZK]
1) Náklady z rozpočtu | [9 empty] | 0 | [12 empty] | -1
| HSV - HSV | [8 empty] | 0
| 1 - Zemní práce | [8 empty] | 0
| 2 - Zakládání | [8 empty] | 0
| 8 - Trubní vedení | [8 empty] | 0
| 998 - Přesun hmot | [8 empty] | 0
2) Ostatní náklady | [9 empty] | 0 |  |  |  | DPH
Celkové náklady za stavbu 1) + 2) | [7 empty] | 0
ROZPOČET
Stavba: |  |  | Kanalizace a ČOV v Černém Dole, k. ú. Čistá, v Krkonoších a Černý Důl, městys Černý Důl
Objekt: |  |  | SO 03 - Areál ČOV
Část: |  |  | A12 - SO 03 Trativod od odvodnění střechy provozní budovy
Místo: |  |  | Černý Důl |  |  |  | Datum: |  | 27.04.2015
Objednavatel: |  |  | Obec Černý Důl, Černý Důl 48, 543 44 |  |  |  | Projektant: |  | Multiaqua s.r.o., Veverkova 1343, Hradec Králové
Zhotovitel: |  |  | dle výběrového řízení |  |  |  | Zpracovatel: |  | Ing. Alena Zahradníková
PČ | Typ | Kód | Popis |  |  | MJ | Množství | J.cena [CZK] |  | Cena celkem [CZK] |  |  | Poznámka | DPH | J. Nh [h] | Nh celkem [h] | J. hmotnost [t] | Hmotnost celkem [t] | J. suť [t] | Suť Celkem [t]
Náklady z rozpočtu | [9 empty] | 0 | [5 empty] | 113.1785 |  | 34.9872 |  | 0 |  | D | -1 | [15 empty] | 0
| HSV - HSV | [8 empty] | 0 | [5 empty] | 113.1785 |  | 34.9872 |  | 0 | 1 | D | 0 |  |  |  | ROZPOCET | [11 empty] | 0
| 1 - Zemní práce | [8 empty] | 0 | [5 empty] | 34.0636 |  | 20.632 |  | 0 | 1 | D | 1 |  |  |  | ROZPOCET | [11 empty] | 0
1 | K | 132201201 | Hloubení rýh š do 2000 mm v hornině tř. 3 objemu do 100 m3 |  |  | m3 | 9.707 |  |  | 0 |  |  |  | základní | 1.43 | 13.881 | 0 | 0 | 0 | 0 | 4 | K | 2 |  |  |  | ROZPOCET | [5 empty] | 0 | 0 | 0 | 0 | 0 | 1 | 0 | 4 | 7506799
|  |  | "dle D.1.03.1.b.04 Vzorové příčné řezy trativodem" | [18 empty] | VV | 2 | 1 | -1 | 0 | ROZPOCET
|  |  | "kubatura výkopů" | [18 empty] | VV | 2 | 1 | -1 | 0 | ROZPOCET
|  |  | "drenáž" | [18 empty] | VV | 2 | 1 | -1 | 0 | ROZPOCET
|  |  | 0,7*dren1*0,9 |  |  |  | 9.45 | [14 empty] | VV | 2 | 2 | -1 | 0 | ROZPOCET
|  |  | 0,58*dren2*0,6 |  |  |  | 2.088 | [14 empty] | VV | 2 | 2 | -1 | 0 | ROZPOCET
|  |  | 0,58*dren3*0,4 |  |  |  | 4.64 | [14 empty] | VV | 2 | 2 | -1 | 0 | ROZPOCET
|  | xx1 | Mezisoučet |  |  |  | 16.178 | [14 empty] | VV | 2 | 3 | -1 | 0 | ROZPOCET
|  |  | Součet |  |  |  | 16.178 | [14 empty] | VV | 2 | 4 | -1 | 0 | ROZPOCET
|  |  | "dle geologie 60 % v zemině 3" | [18 empty] | VV | 2 | 1 | -1 | 0 | ROZPOCET
|  |  | "dle geologie 40 % v zemině 4" | [18 empty] | VV | 2 | 1 | -1 | 0 | ROZPOCET
|  |  | xx1*0,6 |  |  |  | 9.707 | [14 empty] | VV | 2 | 2 | -1 | 0 | ROZPOCET
|  |  | Součet |  |  |  | 9.707 | [14 empty] | VV | 2 | 4 | -1 | 1 | ROZPOCET
2 | K | 132201209 | Příplatek za lepivost k hloubení rýh š do 2000 mm v hornině tř. 3 |  |  | m3 | 9.707 |  |  | 0 |  |  |  | základní | 0.1 | 0.9707 | 0 | 0 | 0 | 0 | 4 | K | 2 |  |  |  | ROZPOCET | [5 empty] | 0 | 0 | 0 | 0 | 0 | 1 | 0 | 4 | 485845206
|  |  | xx1*0,6 |  |  |  | 9.707 | [14 empty] | VV | 2 | 2 | -1 | 0 | ROZPOCET
|  |  | Součet |  |  |  | 9.707 | [14 empty] | VV | 2 | 4 | -1 | 1 | ROZPOCET
3 | K | 132301201 | Hloubení rýh š do 2000 mm v hornině tř. 4 objemu do 100 m3 |  |  | m3 | 6.471 |  |  | 0 |  |  |  | základní | 2.133 | 13.8026 | 0 | 0 | 0 | 0 | 4 | K | 2 |  |  |  | ROZPOCET | [5 empty] | 0 | 0 | 0 | 0 | 0 | 1 | 0 | 4 | 514738729
|  |  | "dle geologie 60 % v zemině 3" | [18 empty] | VV | 2 | 1 | -1 | 0 | ROZPOCET
|  |  | "dle geologie 40 % v zemině 4" | [18 empty] | VV | 2 | 1 | -1 | 0 | ROZPOCET
|  |  | xx1*0,4 |  |  |  | 6.471 | [14 empty] | VV | 2 | 2 | -1 | 0 | ROZPOCET
|  |  | Součet |  |  |  | 6.471 | [14 empty] | VV | 2 | 4 | -1 | 1 | ROZPOCET
4 | K | 132301209 | Příplatek za lepivost k hloubení rýh š do 2000 mm v hornině tř. 4 |  |  | m3 | 6.471 |  |  | 0 |  |  |  | základní | 0.198 | 1.2813 | 0 | 0 | 0 | 0 | 4 | K | 2 |  |  |  | ROZPOCET | [5 empty] | 0 | 0 | 0 | 0 | 0 | 1 | 0 | 4 | -2117152700
|  |  | xx1*0,4 |  |  |  | 6.471 | [14 empty] | VV | 2 | 2 | -1 | 0 | ROZPOCET
|  |  | Součet |  |  |  | 6.471 | [14 empty] | VV | 2 | 4 | -1 | 1 | ROZPOCET
5 | K | 162301101 | Vodorovné přemístění do 500 m výkopku/sypaniny z horniny tř. 1 až 4 |  |  | m3 | 13.668 |  |  | 0 |  |  |  | základní | 0.044 | 0.60139 | 0 | 0 | 0 | 0 | 4 | K | 2 |  |  |  | ROZPOCET | [5 empty] | 0 | 0 | 0 | 0 | 0 | 1 | 0 | 4 | -316832417
|  |  | "na mezideponii" | [18 empty] | VV | 2 | 1 | -1 | 0 | ROZPOCET
|  |  | xx1 |  |  |  | 16.178 | [14 empty] | VV | 2 | 2 | -1 | 0 | ROZPOCET
|  |  | "odpočet zeminy na zásypy" | [18 empty] | VV | 2 | 1 | -1 | 0 | ROZPOCET
|  |  | -z2 |  |  |  | -2.51 | [14 empty] | VV | 2 | 2 | -1 | 0 | ROZPOCET
|  | s1 | Součet |  |  |  | 13.668 | [14 empty] | VV | 2 | 4 | -1 | 1 | ROZPOCET
6 | K | 171102104 | Uložení sypaniny z hornin soudržných do násypů zhutněných do 102 % PS dálnic |  |  | m3 | 2.51 |  |  | 0 |  |  |  | základní | 0.05 | 0.1255 | 0 | 0 | 0 | 0 | 4 | K | 2 |  |  |  | ROZPOCET | [5 empty] | 0 | 0 | 0 | 0 | 0 | 1 | 0 | 4 | -1512891477
|  |  | "dle D.1.03.1.b.04 Vzorové příčné řezy trativodem" | [18 empty] | VV | 2 | 1 | -1 | 0 | ROZPOCET
|  |  | "původní zeminou" | [18 empty] | VV | 2 | 1 | -1 | 0 | ROZPOCET
|  |  | 0,1*dren1*0,9 |  |  |  | 1.35 | [14 empty] | VV | 2 | 2 | -1 | 0 | ROZPOCET
|  |  | 0,1*dren2*0,6 |  |  |  | 0.36 | [14 empty] | VV | 2 | 2 | -1 | 0 | ROZPOCET
|  |  | 0,1*dren3*0,4 |  |  |  | 0.8 | [14 empty] | VV | 2 | 2 | -1 | 0 | ROZPOCET
|  | z2 | Mezisoučet |  |  |  | 2.51 | [14 empty] | VV | 2 | 3 | -1 | 0 | ROZPOCET
|  |  | Součet |  |  |  | 2.51 | [14 empty] | VV | 2 | 4 | -1 | 1 | ROZPOCET
7 | K | 171201201 | Uložení sypaniny na skládky |  |  | m3 | 13.668 |  |  | 0 |  |  |  | základní | 0.009 | 0.12301 | 0 | 0 | 0 | 0 | 4 | K | 2 |  |  |  | ROZPOCET | [5 empty] | 0 | 0 | 0 | 0 | 0 | 1 | 0 | 4 | -2064449806
|  |  | s1 |  |  |  | 13.668 | [14 empty] | VV | 2 | 2 | -1 | 0 | ROZPOCET
|  |  | Součet |  |  |  | 13.668 | [14 empty] | VV | 2 | 4 | -1 | 1 | ROZPOCET
8 | K | 175151101 | Obsypání potrubí strojně sypaninou bez prohození, uloženou do 3 m |  |  | m3 | 11.462 |  |  | 0 |  |  |  | základní | 0.286 | 3.2781 | 0 | 0 | 0 | 0 | 4 | K | 2 |  |  |  | ROZPOCET | [5 empty] | 0 | 0 | 0 | 0 | 0 | 1 | 0 | 4 | 1510108568
|  |  | "dle D.1.03.1.b.04 Vzorové příčné řezy trativodem" | [18 empty] | VV | 2 | 1 | -1 | 0 | ROZPOCET
|  |  | "fr.32-64" | [18 empty] | VV | 2 | 1 | -1 | 0 | ROZPOCET
|  |  | 0,6*dren1*0,9 |  |  |  | 8.1 | [14 empty] | VV | 2 | 2 | -1 | 0 | ROZPOCET
|  |  | -dren1*3,14*(0,16/2)^2*2 |  |  |  | -0.603 | [14 empty] | VV | 2 | 2 | -1 | 0 | ROZPOCET
|  | z3 | Mezisoučet |  |  |  | 7.497 | [14 empty] | VV | 2 | 3 | -1 | 0 | ROZPOCET
|  |  | "štěrkopísek" | [18 empty] | VV | 2 | 1 | -1 | 0 | ROZPOCET
|  |  | 0,48*dren2*0,6 |  |  |  | 1.728 | [14 empty] | VV | 2 | 2 | -1 | 0 | ROZPOCET
|  |  | 0,48*dren3*0,3 |  |  |  | 2.88 | [14 empty] | VV | 2 | 2 | -1 | 0 | ROZPOCET
|  |  | -dren2*3,14*(0,16/2)^2*2 |  |  |  | -0.241 | [14 empty] | VV | 2 | 2 | -1 | 0 | ROZPOCET
|  |  | -dren3*3,14*(0,16/2)^2*1 |  |  |  | -0.402 | [14 empty] | VV | 2 | 2 | -1 | 0 | ROZPOCET
|  | z4 | Mezisoučet |  |  |  | 3.965 | [14 empty] | VV | 2 | 3 | -1 | 0 | ROZPOCET
|  |  | Součet |  |  |  | 11.462 | [14 empty] | VV | 2 | 4 | -1 | 1 | ROZPOCET
9 | M | 583336980 | kamenivo těžené hrubé frakce 32-63 |  |  | t | 13.495 |  |  | 0 |  |  |  | základní | 0 | 0 | 1 | 13.495 | 0 | 0 | 8 | M | 2 |  |  |  | ROZPOCET | [5 empty] | 0 | 0 | 0 | 0 | 0 | 1 | 0 | 4 | 880806889
|  |  | z3*1,8 |  |  |  | 13.495 | [14 empty] | VV | 2 | 2 | -1 | 0 | ROZPOCET
|  |  | Součet |  |  |  | 13.495 | [14 empty] | VV | 2 | 4 | -1 | 1 | ROZPOCET
10 | M | 583373030 | štěrkopísek frakce 0-8 |  |  | t | 7.137 |  |  | 0 |  |  |  | základní | 0 | 0 | 1 | 7.137 | 0 | 0 | 8 | M | 2 |  |  |  | ROZPOCET | [5 empty] | 0 | 0 | 0 | 0 | 0 | 1 | 0 | 4 | 1761449082
|  |  | z4*1,8 |  |  |  | 7.137 | [14 empty] | VV | 2 | 2 | -1 | 0 | ROZPOCET
|  |  | Součet |  |  |  | 7.137 | [14 empty] | VV | 2 | 4 | -1 | 1 | ROZPOCET
| 2 - Zakládání | [8 empty] | 0 | [5 empty] | 5.328 |  | 0.04056 |  | 0 | 1 | D | 1 |  |  |  | ROZPOCET | [11 empty] | 0
11 | K | 211971122 | Zřízení opláštění žeber nebo trativodů geotextilií v rýze nebo zářezu přes 1:2 š přes 2,5 m |  |  | m2 | 48 |  |  | 0 |  |  |  | základní | 0.111 | 5.328 | 0.00027 | 0.01296 | 0 | 0 | 4 | K | 2 |  |  |  | ROZPOCET | [5 empty] | 0 | 0 | 0 | 0 | 0 | 1 | 0 | 4 | 877655139
|  |  | "dle D.1.03.1.b.04 Vzorové příčné řezy trativodem" | [18 empty] | VV | 2 | 1 | -1 | 0 | ROZPOCET
|  |  | dren1*(0,7+0,9)*2 |  |  |  | 48 | [14 empty] | VV | 2 | 2 | -1 | 0 | ROZPOCET
|  |  | Součet |  |  |  | 48 | [14 empty] | VV | 2 | 4 | -1 | 1 | ROZPOCET
12 | M | 693111490.1 | geotextilie 500 g/m2 |  |  | m2 | 55.2 |  |  | 0 |  |  |  | základní | 0 | 0 | 0.0005 | 0.0276 | 0 | 0 | 8 | M | 2 |  |  |  | ROZPOCET | [5 empty] | 0 | 0 | 0 | 0 | 0 | 1 | 0 | 4 | -1348561520
|  |  | dren1*(0,7+0,9)*2*1,15 |  |  |  | 55.2 | [14 empty] | VV | 2 | 2 | -1 | 0 | ROZPOCET
|  |  | Součet |  |  |  | 55.2 | [14 empty] | VV | 2 | 4 | -1 | 1 | ROZPOCET
| 8 - Trubní vedení | [8 empty] | 0 | [5 empty] | 22.012 |  | 14.3146 |  | 0 | 1 | D | 1 |  |  |  | ROZPOCET | [11 empty] | 0
13 | K | 87121810R01 | Kladení drenážního potrubí z trubek plastových flexibilních D do 160 mm |  |  | m | 62 |  |  | 0 |  |  |  | základní | 0.23 | 14.26 | 0.23058 | 14.296 | 0 | 0 | 4 | K | 2 |  |  |  | ROZPOCET | [5 empty] | 0 | 0 | 0 | 0 | 0 | 1 | 0 | 4 | -434893395
|  |  | "dle D.1.03.1.a Technická zpráva" | [18 empty] | VV | 2 | 1 | -1 | 0 | ROZPOCET
|  |  | "dle D.1.03.1.b.01 Situace areálu ČOV" | [18 empty] | VV | 2 | 1 | -1 | 0 | ROZPOCET
|  |  | "dle D.1.03.1.b.04 Vzorové příčné řezy trativodem" | [18 empty] | VV | 2 | 1 | -1 | 0 | ROZPOCET
|  |  | 15,0 |  |  |  | 15 | [14 empty] | VV | 2 | 2 | -1 | 0 | ROZPOCET
|  | dren1 | Mezisoučet |  |  |  | 15 | [14 empty] | VV | 2 | 3 | -1 | 0 | ROZPOCET
|  |  | 6,0 |  |  |  | 6 | [14 empty] | VV | 2 | 2 | -1 | 0 | ROZPOCET
|  | dren2 | Mezisoučet |  |  |  | 6 | [14 empty] | VV | 2 | 3 | -1 | 0 | ROZPOCET
|  |  | 20,0 |  |  |  | 20 | [14 empty] | VV | 2 | 2 | -1 | 0 | ROZPOCET
|  | dren3 | Mezisoučet |  |  |  | 20 | [14 empty] | VV | 2 | 3 | -1 | 0 | ROZPOCET
|  |  | Součet |  |  |  | 41 | [14 empty] | VV | 2 | 4 | -1 | 0 | ROZPOCET
|  |  | dren1*2 |  |  |  | 30 | [14 empty] | VV | 2 | 2 | -1 | 0 | ROZPOCET
|  |  | dren2*2 |  |  |  | 12 | [14 empty] | VV | 2 | 2 | -1 | 0 | ROZPOCET
|  |  | dren3 |  |  |  | 20 | [14 empty] | VV | 2 | 2 | -1 | 0 | ROZPOCET
|  | dren | Součet |  |  |  | 62 | [14 empty] | VV | 2 | 4 | -1 | 1 | ROZPOCET
14 | M | 11213.1 | drenážní trubka flexi 160 mm - 50 m (bm) |  |  | bm | 30 |  |  | 0 |  |  |  | základní | 0 | 0 | 0 | 0 | 0 | 0 | 8 | M | 2 |  |  |  | ROZPOCET | [5 empty] | 0 | 0 | 0 | 0 | 0 | 1 | 0 | 4 | 487660819
|  |  | dren1*2 |  |  |  | 30 | [14 empty] | VV | 2 | 2 | -1 | 0 | ROZPOCET
|  |  | Součet |  |  |  | 30 | [14 empty] | VV | 2 | 4 | -1 | 1 | ROZPOCET
15 | M | 11807.1 | drenážní trubka flexi PE 160 mm - 50 m bez perforace (bm) |  |  | bm | 32 |  |  | 0 |  |  |  | základní | 0 | 0 | 0 | 0 | 0 | 0 | 8 | M | 2 |  |  |  | ROZPOCET | [5 empty] | 0 | 0 | 0 | 0 | 0 | 1 | 0 | 4 | -1054905391
|  |  | dren2*2 |  |  |  | 12 | [14 empty] | VV | 2 | 2 | -1 | 0 | ROZPOCET
|  |  | dren3 |  |  |  | 20 | [14 empty] | VV | 2 | 2 | -1 | 0 | ROZPOCET
|  |  | Součet |  |  |  | 32 | [14 empty] | VV | 2 | 4 | -1 | 1 | ROZPOCET
16 | K | 877265271 | Montáž lapače střešních splavenin z tvrdého PVC-systém KG DN 100 |  |  | kus | 4 |  |  | 0 |  |  |  | základní | 0.572 | 2.288 | 0 | 0 | 0 | 0 | 16 | K | 2 |  |  |  | ROZPOCET | [5 empty] | 0 | 0 | 0 | 0 | 0 | 1 | 0 | 16 | 1993349542
|  |  | "dle D.1.03.1.b.04 Vzorové příčné řezy trativodem" | [18 empty] | VV | 2 | 1 | -1 | 0 | ROZPOCET
|  |  | 4 |  |  |  | 4 | [14 empty] | VV | 2 | 2 | -1 | 0 | ROZPOCET
|  |  | Součet |  |  |  | 4 | [14 empty] | VV | 2 | 4 | -1 | 1 | ROZPOCET
17 | M | 283411100.1 | lapače střešních splavenin s klapkou + inspekční poklop |  |  | kus | 4 |  |  | 0 |  |  |  | základní | 0 | 0 | 0.0011 | 0.0044 | 0 | 0 | 32 | M | 2 |  |  |  | ROZPOCET | [5 empty] | 0 | 0 | 0 | 0 | 0 | 1 | 0 | 16 | 9637010
18 | K | 877315211 | Montáž tvarovek z tvrdého PVC-systém KG nebo z polypropylenu-systém KG 2000 jednoosé DN 150 |  |  | kus | 8 |  |  | 0 |  |  |  | základní | 0.683 | 5.464 | 0 | 0 | 0 | 0 | 4 | K | 2 |  |  |  | ROZPOCET | [5 empty] | 0 | 0 | 0 | 0 | 0 | 1 | 0 | 4 | -1763203846
|  |  | "dle D.1.03.1.b.04 Vzorové příčné řezy trativodem" | [18 empty] | VV | 2 | 1 | -1 | 0 | ROZPOCET
|  |  | 4 |  |  |  | 4 | [14 empty] | VV | 2 | 2 | -1 | 0 | ROZPOCET
|  |  | 4 |  |  |  | 4 | [14 empty] | VV | 2 | 2 | -1 | 0 | ROZPOCET
|  |  | Součet |  |  |  | 8 | [14 empty] | VV | 2 | 4 | -1 | 1 | ROZPOCET
19 | M | 25350.1 | redukce kanalizační plastová 100/150 |  |  | ks | 4 |  |  | 0 |  |  |  | základní | 0 | 0 | 0.00048 | 0.00192 | 0 | 0 | 8 | M | 2 |  |  |  | ROZPOCET | [5 empty] | 0 | 0 | 0 | 0 | 0 | 1 | 0 | 4 | -540010738
20 | M | 25360.1 | přechodová tvarovka PVC/flexibilní potrubí d160 |  |  | ks | 4 |  |  | 0 |  |  |  | základní | 0 | 0 | 0.00048 | 0.00192 | 0 | 0 | 8 | M | 2 |  |  |  | ROZPOCET | [5 empty] | 0 | 0 | 0 | 0 | 0 | 1 | 0 | 4 | -2009464894
21 | M | 27500.1 | spojka pro potrubí flexibilní d160 |  |  | ks | 16 |  |  | 0 |  |  |  | základní | 0 | 0 | 0.00065 | 0.0104 | 0 | 0 | 8 | M | 2 |  |  |  | ROZPOCET | [5 empty] | 0 | 0 | 0 | 0 | 0 | 1 | 0 | 4 | 1926940628
| 998 - Přesun hmot | [8 empty] | 0 | [5 empty] | 51.7748 |  | 0 |  | 0 | 1 | D | 1 |  |  |  | ROZPOCET | [11 empty] | 0
22 | K | 998276101 | Přesun hmot pro trubní vedení z trub z plastických hmot otevřený výkop |  |  | t | 34.983 |  |  | 0 |  |  |  | základní | 1.48 | 51.7748 | 0 | 0 | 0 | 0 | 4 | K | 2 |  |  |  | ROZPOCET | [5 empty] | 0 | 0 | 0 | 0 | 0 | 1 | 0 | 4 | -1341890648

## SO 04 - Odtok z ČOV, hava...
| List obsahuje: |  | 1) Krycí list rozpočtu |  | 2) Rekapitulace rozpočtu |  |  | 3) Rozpočet |  |  | Zpět na list: | Rekapitulace stavby
optimalizováno pro tisk sestav ve formátu A4 - na výšku | [21 empty] | {9FC41D91-0E42-4432-A7C6-4EE7A2EAA425}
2
KRYCÍ LIST ROZPOČTU | [12 empty] | v --- níže se nacházejí doplnkové a pomocné údaje k sestavám --- v | [8 empty] | False
| Stavba: |  | Kanalizace a ČOV v Černém Dole, k. ú. Čistá, v Krkonoších a Černý Důl, městys Černý Důl
| Objekt: |  | SO 04 - Odtok z ČOV, havarijní obtok ČOV, výústní objekt
| JKSO: |  | 827 21 11 | [5 empty] | CC-CZ:
| Místo: |  | Černý Důl | [5 empty] | Datum: |  | 27.04.2015
| Objednavatel: | [7 empty] | IČ:
|  | Obec Černý Důl, Černý Důl 48, 543 44 | [6 empty] | DIČ:
| Zhotovitel: | [7 empty] | IČ:
|  | Dle výběrového řízení | [6 empty] | DIČ:
| Projektant: | [7 empty] | IČ: |  | 60113111
|  | Multiaqua s.r.o. | [6 empty] | DIČ: |  | CZ60113111
| Zpracovatel: | [7 empty] | IČ:
|  | Roman Bárta | [6 empty] | DIČ:
Poznámka:
Soupis prací je sestaven za využití položek Cenové soustavy ÚRS. Cenové a technické podmínky položek Cenové soustavy ÚRS, které jsou uvedeny v soupisu prací ( tzn. úvodní části katalogů ) jsou neomezeně dálkově k dispozici na http://www.cs-urs.cz/index.php?mod=podminky. Položky soupisu prací, které nemají ve sloupci "Cenová soustava" uveden žádný údaj, nepochází z Cenové soustavy ÚRS.
| Náklady z rozpočtu | [7 empty] | 0
| Ostatní náklady | [7 empty] | 0
| Cena bez DPH | [7 empty] | 0
| DPH | základní | 21% | ze | 0 |  |  |  | 0
|  | snížená | 15% | ze | 0 |  |  |  | 0
|  | zákl. přenesená | 21% | ze | 0 |  |  |  | 0
|  | sníž. přenesená | 15% | ze | 0 |  |  |  | 0
|  | nulová | 0% | ze | 0 |  |  |  | 0
| Cena s DPH |  |  | v | CZK |  |  | 0
| Projektant |  |  |  |  | Zpracovatel
| Datum a podpis: |  |  | Razítko |  | Datum a podpis: |  |  |  | Razítko
| Objednavatel |  |  |  |  | Zhotovitel
| Datum a podpis: |  |  | Razítko |  | Datum a podpis: |  |  |  | Razítko
REKAPITULACE ROZPOČTU
Stavba: |  |  | Kanalizace a ČOV v Černém Dole, k. ú. Čistá, v Krkonoších a Černý Důl, městys Černý Důl
Objekt: |  |  | SO 04 - Odtok z ČOV, havarijní obtok ČOV, výústní objekt
Místo: |  |  | Černý Důl |  |  |  | Datum: |  | 27.04.2015
Objednavatel: |  |  | Obec Černý Důl, Černý Důl 48, 543 44 |  |  |  | Projektant: |  | Multiaqua s.r.o.
Zhotovitel: |  |  | Dle výběrového řízení |  |  |  | Zpracovatel: |  | Roman Bárta
Kód - Popis | [9 empty] | Cena celkem [CZK]
1) Náklady z rozpočtu | [9 empty] | 0 | [12 empty] | -1
| HSV - Práce a dodávky HSV | [8 empty] | 0
| 1 - Zemní práce | [8 empty] | 0
| 2 - Zakládání | [8 empty] | 0
| 4 - Vodorovné konstrukce | [8 empty] | 0
| 8 - Trubní vedení | [8 empty] | 0
| 998 - Přesun hmot | [8 empty] | 0
2) Ostatní náklady | [9 empty] | 0 |  |  |  | DPH
Celkové náklady za stavbu 1) + 2) | [7 empty] | 0
ROZPOČET
Stavba: |  |  | Kanalizace a ČOV v Černém Dole, k. ú. Čistá, v Krkonoších a Černý Důl, městys Černý Důl
Objekt: |  |  | SO 04 - Odtok z ČOV, havarijní obtok ČOV, výústní objekt
Místo: |  |  | Černý Důl |  |  |  | Datum: |  | 27.04.2015
Objednavatel: |  |  | Obec Černý Důl, Černý Důl 48, 543 44 |  |  |  | Projektant: |  | Multiaqua s.r.o.
Zhotovitel: |  |  | Dle výběrového řízení |  |  |  | Zpracovatel: |  | Roman Bárta
PČ | Typ | Kód | Popis |  |  | MJ | Množství | J.cena [CZK] |  | Cena celkem [CZK] |  |  | Poznámka | DPH | J. Nh [h] | Nh celkem [h] | J. hmotnost [t] | Hmotnost celkem [t] | J. suť [t] | Suť Celkem [t]
Náklady z rozpočtu | [9 empty] | 0 | [5 empty] | 988.3918 |  | 206.2362 |  | 0 |  | D | -1 | [10 empty] | 0
| HSV - Práce a dodávky HSV | [8 empty] | 0 | [5 empty] | 988.3918 |  | 206.2362 |  | 0 | 1 | D | 0 |  |  |  | ROZPOCET | [6 empty] | 0
| 1 - Zemní práce | [8 empty] | 0 | [5 empty] | 428.3869 |  | 55.04 |  | 0 | 1 | D | 1 |  |  |  | ROZPOCET | [6 empty] | 0
1 | K | 115101202 | Čerpání vody na dopravní výšku do 10 m průměrný přítok do 1000 l/min |  |  | hod | 480 |  |  | 0 |  |  |  | základní | 0.3 | 144 | 0 | 0 | 0 | 0 | 4 | K | 2 |  |  |  | ROZPOCET | 0 | 0 | 0 | 0 | 0 | 1 | 0 | 4 | -998425569
|  |  | čerpání průsakových vod během stavby | [18 empty] | VV | 2 | 1 | -1 | 0 | ROZPOCET
|  |  | 20*24 "odborný odhad |  |  |  | 480 | [14 empty] | VV | 2 | 2 | -1 | 1 | ROZPOCET
2 | K | 115101302 | Pohotovost čerpací soupravy pro dopravní výšku do 10 m přítok do 1000 l/min |  |  | den | 20 |  |  | 0 |  |  |  | základní | 0 | 0 | 0 | 0 | 0 | 0 | 4 | K | 2 |  |  |  | ROZPOCET | 0 | 0 | 0 | 0 | 0 | 1 | 0 | 4 | 1915923065
3 | K | 121101101 | Sejmutí ornice s přemístěním na vzdálenost do 50 m |  |  | m3 | 4.77 |  |  | 0 |  |  |  | základní | 0.097 | 0.46269 | 0 | 0 | 0 | 0 | 4 | K | 2 |  |  |  | ROZPOCET | 0 | 0 | 0 | 0 | 0 | 1 | 0 | 4 | -588684735
|  |  | výkres D.1.04.1.b.03, D.1.04.1.b.05 | [18 empty] | VV | 2 | 1 | -1 | 0 | ROZPOCET
|  |  | 21,68*1,1*0,2 |  |  |  | 4.77 | [14 empty] | VV | 2 | 2 | -1 | 1 | ROZPOCET
4 | K | 124203101 | Vykopávky do 1000 m3 pro koryta vodotečí v hornině tř. 3 |  |  | m3 | 74.275 |  |  | 0 |  |  |  | základní | 0.529 | 39.2915 | 0 | 0 | 0 | 0 | 4 | K | 2 |  |  |  | ROZPOCET | 0 | 0 | 0 | 0 | 0 | 1 | 0 | 4 | 1598642025
|  |  | výkres D.1.04.1.b.02 | [18 empty] | VV | 2 | 1 | -1 | 0 | ROZPOCET
|  |  | odkopávka pod opevnění | [18 empty] | VV | 2 | 1 | -1 | 0 | ROZPOCET
|  |  | ((7,69+5,44)/2)*((2,64+4,8)/2)*0,4 |  |  |  | 9.769 | [14 empty] | VV | 2 | 2 | -1 | 0 | ROZPOCET
|  |  | 5,44*((1,0+0,8)/2*0,8) |  |  |  | 3.917 | [14 empty] | VV | 2 | 2 | -1 | 0 | ROZPOCET
|  |  | 4,8*4,3*0,6 |  |  |  | 12.384 | [14 empty] | VV | 2 | 2 | -1 | 0 | ROZPOCET
|  |  | 4,8*((1,0+0,8)/2*0,8) |  |  |  | 3.456 | [14 empty] | VV | 2 | 2 | -1 | 0 | ROZPOCET
|  |  | 4,8*0,5*0,8 |  |  |  | 1.92 | [14 empty] | VV | 2 | 2 | -1 | 0 | ROZPOCET
|  |  | ((4,8+3,26)/2)*((5,52+4,3)/2)*0,4 |  |  |  | 7.915 | [14 empty] | VV | 2 | 2 | -1 | 0 | ROZPOCET
|  |  | 4,3*((1,0+0,8)/2*0,8) |  |  |  | 3.096 | [14 empty] | VV | 2 | 2 | -1 | 0 | ROZPOCET
|  |  | ((3,76+2,4)/2)*((4,31+5,79)/2)*0,4 |  |  |  | 6.222 | [14 empty] | VV | 2 | 2 | -1 | 0 | ROZPOCET
|  |  | 4,3*((1,0+0,8)/2*0,8) |  |  |  | 3.096 | [14 empty] | VV | 2 | 2 | -1 | 0 | ROZPOCET
|  |  | 22,5 "ostranění zemní hrázky |  |  |  | 22.5 | [14 empty] | VV | 2 | 2 | -1 | 0 | ROZPOCET
|  |  | Součet |  |  |  | 74.275 | [14 empty] | VV | 2 | 4 | -1 | 1 | ROZPOCET
5 | K | 124203109 | Příplatek k vykopávkám pro koryta vodotečí v hornině tř. 3 za lepivost |  |  | m3 | 22.283 |  |  | 0 |  |  |  | základní | 0.034 | 0.75762 | 0 | 0 | 0 | 0 | 4 | K | 2 |  |  |  | ROZPOCET | 0 | 0 | 0 | 0 | 0 | 1 | 0 | 4 | -2022827112
|  |  | příplatek za lepivost 30% | [18 empty] | P | 2
6 | K | 132201201 | Hloubení rýh š do 2000 mm v hornině tř. 3 objemu do 100 m3 |  |  | m3 | 43.168 |  |  | 0 |  |  |  | základní | 1.43 | 61.7302 | 0 | 0 | 0 | 0 | 4 | K | 2 |  |  |  | ROZPOCET | 0 | 0 | 0 | 0 | 0 | 1 | 0 | 4 | -1237114430
|  |  | dle tabulky kubatur | [18 empty] | VV | 2 | 1 | -1 | 0 | ROZPOCET
|  |  | 50% z celkového výkopu | [18 empty] | VV | 2 | 1 | -1 | 0 | ROZPOCET
|  |  | odtok z ČOV | [18 empty] | VV | 2 | 1 | -1 | 0 | ROZPOCET
|  |  | 48,64*0,5 |  |  |  | 24.32 | [14 empty] | VV | 2 | 2 | -1 | 0 | ROZPOCET
|  |  | 45,56*((0,2+0,1)/2*1,1)*0,5 "rýha pro drenáž |  |  |  | 3.759 | [14 empty] | VV | 2 | 2 | -1 | 0 | ROZPOCET
|  |  | Mezisoučet |  |  |  | 28.079 | [14 empty] | VV | 2 | 3 | -1 | 0 | ROZPOCET
|  |  | havarijní obtok ČOV | [18 empty] | VV | 2 | 1 | -1 | 0 | ROZPOCET
|  |  | 23,94*0,5 |  |  |  | 11.97 | [14 empty] | VV | 2 | 2 | -1 | 0 | ROZPOCET
|  |  | 37,81*((0,2+0,1)/2*1,1)*0,5 "rýha pro drenáž |  |  |  | 3.119 | [14 empty] | VV | 2 | 2 | -1 | 0 | ROZPOCET
|  |  | Mezisoučet |  |  |  | 15.089 | [14 empty] | VV | 2 | 3 | -1 | 0 | ROZPOCET
|  |  | Součet |  |  |  | 43.168 | [14 empty] | VV | 2 | 4 | -1 | 1 | ROZPOCET
7 | K | 132201209 | Příplatek za lepivost k hloubení rýh š do 2000 mm v hornině tř. 3 |  |  | m3 | 12.95 |  |  | 0 |  |  |  | základní | 0.1 | 1.295 | 0 | 0 | 0 | 0 | 4 | K | 2 |  |  |  | ROZPOCET | 0 | 0 | 0 | 0 | 0 | 1 | 0 | 4 | 1187059739
|  |  | příplatek za lepivost 30% | [18 empty] | P | 2
8 | K | 132301201 | Hloubení rýh š do 2000 mm v hornině tř. 4 objemu do 100 m3 |  |  | m3 | 43.168 |  |  | 0 |  |  |  | základní | 2.133 | 92.0773 | 0 | 0 | 0 | 0 | 4 | K | 2 |  |  |  | ROZPOCET | 0 | 0 | 0 | 0 | 0 | 1 | 0 | 4 | -1116920641
|  |  | dle tabulky kubatur | [18 empty] | VV | 2 | 1 | -1 | 0 | ROZPOCET
|  |  | 50% z celkového výkopu | [18 empty] | VV | 2 | 1 | -1 | 0 | ROZPOCET
|  |  | odtok z ČOV | [18 empty] | VV | 2 | 1 | -1 | 0 | ROZPOCET
|  |  | 48,64*0,5 |  |  |  | 24.32 | [14 empty] | VV | 2 | 2 | -1 | 0 | ROZPOCET
|  |  | 45,56*((0,2+0,1)/2*1,1)*0,5 "rýha pro drenáž |  |  |  | 3.759 | [14 empty] | VV | 2 | 2 | -1 | 0 | ROZPOCET
|  |  | Mezisoučet |  |  |  | 28.079 | [14 empty] | VV | 2 | 3 | -1 | 0 | ROZPOCET
|  |  | havarijní obtok ČOV | [18 empty] | VV | 2 | 1 | -1 | 0 | ROZPOCET
|  |  | 23,94*0,5 |  |  |  | 11.97 | [14 empty] | VV | 2 | 2 | -1 | 0 | ROZPOCET
|  |  | 37,81*((0,2+0,1)/2*1,1)*0,5 "rýha pro drenáž |  |  |  | 3.119 | [14 empty] | VV | 2 | 2 | -1 | 0 | ROZPOCET
|  |  | Mezisoučet |  |  |  | 15.089 | [14 empty] | VV | 2 | 3 | -1 | 0 | ROZPOCET
|  |  | Součet |  |  |  | 43.168 | [14 empty] | VV | 2 | 4 | -1 | 1 | ROZPOCET
9 | K | 132301209 | Příplatek za lepivost k hloubení rýh š do 2000 mm v hornině tř. 4 |  |  | m3 | 12.95 |  |  | 0 |  |  |  | základní | 0.198 | 2.5641 | 0 | 0 | 0 | 0 | 4 | K | 2 |  |  |  | ROZPOCET | 0 | 0 | 0 | 0 | 0 | 1 | 0 | 4 | 1373787430
|  |  | příplatek za lepivost 30% | [18 empty] | P | 2
10 | K | 133301101 | Hloubení šachet v hornině tř. 4 objemu do 100 m3 |  |  | m3 | 1 |  |  | 0 |  |  |  | základní | 4.627 | 4.627 | 0 | 0 | 0 | 0 | 4 | K | 2 |  |  |  | ROZPOCET | 0 | 0 | 0 | 0 | 0 | 1 | 0 | 4 | -2006767884
|  |  | 1,0*1,0*1,0 "čerpací jímka, dle TZ |  |  |  | 1 | [14 empty] | VV | 2 | 2 | -1 | 1 | ROZPOCET
11 | K | 133301109 | Příplatek za lepivost u hloubení šachet v hornině tř. 4 |  |  | m3 | 0.3 |  |  | 0 |  |  |  | základní | 0.747 | 0.2241 | 0 | 0 | 0 | 0 | 4 | K | 2 |  |  |  | ROZPOCET | 0 | 0 | 0 | 0 | 0 | 1 | 0 | 4 | 1766076686
|  |  | příplatek za lepivost 30% | [18 empty] | P | 2
12 | K | 151831112 | Osazení a odstranění pažicího boxu lehkého hl výkopu do 3 m š do 2 m |  |  | m2 | 137.72 |  |  | 0 |  |  |  | základní | 0.271 | 37.3221 | 0 | 0 | 0 | 0 | 4 | K | 2 |  |  |  | ROZPOCET | 0 | 0 | 0 | 0 | 0 | 1 | 0 | 4 | 1457919550
|  |  | dle tabulky kubatur | [18 empty] | VV | 2 | 1 | -1 | 0 | ROZPOCET
|  |  | 78,22 "odtok z ČOV |  |  |  | 78.22 | [14 empty] | VV | 2 | 2 | -1 | 0 | ROZPOCET
|  |  | 59,5 " havarijní obtok ČOV |  |  |  | 59.5 | [14 empty] | VV | 2 | 2 | -1 | 0 | ROZPOCET
|  |  | Součet |  |  |  | 137.72 | [14 empty] | VV | 2 | 4 | -1 | 1 | ROZPOCET
13 | K | 151831212 | Příplatek k pažicímu boxu lehkému hl výkopu do 3 m š do 2 m za první a ZKD den zapažení |  |  | m2 | 137.72 |  |  | 0 |  |  |  | základní | 0 | 0 | 0 | 0 | 0 | 0 | 4 | K | 2 |  |  |  | ROZPOCET | 0 | 0 | 0 | 0 | 0 | 1 | 0 | 4 | -1946377315
14 | K | 162601102 | Vodorovné přemístění do 5000 m výkopku/sypaniny z horniny tř. 1 až 4 |  |  | m3 | 49.596 |  |  | 0 |  |  |  | základní | 0.062 | 3.075 | 0 | 0 | 0 | 0 | 4 | K | 2 |  |  |  | ROZPOCET | 0 | 0 | 0 | 0 | 0 | 1 | 0 | 4 | -138723015
|  |  | přebytečná zemina | [18 empty] | VV | 2 | 1 | -1 | 0 | ROZPOCET
|  |  | dle tabulky kubatur | [18 empty] | VV | 2 | 1 | -1 | 0 | ROZPOCET
|  |  | odtok z ČOV | [18 empty] | VV | 2 | 1 | -1 | 0 | ROZPOCET
|  |  | 18,46 |  |  |  | 18.46 | [14 empty] | VV | 2 | 2 | -1 | 0 | ROZPOCET
|  |  | 45,56*((0,2+0,1)/2*1,1) "z rýhy pro drenáž |  |  |  | 7.517 | [14 empty] | VV | 2 | 2 | -1 | 0 | ROZPOCET
|  |  | Mezisoučet |  |  |  | 25.977 | [14 empty] | VV | 2 | 3 | -1 | 0 | ROZPOCET
|  |  | havarijní obtok ČOV | [18 empty] | VV | 2 | 1 | -1 | 0 | ROZPOCET
|  |  | 17,38 |  |  |  | 17.38 | [14 empty] | VV | 2 | 2 | -1 | 0 | ROZPOCET
|  |  | 37,81*((0,2+0,1)/2*1,1) "z rýhy pro drenáž |  |  |  | 6.239 | [14 empty] | VV | 2 | 2 | -1 | 0 | ROZPOCET
|  |  | Mezisoučet |  |  |  | 23.619 | [14 empty] | VV | 2 | 3 | -1 | 0 | ROZPOCET
|  |  | Součet |  |  |  | 49.596 | [14 empty] | VV | 2 | 4 | -1 | 1 | ROZPOCET
15 | K | 171103101 | Zemní hrázky melioračních kanálů z horniny tř. 1 až 4 |  |  | m3 | 22.5 |  |  | 0 |  |  |  | základní | 0.529 | 11.9025 | 0 | 0 | 0 | 0 | 4 | K | 2 |  |  |  | ROZPOCET | 0 | 0 | 0 | 0 | 0 | 1 | 0 | 4 | -1295493161
|  |  | ohrázování výkopu pro výustní objekt | [18 empty] | VV | 2 | 1 | -1 | 0 | ROZPOCET
|  |  | zeminou z výkopu v areálu ČOV | [18 empty] | VV | 2 | 1 | -1 | 0 | ROZPOCET
|  |  | 30,0*1,5*0,5 |  |  |  | 22.5 | [14 empty] | VV | 2 | 2 | -1 | 1 | ROZPOCET
16 | K | 171201211 | Poplatek za uložení odpadu ze sypaniny na skládce (skládkovné) |  |  | t | 89.273 |  |  | 0 |  |  |  | základní | 0 | 0 | 0 | 0 | 0 | 0 | 4 | K | 2 |  |  |  | ROZPOCET | 0 | 0 | 0 | 0 | 0 | 1 | 0 | 4 | -124786859
|  |  | uvažovaná hmotnost zeminy 1,8 t/m3 | [18 empty] | P | 2
|  |  | 49,596*1,8 |  |  |  | 89.273 | [14 empty] | VV | 2 | 2 | -1 | 1 | ROZPOCET
17 | K | 174101101 | Zásyp jam, šachet rýh nebo kolem objektů sypaninou se zhutněním |  |  | m3 | 36.73 |  |  | 0 |  |  |  | základní | 0.299 | 10.9823 | 0 | 0 | 0 | 0 | 4 | K | 2 |  |  |  | ROZPOCET | 0 | 0 | 0 | 0 | 0 | 1 | 0 | 4 | 349826558
|  |  | výkres D.1.04.1.b.03, D.1.04.1.b.05 | [18 empty] | VV | 2 | 1 | -1 | 0 | ROZPOCET
|  |  | dle tabulky kubatur | [18 empty] | VV | 2 | 1 | -1 | 0 | ROZPOCET
|  |  | zeminou z výkopu | [18 empty] | VV | 2 | 1 | -1 | 0 | ROZPOCET
|  |  | 30,18 "odtok z ČOV |  |  |  | 30.18 | [14 empty] | VV | 2 | 2 | -1 | 0 | ROZPOCET
|  |  | 6,55 "havarijní obtok ČOV |  |  |  | 6.55 | [14 empty] | VV | 2 | 2 | -1 | 0 | ROZPOCET
|  |  | Součet |  |  |  | 36.73 | [14 empty] | VV | 2 | 4 | -1 | 1 | ROZPOCET
18 | K | 175151101 | Obsypání potrubí strojně sypaninou bez prohození, uloženou do 3 m |  |  | m3 | 27.52 |  |  | 0 |  |  |  | základní | 0.286 | 7.8707 | 0 | 0 | 0 | 0 | 4 | K | 2 |  |  |  | ROZPOCET | 0 | 0 | 0 | 0 | 0 | 1 | 0 | 4 | 421581067
|  |  | výkres D.1.04.1.b.03, D.1.04.1.b.05 | [18 empty] | VV | 2 | 1 | -1 | 0 | ROZPOCET
|  |  | dle tabulky kubatur | [18 empty] | VV | 2 | 1 | -1 | 0 | ROZPOCET
|  |  | 14,3 "odtok z ČOV |  |  |  | 14.3 | [14 empty] | VV | 2 | 2 | -1 | 0 | ROZPOCET
|  |  | 13,22 "havarijní obtok ČOV |  |  |  | 13.22 | [14 empty] | VV | 2 | 2 | -1 | 0 | ROZPOCET
|  |  | Součet |  |  |  | 27.52 | [14 empty] | VV | 2 | 4 | -1 | 1 | ROZPOCET
19 | M | 583312000 | štěrkopísek netříděný zásypový materiál |  |  | t | 55.04 |  |  | 0 |  |  |  | základní | 0 | 0 | 1 | 55.04 | 0 | 0 | 8 | M | 2 |  |  |  | ROZPOCET | 0 | 0 | 0 | 0 | 0 | 1 | 0 | 4 | -598617994
|  |  | hmotnost 2t/m3 | [18 empty] | P | 2
20 | K | 181111131 | Plošná úprava terénu do 500 m2 zemina tř 1 až 4 nerovnosti do +/- 200 mm v rovinně a svahu do 1:5 |  |  | m2 | 43.36 |  |  | 0 |  |  |  | základní | 0.153 | 6.6341 | 0 | 0 | 0 | 0 | 4 | K | 2 |  |  |  | ROZPOCET | 0 | 0 | 0 | 0 | 0 | 1 | 0 | 4 | -1214848662
|  |  | 21,68*2,0 |  |  |  | 43.36 | [14 empty] | VV | 2 | 2 | -1 | 1 | ROZPOCET
21 | K | 181301101 | Rozprostření ornice tl vrstvy do 100 mm pl do 500 m2 v rovině nebo ve svahu do 1:5 |  |  | m2 | 23.848 |  |  | 0 |  |  |  | základní | 0.13 | 3.1002 | 0 | 0 | 0 | 0 | 4 | K | 2 |  |  |  | ROZPOCET | 0 | 0 | 0 | 0 | 0 | 1 | 0 | 4 | -74168794
|  |  | dle položky sejmutí ornice | [18 empty] | VV | 2 | 1 | -1 | 0 | ROZPOCET
|  |  | 21,68*1,1 |  |  |  | 23.848 | [14 empty] | VV | 2 | 2 | -1 | 1 | ROZPOCET
22 | K | 181411121 | Založení lučního trávníku výsevem plochy do 1000 m2 v rovině a ve svahu do 1:5 |  |  | m2 | 67.208 |  |  | 0 |  |  |  | základní | 0.007 | 0.47046 | 0 | 0 | 0 | 0 | 4 | K | 2 |  |  |  | ROZPOCET | 0 | 0 | 0 | 0 | 0 | 1 | 0 | 4 | -788074807
|  |  | 43,36+23,848 |  |  |  | 67.208 | [14 empty] | VV | 2 | 2 | -1 | 1 | ROZPOCET
23 | M | 005724720 | osivo směs travní krajinná - rovinná |  |  | kg | 0.02 |  |  | 0 |  |  |  | základní | 0 | 0 | 0.001 | 2e-05 | 0 | 0 | 8 | M | 2 |  |  |  | ROZPOCET | 0 | 0 | 0 | 0 | 0 | 1 | 0 | 4 | 1528142043
|  |  | 67,208*0,02 |  |  |  | 1.344 | [14 empty] | VV | 2 | 2 | -1 | 1 | ROZPOCET
| 2 - Zakládání | [8 empty] | 0 | [5 empty] | 23.7937 |  | 22.4831 |  | 0 | 1 | D | 1 |  |  |  | ROZPOCET | [6 empty] | 0
24 | K | 211531111 | Výplň odvodňovacích žeber nebo trativodů kamenivem hrubým drceným frakce 16 až 63 mm |  |  | m3 | 13.756 |  |  | 0 |  |  |  | základní | 0.92 | 12.6555 | 1.63 | 22.4223 | 0 | 0 | 4 | K | 2 |  |  |  | ROZPOCET | 0 | 0 | 0 | 0 | 0 | 1 | 0 | 4 | 396516490
|  |  | výkres D.1.04.1.b.03, D.1.04.1.b.05 | [18 empty] | VV | 2 | 1 | -1 | 0 | ROZPOCET
|  |  | 45,56*((0,2+0,1)/2*1,1) "odtok z ČOV |  |  |  | 7.517 | [14 empty] | VV | 2 | 2 | -1 | 0 | ROZPOCET
|  |  | 37,81*((0,2+0,1)/2*1,1) "havarijní obtok ČOV |  |  |  | 6.239 | [14 empty] | VV | 2 | 2 | -1 | 0 | ROZPOCET
|  |  | Součet |  |  |  | 13.756 | [14 empty] | VV | 2 | 4 | -1 | 1 | ROZPOCET
25 | K | 212755215 | Trativody z drenážních trubek plastových flexibilních D 130 mm bez lože |  |  | m | 83.37 |  |  | 0 |  |  |  | základní | 0.06 | 5.0022 | 0.00073 | 0.06086 | 0 | 0 | 4 | K | 2 |  |  |  | ROZPOCET | 0 | 0 | 0 | 0 | 0 | 1 | 0 | 4 | -1260395497
|  |  | 45,56+37,81 |  |  |  | 83.37 | [14 empty] | VV | 2 | 2 | -1 | 1 | ROZPOCET
26 | K | 274311126 | Základové pasy, prahy, věnce a ostruhy z betonu prostého C 20/25 |  |  | m3 | 8.816 |  |  | 0 |  |  |  | základní | 0.696 | 6.1359 | 0 | 0 | 0 | 0 | 4 | K | 2 |  |  |  | ROZPOCET | 0 | 0 | 0 | 0 | 0 | 1 | 0 | 4 | -1525656703
|  |  | výkres D.1.04.1.b.02 | [18 empty] | VV | 2 | 1 | -1 | 0 | ROZPOCET
|  |  | 4,8*((1,0+0,8)/2*0,8) |  |  |  | 3.456 | [14 empty] | VV | 2 | 2 | -1 | 0 | ROZPOCET
|  |  | 4,8*0,5*0,8 |  |  |  | 1.92 | [14 empty] | VV | 2 | 2 | -1 | 0 | ROZPOCET
|  |  | 2*4,3*0,5*0,8 |  |  |  | 3.44 | [14 empty] | VV | 2 | 2 | -1 | 0 | ROZPOCET
|  |  | Součet |  |  |  | 8.816 | [14 empty] | VV | 2 | 4 | -1 | 1 | ROZPOCET
| 4 - Vodorovné konstrukce | [8 empty] | 0 | [5 empty] | 112.9991 |  | 103.4683 |  | 0 | 1 | D | 1 |  |  |  | ROZPOCET | [6 empty] | 0
27 | K | 451311511 | Podklad pro dlažbu z betonu prostého vodostavebného V4 tř. B 20 vrstva tl do 100 mm |  |  | m2 | 15.15 |  |  | 0 |  |  |  | základní | 0.166 | 2.5149 | 0 | 0 | 0 | 0 | 4 | K | 2 |  |  |  | ROZPOCET | 0 | 0 | 0 | 0 | 0 | 1 | 0 | 4 | 1525795727
|  |  | výkres D.1.04.1.b.02 | [18 empty] | VV | 2 | 1 | -1 | 0 | ROZPOCET
|  |  | 4,3*3,8 |  |  |  | 16.34 | [14 empty] | VV | 2 | 2 | -1 | 0 | ROZPOCET
|  |  | -2,38*0,5 |  |  |  | -1.19 | [14 empty] | VV | 2 | 2 | -1 | 0 | ROZPOCET
|  |  | Součet |  |  |  | 15.15 | [14 empty] | VV | 2 | 4 | -1 | 1 | ROZPOCET
28 | K | 451311541R | Podklad pro dlažbu z betonu prostého vodostavebného V4 tř. B 20 vrstva tl nad 250 do 300 mm |  |  | m2 | 1.19 |  |  | 0 |  |  |  | základní | 0.412 | 0.49028 | 0 | 0 | 0 | 0 | 4 | K | 2 |  |  |  | ROZPOCET | 0 | 0 | 0 | 0 | 0 | 1 | 0 | 4 | -1443205035
|  |  | výkres D.1.04.1.b.02 | [18 empty] | VV | 2 | 1 | -1 | 0 | ROZPOCET
|  |  | pod žlabovky | [18 empty] | VV | 2 | 1 | -1 | 0 | ROZPOCET
|  |  | 2,38*0,5 |  |  |  | 1.19 | [14 empty] | VV | 2 | 2 | -1 | 1 | ROZPOCET
29 | K | 451571111 | Lože pod dlažby ze štěrkopísku vrstva tl do 100 mm |  |  | m2 | 14.85 |  |  | 0 |  |  |  | základní | 0.178 | 2.6433 | 0.21252 | 3.1559 | 0 | 0 | 4 | K | 2 |  |  |  | ROZPOCET | 0 | 0 | 0 | 0 | 0 | 1 | 0 | 4 | 1683238956
30 | K | 451573111 | Lože pod potrubí otevřený výkop ze štěrkopísku |  |  | m3 | 8.63 |  |  | 0 |  |  |  | základní | 1.317 | 11.3657 | 0 | 0 | 0 | 0 | 4 | K | 2 |  |  |  | ROZPOCET | 0 | 0 | 0 | 0 | 0 | 1 | 0 | 4 | 846883011
|  |  | výkres D.1.04.1.b.03, D.1.04.1.b.05 | [18 empty] | VV | 2 | 1 | -1 | 0 | ROZPOCET
|  |  | dle tabulky kubatur | [18 empty] | VV | 2 | 1 | -1 | 0 | ROZPOCET
|  |  | 4,47 "odtok z ČOV |  |  |  | 4.47 | [14 empty] | VV | 2 | 2 | -1 | 0 | ROZPOCET
|  |  | 4,16 "havarijní obtok ČOV |  |  |  | 4.16 | [14 empty] | VV | 2 | 2 | -1 | 0 | ROZPOCET
|  |  | Součet |  |  |  | 8.63 | [14 empty] | VV | 2 | 4 | -1 | 1 | ROZPOCET
31 | K | 452112111 | Osazení betonových prstenců nebo rámů v do 100 mm |  |  | kus | 4 |  |  | 0 |  |  |  | základní | 0.28 | 1.12 | 0.0066 | 0.0264 | 0 | 0 | 4 | K | 2 |  |  |  | ROZPOCET | 0 | 0 | 0 | 0 | 0 | 1 | 0 | 4 | 2022427688
|  |  | příloha D.1.04.1.b.06 Výpis pref.vstup. šachet | [18 empty] | VV | 2 | 1 | -1 | 0 | ROZPOCET
|  |  | 1+3 |  |  |  | 4 | [14 empty] | VV | 2 | 2 | -1 | 1 | ROZPOCET
32 | M | 592204 | Vyrovnávací prstence TBW-Q 40/ 625/ 120 |  |  | ks | 1 |  |  | 0 |  |  |  | základní | 0 | 0 | 0.028 | 0.028 | 0 | 0 | 8 | M | 2 |  |  |  | ROZPOCET | 0 | 0 | 0 | 0 | 0 | 1 | 0 | 4 | 2055729254
33 | M | 592241770 | prstenec betonový vyrovnávací TBW-Q 625/100/120 62,5x10x12 cm |  |  | kus | 3 |  |  | 0 |  |  |  | základní | 0 | 0 | 0.064 | 0.192 | 0 | 0 | 8 | M | 2 |  |  |  | ROZPOCET | 0 | 0 | 0 | 0 | 0 | 1 | 0 | 4 | 2041362811
34 | K | 452112121 | Osazení betonových prstenců nebo rámů v do 200 mm |  |  | kus | 2 |  |  | 0 |  |  |  | základní | 0.56 | 1.12 | 0.0066 | 0.0132 | 0 | 0 | 4 | K | 2 |  |  |  | ROZPOCET | 0 | 0 | 0 | 0 | 0 | 1 | 0 | 4 | 1484134293
|  |  | příloha D.1.04.1.b.06 Výpis pref.vstup. šachet | [18 empty] | VV | 2 | 1 | -1 | 0 | ROZPOCET
|  |  | 2 |  |  |  | 2 | [14 empty] | VV | 2 | 2 | -1 | 1 | ROZPOCET
35 | M | 592212 | Vyrovnávací prstence TBW-Q 120/ 625/ 120 |  |  | ks | 2 |  |  | 0 |  |  |  | základní | 0 | 0 | 0.081 | 0.162 | 0 | 0 | 8 | M | 2 |  |  |  | ROZPOCET | 0 | 0 | 0 | 0 | 0 | 1 | 0 | 4 | -94422192
36 | K | 452311151 | Podkladní desky z betonu prostého tř. C 20/25 otevřený výkop |  |  | m3 | 0.77 |  |  | 0 |  |  |  | základní | 1.465 | 1.128 | 0 | 0 | 0 | 0 | 4 | K | 2 |  |  |  | ROZPOCET | 0 | 0 | 0 | 0 | 0 | 1 | 0 | 4 | -1395593508
|  |  | pod šachty | [18 empty] | VV | 2 | 1 | -1 | 0 | ROZPOCET
|  |  | 5*(PI*0,7*0,7*0,1) |  |  |  | 0.77 | [14 empty] | VV | 2 | 2 | -1 | 1 | ROZPOCET
37 | K | 462512270 | Zához z lomového kamene s proštěrkováním z terénu hmotnost do 200 kg |  |  | m3 | 23.906 |  |  | 0 |  |  |  | základní | 0.575 | 13.746 | 2.4341 | 58.1891 | 0 | 0 | 4 | K | 2 |  |  |  | ROZPOCET | 0 | 0 | 0 | 0 | 0 | 1 | 0 | 4 | 11725086
|  |  | výkres D.1.04.1.b.02 | [18 empty] | VV | 2 | 1 | -1 | 0 | ROZPOCET
|  |  | ((7,69+5,44)/2)*((2,64+4,8)/2)*0,4 |  |  |  | 9.769 | [14 empty] | VV | 2 | 2 | -1 | 0 | ROZPOCET
|  |  | ((4,8+3,26)/2)*((5,52+4,3)/2)*0,4 |  |  |  | 7.915 | [14 empty] | VV | 2 | 2 | -1 | 0 | ROZPOCET
|  |  | ((3,76+2,4)/2)*((4,31+5,79)/2)*0,4 |  |  |  | 6.222 | [14 empty] | VV | 2 | 2 | -1 | 0 | ROZPOCET
|  |  | Součet |  |  |  | 23.906 | [14 empty] | VV | 2 | 4 | -1 | 1 | ROZPOCET
38 | K | 462512370 | Zához z lomového kamene s proštěrkováním z terénu hmotnost nad 200 do 500 kg |  |  | m3 | 10.109 |  |  | 0 |  |  |  | základní | 0.674 | 6.8135 | 2.4341 | 24.6061 | 0 | 0 | 4 | K | 2 |  |  |  | ROZPOCET | 0 | 0 | 0 | 0 | 0 | 1 | 0 | 4 | 896387053
|  |  | 5,44*((1,0+0,8)/2*0,8) |  |  |  | 3.917 | [14 empty] | VV | 2 | 2 | -1 | 0 | ROZPOCET
|  |  | 4,3*((1,0+0,8)/2*0,8) |  |  |  | 3.096 | [14 empty] | VV | 2 | 2 | -1 | 0 | ROZPOCET
|  |  | 4,3*((1,0+0,8)/2*0,8) |  |  |  | 3.096 | [14 empty] | VV | 2 | 2 | -1 | 0 | ROZPOCET
|  |  | Součet |  |  |  | 10.109 | [14 empty] | VV | 2 | 4 | -1 | 1 | ROZPOCET
39 | K | 462519002 | Příplatek za urovnání ploch záhozu z lomového kamene hmotnost do 200 kg |  |  | m2 | 59.763 |  |  | 0 |  |  |  | základní | 0.575 | 34.3637 | 0 | 0 | 0 | 0 | 4 | K | 2 |  |  |  | ROZPOCET | 0 | 0 | 0 | 0 | 0 | 1 | 0 | 4 | -1924886451
|  |  | výkres D.1.04.1.b.02 | [18 empty] | VV | 2 | 1 | -1 | 0 | ROZPOCET
|  |  | ((7,69+5,44)/2)*((2,64+4,8)/2) |  |  |  | 24.422 | [14 empty] | VV | 2 | 2 | -1 | 0 | ROZPOCET
|  |  | ((4,8+3,26)/2)*((5,52+4,3)/2) |  |  |  | 19.787 | [14 empty] | VV | 2 | 2 | -1 | 0 | ROZPOCET
|  |  | ((3,76+2,4)/2)*((4,31+5,79)/2) |  |  |  | 15.554 | [14 empty] | VV | 2 | 2 | -1 | 0 | ROZPOCET
|  |  | Součet |  |  |  | 59.763 | [14 empty] | VV | 2 | 4 | -1 | 1 | ROZPOCET
40 | K | 462519003 | Příplatek za urovnání ploch záhozu z lomového kamene hmotnost nad 200 do 500 kg |  |  | m2 | 14.04 |  |  | 0 |  |  |  | základní | 0.635 | 8.9154 | 0 | 0 | 0 | 0 | 4 | K | 2 |  |  |  | ROZPOCET | 0 | 0 | 0 | 0 | 0 | 1 | 0 | 4 | 414440663
|  |  | 5,44*1,0 |  |  |  | 5.44 | [14 empty] | VV | 2 | 2 | -1 | 0 | ROZPOCET
|  |  | 4,3*1,0 |  |  |  | 4.3 | [14 empty] | VV | 2 | 2 | -1 | 0 | ROZPOCET
|  |  | 4,3*1,0 |  |  |  | 4.3 | [14 empty] | VV | 2 | 2 | -1 | 0 | ROZPOCET
|  |  | Součet |  |  |  | 14.04 | [14 empty] | VV | 2 | 4 | -1 | 1 | ROZPOCET
41 | K | 465513427 | Dlažba z lomového kamene na cementovou maltu s vyspárováním tl 400 mm pro hydromeliorace |  |  | m2 | 14.85 |  |  | 0 |  |  |  | základní | 1.882 | 27.9477 | 1.1298 | 16.7774 | 0 | 0 | 4 | K | 2 |  |  |  | ROZPOCET | 0 | 0 | 0 | 0 | 0 | 1 | 0 | 4 | 62007401
|  |  | výkres D.1.04.1.b.02 | [18 empty] | VV | 2 | 1 | -1 | 0 | ROZPOCET
|  |  | 4,3*3,8 |  |  |  | 16.34 | [14 empty] | VV | 2 | 2 | -1 | 0 | ROZPOCET
|  |  | -0,5*2,98 |  |  |  | -1.49 | [14 empty] | VV | 2 | 2 | -1 | 0 | ROZPOCET
|  |  | Součet |  |  |  | 14.85 | [14 empty] | VV | 2 | 4 | -1 | 1 | ROZPOCET
42 | K | 465921215 | Kladení dlažby z desek a tvárnic hmotnosti do 60 kg na sucho se zalitím spár maltou tl 10 cm |  |  | m2 | 1.19 |  |  | 0 |  |  |  | základní | 0.698 | 0.83062 | 0.02122 | 0.025252 | 0 | 0 | 4 | K | 2 |  |  |  | ROZPOCET | 0 | 0 | 0 | 0 | 0 | 1 | 0 | 4 | 2076816339
|  |  | výkres D.1.04.1.b.02 | [18 empty] | VV | 2 | 1 | -1 | 0 | ROZPOCET
|  |  | odvodňovací žlab | [18 empty] | VV | 2 | 1 | -1 | 0 | ROZPOCET
|  |  | 2,38*0,5 |  |  |  | 1.19 | [14 empty] | VV | 2 | 2 | -1 | 1 | ROZPOCET
43 | M | 592275180 | žlabovka betonová TBZ 39-50 50x50x13 cm |  |  | kus | 5.05 |  |  | 0 |  |  |  | základní | 0 | 0 | 0.058 | 0.2929 | 0 | 0 | 8 | M | 2 |  |  |  | ROZPOCET | 0 | 0 | 0 | 0 | 0 | 1 | 0 | 4 | -1817931193
|  |  | ztratné 1% | [18 empty] | P | 2
| 8 - Trubní vedení | [8 empty] | 0 | [5 empty] | 117.9829 |  | 25.2447 |  | 0 | 1 | D | 1 |  |  |  | ROZPOCET | [6 empty] | 0
44 | K | 871360410R | Montáž kanalizačního potrubí žebrovaného SN 10 z polypropylenu DN 250 |  |  | m | 58.37 |  |  | 0 |  |  |  | základní | 0.37 | 21.5969 | 0 | 0 | 0 | 0 | 4 | K | 2 |  |  |  | ROZPOCET | 0 | 0 | 0 | 0 | 0 | 1 | 0 | 4 | 1998801151
|  |  | 20,56 "odpad z ČOV, dle TZ |  |  |  | 20.56 | [14 empty] | VV | 2 | 2 | -1 | 0 | ROZPOCET
|  |  | 37,81 "havarijní obtok ČOV, dle TZ |  |  |  | 37.81 | [14 empty] | VV | 2 | 2 | -1 | 0 | ROZPOCET
|  |  | Součet |  |  |  | 58.37 | [14 empty] | VV | 2 | 4 | -1 | 1 | ROZPOCET
45 | M | 2861521601 | trubka kanalizační žebrovaná (plné žebro) SN 10 DN 250 mm/ 5 m |  |  | kus | 11.849 |  |  | 0 |  |  |  | základní | 0 | 0 | 0.0248 | 0.29386 | 0 | 0 | 8 | M | 2 |  |  |  | ROZPOCET | 0 | 0 | 0 | 0 | 0 | 1 | 0 | 4 | -219788216
|  |  | ztratné 1,5% | [18 empty] | P | 2
|  |  | 58,37/5,0*1,015 |  |  |  | 11.849 | [14 empty] | VV | 2 | 2 | -1 | 1 | ROZPOCET
46 | K | 871362111 | Montáž kanalizačního potrubí z laminátových trub HOBAS DN 250 se spojkami v otevřeném výkopu |  |  | m | 25 |  |  | 0 |  |  |  | základní | 0.154 | 3.85 | 0 | 0 | 0 | 0 | 4 | K | 2 |  |  |  | ROZPOCET | 0 | 0 | 0 | 0 | 0 | 1 | 0 | 4 | -2041469088
|  |  | výkres D.1.04.1.b.03, D.1.04.1.b.05 | [18 empty] | VV | 2 | 1 | -1 | 0 | ROZPOCET
|  |  | 25,0 "dle TZ |  |  |  | 25 | [14 empty] | VV | 2 | 2 | -1 | 1 | ROZPOCET
47 | M | 286412610 | roury z odstředivě litého laminátu HOBAS PN 1 SN 10000 se spojkou DN 250 |  |  | m | 25 |  |  | 0 |  |  |  | základní | 0 | 0 | 0.0114 | 0.285 | 0 | 0 | 8 | M | 2 |  |  |  | ROZPOCET | 0 | 0 | 0 | 0 | 0 | 1 | 0 | 4 | -831269116
48 | K | 891372121R | Montáž kanalizačních šoupátek nebo stavítek DN 250 |  |  | kus | 1 |  |  | 0 |  |  |  | základní | 4.95 | 4.95 | 0.05034 | 0.05034 | 0 | 0 | 4 | K | 2 |  |  |  | ROZPOCET | 0 | 0 | 0 | 0 | 0 | 1 | 0 | 4 | 1970742176
|  |  | zpětná klapka, dle TZ | [18 empty] | VV | 2 | 1 | -1 | 0 | ROZPOCET
|  |  | 1 |  |  |  | 1 | [14 empty] | VV | 2 | 2 | -1 | 1 | ROZPOCET
49 | M | 5623120401 | zpětná klapka PE DN 250 |  |  | kus | 1 |  |  | 0 |  |  |  | základní | 0 | 0 | 0.00406 | 0.00406 | 0 | 0 | 8 | M | 2 |  |  |  | ROZPOCET | 0 | 0 | 0 | 0 | 0 | 1 | 0 | 4 | 1113636801
|  |  | zpětná klapka z PE s šikmým talířem | [18 empty] | VV | 2 | 1 | -1 | 0 | ROZPOCET
|  |  | dle TZ | [18 empty] | VV | 2 | 1 | -1 | 0 | ROZPOCET
|  |  | 1 |  |  |  | 1 | [14 empty] | VV | 2 | 2 | -1 | 1 | ROZPOCET
50 | K | 8914921211R | Montáž Parshallova žlabu |  |  | kus | 1 |  |  | 0 |  |  |  | základní | 9.93 | 9.93 | 0.5931 | 0.5931 | 0 | 0 | 4 | K | 2 |  |  |  | ROZPOCET | 0 | 0 | 0 | 0 | 0 | 1 | 0 | 4 | -1454650267
|  |  | včetně obetonování , dle TZ | [18 empty] | VV | 2 | 1 | -1 | 0 | ROZPOCET
|  |  | 1 |  |  |  | 1 | [14 empty] | VV | 2 | 2 | -1 | 1 | ROZPOCET
51 | M | 28661952012 | Parshalluv žlab do šachty DN 1000 |  |  | kus | 1 |  |  | 0 |  |  |  | základní | 0 | 0 | 0.056 | 0.056 | 0 | 0 | 8 | M | 2 |  |  |  | ROZPOCET | 0 | 0 | 0 | 0 | 0 | 1 | 0 | 4 | 993193807
52 | K | 892362121 | Tlaková zkouška vzduchem potrubí DN 250 těsnícím vakem ucpávkovým |  |  | úsek | 6 |  |  | 0 |  |  |  | základní | 0.836 | 5.016 | 0.00031 | 0.00186 | 0 | 0 | 4 | K | 2 |  |  |  | ROZPOCET | 0 | 0 | 0 | 0 | 0 | 1 | 0 | 4 | 765654214
53 | K | 894221115R | Šachty kanalizační z betonu V4 B tř. 20 na stokách kruhových DN 250 dno beton tř. C 25/30 |  |  | kus | 1 |  |  | 0 |  |  |  | základní | 36.896 | 36.896 | 10.0117 | 10.0117 | 0 | 0 | 4 | K | 2 |  |  |  | ROZPOCET | 0 | 0 | 0 | 0 | 0 | 1 | 0 | 4 | -760625395
|  |  | celkový výška šachty - 1,5 m, dle TZ | [18 empty] | VV | 2 | 1 | -1 | 0 | ROZPOCET
|  |  | 1 |  |  |  | 1 | [14 empty] | VV | 2 | 2 | -1 | 1 | ROZPOCET
54 | K | 894411311 | Osazení železobetonových dílců pro šachty skruží rovných |  |  | kus | 4 |  |  | 0 |  |  |  | základní | 1.562 | 6.248 | 0.00918 | 0.03672 | 0 | 0 | 4 | K | 2 |  |  |  | ROZPOCET | 0 | 0 | 0 | 0 | 0 | 1 | 0 | 4 | -1359853678
|  |  | příloha D.1.04.1.b.06 Výpis pref.vstup. šachet | [18 empty] | VV | 2 | 1 | -1 | 0 | ROZPOCET
|  |  | 2+2 |  |  |  | 4 | [14 empty] | VV | 2 | 2 | -1 | 1 | ROZPOCET
55 | M | 592241600 | skruž betonová s ocelová se stupadly +PE povlakem TBS-Q 1000/250/120 SP 100x25x12 cm |  |  | kus | 2 |  |  | 0 |  |  |  | základní | 0 | 0 | 0.254 | 0.508 | 0 | 0 | 8 | M | 2 |  |  |  | ROZPOCET | 0 | 0 | 0 | 0 | 0 | 1 | 0 | 4 | 520152841
56 | M | 592241610 | skruž betonová s ocelová se stupadly +PE povlakem TBH TBS-Q 1000/500/120 SP 100x50x12 cm |  |  | kus | 2 |  |  | 0 |  |  |  | základní | 0 | 0 | 0.506 | 1.012 | 0 | 0 | 8 | M | 2 |  |  |  | ROZPOCET | 0 | 0 | 0 | 0 | 0 | 1 | 0 | 4 | -1338591743
57 | M | 592243480 | těsnění elastomerové pro spojení šachetních dílů EMT DN 1000 |  |  | kus | 9 |  |  | 0 |  |  |  | základní | 0 | 0 | 0.002 | 0.018 | 0 | 0 | 8 | M | 2 |  |  |  | ROZPOCET | 0 | 0 | 0 | 0 | 0 | 1 | 0 | 4 | 497190109
58 | K | 894412411 | Osazení železobetonových dílců pro šachty skruží přechodových |  |  | kus | 5 |  |  | 0 |  |  |  | základní | 1.664 | 8.32 | 0.01147 | 0.05735 | 0 | 0 | 4 | K | 2 |  |  |  | ROZPOCET | 0 | 0 | 0 | 0 | 0 | 1 | 0 | 4 | 471240596
|  |  | příloha D.1.04.1.b.06 Výpis pref.vstup. šachet | [18 empty] | VV | 2 | 1 | -1 | 0 | ROZPOCET
|  |  | 5 |  |  |  | 5 | [14 empty] | VV | 2 | 2 | -1 | 1 | ROZPOCET
59 | M | 592241680 | skruž betonová přechodová TBR-Q 625/600/120 SPK 62,5/100x60x12 cm |  |  | kus | 5 |  |  | 0 |  |  |  | základní | 0 | 0 | 0.548 | 2.74 | 0 | 0 | 8 | M | 2 |  |  |  | ROZPOCET | 0 | 0 | 0 | 0 | 0 | 1 | 0 | 4 | 771887901
60 | K | 894414111 | Osazení železobetonových dílců pro šachty skruží základových |  |  | kus | 4 |  |  | 0 |  |  |  | základní | 2.08 | 8.32 | 0.02753 | 0.11012 | 0 | 0 | 4 | K | 2 |  |  |  | ROZPOCET | 0 | 0 | 0 | 0 | 0 | 1 | 0 | 4 | -1071697716
|  |  | příloha D.1.04.1.b.06 Výpis pref.vstup. šachet | [18 empty] | VV | 2 | 1 | -1 | 0 | ROZPOCET
|  |  | 4 |  |  |  | 4 | [14 empty] | VV | 2 | 2 | -1 | 1 | ROZPOCET
61 | M | 59222283311 | Betonová dna PERFECT TBZ-Q PERFECT 250 - 735 |  |  | ks | 4 |  |  | 0 |  |  |  | základní | 0 | 0 | 1.31 | 5.24 | 0 | 0 | 8 | M | 2 |  |  |  | ROZPOCET | 0 | 0 | 0 | 0 | 0 | 1 | 0 | 4 | -901499725
62 | K | 895111141 | Drenážní šachtice normální z betonových dílců Šn-100 hl do 0,5m |  |  | kus | 2 |  |  | 0 |  |  |  | základní | 3.693 | 7.386 | 1.5307 | 3.0615 | 0 | 0 | 4 | K | 2 |  |  |  | ROZPOCET | 0 | 0 | 0 | 0 | 0 | 1 | 0 | 4 | 1793651766
63 | K | 899102111 | Osazení poklopů litinových nebo ocelových včetně rámů hmotnosti nad 50 do 100 kg |  |  | kus | 5 |  |  | 0 |  |  |  | základní | 1.094 | 5.47 | 0.00702 | 0.0351 | 0 | 0 | 4 | K | 2 |  |  |  | ROZPOCET | 0 | 0 | 0 | 0 | 0 | 1 | 0 | 4 | 241423400
|  |  | příloha D.1.04.1.b.06 Výpis pref.vstup. šachet | [18 empty] | VV | 2 | 1 | -1 | 0 | ROZPOCET
|  |  | 5 |  |  |  | 5 | [14 empty] | VV | 2 | 2 | -1 | 1 | ROZPOCET
64 | M | 7Y3KDI82B1 | Kanalizační poklop D 400 s odvětráním |  |  | kus | 5 |  |  | 0 |  |  |  | základní | 0 | 0 | 0.226 | 1.13 | 0 | 0 | 8 | M | 2 |  |  |  | ROZPOCET | 0 | 0 | 0 | 0 | 0 | 1 | 0 | 4 | 189519843
| 998 - Přesun hmot | [8 empty] | 0 | [5 empty] | 305.2293 |  | 0 |  | 0 | 1 | D | 1 |  |  |  | ROZPOCET | [6 empty] | 0
65 | K | 998276101 | Přesun hmot pro trubní vedení z trub z plastických hmot otevřený výkop |  |  | t | 206.236 |  |  | 0 |  |  |  | základní | 1.48 | 305.2293 | 0 | 0 | 0 | 0 | 4 | K | 2 |  |  |  | ROZPOCET | 0 | 0 | 0 | 0 | 0 | 1 | 0 | 4 | 1958620357

## SO 05 - Příjezdová komuni...
| List obsahuje: |  | 1) Krycí list rozpočtu |  | 2) Rekapitulace rozpočtu |  |  | 3) Rozpočet |  |  | Zpět na list: | Rekapitulace stavby
optimalizováno pro tisk sestav ve formátu A4 - na výšku | [21 empty] | {6925EC96-FD49-4ADE-B54E-A21CF0E00F5C} | [5 empty] | d1 |  |  | 58 | 2
[22 empty] | 2 | [5 empty] | d2 |  |  | 26,9 | 2
KRYCÍ LIST ROZPOČTU | [12 empty] | v --- níže se nacházejí doplnkové a pomocné údaje k sestavám --- v | [8 empty] | False | [5 empty] | d3 |  |  | 98,92 | 2
[28 empty] | d5 |  |  | 24,53 | 2
| Stavba: |  | Kanalizace a ČOV v Černém Dole, k. ú. Čistá, v Krkonoších a Černý Důl, městys Černý Důl | [24 empty] | s1 | zemina na skládku | m3 | 689,78 | 2
| Objekt: |  | SO 05 - Příjezdová komunikace k ČOV | [24 empty] | xd1 | skladba asfaltová | m2 | 691,625 | 2
| JKSO: | [7 empty] | CC-CZ: | [18 empty] | xd1s | skladba asfaltová krajnice | m | 331,8 | 2
| Místo: |  | Černý Důl | [5 empty] | Datum: |  | 27.04.2015 | [16 empty] | xd2 |  |  | 145 | 2
[28 empty] | xx10 |  |  | 689,78 | 2
| Objednavatel: | [7 empty] | IČ:
|  | Obec Černý Důl, Černý Důl 48, 543 44 | [6 empty] | DIČ:
| Zhotovitel: | [7 empty] | IČ:
|  | dle výběrového řízení | [6 empty] | DIČ:
| Projektant: | [7 empty] | IČ:
|  | Multiaqua s.r.o., Veverkova 1343, Hradec Králové | [6 empty] | DIČ:
| Zpracovatel: | [7 empty] | IČ:
|  | Ing. Alena Zahradníková | [6 empty] | DIČ:
Poznámka:
| Náklady z rozpočtu | [7 empty] | 0
| Ostatní náklady | [7 empty] | 0
| Cena bez DPH | [7 empty] | 0
| DPH | základní | 21% | ze | 0 |  |  |  | 0
|  | snížená | 15% | ze | 0 |  |  |  | 0
|  | zákl. přenesená | 21% | ze | 0 |  |  |  | 0
|  | sníž. přenesená | 15% | ze | 0 |  |  |  | 0
|  | nulová | 0% | ze | 0 |  |  |  | 0
| Cena s DPH |  |  | v | CZK |  |  | 0
| Projektant |  |  |  |  | Zpracovatel
| Datum a podpis: |  |  | Razítko |  | Datum a podpis: |  |  |  | Razítko
| Objednavatel |  |  |  |  | Zhotovitel
| Datum a podpis: |  |  | Razítko |  | Datum a podpis: |  |  |  | Razítko
REKAPITULACE ROZPOČTU
Stavba: |  |  | Kanalizace a ČOV v Černém Dole, k. ú. Čistá, v Krkonoších a Černý Důl, městys Černý Důl
Objekt: |  |  | SO 05 - Příjezdová komunikace k ČOV
Místo: |  |  | Černý Důl |  |  |  | Datum: |  | 27.04.2015
Objednavatel: |  |  | Obec Černý Důl, Černý Důl 48, 543 44 |  |  |  | Projektant: |  | Multiaqua s.r.o., Veverkova 1343, Hradec Králové
Zhotovitel: |  |  | dle výběrového řízení |  |  |  | Zpracovatel: |  | Ing. Alena Zahradníková
Kód - Popis | [9 empty] | Cena celkem [CZK]
1) Náklady z rozpočtu | [9 empty] | 0 | [12 empty] | -1
| HSV - HSV | [8 empty] | 0
| 1 - Zemní práce | [8 empty] | 0
| 2 - Zakládání | [8 empty] | 0
| 5 - Komunikace | [8 empty] | 0
| 9 - Ostatní konstrukce a práce-bourání | [8 empty] | 0
| 998 - Přesun hmot | [8 empty] | 0
2) Ostatní náklady | [9 empty] | 0 |  |  |  | DPH
Celkové náklady za stavbu 1) + 2) | [7 empty] | 0
ROZPOČET
Stavba: |  |  | Kanalizace a ČOV v Černém Dole, k. ú. Čistá, v Krkonoších a Černý Důl, městys Černý Důl
Objekt: |  |  | SO 05 - Příjezdová komunikace k ČOV
Místo: |  |  | Černý Důl |  |  |  | Datum: |  | 27.04.2015
Objednavatel: |  |  | Obec Černý Důl, Černý Důl 48, 543 44 |  |  |  | Projektant: |  | Multiaqua s.r.o., Veverkova 1343, Hradec Králové
Zhotovitel: |  |  | dle výběrového řízení |  |  |  | Zpracovatel: |  | Ing. Alena Zahradníková
PČ | Typ | Kód | Popis |  |  | MJ | Množství | J.cena [CZK] |  | Cena celkem [CZK] |  |  | Poznámka | DPH | J. Nh [h] | Nh celkem [h] | J. hmotnost [t] | Hmotnost celkem [t] | J. suť [t] | Suť Celkem [t]
Náklady z rozpočtu | [9 empty] | 0 | [5 empty] | 496.5282 |  | 145.555 |  | 0 |  | D | -1 | [15 empty] | 0
| HSV - HSV | [8 empty] | 0 | [5 empty] | 496.5282 |  | 145.555 |  | 0 | 1 | D | 0 |  |  |  | ROZPOCET | [11 empty] | 0
| 1 - Zemní práce | [8 empty] | 0 | [5 empty] | 315.7813 |  | 0 |  | 0 | 1 | D | 1 |  |  |  | ROZPOCET | [11 empty] | 0
1 | K | 122202202 | Odkopávky a prokopávky nezapažené pro silnice objemu do 1000 m3 v hornině tř. 3 |  |  | m3 | 413.868 |  |  | 0 |  |  |  | základní | 0.223 | 92.2926 | 0 | 0 | 0 | 0 | 4 | K | 2 |  |  |  | ROZPOCET | [5 empty] | 0 | 0 | 0 | 0 | 0 | 1 | 0 | 4 | 383829337
|  |  | "dle D.1.05.1.a Technická zpráva" | [18 empty] | VV | 2 | 1 | -1 | 0 | ROZPOCET
|  |  | "dle D.1.05.1.b.03 Příčné řezy příjezdové komunikace k ČOV" | [18 empty] | VV | 2 | 1 | -1 | 0 | ROZPOCET
|  |  | "1-1" | [18 empty] | VV | 2 | 1 | -1 | 0 | ROZPOCET
|  |  | 0,465*d1*(2,5+0,5)*1,1 |  |  |  | 89.001 | [14 empty] | VV | 2 | 2 | -1 | 0 | ROZPOCET
|  |  | 0,53*d2*(2,75+0,5)*1,1 |  |  |  | 50.969 | [14 empty] | VV | 2 | 2 | -1 | 0 | ROZPOCET
|  |  | 0,53*d3*(5,5+0,5*2)*1,1 |  |  |  | 374.857 | [14 empty] | VV | 2 | 2 | -1 | 0 | ROZPOCET
|  |  | 0,53*d5*(3,0+0,5*2)*1,1 |  |  |  | 57.204 | [14 empty] | VV | 2 | 2 | -1 | 0 | ROZPOCET
|  |  | "3-3" | [18 empty] | VV | 2 | 1 | -1 | 0 | ROZPOCET
|  |  | (472,6-471,27)*d3*0,895 |  |  |  | 117.749 | [14 empty] | VV | 2 | 2 | -1 | 0 | ROZPOCET
|  | xx10 | Mezisoučet |  |  |  | 689.78 | [14 empty] | VV | 2 | 3 | -1 | 0 | ROZPOCET
|  |  | Součet |  |  |  | 689.78 | [14 empty] | VV | 2 | 4 | -1 | 0 | ROZPOCET
|  |  | "dle geologie 60 % v zemině 3" | [18 empty] | VV | 2 | 1 | -1 | 0 | ROZPOCET
|  |  | "dle geologie 40 % v zemině 4" | [18 empty] | VV | 2 | 1 | -1 | 0 | ROZPOCET
|  |  | xx10*0,6 |  |  |  | 413.868 | [14 empty] | VV | 2 | 2 | -1 | 0 | ROZPOCET
|  |  | Součet |  |  |  | 413.868 | [14 empty] | VV | 2 | 4 | -1 | 1 | ROZPOCET
2 | K | 122202209 | Příplatek k odkopávkám a prokopávkám pro silnice v hornině tř. 3 za lepivost |  |  | m3 | 413.868 |  |  | 0 |  |  |  | základní | 0.083 | 34.351 | 0 | 0 | 0 | 0 | 4 | K | 2 |  |  |  | ROZPOCET | [5 empty] | 0 | 0 | 0 | 0 | 0 | 1 | 0 | 4 | 676897485
|  |  | xx10*0,6 |  |  |  | 413.868 | [14 empty] | VV | 2 | 2 | -1 | 0 | ROZPOCET
|  |  | Součet |  |  |  | 413.868 | [14 empty] | VV | 2 | 4 | -1 | 1 | ROZPOCET
3 | K | 122302202 | Odkopávky a prokopávky nezapažené pro silnice objemu do 1000 m3 v hornině tř. 4 |  |  | m3 | 275.912 |  |  | 0 |  |  |  | základní | 0.434 | 119.7458 | 0 | 0 | 0 | 0 | 4 | K | 2 |  |  |  | ROZPOCET | [5 empty] | 0 | 0 | 0 | 0 | 0 | 1 | 0 | 4 | 731598091
|  |  | "dle geologie 60 % v zemině 3" | [18 empty] | VV | 2 | 1 | -1 | 0 | ROZPOCET
|  |  | "dle geologie 40 % v zemině 4" | [18 empty] | VV | 2 | 1 | -1 | 0 | ROZPOCET
|  |  | xx10*0,4 |  |  |  | 275.912 | [14 empty] | VV | 2 | 2 | -1 | 0 | ROZPOCET
|  |  | Součet |  |  |  | 275.912 | [14 empty] | VV | 2 | 4 | -1 | 1 | ROZPOCET
4 | K | 122302209 | Příplatek k odkopávkám a prokopávkám pro silnice v hornině tř. 4 za lepivost |  |  | m3 | 275.912 |  |  | 0 |  |  |  | základní | 0.119 | 32.8335 | 0 | 0 | 0 | 0 | 4 | K | 2 |  |  |  | ROZPOCET | [5 empty] | 0 | 0 | 0 | 0 | 0 | 1 | 0 | 4 | -2001440022
|  |  | xx10*0,4 |  |  |  | 275.912 | [14 empty] | VV | 2 | 2 | -1 | 0 | ROZPOCET
|  |  | Součet |  |  |  | 275.912 | [14 empty] | VV | 2 | 4 | -1 | 1 | ROZPOCET
5 | K | 162301101 | Vodorovné přemístění do 500 m výkopku/sypaniny z horniny tř. 1 až 4 |  |  | m3 | 689.78 |  |  | 0 |  |  |  | základní | 0.044 | 30.3503 | 0 | 0 | 0 | 0 | 4 | K | 2 |  |  |  | ROZPOCET | [5 empty] | 0 | 0 | 0 | 0 | 0 | 1 | 0 | 4 | -346454989
|  |  | "na mezideponii" | [18 empty] | VV | 2 | 1 | -1 | 0 | ROZPOCET
|  |  | xx10 |  |  |  | 689.78 | [14 empty] | VV | 2 | 2 | -1 | 0 | ROZPOCET
|  | s1 | Součet |  |  |  | 689.78 | [14 empty] | VV | 2 | 4 | -1 | 1 | ROZPOCET
6 | K | 171201201 | Uložení sypaniny na skládky |  |  | m3 | 689.78 |  |  | 0 |  |  |  | základní | 0.009 | 6.208 | 0 | 0 | 0 | 0 | 4 | K | 2 |  |  |  | ROZPOCET | [5 empty] | 0 | 0 | 0 | 0 | 0 | 1 | 0 | 4 | 1863642964
|  |  | s1 |  |  |  | 689.78 | [14 empty] | VV | 2 | 2 | -1 | 0 | ROZPOCET
|  |  | Součet |  |  |  | 689.78 | [14 empty] | VV | 2 | 4 | -1 | 1 | ROZPOCET
| 2 - Zakládání | [8 empty] | 0 | [5 empty] | 5.0126 |  | 0 |  | 0 | 1 | D | 1 |  |  |  | ROZPOCET | [11 empty] | 0
7 | K | 215901101 | Zhutnění podloží z hornin soudržných do 92% PS nebo nesoudržných sypkých I(d) do 0,8 |  |  | m2 | 1002.525 |  |  | 0 |  |  |  | základní | 0.005 | 5.0126 | 0 | 0 | 0 | 0 | 4 | K | 2 |  |  |  | ROZPOCET | [5 empty] | 0 | 0 | 0 | 0 | 0 | 1 | 0 | 4 | 126584693
|  |  | "pod násypy" | [18 empty] | VV | 2 | 1 | -1 | 0 | ROZPOCET
|  |  | xd1 |  |  |  | 691.625 | [14 empty] | VV | 2 | 2 | -1 | 0 | ROZPOCET
|  |  | xd2 |  |  |  | 145 | [14 empty] | VV | 2 | 2 | -1 | 0 | ROZPOCET
|  |  | xd1s*0,5 |  |  |  | 165.9 | [14 empty] | VV | 2 | 2 | -1 | 0 | ROZPOCET
|  |  | Součet |  |  |  | 1002.525 | [14 empty] | VV | 2 | 4 | -1 | 1 | ROZPOCET
| 5 - Komunikace | [8 empty] | 0 | [5 empty] | 165.3117 |  | 145.4327 |  | 0 | 1 | D | 1 |  |  |  | ROZPOCET | [11 empty] | 0
8 | K | 564752111 | Podklad z vibrovaného štěrku VŠ tl 150 mm |  |  | m2 | 540 |  |  | 0 |  |  |  | základní | 0.055 | 29.7 | 0 | 0 | 0 | 0 | 4 | K | 2 |  |  |  | ROZPOCET | [5 empty] | 0 | 0 | 0 | 0 | 0 | 1 | 0 | 4 | 279714080
|  |  | "dle D.1.05.1.a Technická zpráva" | [18 empty] | VV | 2 | 1 | -1 | 0 | ROZPOCET
|  |  | 90,0*6,0 |  |  |  | 540 | [14 empty] | VV | 2 | 2 | -1 | 0 | ROZPOCET
|  | xdsterk | Mezisoučet |  |  |  | 540 | [14 empty] | VV | 2 | 3 | -1 | 0 | ROZPOCET
|  |  | Součet |  |  |  | 540 | [14 empty] | VV | 2 | 4 | -1 | 1 | ROZPOCET
9 | K | 564861111 | Podklad ze štěrkodrtě ŠD tl 200 mm |  |  | m2 | 145 |  |  | 0 |  |  |  | základní | 0.029 | 4.205 | 0 | 0 | 0 | 0 | 4 | K | 2 |  |  |  | ROZPOCET | [5 empty] | 0 | 0 | 0 | 0 | 0 | 1 | 0 | 4 | 909300847
|  |  | "dle D.1.05.1.b.03 Příčné řezy příjezdové komunikace k ČOV" | [18 empty] | VV | 2 | 1 | -1 | 0 | ROZPOCET
|  |  | "1-1" | [18 empty] | VV | 2 | 1 | -1 | 0 | ROZPOCET
|  |  | d1*2,5 |  |  |  | 145 | [14 empty] | VV | 2 | 2 | -1 | 0 | ROZPOCET
|  |  | Součet |  |  |  | 145 | [14 empty] | VV | 2 | 4 | -1 | 1 | ROZPOCET
10 | K | 564871116 | Podklad ze štěrkodrtě ŠD tl. 300 mm |  |  | m2 | 857.525 |  |  | 0 |  |  |  | základní | 0.041 | 35.1585 | 0 | 0 | 0 | 0 | 4 | K | 2 |  |  |  | ROZPOCET | [5 empty] | 0 | 0 | 0 | 0 | 0 | 1 | 0 | 4 | -136290173
|  |  | xd1 |  |  |  | 691.625 | [14 empty] | VV | 2 | 2 | -1 | 0 | ROZPOCET
|  |  | xd1s*0,5 |  |  |  | 165.9 | [14 empty] | VV | 2 | 2 | -1 | 0 | ROZPOCET
|  |  | Součet |  |  |  | 857.525 | [14 empty] | VV | 2 | 4 | -1 | 1 | ROZPOCET
11 | K | 565145121 | Asfaltový beton vrstva podkladní ACP 16 (obalované kamenivo OKS) tl 60 mm š přes 3 m |  |  | m2 | 691.625 |  |  | 0 |  |  |  | základní | 0.021 | 14.5241 | 0 | 0 | 0 | 0 | 4 | K | 2 |  |  |  | ROZPOCET | [5 empty] | 0 | 0 | 0 | 0 | 0 | 1 | 0 | 4 | -1736164503
|  |  | xd1 |  |  |  | 691.625 | [14 empty] | VV | 2 | 2 | -1 | 0 | ROZPOCET
|  |  | Součet |  |  |  | 691.625 | [14 empty] | VV | 2 | 4 | -1 | 1 | ROZPOCET
12 | K | 567122112 | Podklad ze směsi stmelené cementem SC C 8/10 (KSC I) tl 130 mm |  |  | m2 | 691.625 |  |  | 0 |  |  |  | základní | 0.027 | 18.6739 | 0 | 0 | 0 | 0 | 4 | K | 2 |  |  |  | ROZPOCET | [5 empty] | 0 | 0 | 0 | 0 | 0 | 1 | 0 | 4 | -563354651
|  |  | xd1 |  |  |  | 691.625 | [14 empty] | VV | 2 | 2 | -1 | 0 | ROZPOCET
|  |  | Součet |  |  |  | 691.625 | [14 empty] | VV | 2 | 4 | -1 | 1 | ROZPOCET
13 | K | 569251111 | Zpevnění krajnic štěrkopískem nebo kamenivem těženým tl 150 mm |  |  | m2 | 165.9 |  |  | 0 |  |  |  | základní | 0.037 | 6.1383 | 0.30361 | 50.3689 | 0 | 0 | 4 | K | 2 |  |  |  | ROZPOCET | [5 empty] | 0 | 0 | 0 | 0 | 0 | 1 | 0 | 4 | -1238854454
|  |  | "dle D.1.05.1.a Technická zpráva" | [18 empty] | VV | 2 | 1 | -1 | 0 | ROZPOCET
|  |  | "dle D.1.05.1.b.01 Situace příjezdové komunikace k ČOV" | [18 empty] | VV | 2 | 1 | -1 | 0 | ROZPOCET
|  |  | "dle D.1.05.1.b.03 Příčné řezy příjezdové komunikace k ČOV" | [18 empty] | VV | 2 | 1 | -1 | 0 | ROZPOCET
|  |  | "délka krajnice" | [18 empty] | VV | 2 | 1 | -1 | 0 | ROZPOCET
|  |  | d1 |  |  |  | 58 | [14 empty] | VV | 2 | 2 | -1 | 0 | ROZPOCET
|  |  | d2 |  |  |  | 26.9 | [14 empty] | VV | 2 | 2 | -1 | 0 | ROZPOCET
|  |  | d3*2 |  |  |  | 197.84 | [14 empty] | VV | 2 | 2 | -1 | 0 | ROZPOCET
|  |  | d5*2 |  |  |  | 49.06 | [14 empty] | VV | 2 | 2 | -1 | 0 | ROZPOCET
|  | xd1s | Mezisoučet |  |  |  | 331.8 | [14 empty] | VV | 2 | 3 | -1 | 0 | ROZPOCET
|  |  | Součet |  |  |  | 331.8 | [14 empty] | VV | 2 | 4 | -1 | 0 | ROZPOCET
|  |  | "pruh š. 500 mm" | [18 empty] | VV | 2 | 1 | -1 | 0 | ROZPOCET
|  |  | xd1s*0,5 |  |  |  | 165.9 | [14 empty] | VV | 2 | 2 | -1 | 0 | ROZPOCET
|  |  | Součet |  |  |  | 165.9 | [14 empty] | VV | 2 | 4 | -1 | 1 | ROZPOCET
14 | K | 573111112 | Postřik živičný infiltrační s posypem z asfaltu množství 1 kg/m2 |  |  | m2 | 691.625 |  |  | 0 |  |  |  | základní | 0.004 | 2.7665 | 0.00601 | 4.1567 | 0 | 0 | 4 | K | 2 |  |  |  | ROZPOCET | [5 empty] | 0 | 0 | 0 | 0 | 0 | 1 | 0 | 4 | 793212999
|  |  | xd1 |  |  |  | 691.625 | [14 empty] | VV | 2 | 2 | -1 | 0 | ROZPOCET
|  |  | Součet |  |  |  | 691.625 | [14 empty] | VV | 2 | 4 | -1 | 1 | ROZPOCET
15 | K | 573231111 | Postřik živičný spojovací ze silniční emulze v množství do 0,7 kg/m2 |  |  | m2 | 691.625 |  |  | 0 |  |  |  | základní | 0.002 | 1.3833 | 0.00071 | 0.49105 | 0 | 0 | 4 | K | 2 |  |  |  | ROZPOCET | [5 empty] | 0 | 0 | 0 | 0 | 0 | 1 | 0 | 4 | -1787228155
|  |  | xd1 |  |  |  | 691.625 | [14 empty] | VV | 2 | 2 | -1 | 0 | ROZPOCET
|  |  | Součet |  |  |  | 691.625 | [14 empty] | VV | 2 | 4 | -1 | 1 | ROZPOCET
16 | K | 577134141 | Asfaltový beton vrstva obrusná ACO 11 (ABS) tř. I tl 40 mm š přes 3 m z modifikovaného asfaltu |  |  | m2 | 691.625 |  |  | 0 |  |  |  | základní | 0.013 | 8.9911 | 0 | 0 | 0 | 0 | 4 | K | 2 |  |  |  | ROZPOCET | [5 empty] | 0 | 0 | 0 | 0 | 0 | 1 | 0 | 4 | -1016091332
|  |  | "dle D.1.05.1.a Technická zpráva" | [18 empty] | VV | 2 | 1 | -1 | 0 | ROZPOCET
|  |  | "dle D.1.05.1.b.01 Situace příjezdové komunikace k ČOV" | [18 empty] | VV | 2 | 1 | -1 | 0 | ROZPOCET
|  |  | "dle D.1.05.1.b.03 Příčné řezy příjezdové komunikace k ČOV" | [18 empty] | VV | 2 | 1 | -1 | 0 | ROZPOCET
|  |  | "pomocný výpočet" | [18 empty] | VV | 2 | 1 | -1 | 0 | ROZPOCET
|  |  | "délka úseku" | [18 empty] | VV | 2 | 1 | -1 | 0 | ROZPOCET
|  |  | "1-1" | [18 empty] | VV | 2 | 1 | -1 | 0 | ROZPOCET
|  |  | 58,0 |  |  |  | 58 | [14 empty] | VV | 2 | 2 | -1 | 0 | ROZPOCET
|  | d1 | Mezisoučet |  |  |  | 58 | [14 empty] | VV | 2 | 3 | -1 | 0 | ROZPOCET
|  |  | "2-2" | [18 empty] | VV | 2 | 1 | -1 | 0 | ROZPOCET
|  |  | 26,9 |  |  |  | 26.9 | [14 empty] | VV | 2 | 2 | -1 | 0 | ROZPOCET
|  | d2 | Mezisoučet |  |  |  | 26.9 | [14 empty] | VV | 2 | 3 | -1 | 0 | ROZPOCET
|  |  | "3-3" | [18 empty] | VV | 2 | 1 | -1 | 0 | ROZPOCET
|  |  | "4-4" | [18 empty] | VV | 2 | 1 | -1 | 0 | ROZPOCET
|  |  | 98,92 |  |  |  | 98.92 | [14 empty] | VV | 2 | 2 | -1 | 0 | ROZPOCET
|  | d3 | Mezisoučet |  |  |  | 98.92 | [14 empty] | VV | 2 | 3 | -1 | 0 | ROZPOCET
|  |  | "5-5" | [18 empty] | VV | 2 | 1 | -1 | 0 | ROZPOCET
|  |  | 24,53 |  |  |  | 24.53 | [14 empty] | VV | 2 | 2 | -1 | 0 | ROZPOCET
|  | d5 | Mezisoučet |  |  |  | 24.53 | [14 empty] | VV | 2 | 3 | -1 | 0 | ROZPOCET
|  |  | Součet |  |  |  | 208.35 | [14 empty] | VV | 2 | 4 | -1 | 0 | ROZPOCET
|  |  | d2*2,75 |  |  |  | 73.975 | [14 empty] | VV | 2 | 2 | -1 | 0 | ROZPOCET
|  |  | d3*5,5 |  |  |  | 544.06 | [14 empty] | VV | 2 | 2 | -1 | 0 | ROZPOCET
|  |  | d5*3,0 |  |  |  | 73.59 | [14 empty] | VV | 2 | 2 | -1 | 0 | ROZPOCET
|  | xd1 | Mezisoučet |  |  |  | 691.625 | [14 empty] | VV | 2 | 3 | -1 | 0 | ROZPOCET
|  |  | Součet |  |  |  | 691.625 | [14 empty] | VV | 2 | 4 | -1 | 1 | ROZPOCET
17 | K | 584121111 | Osazení silničních dílců z ŽB do lože z kameniva těženého tl 40 mm |  |  | m2 | 145 |  |  | 0 |  |  |  | základní | 0.25 | 36.25 | 0.0835 | 12.1075 | 0 | 0 | 4 | K | 2 |  |  |  | ROZPOCET | [5 empty] | 0 | 0 | 0 | 0 | 0 | 1 | 0 | 4 | -1849986855
|  |  | "dle D.1.05.1.b.03 Příčné řezy příjezdové komunikace k ČOV" | [18 empty] | VV | 2 | 1 | -1 | 0 | ROZPOCET
|  |  | "1-1" | [18 empty] | VV | 2 | 1 | -1 | 0 | ROZPOCET
|  |  | d1*2,5 |  |  |  | 145 | [14 empty] | VV | 2 | 2 | -1 | 0 | ROZPOCET
|  | xd2 | Mezisoučet |  |  |  | 145 | [14 empty] | VV | 2 | 3 | -1 | 0 | ROZPOCET
|  |  | Součet |  |  |  | 145 | [14 empty] | VV | 2 | 4 | -1 | 1 | ROZPOCET
18 | M | 593811850.1 | panel silniční 300x100x21,5 cm |  |  | kus | 20 |  |  | 0 |  |  |  | základní | 0 | 0 | 1.516 | 30.32 | 0 | 0 | 8 | M | 2 |  |  |  | ROZPOCET | [5 empty] | 0 | 0 | 0 | 0 | 0 | 1 | 0 | 4 | 963871308
|  |  | d1/3,0*1,01 |  |  |  | 19.527 | [14 empty] | VV | 2 | 2 | -1 | 0 | ROZPOCET
|  |  | Součet |  |  |  | 19.527 | [14 empty] | VV | 2 | 4 | -1 | 0 | ROZPOCET
|  |  | 20 |  |  |  | 20 | [14 empty] | VV | 2 | 2 | -1 | 0 | ROZPOCET
|  |  | Součet |  |  |  | 20 | [14 empty] | VV | 2 | 4 | -1 | 1 | ROZPOCET
19 | M | 593811840.1 | panel silniční 300x150x21,5 cm |  |  | kus | 20 |  |  | 0 |  |  |  | základní | 0 | 0 | 2.37 | 47.4 | 0 | 0 | 8 | M | 2 |  |  |  | ROZPOCET | [5 empty] | 0 | 0 | 0 | 0 | 0 | 1 | 0 | 4 | -1990595215
|  |  | d1/3,0*1,01 |  |  |  | 19.527 | [14 empty] | VV | 2 | 2 | -1 | 0 | ROZPOCET
|  |  | Součet |  |  |  | 19.527 | [14 empty] | VV | 2 | 4 | -1 | 0 | ROZPOCET
|  |  | 20 |  |  |  | 20 | [14 empty] | VV | 2 | 2 | -1 | 0 | ROZPOCET
|  |  | Součet |  |  |  | 20 | [14 empty] | VV | 2 | 4 | -1 | 1 | ROZPOCET
20 | K | 599141111 | Vyplnění spár mezi silničními dílci živičnou zálivkou |  |  | m | 163.5 |  |  | 0 |  |  |  | základní | 0.046 | 7.521 | 0.0036 | 0.5886 | 0 | 0 | 4 | K | 2 |  |  |  | ROZPOCET | [5 empty] | 0 | 0 | 0 | 0 | 0 | 1 | 0 | 4 | 526073371
|  |  | "dle D.1.05.1.b.03 Příčné řezy příjezdové komunikace k ČOV" | [18 empty] | VV | 2 | 1 | -1 | 0 | ROZPOCET
|  |  | "1-1" | [18 empty] | VV | 2 | 1 | -1 | 0 | ROZPOCET
|  |  | "příčné" | [18 empty] | VV | 2 | 1 | -1 | 0 | ROZPOCET
|  |  | 2,5*19 |  |  |  | 47.5 | [14 empty] | VV | 2 | 2 | -1 | 0 | ROZPOCET
|  |  | "podélné" | [18 empty] | VV | 2 | 1 | -1 | 0 | ROZPOCET
|  |  | d1*2 |  |  |  | 116 | [14 empty] | VV | 2 | 2 | -1 | 0 | ROZPOCET
|  |  | Součet |  |  |  | 163.5 | [14 empty] | VV | 2 | 4 | -1 | 1 | ROZPOCET
| 9 - Ostatní konstrukce a práce-bourání | [8 empty] | 0 | [5 empty] | 0.816 |  | 0.12231 |  | 0 | 1 | D | 1 |  |  |  | ROZPOCET | [11 empty] | 0
21 | K | 914111111 | Montáž svislé dopravní značky do velikosti 1 m2 objímkami na sloupek nebo konzolu |  |  | kus | 2 |  |  | 0 |  |  |  | základní | 0.2 | 0.4 | 0.0007 | 0.0014 | 0 | 0 | 4 | K | 2 |  |  |  | ROZPOCET | [5 empty] | 0 | 0 | 0 | 0 | 0 | 1 | 0 | 4 | -1430695923
|  |  | "dle D.1.05.1.a Technická zpráva" | [18 empty] | VV | 2 | 1 | -1 | 0 | ROZPOCET
|  |  | 1 |  |  |  | 1 | [14 empty] | VV | 2 | 2 | -1 | 0 | ROZPOCET
|  |  | 1 |  |  |  | 1 | [14 empty] | VV | 2 | 2 | -1 | 0 | ROZPOCET
|  |  | Součet |  |  |  | 2 | [14 empty] | VV | 2 | 4 | -1 | 1 | ROZPOCET
22 | M | 404441040 | značka svislá reflexní zákazová B AL- 3M 500 mm |  |  | kus | 1 |  |  | 0 |  |  |  | základní | 0 | 0 | 0.0014 | 0.0014 | 0 | 0 | 8 | M | 2 |  |  |  | ROZPOCET | [5 empty] | 0 | 0 | 0 | 0 | 0 | 1 | 0 | 4 | 1926758572
23 | M | 404443340 | značka svislá reflexní AL- 3M 500 x 150 mm |  |  | kus | 1 |  |  | 0 |  |  |  | základní | 0 | 0 | 0.004 | 0.004 | 0 | 0 | 8 | M | 2 |  |  |  | ROZPOCET | [5 empty] | 0 | 0 | 0 | 0 | 0 | 1 | 0 | 4 | -248580674
24 | K | 914511111 | Montáž sloupku dopravních značek délky do 3,5 m s betonovým základem |  |  | kus | 1 |  |  | 0 |  |  |  | základní | 0.416 | 0.416 | 0.10941 | 0.10941 | 0 | 0 | 4 | K | 2 |  |  |  | ROZPOCET | [5 empty] | 0 | 0 | 0 | 0 | 0 | 1 | 0 | 4 | 608097140
|  |  | 1 |  |  |  | 1 | [14 empty] | VV | 2 | 2 | -1 | 0 | ROZPOCET
|  |  | Součet |  |  |  | 1 | [14 empty] | VV | 2 | 4 | -1 | 1 | ROZPOCET
25 | M | 404452250 | sloupek Zn 60 - 350 |  |  | kus | 1 |  |  | 0 |  |  |  | základní | 0 | 0 | 0.0061 | 0.0061 | 0 | 0 | 8 | M | 2 |  |  |  | ROZPOCET | [5 empty] | 0 | 0 | 0 | 0 | 0 | 1 | 0 | 4 | -1593605541
| 998 - Přesun hmot | [8 empty] | 0 | [5 empty] | 9.6066 |  | 0 |  | 0 | 1 | D | 1 |  |  |  | ROZPOCET | [11 empty] | 0
26 | K | 998225111 | Přesun hmot pro pozemní komunikace s krytem z kamene, monolitickým betonovým nebo živičným |  |  | t | 145.555 |  |  | 0 |  |  |  | základní | 0.066 | 9.6066 | 0 | 0 | 0 | 0 | 4 | K | 2 |  |  |  | ROZPOCET | [5 empty] | 0 | 0 | 0 | 0 | 0 | 1 | 0 | 4 | 1064112132

## SO 06 - Vodovodní přípojk...
| List obsahuje: |  | 1) Krycí list rozpočtu |  | 2) Rekapitulace rozpočtu |  |  | 3) Rozpočet |  |  | Zpět na list: | Rekapitulace stavby
optimalizováno pro tisk sestav ve formátu A4 - na výšku | [21 empty] | {4B87765E-1DCE-4108-8A7C-2DFF2A0FE5E0}
2
KRYCÍ LIST ROZPOČTU | [12 empty] | v --- níže se nacházejí doplnkové a pomocné údaje k sestavám --- v | [8 empty] | False
| Stavba: |  | Kanalizace a ČOV v Černém Dole, k. ú. Čistá, v Krkonoších a Černý Důl, městys Černý Důl
| Objekt: |  | SO 06 - Vodovodní přípojka k ČOV
| JKSO: |  | 827 13 11 | [5 empty] | CC-CZ:
| Místo: |  | Černý Důl | [5 empty] | Datum: |  | 27.04.2015
| Objednavatel: | [7 empty] | IČ:
|  | Obec Černý Důl, Černý Důl 48, 543 44 | [6 empty] | DIČ:
| Zhotovitel: | [7 empty] | IČ:
|  | Dle výběrového řízení | [6 empty] | DIČ:
| Projektant: | [7 empty] | IČ: |  | 60113111
|  | Multiaqua s.r.o. | [6 empty] | DIČ: |  | CZ60113111
| Zpracovatel: | [7 empty] | IČ:
|  | Roman Bárta | [6 empty] | DIČ:
Poznámka:
Soupis prací je sestaven za využití položek Cenové soustavy ÚRS. Cenové a technické podmínky položek Cenové soustavy ÚRS, které jsou uvedeny v soupisu prací ( tzn. úvodní části katalogů ) jsou neomezeně dálkově k dispozici na http://www.cs-urs.cz/index.php?mod=podminky. Položky soupisu prací, které nemají ve sloupci "Cenová soustava" uveden žádný údaj, nepochází z Cenové soustavy ÚRS.
| Náklady z rozpočtu | [7 empty] | 0
| Ostatní náklady | [7 empty] | 0
| Cena bez DPH | [7 empty] | 0
| DPH | základní | 21% | ze | 0 |  |  |  | 0
|  | snížená | 15% | ze | 0 |  |  |  | 0
|  | zákl. přenesená | 21% | ze | 0 |  |  |  | 0
|  | sníž. přenesená | 15% | ze | 0 |  |  |  | 0
|  | nulová | 0% | ze | 0 |  |  |  | 0
| Cena s DPH |  |  | v | CZK |  |  | 0
| Projektant |  |  |  |  | Zpracovatel
| Datum a podpis: |  |  | Razítko |  | Datum a podpis: |  |  |  | Razítko
| Objednavatel |  |  |  |  | Zhotovitel
| Datum a podpis: |  |  | Razítko |  | Datum a podpis: |  |  |  | Razítko
REKAPITULACE ROZPOČTU
Stavba: |  |  | Kanalizace a ČOV v Černém Dole, k. ú. Čistá, v Krkonoších a Černý Důl, městys Černý Důl
Objekt: |  |  | SO 06 - Vodovodní přípojka k ČOV
Místo: |  |  | Černý Důl |  |  |  | Datum: |  | 27.04.2015
Objednavatel: |  |  | Obec Černý Důl, Černý Důl 48, 543 44 |  |  |  | Projektant: |  | Multiaqua s.r.o.
Zhotovitel: |  |  | Dle výběrového řízení |  |  |  | Zpracovatel: |  | Roman Bárta
Kód - Popis | [9 empty] | Cena celkem [CZK]
1) Náklady z rozpočtu | [9 empty] | 0 | [12 empty] | -1
| HSV - Práce a dodávky HSV | [8 empty] | 0
| 1 - Zemní práce | [8 empty] | 0
| 2 - Zakládání | [8 empty] | 0
| 4 - Vodorovné konstrukce | [8 empty] | 0
| 8 - Trubní vedení | [8 empty] | 0
| 998 - Přesun hmot | [8 empty] | 0
| PSV - Práce a dodávky PSV | [8 empty] | 0
| 711 - Izolace proti vodě, vlhkosti a plynům | [8 empty] | 0
2) Ostatní náklady | [9 empty] | 0 |  |  |  | DPH
Celkové náklady za stavbu 1) + 2) | [7 empty] | 0
ROZPOČET
Stavba: |  |  | Kanalizace a ČOV v Černém Dole, k. ú. Čistá, v Krkonoších a Černý Důl, městys Černý Důl
Objekt: |  |  | SO 06 - Vodovodní přípojka k ČOV
Místo: |  |  | Černý Důl |  |  |  | Datum: |  | 27.04.2015
Objednavatel: |  |  | Obec Černý Důl, Černý Důl 48, 543 44 |  |  |  | Projektant: |  | Multiaqua s.r.o.
Zhotovitel: |  |  | Dle výběrového řízení |  |  |  | Zpracovatel: |  | Roman Bárta
PČ | Typ | Kód | Popis |  |  | MJ | Množství | J.cena [CZK] |  | Cena celkem [CZK] |  |  | Poznámka | DPH | J. Nh [h] | Nh celkem [h] | J. hmotnost [t] | Hmotnost celkem [t] | J. suť [t] | Suť Celkem [t]
Náklady z rozpočtu | [9 empty] | 0 | [5 empty] | 1325.2106 |  | 255.7512 |  | 0 |  | D | -1 | [10 empty] | 0
| HSV - Práce a dodávky HSV | [8 empty] | 0 | [5 empty] | 1324.6295 |  | 255.7492 |  | 0 | 1 | D | 0 |  |  |  | ROZPOCET | [6 empty] | 0
| 1 - Zemní práce | [8 empty] | 0 | [5 empty] | 779.0442 |  | 212.6801 |  | 0 | 1 | D | 1 |  |  |  | ROZPOCET | [6 empty] | 0
1 | K | 115101202 | Čerpání vody na dopravní výšku do 10 m průměrný přítok do 1000 l/min |  |  | hod | 480 |  |  | 0 |  |  |  | základní | 0.3 | 144 | 0 | 0 | 0 | 0 | 4 | K | 2 |  |  |  | ROZPOCET | 0 | 0 | 0 | 0 | 0 | 1 | 0 | 4 | 1073363856
|  |  | čerpání průsakových vod během stavby | [18 empty] | VV | 2 | 1 | -1 | 0 | ROZPOCET
|  |  | 20*24 "odborný odhad |  |  |  | 480 | [14 empty] | VV | 2 | 2 | -1 | 1 | ROZPOCET
2 | K | 115101302 | Pohotovost čerpací soupravy pro dopravní výšku do 10 m přítok do 1000 l/min |  |  | den | 20 |  |  | 0 |  |  |  | základní | 0 | 0 | 0 | 0 | 0 | 0 | 4 | K | 2 |  |  |  | ROZPOCET | 0 | 0 | 0 | 0 | 0 | 1 | 0 | 4 | -101202072
3 | K | 121101101 | Sejmutí ornice s přemístěním na vzdálenost do 50 m |  |  | m3 | 18.594 |  |  | 0 |  |  |  | základní | 0.097 | 1.8036 | 0 | 0 | 0 | 0 | 4 | K | 2 |  |  |  | ROZPOCET | 0 | 0 | 0 | 0 | 0 | 1 | 0 | 4 | 179787418
|  |  | výkres D.1.06.1.b.01, D.1.06.1.b.03 | [18 empty] | VV | 2 | 1 | -1 | 0 | ROZPOCET
|  |  | 92,97*1,0*0,2 |  |  |  | 18.594 | [14 empty] | VV | 2 | 2 | -1 | 1 | ROZPOCET
4 | K | 131201101 | Hloubení jam nezapažených v hornině tř. 3 objemu do 100 m3 |  |  | m3 | 16.075 |  |  | 0 |  |  |  | základní | 0.871 | 14.0013 | 0 | 0 | 0 | 0 | 4 | K | 2 |  |  |  | ROZPOCET | 0 | 0 | 0 | 0 | 0 | 1 | 0 | 4 | 223009597
|  |  | výkres D.1.06.1.b.04 | [18 empty] | VV | 2 | 1 | -1 | 0 | ROZPOCET
|  |  | 50% výkopu | [18 empty] | VV | 2 | 1 | -1 | 0 | ROZPOCET
|  |  | vodoměrná šachta | [18 empty] | VV | 2 | 1 | -1 | 0 | ROZPOCET
|  |  | (1,85/3*(6,3*5,4+sqrt(6,3*5,4*2,6*1,7)+2,6*1,7))*0,5 |  |  |  | 15.633 | [14 empty] | VV | 2 | 2 | -1 | 0 | ROZPOCET
|  |  | 2,6*1,7*0,2*0,5 |  |  |  | 0.442 | [14 empty] | VV | 2 | 2 | -1 | 0 | ROZPOCET
|  |  | Součet |  |  |  | 16.075 | [14 empty] | VV | 2 | 4 | -1 | 1 | ROZPOCET
5 | K | 131201109 | Příplatek za lepivost u hloubení jam nezapažených v hornině tř. 3 |  |  | m3 | 4.823 |  |  | 0 |  |  |  | základní | 0.04 | 0.19292 | 0 | 0 | 0 | 0 | 4 | K | 2 |  |  |  | ROZPOCET | 0 | 0 | 0 | 0 | 0 | 1 | 0 | 4 | -1338247317
|  |  | příplatek za lepivost 30% | [18 empty] | P | 2
6 | K | 131301101 | Hloubení jam nezapažených v hornině tř. 4 objemu do 100 m3 |  |  | m3 | 16.075 |  |  | 0 |  |  |  | základní | 1.272 | 20.4474 | 0 | 0 | 0 | 0 | 4 | K | 2 |  |  |  | ROZPOCET | 0 | 0 | 0 | 0 | 0 | 1 | 0 | 4 | -353678205
|  |  | výkres D.1.06.1.b.04 | [18 empty] | VV | 2 | 1 | -1 | 0 | ROZPOCET
|  |  | 50% výkopu | [18 empty] | VV | 2 | 1 | -1 | 0 | ROZPOCET
|  |  | vodoměrná šachta | [18 empty] | VV | 2 | 1 | -1 | 0 | ROZPOCET
|  |  | (1,85/3*(6,3*5,4+sqrt(6,3*5,4*2,6*1,7)+2,6*1,7))*0,5 |  |  |  | 15.633 | [14 empty] | VV | 2 | 2 | -1 | 0 | ROZPOCET
|  |  | 2,6*1,7*0,2*0,5 |  |  |  | 0.442 | [14 empty] | VV | 2 | 2 | -1 | 0 | ROZPOCET
|  |  | Součet |  |  |  | 16.075 | [14 empty] | VV | 2 | 4 | -1 | 1 | ROZPOCET
7 | K | 131301109 | Příplatek za lepivost u hloubení jam nezapažených v hornině tř. 4 |  |  | m3 | 4.823 |  |  | 0 |  |  |  | základní | 0.102 | 0.49195 | 0 | 0 | 0 | 0 | 4 | K | 2 |  |  |  | ROZPOCET | 0 | 0 | 0 | 0 | 0 | 1 | 0 | 4 | -1887708109
|  |  | příplatek za lepivost 30% | [18 empty] | P | 2
8 | K | 132201202 | Hloubení rýh š do 2000 mm v hornině tř. 3 objemu do 1000 m3 |  |  | m3 | 119.893 |  |  | 0 |  |  |  | základní | 0.825 | 98.9117 | 0 | 0 | 0 | 0 | 4 | K | 2 |  |  |  | ROZPOCET | 0 | 0 | 0 | 0 | 0 | 1 | 0 | 4 | 96527862
|  |  | dle tabulky kubatur | [18 empty] | VV | 2 | 1 | -1 | 0 | ROZPOCET
|  |  | 50% z celkového výkopu | [18 empty] | VV | 2 | 1 | -1 | 0 | ROZPOCET
|  |  | 216,97*0,5 |  |  |  | 108.485 | [14 empty] | VV | 2 | 2 | -1 | 0 | ROZPOCET
|  |  | 152,11*((0,2+0,1)/2*1,0)*0,5 "rýha pro drenáž |  |  |  | 11.408 | [14 empty] | VV | 2 | 2 | -1 | 0 | ROZPOCET
|  |  | Součet |  |  |  | 119.893 | [14 empty] | VV | 2 | 4 | -1 | 1 | ROZPOCET
9 | K | 132201209 | Příplatek za lepivost k hloubení rýh š do 2000 mm v hornině tř. 3 |  |  | m3 | 35.968 |  |  | 0 |  |  |  | základní | 0.1 | 3.5968 | 0 | 0 | 0 | 0 | 4 | K | 2 |  |  |  | ROZPOCET | 0 | 0 | 0 | 0 | 0 | 1 | 0 | 4 | -1259776845
|  |  | příplatek za lepivost 30% | [18 empty] | P | 2
10 | K | 132301202 | Hloubení rýh š do 2000 mm v hornině tř. 4 objemu do 1000 m3 |  |  | m3 | 119.893 |  |  | 0 |  |  |  | základní | 1.355 | 162.455 | 0 | 0 | 0 | 0 | 4 | K | 2 |  |  |  | ROZPOCET | 0 | 0 | 0 | 0 | 0 | 1 | 0 | 4 | 875067868
|  |  | dle tabulky kubatur | [18 empty] | VV | 2 | 1 | -1 | 0 | ROZPOCET
|  |  | 50% z celkového výkopu | [18 empty] | VV | 2 | 1 | -1 | 0 | ROZPOCET
|  |  | 216,97*0,5 |  |  |  | 108.485 | [14 empty] | VV | 2 | 2 | -1 | 0 | ROZPOCET
|  |  | 152,11*((0,2+0,1)/2*1,0)*0,5 "rýha pro drenáž |  |  |  | 11.408 | [14 empty] | VV | 2 | 2 | -1 | 0 | ROZPOCET
|  |  | Součet |  |  |  | 119.893 | [14 empty] | VV | 2 | 4 | -1 | 1 | ROZPOCET
11 | K | 132301209 | Příplatek za lepivost k hloubení rýh š do 2000 mm v hornině tř. 4 |  |  | m3 | 35.968 |  |  | 0 |  |  |  | základní | 0.198 | 7.1217 | 0 | 0 | 0 | 0 | 4 | K | 2 |  |  |  | ROZPOCET | 0 | 0 | 0 | 0 | 0 | 1 | 0 | 4 | -1025859530
|  |  | příplatek za lepivost 30% | [18 empty] | P | 2
12 | K | 133301101 | Hloubení šachet v hornině tř. 4 objemu do 100 m3 |  |  | m3 | 1.18 |  |  | 0 |  |  |  | základní | 4.627 | 5.4599 | 0 | 0 | 0 | 0 | 4 | K | 2 |  |  |  | ROZPOCET | 0 | 0 | 0 | 0 | 0 | 1 | 0 | 4 | 553201647
|  |  | výkres D.1.06.1.b.04 | [18 empty] | VV | 2 | 1 | -1 | 0 | ROZPOCET
|  |  | 1,0*1,0*1,18 "čerpací jímka |  |  |  | 1.18 | [14 empty] | VV | 2 | 2 | -1 | 1 | ROZPOCET
13 | K | 133301109 | Příplatek za lepivost u hloubení šachet v hornině tř. 4 |  |  | m3 | 0.354 |  |  | 0 |  |  |  | základní | 0.747 | 0.26444 | 0 | 0 | 0 | 0 | 4 | K | 2 |  |  |  | ROZPOCET | 0 | 0 | 0 | 0 | 0 | 1 | 0 | 4 | -1361612206
|  |  | příplatek za lepivost 30% | [18 empty] | P | 2
14 | K | 151831112 | Osazení a odstranění pažicího boxu lehkého hl výkopu do 3 m š do 2 m |  |  | m2 | 462.92 |  |  | 0 |  |  |  | základní | 0.271 | 125.4513 | 0 | 0 | 0 | 0 | 4 | K | 2 |  |  |  | ROZPOCET | 0 | 0 | 0 | 0 | 0 | 1 | 0 | 4 | -883366798
|  |  | dle tabulky kubatur | [18 empty] | VV | 2 | 1 | -1 | 0 | ROZPOCET
|  |  | 462,92 |  |  |  | 462.92 | [14 empty] | VV | 2 | 2 | -1 | 1 | ROZPOCET
15 | K | 151831212 | Příplatek k pažicímu boxu lehkému hl výkopu do 3 m š do 2 m za první a ZKD den zapažení |  |  | m2 | 462.92 |  |  | 0 |  |  |  | základní | 0 | 0 | 0 | 0 | 0 | 0 | 4 | K | 2 |  |  |  | ROZPOCET | 0 | 0 | 0 | 0 | 0 | 1 | 0 | 4 | 2113589322
16 | K | 161101101 | Svislé přemístění výkopku z horniny tř. 1 až 4 hl výkopu do 2,5 m |  |  | m3 | 152.043 |  |  | 0 |  |  |  | základní | 0.345 | 52.4548 | 0 | 0 | 0 | 0 | 4 | K | 2 |  |  |  | ROZPOCET | 0 | 0 | 0 | 0 | 0 | 1 | 0 | 4 | -462856761
|  |  | Procento svislého podílu dle úvodu ceníku 001 zemní práce kapitola 8 - v množství výkopku rýhy přes 100 m3 50 % z celkového výkopku - v množství výkopku jam do 100 m3 100 % z celkového výkopku | [18 empty] | P | 2
|  |  | dle položky hloubení rýh tř. 3 a 4 | [18 empty] | VV | 2 | 1 | -1 | 0 | ROZPOCET
|  |  | (119,893+119,893)*0,5 |  |  |  | 119.893 | [14 empty] | VV | 2 | 2 | -1 | 0 | ROZPOCET
|  |  | dle položky hloubení jam tř. 3 a 4 | [18 empty] | VV | 2 | 1 | -1 | 0 | ROZPOCET
|  |  | 16,075+16,075 |  |  |  | 32.15 | [14 empty] | VV | 2 | 2 | -1 | 0 | ROZPOCET
|  |  | Součet |  |  |  | 152.043 | [14 empty] | VV | 2 | 4 | -1 | 1 | ROZPOCET
17 | K | 162301102 | Vodorovné přemístění do 1000 m výkopku/sypaniny z horniny tř. 1 až 4 |  |  | m3 | 250.378 |  |  | 0 |  |  |  | základní | 0.046 | 11.5174 | 0 | 0 | 0 | 0 | 4 | K | 2 |  |  |  | ROZPOCET | 0 | 0 | 0 | 0 | 0 | 1 | 0 | 4 | 215118319
|  |  | zemina pro zpětný zásyp na meziskládku a zpět | [18 empty] | VV | 2 | 1 | -1 | 0 | ROZPOCET
|  |  | 95,43*2 |  |  |  | 190.86 | [14 empty] | VV | 2 | 2 | -1 | 0 | ROZPOCET
|  |  | 29,759*2 |  |  |  | 59.518 | [14 empty] | VV | 2 | 2 | -1 | 0 | ROZPOCET
|  |  | Součet |  |  |  | 250.378 | [14 empty] | VV | 2 | 4 | -1 | 1 | ROZPOCET
18 | K | 162601102 | Vodorovné přemístění do 5000 m výkopku/sypaniny z horniny tř. 1 až 4 |  |  | m3 | 123.931 |  |  | 0 |  |  |  | základní | 0.062 | 7.6837 | 0 | 0 | 0 | 0 | 4 | K | 2 |  |  |  | ROZPOCET | 0 | 0 | 0 | 0 | 0 | 1 | 0 | 4 | -468164296
|  |  | přebytečná zemina | [18 empty] | VV | 2 | 1 | -1 | 0 | ROZPOCET
|  |  | dle tabulky kubatur | [18 empty] | VV | 2 | 1 | -1 | 0 | ROZPOCET
|  |  | 121,54 "přípojka |  |  |  | 121.54 | [14 empty] | VV | 2 | 2 | -1 | 0 | ROZPOCET
|  |  | vodoměrná šachta | [18 empty] | VV | 2 | 1 | -1 | 0 | ROZPOCET
|  |  | 16,075+16,075 "celkový výkop |  |  |  | 32.15 | [14 empty] | VV | 2 | 2 | -1 | 0 | ROZPOCET
|  |  | -29,759 "zpětný zásyp |  |  |  | -29.759 | [14 empty] | VV | 2 | 2 | -1 | 0 | ROZPOCET
|  |  | Součet |  |  |  | 123.931 | [14 empty] | VV | 2 | 4 | -1 | 1 | ROZPOCET
19 | K | 167101102 | Nakládání výkopku z hornin tř. 1 až 4 přes 100 m3 |  |  | m3 | 125.189 |  |  | 0 |  |  |  | základní | 0.097 | 12.1433 | 0 | 0 | 0 | 0 | 4 | K | 2 |  |  |  | ROZPOCET | 0 | 0 | 0 | 0 | 0 | 1 | 0 | 4 | -327560368
|  |  | zemina z meziskládky | [18 empty] | VV | 2 | 1 | -1 | 0 | ROZPOCET
|  |  | 95,43+29,759 |  |  |  | 125.189 | [14 empty] | VV | 2 | 2 | -1 | 1 | ROZPOCET
20 | K | 171201211 | Poplatek za uložení odpadu ze sypaniny na skládce (skládkovné) |  |  | t | 223.076 |  |  | 0 |  |  |  | základní | 0 | 0 | 0 | 0 | 0 | 0 | 4 | K | 2 |  |  |  | ROZPOCET | 0 | 0 | 0 | 0 | 0 | 1 | 0 | 4 | -2000955729
|  |  | uvažovaná hmotnost zeminy 1,8 t/m3 | [18 empty] | P | 2
|  |  | 123,931*1,8 |  |  |  | 223.076 | [14 empty] | VV | 2 | 2 | -1 | 1 | ROZPOCET
21 | K | 174101101 | Zásyp jam, šachet rýh nebo kolem objektů sypaninou se zhutněním |  |  | m3 | 180.179 |  |  | 0 |  |  |  | základní | 0.299 | 53.8735 | 0 | 0 | 0 | 0 | 4 | K | 2 |  |  |  | ROZPOCET | 0 | 0 | 0 | 0 | 0 | 1 | 0 | 4 | 1243981662
|  |  | výkres D.1.06.1.b.01, D.1.06.1.b.03 | [18 empty] | VV | 2 | 1 | -1 | 0 | ROZPOCET
|  |  | dle tabulky kubatur | [18 empty] | VV | 2 | 1 | -1 | 0 | ROZPOCET
|  |  | přípojka | [18 empty] | VV | 2 | 1 | -1 | 0 | ROZPOCET
|  |  | zeminou z výkopu | [18 empty] | VV | 2 | 1 | -1 | 0 | ROZPOCET
|  |  | 95,43 |  |  |  | 95.43 | [14 empty] | VV | 2 | 2 | -1 | 0 | ROZPOCET
|  |  | náhrada výkopku za štěrkodrť | [18 empty] | VV | 2 | 1 | -1 | 0 | ROZPOCET
|  |  | 54,99 |  |  |  | 54.99 | [14 empty] | VV | 2 | 2 | -1 | 0 | ROZPOCET
|  |  | Mezisoučet |  |  |  | 150.42 | [14 empty] | VV | 2 | 3 | -1 | 0 | ROZPOCET
|  |  | vodoměrná šachta - zeminou z výkopu | [18 empty] | VV | 2 | 1 | -1 | 0 | ROZPOCET
|  |  | 16,075+16,075 "celkový výkop |  |  |  | 32.15 | [14 empty] | VV | 2 | 2 | -1 | 0 | ROZPOCET
|  |  | -2,6*1,7*0,2+1,3*1,7*0,1 "podkladní vrstvy |  |  |  | -0.663 | [14 empty] | VV | 2 | 2 | -1 | 0 | ROZPOCET
|  |  | -1,2*0,9*1,6 "odečet šachty |  |  |  | -1.728 | [14 empty] | VV | 2 | 2 | -1 | 0 | ROZPOCET
|  |  | Mezisoučet |  |  |  | 29.759 | [14 empty] | VV | 2 | 3 | -1 | 0 | ROZPOCET
|  |  | Součet |  |  |  | 180.179 | [14 empty] | VV | 2 | 4 | -1 | 1 | ROZPOCET
22 | M | 583312020 | štěrkodrť netříděná do 100 mm amfibolit |  |  | t | 109.98 |  |  | 0 |  |  |  | základní | 0 | 0 | 1 | 109.98 | 0 | 0 | 8 | M | 2 |  |  |  | ROZPOCET | 0 | 0 | 0 | 0 | 0 | 1 | 0 | 4 | 1205732451
|  |  | hmotnost 2,0 t/m3 | [18 empty] | P | 2
|  |  | 54,99*2,0 |  |  |  | 109.98 | [14 empty] | VV | 2 | 2 | -1 | 1 | ROZPOCET
23 | K | 175151101 | Obsypání potrubí strojně sypaninou bez prohození, uloženou do 3 m |  |  | m3 | 51.35 |  |  | 0 |  |  |  | základní | 0.286 | 14.6861 | 0 | 0 | 0 | 0 | 4 | K | 2 |  |  |  | ROZPOCET | 0 | 0 | 0 | 0 | 0 | 1 | 0 | 4 | -1288691480
|  |  | výkres D.1.06.1.b.01, D.1.06.1.b.03 | [18 empty] | VV | 2 | 1 | -1 | 0 | ROZPOCET
|  |  | dle tabulky kubatur | [18 empty] | VV | 2 | 1 | -1 | 0 | ROZPOCET
|  |  | 51,35 |  |  |  | 51.35 | [14 empty] | VV | 2 | 2 | -1 | 1 | ROZPOCET
24 | M | 583312000 | štěrkopísek netříděný zásypový materiál |  |  | t | 102.7 |  |  | 0 |  |  |  | základní | 0 | 0 | 1 | 102.7 | 0 | 0 | 8 | M | 2 |  |  |  | ROZPOCET | 0 | 0 | 0 | 0 | 0 | 1 | 0 | 4 | 60033366
|  |  | hmotnost 2t/m3 | [18 empty] | P | 2
25 | K | 181111131 | Plošná úprava terénu do 500 m2 zemina tř 1 až 4 nerovnosti do +/- 200 mm v rovinně a svahu do 1:5 |  |  | m2 | 185.94 |  |  | 0 |  |  |  | základní | 0.153 | 28.4488 | 0 | 0 | 0 | 0 | 4 | K | 2 |  |  |  | ROZPOCET | 0 | 0 | 0 | 0 | 0 | 1 | 0 | 4 | 380172673
|  |  | 92,97*2,0 |  |  |  | 185.94 | [14 empty] | VV | 2 | 2 | -1 | 1 | ROZPOCET
26 | K | 181301101 | Rozprostření ornice tl vrstvy do 100 mm pl do 500 m2 v rovině nebo ve svahu do 1:5 |  |  | m2 | 92.97 |  |  | 0 |  |  |  | základní | 0.13 | 12.0861 | 0 | 0 | 0 | 0 | 4 | K | 2 |  |  |  | ROZPOCET | 0 | 0 | 0 | 0 | 0 | 1 | 0 | 4 | -1448568834
|  |  | dle položky sejmutí ornice | [18 empty] | VV | 2 | 1 | -1 | 0 | ROZPOCET
|  |  | 92,97*1,0 |  |  |  | 92.97 | [14 empty] | VV | 2 | 2 | -1 | 1 | ROZPOCET
27 | K | 181411121 | Založení lučního trávníku výsevem plochy do 1000 m2 v rovině a ve svahu do 1:5 |  |  | m2 | 278.91 |  |  | 0 |  |  |  | základní | 0.007 | 1.9524 | 0 | 0 | 0 | 0 | 4 | K | 2 |  |  |  | ROZPOCET | 0 | 0 | 0 | 0 | 0 | 1 | 0 | 4 | -1823187225
|  |  | 185,94+92,97 |  |  |  | 278.91 | [14 empty] | VV | 2 | 2 | -1 | 1 | ROZPOCET
28 | M | 005724720 | osivo směs travní krajinná - rovinná |  |  | kg | 0.084 |  |  | 0 |  |  |  | základní | 0 | 0 | 0.001 | 8.4e-05 | 0 | 0 | 8 | M | 2 |  |  |  | ROZPOCET | 0 | 0 | 0 | 0 | 0 | 1 | 0 | 4 | -858555908
|  |  | 278,91*0,02 |  |  |  | 5.578 | [14 empty] | VV | 2 | 2 | -1 | 1 | ROZPOCET
| 2 - Zakládání | [8 empty] | 0 | [5 empty] | 31.0774 |  | 39.2122 |  | 0 | 1 | D | 1 |  |  |  | ROZPOCET | [6 empty] | 0
29 | K | 211531111 | Výplň odvodňovacích žeber nebo trativodů kamenivem hrubým drceným frakce 16 až 63 mm |  |  | m3 | 22.817 |  |  | 0 |  |  |  | základní | 0.92 | 20.9916 | 1.63 | 37.1917 | 0 | 0 | 4 | K | 2 |  |  |  | ROZPOCET | 0 | 0 | 0 | 0 | 0 | 1 | 0 | 4 | 953641428
|  |  | výkres D.1.06.1.b.01, D.1.06.1.b.03 | [18 empty] | VV | 2 | 1 | -1 | 0 | ROZPOCET
|  |  | 152,11*((0,2+0,1)/2*1,0) |  |  |  | 22.817 | [14 empty] | VV | 2 | 2 | -1 | 1 | ROZPOCET
30 | K | 212755215 | Trativody z drenážních trubek plastových flexibilních D 130 mm bez lože |  |  | m | 152.11 |  |  | 0 |  |  |  | základní | 0.06 | 9.1266 | 0.00073 | 0.11104 | 0 | 0 | 4 | K | 2 |  |  |  | ROZPOCET | 0 | 0 | 0 | 0 | 0 | 1 | 0 | 4 | 1627928748
|  |  | 152,11 |  |  |  | 152.11 | [14 empty] | VV | 2 | 2 | -1 | 1 | ROZPOCET
31 | K | 213311113 | Polštáře zhutněné pod základy z kameniva drceného frakce 16 až 63 mm |  |  | m3 | 0.884 |  |  | 0 |  |  |  | základní | 1.085 | 0.95914 | 2.16 | 1.9094 | 0 | 0 | 4 | K | 2 |  |  |  | ROZPOCET | 0 | 0 | 0 | 0 | 0 | 1 | 0 | 4 | -1640179339
|  |  | výkres D.1.06.1.b.02 | [18 empty] | VV | 2 | 1 | -1 | 0 | ROZPOCET
|  |  | drenážní vrstva pod vodoměrnou šachtu | [18 empty] | VV | 2 | 1 | -1 | 0 | ROZPOCET
|  |  | 2,6*1,7*0,2 |  |  |  | 0.884 | [14 empty] | VV | 2 | 2 | -1 | 1 | ROZPOCET
| 4 - Vodorovné konstrukce | [8 empty] | 0 | [5 empty] | 20.5723 |  | 0.884 |  | 0 | 1 | D | 1 |  |  |  | ROZPOCET | [6 empty] | 0
32 | K | 451573111 | Lože pod potrubí otevřený výkop ze štěrkopísku |  |  | m3 | 15.21 |  |  | 0 |  |  |  | základní | 1.317 | 20.0316 | 0 | 0 | 0 | 0 | 4 | K | 2 |  |  |  | ROZPOCET | 0 | 0 | 0 | 0 | 0 | 1 | 0 | 4 | -1625422158
|  |  | výkres D.1.06.1.b.01, D.1.06.1.b.01 | [18 empty] | VV | 2 | 1 | -1 | 0 | ROZPOCET
|  |  | dle tabulky kubatur | [18 empty] | VV | 2 | 1 | -1 | 0 | ROZPOCET
|  |  | 15,21 |  |  |  | 15.21 | [14 empty] | VV | 2 | 2 | -1 | 1 | ROZPOCET
33 | K | 451576121 | Podkladní a výplňová vrstva ze štěrkopísku tl do 200 mm |  |  | m2 | 2.21 |  |  | 0 |  |  |  | základní | 0.108 | 0.23868 | 0.4 | 0.884 | 0 | 0 | 4 | K | 2 |  |  |  | ROZPOCET | 0 | 0 | 0 | 0 | 0 | 1 | 0 | 4 | 45150864
|  |  | výkres D.1.06.1.b.02 | [18 empty] | VV | 2 | 1 | -1 | 0 | ROZPOCET
|  |  | 1,7*1,3 |  |  |  | 2.21 | [14 empty] | VV | 2 | 2 | -1 | 1 | ROZPOCET
34 | K | 452313131 | Podkladní bloky z betonu prostého tř. C 12/15 otevřený výkop |  |  | m3 | 0.25 |  |  | 0 |  |  |  | základní | 1.208 | 0.302 | 0 | 0 | 0 | 0 | 4 | K | 2 |  |  |  | ROZPOCET | 0 | 0 | 0 | 0 | 0 | 1 | 0 | 4 | -601782365
| 8 - Trubní vedení | [8 empty] | 0 | [5 empty] | 115.4271 |  | 2.9729 |  | 0 | 1 | D | 1 |  |  |  | ROZPOCET | [6 empty] | 0
35 | K | 857241131R | Montáž litinových tvarovek jednoosých hrdlových otevřený výkop s integrovaným těsněním 1" |  |  | kus | 4 |  |  | 0 |  |  |  | základní | 1.527 | 6.108 | 0 | 0 | 0 | 0 | 4 | K | 2 |  |  |  | ROZPOCET | 0 | 0 | 0 | 0 | 0 | 1 | 0 | 4 | 1014539718
|  |  | výkres D.1.06.1.b.04 | [18 empty] | VV | 2 | 1 | -1 | 0 | ROZPOCET
|  |  | 4 |  |  |  | 4 | [14 empty] | VV | 2 | 2 | -1 | 1 | ROZPOCET
36 | M | 640003203216 | TVAROVKA ISO SPOJKA KOLENO 90° DN 32-32 |  |  | kus | 2 |  |  | 0 |  |  |  | základní | 0 | 0 | 0.0008 | 0.0016 | 0 | 0 | 8 | M | 2 |  |  |  | ROZPOCET | 0 | 0 | 0 | 0 | 0 | 1 | 0 | 4 | -2058261627
37 | M | 610003200116 | TVAROVKA ISO VNĚJŠÍ ZÁVIT DN 32-1'' |  |  | kus | 2 |  |  | 0 |  |  |  | základní | 0 | 0 | 0.00035 | 0.0007 | 0 | 0 | 8 | M | 2 |  |  |  | ROZPOCET | 0 | 0 | 0 | 0 | 0 | 1 | 0 | 4 | -2115581239
38 | K | 857261131R | Montáž litinových tvarovek jednoosých hrdlových otevřený výkop d63 |  |  | kus | 4 |  |  | 0 |  |  |  | základní | 1.592 | 6.368 | 0 | 0 | 0 | 0 | 4 | K | 2 |  |  |  | ROZPOCET | 0 | 0 | 0 | 0 | 0 | 1 | 0 | 4 | -621546901
|  |  | výkres D.1.06.1.b.04 | [18 empty] | VV | 2 | 1 | -1 | 0 | ROZPOCET
|  |  | 4 |  |  |  | 4 | [14 empty] | VV | 2 | 2 | -1 | 1 | ROZPOCET
39 | M | 640006306316 | TVAROVKA ISO SPOJKA KOLENO 90° DN 63-63 |  |  | kus | 2 |  |  | 0 |  |  |  | základní | 0 | 0 | 0.003 | 0.006 | 0 | 0 | 8 | M | 2 |  |  |  | ROZPOCET | 0 | 0 | 0 | 0 | 0 | 1 | 0 | 4 | -943949967
40 | M | 633006304016 | TVAROVKA ISO SPOJKA REDUKOVANÁ DN 63-40 |  |  | kus | 2 |  |  | 0 |  |  |  | základní | 0 | 0 | 0.0005 | 0.001 | 0 | 0 | 8 | M | 2 |  |  |  | ROZPOCET | 0 | 0 | 0 | 0 | 0 | 1 | 0 | 4 | -1616193651
41 | K | 871161121 | Montáž potrubí z trubek z tlakového polyetylénu otevřený výkop svařovaných vnější průměr 32 mm |  |  | m | 0.5 |  |  | 0 |  |  |  | základní | 0.044 | 0.022 | 0 | 0 | 0 | 0 | 4 | K | 2 |  |  |  | ROZPOCET | 0 | 0 | 0 | 0 | 0 | 1 | 0 | 4 | 1794550664
|  |  | výkres D.1.06.1.b.04 | [18 empty] | VV | 2 | 1 | -1 | 0 | ROZPOCET
|  |  | 0,5 "propoj v šachtě |  |  |  | 0.5 | [14 empty] | VV | 2 | 2 | -1 | 1 | ROZPOCET
42 | M | 286131100 | potrubí vodovodní PE100 PN16 SDR11 6 m, 100 m, 32 x 3,0 mm |  |  | m | 0.508 |  |  | 0 |  |  |  | základní | 0 | 0 | 0.00027 | 0.00013716 | 0 | 0 | 8 | M | 2 |  |  |  | ROZPOCET | 0 | 0 | 0 | 0 | 0 | 1 | 0 | 4 | -2060928764
|  |  | ztratné 1,5 % | [18 empty] | P | 2
43 | K | 871211121 | Montáž potrubí z trubek z tlakového polyetylénu otevřený výkop svařovaných vnější průměr 63 mm |  |  | m | 152.61 |  |  | 0 |  |  |  | základní | 0.068 | 10.3775 | 0 | 0 | 0 | 0 | 4 | K | 2 |  |  |  | ROZPOCET | 0 | 0 | 0 | 0 | 0 | 1 | 0 | 4 | -1104138019
|  |  | 152,11 "dle TZ |  |  |  | 152.11 | [14 empty] | VV | 2 | 2 | -1 | 0 | ROZPOCET
|  |  | 0,5 "propoj v šachtě |  |  |  | 0.5 | [14 empty] | VV | 2 | 2 | -1 | 0 | ROZPOCET
|  |  | Součet |  |  |  | 152.61 | [14 empty] | VV | 2 | 4 | -1 | 1 | ROZPOCET
44 | M | 286131130 | potrubí vodovodní PE100 PN16 SDR11 6 m, 100 m, 63 x 5,8 mm |  |  | m | 154.899 |  |  | 0 |  |  |  | základní | 0 | 0 | 0.00106 | 0.16419 | 0 | 0 | 8 | M | 2 |  |  |  | ROZPOCET | 0 | 0 | 0 | 0 | 0 | 1 | 0 | 4 | -423967334
|  |  | ztratné 1,5 | [18 empty] | P | 2
45 | K | 877211121 | Montáž elektrotvarovek na potrubí z trubek z tlakového PE otevřený výkop vnější průměr 63 mm |  |  | kus | 13 |  |  | 0 |  |  |  | základní | 0.19 | 2.47 | 0 | 0 | 0 | 0 | 4 | K | 2 |  |  |  | ROZPOCET | 0 | 0 | 0 | 0 | 0 | 1 | 0 | 4 | -704415113
|  |  | výkres D.1.06.1.b.02 | [18 empty] | VV | 2 | 1 | -1 | 0 | ROZPOCET
|  |  | 13 |  |  |  | 13 | [14 empty] | VV | 2 | 2 | -1 | 1 | ROZPOCET
46 | M | 286530200 | elektrospojka PE typ LU, d 63 mm |  |  | kus | 13 |  |  | 0 |  |  |  | základní | 0 | 0 | 0.000168 | 0.002184 | 0 | 0 | 8 | M | 2 |  |  |  | ROZPOCET | 0 | 0 | 0 | 0 | 0 | 1 | 0 | 4 | -1187834993
|  |  | WAVIN, kód výrobku: FF485705W | [18 empty] | P | 2
47 | K | 877211121R | Montáž tvarovek na potrubí z trubek z tlakového PE otevřený výkop vnější průměr 63 mm |  |  | kus | 6 |  |  | 0 |  |  |  | základní | 0.19 | 1.14 | 0 | 0 | 0 | 0 | 4 | K | 2 |  |  |  | ROZPOCET | 0 | 0 | 0 | 0 | 0 | 1 | 0 | 4 | 1165541520
|  |  | výkres D.1.06.1.b.02 | [18 empty] | VV | 2 | 1 | -1 | 0 | ROZPOCET
|  |  | 6 |  |  |  | 6 | [14 empty] | VV | 2 | 2 | -1 | 1 | ROZPOCET
48 | M | 2865305501 | oblouk PE d63 90° |  |  | kus | 2 |  |  | 0 |  |  |  | základní | 0 | 0 | 0.00032 | 0.00064 | 0 | 0 | 8 | M | 2 |  |  |  | ROZPOCET | 0 | 0 | 0 | 0 | 0 | 1 | 0 | 4 | 935867706
49 | M | 286148950 | oblouk 45°, SDR 11, PE 100, PN 16, d 63 |  |  | kus | 1 |  |  | 0 |  |  |  | základní | 0 | 0 | 0.00036 | 0.00036 | 0 | 0 | 8 | M | 2 |  |  |  | ROZPOCET | 0 | 0 | 0 | 0 | 0 | 1 | 0 | 4 | 1497248576
50 | M | 2861489501 | oblouk 30°, SDR 11, PE 100, PN 16, d 63 |  |  | kus | 1 |  |  | 0 |  |  |  | základní | 0 | 0 | 0.00036 | 0.00036 | 0 | 0 | 8 | M | 2 |  |  |  | ROZPOCET | 0 | 0 | 0 | 0 | 0 | 1 | 0 | 4 | -1342233165
51 | M | 2861489502 | oblouk 22°, SDR 11, PE 100, PN 16, d 63 |  |  | kus | 1 |  |  | 0 |  |  |  | základní | 0 | 0 | 0.00036 | 0.00036 | 0 | 0 | 8 | M | 2 |  |  |  | ROZPOCET | 0 | 0 | 0 | 0 | 0 | 1 | 0 | 4 | -1879916955
52 | M | 2861496801 | T-kus redukovaný, PE 100, PN 16, d 63/50 90° |  |  | kus | 1 |  |  | 0 |  |  |  | základní | 0 | 0 | 0.0042 | 0.0042 | 0 | 0 | 8 | M | 2 |  |  |  | ROZPOCET | 0 | 0 | 0 | 0 | 0 | 1 | 0 | 4 | -454748066
53 | K | 891213111 | Montáž vodovodního ventilu hlavního pro přípojky DN 50 |  |  | kus | 3 |  |  | 0 |  |  |  | základní | 0.612 | 1.836 | 2e-05 | 6e-05 | 0 | 0 | 4 | K | 2 |  |  |  | ROZPOCET | 0 | 0 | 0 | 0 | 0 | 1 | 0 | 4 | 1608975673
|  |  | výkres D.1.06.1.b.04 | [18 empty] | VV | 2 | 1 | -1 | 0 | ROZPOCET
|  |  | 3 |  |  |  | 3 | [14 empty] | VV | 2 | 2 | -1 | 1 | ROZPOCET
54 | M | 280000206316 | ŠOUPÁTKO ISO DOMOVNÍ PŘÍPOJKY DN 63-2" |  |  | kus | 1 |  |  | 0 |  |  |  | základní | 0 | 0 | 0.0065 | 0.0065 | 0 | 0 | 8 | M | 2 |  |  |  | ROZPOCET | 0 | 0 | 0 | 0 | 0 | 1 | 0 | 4 | -1263237127
55 | M | 263000206316 | ŠOUPÁTKO DOMOVNÍ PŘÍPOJKY ISO DN 63 |  |  | kus | 1 |  |  | 0 |  |  |  | základní | 0 | 0 | 0.0021 | 0.0021 | 0 | 0 | 8 | M | 2 |  |  |  | ROZPOCET | 0 | 0 | 0 | 0 | 0 | 1 | 0 | 4 | -1975959364
56 | M | 260006405016 | ŠOUPÁTKO DOMOVNÍ PŘÍPOJKY ISO DN 50 |  |  | kus | 1 |  |  | 0 |  |  |  | základní | 0 | 0 | 0.0051 | 0.0051 | 0 | 0 | 8 | M | 2 |  |  |  | ROZPOCET | 0 | 0 | 0 | 0 | 0 | 1 | 0 | 4 | 1611921260
57 | M | 960110016003 | SOUPRAVA ZEMNÍ TELESKOPICKÁ DOM. ŠOUPÁTKA-1,0-1,6 |  |  | kus | 3 |  |  | 0 |  |  |  | základní | 0 | 0 | 0.004 | 0.012 | 0 | 0 | 8 | M | 2 |  |  |  | ROZPOCET | 0 | 0 | 0 | 0 | 0 | 1 | 0 | 4 | -1450397974
58 | K | 891249111 | Montáž navrtávacích pasů na potrubí z jakýchkoli trub DN 80 |  |  | kus | 1 |  |  | 0 |  |  |  | základní | 3.474 | 3.474 | 0 | 0 | 0 | 0 | 4 | K | 2 |  |  |  | ROZPOCET | 0 | 0 | 0 | 0 | 0 | 1 | 0 | 4 | -1022163564
|  |  | 1 "dle TZ |  |  |  | 1 | [14 empty] | VV | 2 | 2 | -1 | 1 | ROZPOCET
59 | M | 350008000216 | PAS NAVRTÁVACÍ ZÁVITOVÝ VÝSTUP DN 80-2'' |  |  | kus | 1 |  |  | 0 |  |  |  | základní | 0 | 0 | 0.00245 | 0.00245 | 0 | 0 | 8 | M | 2 |  |  |  | ROZPOCET | 0 | 0 | 0 | 0 | 0 | 1 | 0 | 4 | -1135871043
60 | K | 891318311R | Montáž vodoměrné soupravy |  |  | kus | 1 |  |  | 0 |  |  |  | základní | 6.504 | 6.504 | 0.00779 | 0.00779 | 0 | 0 | 4 | K | 2 |  |  |  | ROZPOCET | 0 | 0 | 0 | 0 | 0 | 1 | 0 | 4 | -1862891245
|  |  | včetně vodoměru, dle TZ | [18 empty] | VV | 2 | 1 | -1 | 0 | ROZPOCET
|  |  | výkres D.1.06.1.b.04 | [18 empty] | VV | 2 | 1 | -1 | 0 | ROZPOCET
|  |  | 1 |  |  |  | 1 | [14 empty] | VV | 2 | 2 | -1 | 1 | ROZPOCET
61 | M | 101140100144 | SOUPRAVA VODOMĚRNÁ DN 1''-1'' |  |  | kus | 1 |  |  | 0 |  |  |  | základní | 0 | 0 | 0.0024 | 0.0024 | 0 | 0 | 8 | M | 2 |  |  |  | ROZPOCET | 0 | 0 | 0 | 0 | 0 | 1 | 0 | 4 | -1510355164
62 | M | 3882171901 | vodoměr 1" |  |  | kus | 1 |  |  | 0 |  |  |  | základní | 0 | 0 | 0.028 | 0.028 | 0 | 0 | 8 | M | 2 |  |  |  | ROZPOCET | 0 | 0 | 0 | 0 | 0 | 1 | 0 | 4 | -36013308
63 | K | 892233121 | Proplach a desinfekce vodovodního potrubí DN od 40 do 70 |  |  | m | 152.11 |  |  | 0 |  |  |  | základní | 0.082 | 12.473 | 0 | 0 | 0 | 0 | 4 | K | 2 |  |  |  | ROZPOCET | 0 | 0 | 0 | 0 | 0 | 1 | 0 | 4 | -27345647
64 | K | 892241111 | Tlaková zkouška vodou potrubí do 80 |  |  | m | 152.11 |  |  | 0 |  |  |  | základní | 0.044 | 6.6928 | 0 | 0 | 0 | 0 | 4 | K | 2 |  |  |  | ROZPOCET | 0 | 0 | 0 | 0 | 0 | 1 | 0 | 4 | 1979282857
65 | K | 892372111 | Zabezpečení konců potrubí DN do 300 při tlakových zkouškách vodou |  |  | kus | 4 |  |  | 0 |  |  |  | základní | 10.3 | 41.2 | 0.46005 | 1.8402 | 0 | 0 | 4 | K | 2 |  |  |  | ROZPOCET | 0 | 0 | 0 | 0 | 0 | 1 | 0 | 4 | -269168219
66 | K | 893811113 | Osazení vodoměrné šachty hranaté z PP samonosné pro běžné zatížení plochy do 1,1 m2 hloubky do 1,6 m |  |  | kus | 1 |  |  | 0 |  |  |  | základní | 2 | 2 | 0.36191 | 0.36191 | 0 | 0 | 4 | K | 2 |  |  |  | ROZPOCET | 0 | 0 | 0 | 0 | 0 | 1 | 0 | 4 | 1382215118
|  |  | výkres D.1.06.1.b.02 | [18 empty] | VV | 2 | 1 | -1 | 0 | ROZPOCET
|  |  | 1 |  |  |  | 1 | [14 empty] | VV | 2 | 2 | -1 | 1 | ROZPOCET
67 | M | 5623051601 | šachta vodoměrná hranatá typ - včetně výztuhy 0,9/1,2/1,5 m |  |  | kus | 1 |  |  | 0 |  |  |  | základní | 0 | 0 | 0.08 | 0.08 | 0 | 0 | 8 | M | 2 |  |  |  | ROZPOCET | 0 | 0 | 0 | 0 | 0 | 1 | 0 | 4 | 1858926583
|  |  | včetně poklopu a stupadel | [18 empty] | VV | 2 | 1 | -1 | 0 | ROZPOCET
|  |  | 1 |  |  |  | 1 | [14 empty] | VV | 2 | 2 | -1 | 1 | ROZPOCET
68 | K | 899401112 | Osazení poklopů litinových šoupátkových |  |  | kus | 3 |  |  | 0 |  |  |  | základní | 0.863 | 2.589 | 0.12303 | 0.36909 | 0 | 0 | 4 | K | 2 |  |  |  | ROZPOCET | 0 | 0 | 0 | 0 | 0 | 1 | 0 | 4 | -116984723
69 | M | 175000000001 | POKLOP ULIČNÍ ŠOUP. DN VODA |  |  | kus | 3 |  |  | 0 |  |  |  | základní | 0 | 0 | 0.0095 | 0.0285 | 0 | 0 | 8 | M | 2 |  |  |  | ROZPOCET | 0 | 0 | 0 | 0 | 0 | 1 | 0 | 4 | 1925223841
70 | M | 348100000000 | PODKLAD. DESKA UNI |  |  | kus | 3 |  |  | 0 |  |  |  | základní | 0 | 0 | 0.00065 | 0.00195 | 0 | 0 | 8 | M | 2 |  |  |  | ROZPOCET | 0 | 0 | 0 | 0 | 0 | 1 | 0 | 4 | -1892717925
71 | K | 899721111 | Signalizační vodič DN do 150 mm na potrubí PVC |  |  | m | 155 |  |  | 0 |  |  |  | základní | 0.054 | 8.37 | 0.00019 | 0.02945 | 0 | 0 | 4 | K | 2 |  |  |  | ROZPOCET | 0 | 0 | 0 | 0 | 0 | 1 | 0 | 4 | 989885388
72 | K | 899722113 | Krytí potrubí z plastů výstražnou fólií z PVC 34cm |  |  | m | 152.11 |  |  | 0 |  |  |  | základní | 0.025 | 3.8028 | 9e-05 | 0.01369 | 0 | 0 | 4 | K | 2 |  |  |  | ROZPOCET | 0 | 0 | 0 | 0 | 0 | 1 | 0 | 4 | 1165021188
| 998 - Přesun hmot | [8 empty] | 0 | [5 empty] | 378.5085 |  | 0 |  | 0 | 1 | D | 1 |  |  |  | ROZPOCET | [6 empty] | 0
73 | K | 998276101 | Přesun hmot pro trubní vedení z trub z plastických hmot otevřený výkop |  |  | t | 255.749 |  |  | 0 |  |  |  | základní | 1.48 | 378.5085 | 0 | 0 | 0 | 0 | 4 | K | 2 |  |  |  | ROZPOCET | 0 | 0 | 0 | 0 | 0 | 1 | 0 | 4 | 1627893802
| PSV - Práce a dodávky PSV | [8 empty] | 0 | [5 empty] | 0.58113 |  | 0.00202 |  | 0 | 2 | D | 0 |  |  |  | ROZPOCET | [6 empty] | 0
| 711 - Izolace proti vodě, vlhkosti a plynům | [8 empty] | 0 | [5 empty] | 0.58113 |  | 0.00202 |  | 0 | 2 | D | 1 |  |  |  | ROZPOCET | [6 empty] | 0
74 | K | 711792312R | Průchod stěnou šachty - navrtávka + těsnění pro potrubí d63 |  |  | kus | 2 |  |  | 0 |  |  |  | základní | 0.289 | 0.578 | 0.00101 | 0.00202 | 0 | 0 | 16 | K | 2 |  |  |  | ROZPOCET | 0 | 0 | 0 | 0 | 0 | 1 | 0 | 16 | 202657077
75 | K | 998711101 | Přesun hmot tonážní pro izolace proti vodě, vlhkosti a plynům v objektech výšky do 6 m |  |  | t | 0.002 |  |  | 0 |  |  |  | základní | 1.567 | 0.003134 | 0 | 0 | 0 | 0 | 16 | K | 2 |  |  |  | ROZPOCET | 0 | 0 | 0 | 0 | 0 | 1 | 0 | 16 | -892135751

## SO 07 - Přípojka nn k ČOV
Pol. | Popis položky | Typ | Výrobce | m.j. | Množství | Jedn. cena Kč / m.j. | Celková cena Kč
SO 07 PŘÍPOJKA NN K ČOV
Montážní materiál
| Ochranná trubka plast. pevná fí 75mm, UV stabil. |  |  | m | 6 |  | 0
| Kovová objímka na sloup |  |  | ks | 5 |  | 0
| Kabel CYKY–J 5x1,5mm2 |  |  | m | 45 |  | 0
| Kabel AYKY-J 3x120+70mm2 |  |  | m | 340 |  | 0
| Kabelová koncovka do 5x4mm2 |  |  | ks | 2 |  | 0
| Kabelová koncovka do 4x120mm2 |  |  | ks | 6 |  | 0
| Štítek popisovací |  |  | ks | 8 |  | 0
| Elektroměrová skříň v plastovém pilíři,nepřímé měření do 200A (ČEZ) |  |  | ks | 1 |  | 0
| Třípólový jistič 3x100A, charakt. B, Icu-25kA |  |  | ks | 1 |  | 0
| Pojistková patrona nožová vel.1-160A |  |  | ks | 3 |  | 0
| Drát polotvrdý FeZn10 mm (0,62kg/m) |  |  | m | 10 |  | 0
| Pásek zemnící FeZn 30/4mm (0,95kg/m) |  |  | m | 25 |  | 0
| Svorka univerzální SU, nerez |  |  | ks | 1 |  | 0
| Svorka pro spojení pásek-drát SR02 |  |  | ks | 4 |  | 0
| Podružný materiál |  |  | % | 3 |  | 0
| Prořez, ukončení kabelů |  |  | % | 9 |  | 0
| Montážní materiál celkem : | [5 empty] | 0
Zemní práce
| Vytyčení kabelové trasy |  |  | m | 155 |  | 0
| Pískové lože 10 + 10 cm |  |  | m | 155 |  | 0
| Kabelová rýha 50/90 cm + zához |  |  | m | 110 |  | 0
| Kabelová rýha 50/120 cm + zához |  |  | m | 45 |  | 0
| Výstražná fólie červená |  |  | m | 160 |  | 0
| Výkop jámy pro základ pilíře ER |  |  | ks | 1 |  | 0
| Plastová chránička korugovaná fí 40mm-ohebná |  |  | m | 25 |  | 0
| Plastová chránička korugovaná fí 75mm-ohebná |  |  | m | 10 |  | 0
| Plastová chránička korugovaná fí 110mm-ohebná |  |  | m | 300 |  | 0
| Úprava povrchu do původního stavu |  |  | m2 | 160 |  | 0
| Zemní práce celkem : | [5 empty] | 0
Montážní práce
| Montáž montážního materiálu |  |  | kpl | 1 |  | 0
| Montáž materiálových položek zemních prací |  |  | kpl | 1 |  | 0
| Montážní práce celkem : | [5 empty] | 0
HZS
| Výchozí revize včetně revizní zprávy |  |  | hod | 12 |  | 0
| Digitální zaměření kabel.trasy |  |  | bod | 36 |  | 0
| Komlexní vyzkoušení, předání |  |  | hod | 6 |  | 0
| Projekt skutečného provedení |  |  | hod | 20 |  | 0
| Další práce celkem : | [5 empty] | 0
| Přípojka NN celkem: | [5 empty] | 0

## SO 08 - Propojovací potru...
| List obsahuje: |  | 1) Krycí list rozpočtu |  | 2) Rekapitulace rozpočtu |  |  | 3) Rozpočet |  |  | Zpět na list: | Rekapitulace stavby
optimalizováno pro tisk sestav ve formátu A4 - na výšku | [21 empty] | {D67112AC-E202-4193-AAD0-3D0DE1D0F180}
2
KRYCÍ LIST ROZPOČTU | [12 empty] | v --- níže se nacházejí doplnkové a pomocné údaje k sestavám --- v | [8 empty] | False
| Stavba: |  | Kanalizace a ČOV v Černém Dole, k. ú. Čistá, v Krkonoších a Černý Důl, městys Černý Důl
| Objekt: |  | SO 08 - Propojovací potrubí a výtlaky v areálu ČOV
| JKSO: |  | 827 13 11 | [5 empty] | CC-CZ:
| Místo: |  | Černý Důl | [5 empty] | Datum: |  | 27.04.2015
| Objednavatel: | [7 empty] | IČ:
|  | Obec Černý Důl, Černý Důl 48, 543 44 | [6 empty] | DIČ:
| Zhotovitel: | [7 empty] | IČ:
|  | Dle výběrového řízení | [6 empty] | DIČ:
| Projektant: | [7 empty] | IČ: |  | 60113111
|  | Multiaqua s.r.o. | [6 empty] | DIČ: |  | CZ60113111
| Zpracovatel: | [7 empty] | IČ:
|  | Roman Bárta | [6 empty] | DIČ:
Poznámka:
Soupis prací je sestaven za využití položek Cenové soustavy ÚRS. Cenové a technické podmínky položek Cenové soustavy ÚRS, které jsou uvedeny v soupisu prací ( tzn. úvodní části katalogů ) jsou neomezeně dálkově k dispozici na http://www.cs-urs.cz/index.php?mod=podminky. Položky soupisu prací, které nemají ve sloupci "Cenová soustava" uveden žádný údaj, nepochází z Cenové soustavy ÚRS.
| Náklady z rozpočtu | [7 empty] | 0
| Ostatní náklady | [7 empty] | 0
| Cena bez DPH | [7 empty] | 0
| DPH | základní | 21% | ze | 0 |  |  |  | 0
|  | snížená | 15% | ze | 0 |  |  |  | 0
|  | zákl. přenesená | 21% | ze | 0 |  |  |  | 0
|  | sníž. přenesená | 15% | ze | 0 |  |  |  | 0
|  | nulová | 0% | ze | 0 |  |  |  | 0
| Cena s DPH |  |  | v | CZK |  |  | 0
| Projektant |  |  |  |  | Zpracovatel
| Datum a podpis: |  |  | Razítko |  | Datum a podpis: |  |  |  | Razítko
| Objednavatel |  |  |  |  | Zhotovitel
| Datum a podpis: |  |  | Razítko |  | Datum a podpis: |  |  |  | Razítko
REKAPITULACE ROZPOČTU
Stavba: |  |  | Kanalizace a ČOV v Černém Dole, k. ú. Čistá, v Krkonoších a Černý Důl, městys Černý Důl
Objekt: |  |  | SO 08 - Propojovací potrubí a výtlaky v areálu ČOV
Místo: |  |  | Černý Důl |  |  |  | Datum: |  | 27.04.2015
Objednavatel: |  |  | Obec Černý Důl, Černý Důl 48, 543 44 |  |  |  | Projektant: |  | Multiaqua s.r.o.
Zhotovitel: |  |  | Dle výběrového řízení |  |  |  | Zpracovatel: |  | Roman Bárta
Kód - Popis | [9 empty] | Cena celkem [CZK]
1) Náklady z rozpočtu | [9 empty] | 0 | [12 empty] | -1
| HSV - Práce a dodávky HSV | [8 empty] | 0
| 1 - Zemní práce | [8 empty] | 0
| 4 - Vodorovné konstrukce | [8 empty] | 0
| 8 - Trubní vedení | [8 empty] | 0
| 998 - Přesun hmot | [8 empty] | 0
| PSV - Práce a dodávky PSV | [8 empty] | 0
| 713 - Izolace tepelné | [8 empty] | 0
2) Ostatní náklady | [9 empty] | 0 |  |  |  | DPH
Celkové náklady za stavbu 1) + 2) | [7 empty] | 0
ROZPOČET
Stavba: |  |  | Kanalizace a ČOV v Černém Dole, k. ú. Čistá, v Krkonoších a Černý Důl, městys Černý Důl
Objekt: |  |  | SO 08 - Propojovací potrubí a výtlaky v areálu ČOV
Místo: |  |  | Černý Důl |  |  |  | Datum: |  | 27.04.2015
Objednavatel: |  |  | Obec Černý Důl, Černý Důl 48, 543 44 |  |  |  | Projektant: |  | Multiaqua s.r.o.
Zhotovitel: |  |  | Dle výběrového řízení |  |  |  | Zpracovatel: |  | Roman Bárta
PČ | Typ | Kód | Popis |  |  | MJ | Množství | J.cena [CZK] |  | Cena celkem [CZK] |  |  | Poznámka | DPH | J. Nh [h] | Nh celkem [h] | J. hmotnost [t] | Hmotnost celkem [t] | J. suť [t] | Suť Celkem [t]
Náklady z rozpočtu | [9 empty] | 0 | [5 empty] | 462.9994 |  | 160.4844 |  | 0 |  | D | -1 | [10 empty] | 0
| HSV - Práce a dodávky HSV | [8 empty] | 0 | [5 empty] | 459.6269 |  | 160.3474 |  | 0 | 1 | D | 0 |  |  |  | ROZPOCET | [6 empty] | 0
| 1 - Zemní práce | [8 empty] | 0 | [5 empty] | 163.8759 |  | 123.454 |  | 0 | 1 | D | 1 |  |  |  | ROZPOCET | [6 empty] | 0
1 | K | 132301201 | Hloubení rýh š do 2000 mm v hornině tř. 4 objemu do 100 m3 |  |  | m3 | 63.334 |  |  | 0 |  |  |  | základní | 2.133 | 135.0914 | 0 | 0 | 0 | 0 | 4 | K | 2 |  |  |  | ROZPOCET | 0 | 0 | 0 | 0 | 0 | 1 | 0 | 4 | -967912143
|  |  | D.1.08.1.b.04, D.1.08.1.b.02 | [18 empty] | VV | 2 | 1 | -1 | 0 | ROZPOCET
|  |  | (3,44+2,49)*1,0*0,65 "odtoky z biologických jednotek |  |  |  | 3.855 | [14 empty] | VV | 2 | 2 | -1 | 0 | ROZPOCET
|  |  | D.1.08.1.b.05, D.1.08.1.b.02 | [18 empty] | VV | 2 | 1 | -1 | 0 | ROZPOCET
|  |  | 15,43 "vodovodní potrubí, dle tabulky kubatur |  |  |  | 15.43 | [14 empty] | VV | 2 | 2 | -1 | 0 | ROZPOCET
|  |  | D.1.08.1.b.06, D.1.08.1.b.02 | [18 empty] | VV | 2 | 1 | -1 | 0 | ROZPOCET
|  |  | (11,5-0,85)*1,0*0,35 "potrubí srážení fosforu 1 |  |  |  | 3.728 | [14 empty] | VV | 2 | 2 | -1 | 0 | ROZPOCET
|  |  | D.1.08.1.b.07, D.1.08.1.b.02 | [18 empty] | VV | 2 | 1 | -1 | 0 | ROZPOCET
|  |  | (3,81-0,85)*1,0*0,35 "potrubí srážení fosforu 2 |  |  |  | 1.036 | [14 empty] | VV | 2 | 2 | -1 | 0 | ROZPOCET
|  |  | D.1.08.1.b.08, D.1.08.1.b.02 | [18 empty] | VV | 2 | 1 | -1 | 0 | ROZPOCET
|  |  | 10,93 "výtlak kalu z biologické jednotky 1, dle tabulky kubatur |  |  |  | 10.93 | [14 empty] | VV | 2 | 2 | -1 | 0 | ROZPOCET
|  |  | D.1.08.1.b.09, D.1.08.1.b.02 | [18 empty] | VV | 2 | 1 | -1 | 0 | ROZPOCET
|  |  | 5,64 "výtlak kalu z biologické jednotky 2, dle tabulky kubatur |  |  |  | 5.64 | [14 empty] | VV | 2 | 2 | -1 | 0 | ROZPOCET
|  |  | D.1.08.1.b.10, D.1.08.1.b.02 | [18 empty] | VV | 2 | 1 | -1 | 0 | ROZPOCET
|  |  | 10,19*1,0*0,3 "výtlak z kalojemu |  |  |  | 3.057 | [14 empty] | VV | 2 | 2 | -1 | 0 | ROZPOCET
|  |  | D.1.08.1.b.11, D.1.08.1.b.02 | [18 empty] | VV | 2 | 1 | -1 | 0 | ROZPOCET
|  |  | 11,89 "výtlak z ČS do provozní budovy, dle tabulky kubatur |  |  |  | 11.89 | [14 empty] | VV | 2 | 2 | -1 | 0 | ROZPOCET
|  |  | D.1.08.1.b.12, D.1.08.1.b.02 | [18 empty] | VV | 2 | 1 | -1 | 0 | ROZPOCET
|  |  | 0,79*1,0*0,25 "výtlak kalové vody z provozní budovy |  |  |  | 0.198 | [14 empty] | VV | 2 | 2 | -1 | 0 | ROZPOCET
|  |  | D.1.08.1.b.13 D.1.08.1.b.02 | [18 empty] | VV | 2 | 1 | -1 | 0 | ROZPOCET
|  |  | 7,66*1,0*0,4 "výtlak kalové vody z kalojemu |  |  |  | 3.064 | [14 empty] | VV | 2 | 2 | -1 | 0 | ROZPOCET
|  |  | D.1.08.1.b.14 D.1.08.1.b.02 | [18 empty] | VV | 2 | 1 | -1 | 0 | ROZPOCET
|  |  | (12,27-1,0)*1,0*0,2 "výtlak vzduchu do biologické jednotky 1 |  |  |  | 2.254 | [14 empty] | VV | 2 | 2 | -1 | 0 | ROZPOCET
|  |  | D.1.08.1.b.15 D.1.08.1.b.02 | [18 empty] | VV | 2 | 1 | -1 | 0 | ROZPOCET
|  |  | (12,26-1,0)*1,0*0,2 "výtlak vzduchu do biologické jednotky 2 |  |  |  | 2.252 | [14 empty] | VV | 2 | 2 | -1 | 0 | ROZPOCET
|  |  | Součet |  |  |  | 63.334 | [14 empty] | VV | 2 | 4 | -1 | 1 | ROZPOCET
2 | K | 132301209 | Příplatek za lepivost k hloubení rýh š do 2000 mm v hornině tř. 4 |  |  | m3 | 19 |  |  | 0 |  |  |  | základní | 0.198 | 3.762 | 0 | 0 | 0 | 0 | 4 | K | 2 |  |  |  | ROZPOCET | 0 | 0 | 0 | 0 | 0 | 1 | 0 | 4 | 1448846752
|  |  | příplatek za lepivost 30% | [18 empty] | P | 2
3 | K | 162601102 | Vodorovné přemístění do 5000 m výkopku/sypaniny z horniny tř. 1 až 4 |  |  | m3 | 48.824 |  |  | 0 |  |  |  | základní | 0.062 | 3.0271 | 0 | 0 | 0 | 0 | 4 | K | 2 |  |  |  | ROZPOCET | 0 | 0 | 0 | 0 | 0 | 1 | 0 | 4 | -1123991257
|  |  | přebytečná zemina | [18 empty] | VV | 2 | 1 | -1 | 0 | ROZPOCET
|  |  | 3,855 "odtoky z biologických jednotek |  |  |  | 3.855 | [14 empty] | VV | 2 | 2 | -1 | 0 | ROZPOCET
|  |  | 10,72 "vodovodní potrubí, dle tabulky kubatur |  |  |  | 10.72 | [14 empty] | VV | 2 | 2 | -1 | 0 | ROZPOCET
|  |  | 3,728 "potrubí srážení fosforu 1 |  |  |  | 3.728 | [14 empty] | VV | 2 | 2 | -1 | 0 | ROZPOCET
|  |  | 1,036 "potrubí srážení fosforu 2 |  |  |  | 1.036 | [14 empty] | VV | 2 | 2 | -1 | 0 | ROZPOCET
|  |  | 8,25 "výtlak kalu z biologické jednotky 1, dle tabulky kubatur |  |  |  | 8.25 | [14 empty] | VV | 2 | 2 | -1 | 0 | ROZPOCET
|  |  | 4,45 "výtlak kalu z biologické jednotky 2, dle tabulky kubatur |  |  |  | 4.45 | [14 empty] | VV | 2 | 2 | -1 | 0 | ROZPOCET
|  |  | 3,057 "výtlak z kalojemu |  |  |  | 3.057 | [14 empty] | VV | 2 | 2 | -1 | 0 | ROZPOCET
|  |  | 5,96 "výtlak z ČS do provozní budovy, dle tabulky kubatur |  |  |  | 5.96 | [14 empty] | VV | 2 | 2 | -1 | 0 | ROZPOCET
|  |  | 0,198 "výtlak kalové vody z provozní budovy |  |  |  | 0.198 | [14 empty] | VV | 2 | 2 | -1 | 0 | ROZPOCET
|  |  | 3,064 "výtlak kalové vody z kalojemu |  |  |  | 3.064 | [14 empty] | VV | 2 | 2 | -1 | 0 | ROZPOCET
|  |  | 2,254 "výtlak vzduchu do biologické jednotky 1 |  |  |  | 2.254 | [14 empty] | VV | 2 | 2 | -1 | 0 | ROZPOCET
|  |  | 2,252 "výtlak vzduchu do biologické jednotky 2 |  |  |  | 2.252 | [14 empty] | VV | 2 | 2 | -1 | 0 | ROZPOCET
|  |  | Součet |  |  |  | 48.824 | [14 empty] | VV | 2 | 4 | -1 | 1 | ROZPOCET
4 | K | 171201211 | Poplatek za uložení odpadu ze sypaniny na skládce (skládkovné) |  |  | t | 87.883 |  |  | 0 |  |  |  | základní | 0 | 0 | 0 | 0 | 0 | 0 | 4 | K | 2 |  |  |  | ROZPOCET | 0 | 0 | 0 | 0 | 0 | 1 | 0 | 4 | -743200494
|  |  | uvažovaná hmotnost zeminy 1,8 t/m3 | [18 empty] | P | 2
|  |  | 48,824*1,8 |  |  |  | 87.883 | [14 empty] | VV | 2 | 2 | -1 | 1 | ROZPOCET
5 | K | 174101101 | Zásyp jam, šachet rýh nebo kolem objektů sypaninou se zhutněním |  |  | m3 | 14.52 |  |  | 0 |  |  |  | základní | 0.299 | 4.3415 | 0 | 0 | 0 | 0 | 4 | K | 2 |  |  |  | ROZPOCET | 0 | 0 | 0 | 0 | 0 | 1 | 0 | 4 | -1701534841
|  |  | zeminou z výkopu | [18 empty] | VV | 2 | 1 | -1 | 0 | ROZPOCET
|  |  | 4,71 "vodovodní potrubí, dle tabulky kubatur |  |  |  | 4.71 | [14 empty] | VV | 2 | 2 | -1 | 0 | ROZPOCET
|  |  | 2,69 "výtlak kalu z biologické jednotky 1, dle tabulky kubatur |  |  |  | 2.69 | [14 empty] | VV | 2 | 2 | -1 | 0 | ROZPOCET
|  |  | 1,19 "výtlak kalu z biologické jednotky 2, dle tabulky kubatur |  |  |  | 1.19 | [14 empty] | VV | 2 | 2 | -1 | 0 | ROZPOCET
|  |  | 5,93 "výtlak z ČS do provozní budovy, dle tabulky kubatur |  |  |  | 5.93 | [14 empty] | VV | 2 | 2 | -1 | 0 | ROZPOCET
|  |  | Součet |  |  |  | 14.52 | [14 empty] | VV | 2 | 4 | -1 | 1 | ROZPOCET
6 | K | 175151101 | Obsypání potrubí strojně sypaninou bez prohození, uloženou do 3 m |  |  | m3 | 61.727 |  |  | 0 |  |  |  | základní | 0.286 | 17.6539 | 0 | 0 | 0 | 0 | 4 | K | 2 |  |  |  | ROZPOCET | 0 | 0 | 0 | 0 | 0 | 1 | 0 | 4 | 2122132892
|  |  | D.1.08.1.b.02 | [18 empty] | VV | 2 | 1 | -1 | 0 | ROZPOCET
|  |  | (0,6+0,5)*0,9*0,63 "přítok do ČS |  |  |  | 0.624 | [14 empty] | VV | 2 | 2 | -1 | 0 | ROZPOCET
|  |  | -(PI*0,165*0,165*(0,6+0,5)) |  |  |  | -0.094 | [14 empty] | VV | 2 | 2 | -1 | 0 | ROZPOCET
|  |  | Mezisoučet |  |  |  | 0.53 | [14 empty] | VV | 2 | 3 | -1 | 0 | ROZPOCET
|  |  | 21,72*0,8*0,49 "přítok do rozdělovacího objektu |  |  |  | 8.514 | [14 empty] | VV | 2 | 2 | -1 | 0 | ROZPOCET
|  |  | -(PI*0,195*0,195*21,72) "odečet potrubí |  |  |  | -2.595 | [14 empty] | VV | 2 | 2 | -1 | 0 | ROZPOCET
|  |  | Mezisoučet |  |  |  | 5.919 | [14 empty] | VV | 2 | 3 | -1 | 0 | ROZPOCET
|  |  | 2*2,42*0,8*0,44 "přítoky do biologických jednotek |  |  |  | 1.704 | [14 empty] | VV | 2 | 2 | -1 | 0 | ROZPOCET
|  |  | -(PI*0,17*0,17*2*2,42) "odečet potrubí |  |  |  | -0.439 | [14 empty] | VV | 2 | 2 | -1 | 0 | ROZPOCET
|  |  | Mezisoučet |  |  |  | 1.265 | [14 empty] | VV | 2 | 3 | -1 | 0 | ROZPOCET
|  |  | (3,44+2,49)*1,0*0,53 "odtoky z biologických jednotek |  |  |  | 3.143 | [14 empty] | VV | 2 | 2 | -1 | 0 | ROZPOCET
|  |  | -(PI*0,115*0,115)*(2,49+3,44) "odečet potrubí |  |  |  | -0.246 | [14 empty] | VV | 2 | 2 | -1 | 0 | ROZPOCET
|  |  | Mezisoučet |  |  |  | 2.897 | [14 empty] | VV | 2 | 3 | -1 | 0 | ROZPOCET
|  |  | 8,2 "vodovodní potrubí, dle tabulky kubatur |  |  |  | 8.2 | [14 empty] | VV | 2 | 2 | -1 | 0 | ROZPOCET
|  |  | 12,79*1,0*0,41 "potrubí srážení fosforu 1 |  |  |  | 5.244 | [14 empty] | VV | 2 | 2 | -1 | 0 | ROZPOCET
|  |  | 5,26*1,0*0,41 "potrubí srážení fosforu 2 |  |  |  | 2.157 | [14 empty] | VV | 2 | 2 | -1 | 0 | ROZPOCET
|  |  | 6,74 "výtlak z biol. jednotky 1, dle tabulky kubatur |  |  |  | 6.74 | [14 empty] | VV | 2 | 2 | -1 | 0 | ROZPOCET
|  |  | 3,49 "výtlak z biol. jednotky 2, dle tabulky kubatur |  |  |  | 3.49 | [14 empty] | VV | 2 | 2 | -1 | 0 | ROZPOCET
|  |  | 10,19*1,0*0,37 "výtlak z kalojemu |  |  |  | 3.77 | [14 empty] | VV | 2 | 2 | -1 | 0 | ROZPOCET
|  |  | 4,67 "výtlak z ČS do provozní budovy, dle tabulky kubatur |  |  |  | 4.67 | [14 empty] | VV | 2 | 2 | -1 | 0 | ROZPOCET
|  |  | 0,79*1,0*0,41 "výtlak kalové vody z provozní budovy |  |  |  | 0.324 | [14 empty] | VV | 2 | 2 | -1 | 0 | ROZPOCET
|  |  | 7,66*1,0*0,39 "výtlak kalové vody z kalojemu |  |  |  | 2.987 | [14 empty] | VV | 2 | 2 | -1 | 0 | ROZPOCET
|  |  | 19,82*1,0*0,41 "výtlak vzduchu do biologické jednotky 1 |  |  |  | 8.126 | [14 empty] | VV | 2 | 2 | -1 | 0 | ROZPOCET
|  |  | 13,19*1,0*0,41 "výtlak vzduchu do biologické jednotky 2 |  |  |  | 5.408 | [14 empty] | VV | 2 | 2 | -1 | 0 | ROZPOCET
|  |  | Součet |  |  |  | 61.727 | [14 empty] | VV | 2 | 4 | -1 | 1 | ROZPOCET
7 | M | 583312000 | štěrkopísek netříděný zásypový materiál |  |  | t | 123.454 |  |  | 0 |  |  |  | základní | 0 | 0 | 1 | 123.454 | 0 | 0 | 8 | M | 2 |  |  |  | ROZPOCET | 0 | 0 | 0 | 0 | 0 | 1 | 0 | 4 | -696731122
|  |  | hmotnost 2t/m3 | [18 empty] | P | 2
| 4 - Vodorovné konstrukce | [8 empty] | 0 | [5 empty] | 21.5158 |  | 30.8895 |  | 0 | 1 | D | 1 |  |  |  | ROZPOCET | [6 empty] | 0
8 | K | 451573111 | Lože pod potrubí otevřený výkop ze štěrkopísku |  |  | m3 | 16.337 |  |  | 0 |  |  |  | základní | 1.317 | 21.5158 | 1.8908 | 30.8895 | 0 | 0 | 4 | K | 2 |  |  |  | ROZPOCET | 0 | 0 | 0 | 0 | 0 | 1 | 0 | 4 | 2073073476
|  |  | D.1.08.1.b.02, dle TZ | [18 empty] | VV | 2 | 1 | -1 | 0 | ROZPOCET
|  |  | (0,6+0,5)*0,9*0,1 "přítok do ČS |  |  |  | 0.099 | [14 empty] | VV | 2 | 2 | -1 | 0 | ROZPOCET
|  |  | 21,72*0,8*0,1 "přítok do rozdělovacího objektu |  |  |  | 1.738 | [14 empty] | VV | 2 | 2 | -1 | 0 | ROZPOCET
|  |  | 2*2,42*0,8*0,1 "přítoky do biologických jednotek |  |  |  | 0.387 | [14 empty] | VV | 2 | 2 | -1 | 0 | ROZPOCET
|  |  | (3,44+2,49)*1,0*0,1 "odtoky z biologických jednotek |  |  |  | 0.593 | [14 empty] | VV | 2 | 2 | -1 | 0 | ROZPOCET
|  |  | 2,53 "vodovodní potrubí, dle tabulky kubatur |  |  |  | 2.53 | [14 empty] | VV | 2 | 2 | -1 | 0 | ROZPOCET
|  |  | 12,79*1,0*0,1 "potrubí srážení fosforu 1 |  |  |  | 1.279 | [14 empty] | VV | 2 | 2 | -1 | 0 | ROZPOCET
|  |  | 5,26*1,0*0,1 "potrubí srážení fosforu 2 |  |  |  | 0.526 | [14 empty] | VV | 2 | 2 | -1 | 0 | ROZPOCET
|  |  | 1,78 "výtlak z biol. jednotky 1, dle tabulky kubatur |  |  |  | 1.78 | [14 empty] | VV | 2 | 2 | -1 | 0 | ROZPOCET
|  |  | 0,96 "výtlak z biol. jednotky 2, dle tabulky kubatur |  |  |  | 0.96 | [14 empty] | VV | 2 | 2 | -1 | 0 | ROZPOCET
|  |  | 10,19*1,0*0,1 "výtlak z kalojemu |  |  |  | 1.019 | [14 empty] | VV | 2 | 2 | -1 | 0 | ROZPOCET
|  |  | 1,28 "výtlak z ČS do provozní budovy, dle tabulky kubatur |  |  |  | 1.28 | [14 empty] | VV | 2 | 2 | -1 | 0 | ROZPOCET
|  |  | 0,79*1,0*0,1 "výtlak kalové vody z provozní budovy |  |  |  | 0.079 | [14 empty] | VV | 2 | 2 | -1 | 0 | ROZPOCET
|  |  | 7,66*1,0*0,1 "výtlak kalové vody z kalojemu |  |  |  | 0.766 | [14 empty] | VV | 2 | 2 | -1 | 0 | ROZPOCET
|  |  | 19,82*1,0*0,1 "výtlak vzduchu do biologické jednotky 1 |  |  |  | 1.982 | [14 empty] | VV | 2 | 2 | -1 | 0 | ROZPOCET
|  |  | 13,19*1,0*0,1 "výtlak vzduchu do biologické jednotky 2 |  |  |  | 1.319 | [14 empty] | VV | 2 | 2 | -1 | 0 | ROZPOCET
|  |  | Součet |  |  |  | 16.337 | [14 empty] | VV | 2 | 4 | -1 | 1 | ROZPOCET
| 8 - Trubní vedení | [8 empty] | 0 | [5 empty] | 36.9216 |  | 6.0039 |  | 0 | 1 | D | 1 |  |  |  | ROZPOCET | [6 empty] | 0
9 | K | 871181121 | Montáž potrubí z trubek z tlakového polyetylénu otevřený výkop svařovaných vnější průměr 50 mm |  |  | m | 25.26 |  |  | 0 |  |  |  | základní | 0.05 | 1.263 | 0 | 0 | 0 | 0 | 4 | K | 2 |  |  |  | ROZPOCET | 0 | 0 | 0 | 0 | 0 | 1 | 0 | 4 | 150307141
|  |  | dle TZ | [18 empty] | VV | 2 | 1 | -1 | 0 | ROZPOCET
|  |  | 25,26 "vodovodní potrubí |  |  |  | 25.26 | [14 empty] | VV | 2 | 2 | -1 | 1 | ROZPOCET
10 | M | 286131120 | potrubí vodovodní PE100 PN16 SDR11 6 m, 100 m, 50 x 4,6 mm |  |  | m | 25.639 |  |  | 0 |  |  |  | základní | 0 | 0 | 0.00067 | 0.017178 | 0 | 0 | 8 | M | 2 |  |  |  | ROZPOCET | 0 | 0 | 0 | 0 | 0 | 1 | 0 | 4 | 748782853
|  |  | ztratné 1,5% | [18 empty] | P | 2
11 | K | 871350410R | Montáž kanalizačního potrubí žebrovaného SN 10 z polypropylenu DN 200 |  |  | m | 5.93 |  |  | 0 |  |  |  | základní | 0.324 | 1.9213 | 0 | 0 | 0 | 0 | 4 | K | 2 |  |  |  | ROZPOCET | 0 | 0 | 0 | 0 | 0 | 1 | 0 | 4 | -341297900
|  |  | dle TZ | [18 empty] | VV | 2 | 1 | -1 | 0 | ROZPOCET
|  |  | 3,44+2,49 "odtoky z biologických jednotek |  |  |  | 5.93 | [14 empty] | VV | 2 | 2 | -1 | 1 | ROZPOCET
12 | M | 286152060 | trubka kanalizační ULTRA RIB SN10 UR-2 DN 200 mm/ 2 m |  |  | kus | 3.009 |  |  | 0 |  |  |  | základní | 0 | 0 | 0.00665 | 0.02001 | 0 | 0 | 8 | M | 2 |  |  |  | ROZPOCET | 0 | 0 | 0 | 0 | 0 | 1 | 0 | 4 | 1802751798
|  |  | ztratné 1,5 % | [18 empty] | P | 2
|  |  | 5,93/2,0*1,015 |  |  |  | 3.009 | [14 empty] | VV | 2 | 2 | -1 | 1 | ROZPOCET
13 | K | 871352111 | Montáž kanalizačního potrubí z laminátových trub HOBAS DN 200 se spojkami v otevřeném výkopu |  |  | m | 4.84 |  |  | 0 |  |  |  | základní | 0.128 | 0.61952 | 0 | 0 | 0 | 0 | 4 | K | 2 |  |  |  | ROZPOCET | 0 | 0 | 0 | 0 | 0 | 1 | 0 | 4 | 2005978178
|  |  | dle TZ | [18 empty] | VV | 2 | 1 | -1 | 0 | ROZPOCET
|  |  | 2*2,42 "přítoky do biologických jednotek |  |  |  | 4.84 | [14 empty] | VV | 2 | 2 | -1 | 1 | ROZPOCET
14 | M | 286412600 | roury z odstředivě litého laminátu HOBAS PN 1 SN 10000 se spojkou DN 200 |  |  | m | 4.84 |  |  | 0 |  |  |  | základní | 0 | 0 | 0.0076 | 0.036784 | 0 | 0 | 8 | M | 2 |  |  |  | ROZPOCET | 0 | 0 | 0 | 0 | 0 | 1 | 0 | 4 | -78774103
15 | K | 871362111 | Montáž kanalizačního potrubí z laminátových trub HOBAS DN 250 se spojkami v otevřeném výkopu |  |  | m | 21.72 |  |  | 0 |  |  |  | základní | 0.154 | 3.3449 | 0 | 0 | 0 | 0 | 4 | K | 2 |  |  |  | ROZPOCET | 0 | 0 | 0 | 0 | 0 | 1 | 0 | 4 | -860340306
|  |  | dle TZ | [18 empty] | VV | 2 | 1 | -1 | 0 | ROZPOCET
|  |  | 21,72 "přítok do rozdělovacího objektu |  |  |  | 21.72 | [14 empty] | VV | 2 | 2 | -1 | 0 | ROZPOCET
|  |  | Součet |  |  |  | 21.72 | [14 empty] | VV | 2 | 4 | -1 | 1 | ROZPOCET
16 | M | 286412610 | roury z odstředivě litého laminátu HOBAS PN 1 SN 10000 se spojkou DN 250 |  |  | m | 21.72 |  |  | 0 |  |  |  | základní | 0 | 0 | 0.0114 | 0.24761 | 0 | 0 | 8 | M | 2 |  |  |  | ROZPOCET | 0 | 0 | 0 | 0 | 0 | 1 | 0 | 4 | 975693152
17 | K | 871370410 | Montáž kanalizačního potrubí korugovaného SN 10 z polypropylenu DN 300 |  |  | m | 1.1 |  |  | 0 |  |  |  | základní | 0.462 | 0.5082 | 0 | 0 | 0 | 0 | 4 | K | 2 |  |  |  | ROZPOCET | 0 | 0 | 0 | 0 | 0 | 1 | 0 | 4 | 996264633
|  |  | dle TZ | [18 empty] | VV | 2 | 1 | -1 | 0 | ROZPOCET
|  |  | 0,6+0,5 "přítok do ČS |  |  |  | 1.1 | [14 empty] | VV | 2 | 2 | -1 | 1 | ROZPOCET
18 | M | 286152180 | trubka kanalizační ULTRA RIB SN10 UR-2 DN 300 mm/ 2 m |  |  | kus | 1.117 |  |  | 0 |  |  |  | základní | 0 | 0 | 0.01392 | 0.015549 | 0 | 0 | 8 | M | 2 |  |  |  | ROZPOCET | 0 | 0 | 0 | 0 | 0 | 1 | 0 | 4 | -788812144
|  |  | ztratné 1,5 % | [18 empty] | P | 2
19 | K | 877181121 | Montáž elektrotvarovek na potrubí z trubek z tlakového PE otevřený výkop vnější průměr 50 mm |  |  | kus | 5 |  |  | 0 |  |  |  | základní | 0.18 | 0.9 | 0 | 0 | 0 | 0 | 4 | K | 2 |  |  |  | ROZPOCET | 0 | 0 | 0 | 0 | 0 | 1 | 0 | 4 | -405673863
|  |  | D.1.08.1.b.17 | [18 empty] | VV | 2 | 1 | -1 | 0 | ROZPOCET
|  |  | 5 |  |  |  | 5 | [14 empty] | VV | 2 | 2 | -1 | 1 | ROZPOCET
20 | M | 286530180 | elektrospojka PE typ LU, d 50 mm |  |  | kus | 5 |  |  | 0 |  |  |  | základní | 0 | 0 | 0.00013 | 0.00065 | 0 | 0 | 8 | M | 2 |  |  |  | ROZPOCET | 0 | 0 | 0 | 0 | 0 | 1 | 0 | 4 | -468617122
21 | K | 877181121R | Montáž PE tvarovek na potrubí z trubek z tlakového PE otevřený výkop vnější průměr 50 mm |  |  | kus | 2 |  |  | 0 |  |  |  | základní | 0.18 | 0.36 | 0 | 0 | 0 | 0 | 4 | K | 2 |  |  |  | ROZPOCET | 0 | 0 | 0 | 0 | 0 | 1 | 0 | 4 | 981808075
|  |  | D.1.08.1.b.17 | [18 empty] | VV | 2 | 1 | -1 | 0 | ROZPOCET
|  |  | 2 |  |  |  | 2 | [14 empty] | VV | 2 | 2 | -1 | 1 | ROZPOCET
22 | M | 2861486401 | oblouk 90°, SDR 11, PE 100, PN 16, d 50 |  |  | kus | 2 |  |  | 0 |  |  |  | základní | 0 | 0 | 0.00016 | 0.00032 | 0 | 0 | 8 | M | 2 |  |  |  | ROZPOCET | 0 | 0 | 0 | 0 | 0 | 1 | 0 | 4 | 1119300833
23 | K | 877360320 | Montáž odboček na potrubí z PP trub hladkých plnostěnných DN 250 |  |  | kus | 3 |  |  | 0 |  |  |  | základní | 1.348 | 4.044 | 0 | 0 | 0 | 0 | 4 | K | 2 |  |  |  | ROZPOCET | 0 | 0 | 0 | 0 | 0 | 1 | 0 | 4 | -868809523
|  |  | 3 "napojení odpadů |  |  |  | 3 | [14 empty] | VV | 2 | 2 | -1 | 1 | ROZPOCET
24 | M | 2861143601 | odbočka kanalizační plastová s hrdlem -250/150/87° |  |  | kus | 3 |  |  | 0 |  |  |  | základní | 0 | 0 | 0.0043 | 0.0129 | 0 | 0 | 8 | M | 2 |  |  |  | ROZPOCET | 0 | 0 | 0 | 0 | 0 | 1 | 0 | 4 | 1276863837
25 | K | 894412411 | Osazení železobetonových dílců pro šachty skruží přechodových |  |  | kus | 3 |  |  | 0 |  |  |  | základní | 1.664 | 4.992 | 0.01147 | 0.03441 | 0 | 0 | 4 | K | 2 |  |  |  | ROZPOCET | 0 | 0 | 0 | 0 | 0 | 1 | 0 | 4 | -227379840
|  |  | příloha D.1.08.1.b.18 | [18 empty] | VV | 2 | 1 | -1 | 0 | ROZPOCET
|  |  | 3 |  |  |  | 3 | [14 empty] | VV | 2 | 2 | -1 | 1 | ROZPOCET
26 | M | 59222251011 | Zákrytové desky TZK-Q 200/120 T (zatížení D400) |  |  | ks | 3 |  |  | 0 |  |  |  | základní | 0 | 0 | 0.435 | 1.305 | 0 | 0 | 8 | M | 2 |  |  |  | ROZPOCET | 0 | 0 | 0 | 0 | 0 | 1 | 0 | 4 | -1776360558
|  |  | Zákrytové desky TZK-Q 200/120 T (zatížení D400) deska pro poklop DN 625 | [18 empty] | P | 2
27 | K | 894414111 | Osazení železobetonových dílců pro šachty skruží základových |  |  | kus | 3 |  |  | 0 |  |  |  | základní | 2.08 | 6.24 | 0.02753 | 0.08259 | 0 | 0 | 4 | K | 2 |  |  |  | ROZPOCET | 0 | 0 | 0 | 0 | 0 | 1 | 0 | 4 | -1285132328
|  |  | příloha D.1.08.1.b.18 | [18 empty] | VV | 2 | 1 | -1 | 0 | ROZPOCET
|  |  | 3 |  |  |  | 3 | [14 empty] | VV | 2 | 2 | -1 | 1 | ROZPOCET
28 | M | 59222283311 | Betonová dna PERFECT TBZ-Q PERFECT 250 - 735 |  |  | ks | 3 |  |  | 0 |  |  |  | základní | 0 | 0 | 1.31 | 3.93 | 0 | 0 | 8 | M | 2 |  |  |  | ROZPOCET | 0 | 0 | 0 | 0 | 0 | 1 | 0 | 4 | 1306695210
|  |  | Betonová dna PERFECT TBZ-Q PERFECT 250 - 735 pro potrubí DN 250 | [18 empty] | P | 2
29 | M | 592243480 | těsnění elastomerové pro spojení šachetních dílů EMT DN 1000 |  |  | kus | 3 |  |  | 0 |  |  |  | základní | 0 | 0 | 0.002 | 0.006 | 0 | 0 | 8 | M | 2 |  |  |  | ROZPOCET | 0 | 0 | 0 | 0 | 0 | 1 | 0 | 4 | -2137705491
30 | K | 899101111 | Osazení poklopů litinových nebo ocelových včetně rámů hmotnosti do 50 kg |  |  | kus | 3 |  |  | 0 |  |  |  | základní | 0.68 | 2.04 | 0.00468 | 0.01404 | 0 | 0 | 4 | K | 2 |  |  |  | ROZPOCET | 0 | 0 | 0 | 0 | 0 | 1 | 0 | 4 | -2127005067
|  |  | příloha D.1.08.1.b.18 | [18 empty] | VV | 2 | 1 | -1 | 0 | ROZPOCET
|  |  | 3 |  |  |  | 3 | [14 empty] | VV | 2 | 2 | -1 | 1 | ROZPOCET
31 | M | 552410310 | poklop šachtový třída D 400, kruhový VIATOP s ventilací |  |  | kus | 3 |  |  | 0 |  |  |  | základní | 0 | 0 | 0.081 | 0.243 | 0 | 0 | 8 | M | 2 |  |  |  | ROZPOCET | 0 | 0 | 0 | 0 | 0 | 1 | 0 | 4 | -1670778371
32 | K | 899721111 | Signalizační vodič DN do 150 mm na potrubí PVC |  |  | m | 134.8 |  |  | 0 |  |  |  | základní | 0.054 | 7.2792 | 0.00019 | 0.025612 | 0 | 0 | 4 | K | 2 |  |  |  | ROZPOCET | 0 | 0 | 0 | 0 | 0 | 1 | 0 | 4 | 1147600480
|  |  | 26,0 "vodovodní potrubí |  |  |  | 26 | [14 empty] | VV | 2 | 2 | -1 | 0 | ROZPOCET
|  |  | 13,0 "potrubí srážení fosforu 1 |  |  |  | 13 | [14 empty] | VV | 2 | 2 | -1 | 0 | ROZPOCET
|  |  | 5,5 "potrubí srážení fosforu 2 |  |  |  | 5.5 | [14 empty] | VV | 2 | 2 | -1 | 0 | ROZPOCET
|  |  | 18,0 "výtlak z biol. jednotky 1 |  |  |  | 18 | [14 empty] | VV | 2 | 2 | -1 | 0 | ROZPOCET
|  |  | 10,0 "výtlak z biol. jednotky 2 |  |  |  | 10 | [14 empty] | VV | 2 | 2 | -1 | 0 | ROZPOCET
|  |  | 10,5 "výtlak z kalojemu |  |  |  | 10.5 | [14 empty] | VV | 2 | 2 | -1 | 0 | ROZPOCET
|  |  | 13,0 "výtlak z ČS do provozní budovy |  |  |  | 13 | [14 empty] | VV | 2 | 2 | -1 | 0 | ROZPOCET
|  |  | 1,2 "výtlak kalové vody z provozní budovy |  |  |  | 1.2 | [14 empty] | VV | 2 | 2 | -1 | 0 | ROZPOCET
|  |  | 9,0*1,0*0,4 "výtlak kalové vody z kalojemu |  |  |  | 3.6 | [14 empty] | VV | 2 | 2 | -1 | 0 | ROZPOCET
|  |  | 20,5 "výtlak vzduchu do biologické jednotky 1 |  |  |  | 20.5 | [14 empty] | VV | 2 | 2 | -1 | 0 | ROZPOCET
|  |  | 13,5 "výtlak vzduchu do biologické jednotky 2 |  |  |  | 13.5 | [14 empty] | VV | 2 | 2 | -1 | 0 | ROZPOCET
|  |  | Součet |  |  |  | 134.8 | [14 empty] | VV | 2 | 4 | -1 | 1 | ROZPOCET
33 | K | 899722113 | Krytí potrubí z plastů výstražnou fólií z PVC 34cm |  |  | m | 136.38 |  |  | 0 |  |  |  | základní | 0.025 | 3.4095 | 9e-05 | 0.012274 | 0 | 0 | 4 | K | 2 |  |  |  | ROZPOCET | 0 | 0 | 0 | 0 | 0 | 1 | 0 | 4 | -1643589969
|  |  | 25,26 "vodovodní potrubí |  |  |  | 25.26 | [14 empty] | VV | 2 | 2 | -1 | 0 | ROZPOCET
|  |  | 12,79 "potrubí srážení fosforu 1 |  |  |  | 12.79 | [14 empty] | VV | 2 | 2 | -1 | 0 | ROZPOCET
|  |  | 5,26 "potrubí srážení fosforu 2 |  |  |  | 5.26 | [14 empty] | VV | 2 | 2 | -1 | 0 | ROZPOCET
|  |  | 17,75 "výtlak z biol. jednotky 1 |  |  |  | 17.75 | [14 empty] | VV | 2 | 2 | -1 | 0 | ROZPOCET
|  |  | 9,58 "výtlak z biol. jednotky 2 |  |  |  | 9.58 | [14 empty] | VV | 2 | 2 | -1 | 0 | ROZPOCET
|  |  | 10,19 "výtlak z kalojemu |  |  |  | 10.19 | [14 empty] | VV | 2 | 2 | -1 | 0 | ROZPOCET
|  |  | 12,82 "výtlak z ČS do provozní budovy |  |  |  | 12.82 | [14 empty] | VV | 2 | 2 | -1 | 0 | ROZPOCET
|  |  | 1,43 "výtlak kalové vody z provozní budovy |  |  |  | 1.43 | [14 empty] | VV | 2 | 2 | -1 | 0 | ROZPOCET
|  |  | 8,29 "výtlak kalové vody z kalojemu |  |  |  | 8.29 | [14 empty] | VV | 2 | 2 | -1 | 0 | ROZPOCET
|  |  | 19,82 "výtlak vzduchu do biologické jednotky 1 |  |  |  | 19.82 | [14 empty] | VV | 2 | 2 | -1 | 0 | ROZPOCET
|  |  | 13,19 "výtlak vzduchu do biologické jednotky 2 |  |  |  | 13.19 | [14 empty] | VV | 2 | 2 | -1 | 0 | ROZPOCET
|  |  | Součet |  |  |  | 136.38 | [14 empty] | VV | 2 | 4 | -1 | 1 | ROZPOCET
| 998 - Přesun hmot | [8 empty] | 0 | [5 empty] | 237.3136 |  | 0 |  | 0 | 1 | D | 1 |  |  |  | ROZPOCET | [6 empty] | 0
34 | K | 998276101 | Přesun hmot pro trubní vedení z trub z plastických hmot otevřený výkop |  |  | t | 160.347 |  |  | 0 |  |  |  | základní | 1.48 | 237.3136 | 0 | 0 | 0 | 0 | 4 | K | 2 |  |  |  | ROZPOCET | 0 | 0 | 0 | 0 | 0 | 1 | 0 | 4 | 1475235931
| PSV - Práce a dodávky PSV | [8 empty] | 0 | [5 empty] | 3.3725 |  | 0.13693 |  | 0 | 2 | D | 0 |  |  |  | ROZPOCET | [6 empty] | 0
| 713 - Izolace tepelné | [8 empty] | 0 | [5 empty] | 3.3725 |  | 0.13693 |  | 0 | 2 | D | 1 |  |  |  | ROZPOCET | [6 empty] | 0
35 | K | 713463112 | Montáž izolace tepelné potrubí potrubními pouzdry bez úpravy staženými drátem 1x D přes 100 mm |  |  | m | 26.56 |  |  | 0 |  |  |  | základní | 0.118 | 3.1341 | 1e-05 | 0.0002656 | 0 | 0 | 16 | K | 2 |  |  |  | ROZPOCET | 0 | 0 | 0 | 0 | 0 | 1 | 0 | 16 | 279387131
|  |  | D.1.08.1.b.02, dle TZ | [18 empty] | VV | 2 | 1 | -1 | 0 | ROZPOCET
|  |  | 21,72 "přítok do rozdělovacího objektu |  |  |  | 21.72 | [14 empty] | VV | 2 | 2 | -1 | 0 | ROZPOCET
|  |  | 2*2,42 "přítoky do biologických jednotek |  |  |  | 4.84 | [14 empty] | VV | 2 | 2 | -1 | 0 | ROZPOCET
|  |  | Součet |  |  |  | 26.56 | [14 empty] | VV | 2 | 4 | -1 | 1 | ROZPOCET
36 | M | 6314320701 | pouzdro potrubní izolační DN 250 70 mm |  |  | m | 21.72 |  |  | 0 |  |  |  | základní | 0 | 0 | 0.0052 | 0.11294 | 0 | 0 | 32 | M | 2 |  |  |  | ROZPOCET | 0 | 0 | 0 | 0 | 0 | 1 | 0 | 16 | -167105341
37 | M | 6314320601 | pouzdro potrubní izolační DN 200 70 mm |  |  | m | 4.84 |  |  | 0 |  |  |  | základní | 0 | 0 | 0.0049 | 0.023716 | 0 | 0 | 32 | M | 2 |  |  |  | ROZPOCET | 0 | 0 | 0 | 0 | 0 | 1 | 0 | 16 | 2048516068
38 | K | 998713101 | Přesun hmot tonážní pro izolace tepelné v objektech v do 6 m |  |  | t | 0.137 |  |  | 0 |  |  |  | základní | 1.74 | 0.23838 | 0 | 0 | 0 | 0 | 16 | K | 2 |  |  |  | ROZPOCET | 0 | 0 | 0 | 0 | 0 | 1 | 0 | 16 | 109579389

## PS 01 Strojní část ČOV
KANALIZACE A ČOV V ČERNÉM DOLE
Stupeň: | DPS
Zak.číslo.:
PS 01 StrojnÍ část ČOV
Soupis strojů a zařízení
Pol.č. | Popis položky | Parametry | Poč.ks (sad) | Cena za mj (Kč) | Cena celkem (Kč)
M01 | Ponorné kalové čerpadlo se šroubovým odstředivým kolem, stacionární instalace na patkové koleno v mokré jímce vč.vodících tyčí nebo nerezového lanka, min.průchodnost oběžným kolem 65 mm. Vodící tyče budou po 1,5 m vybaveny distančními rozpěrami. Čerpadlo vybaveno vestavěnou tepelnou ochranou. Materiálové provedení pláště čerpadla šedá litina, oběžné kolo z korozivzdorné oceli CrNiMo, hřídel nerez. Materiál patkového kolene-šedá litina. Čerpadla včetně frekvenčních měničů (2 ks). Dodávka zařízení je kompletní včetně kotevních prvků, montáže a příslušné dokumentace. | průchodnost min.65 mm, Q = 5-7,5 l/s,H = 6-7,7 m, P = 1,8 kW | 2 |  | 0
M02 | Strojní mechanické předčištění (česle, lis na shrabky, separace písku) Kombinuje zařízení pro strojní zachycení shrabků z odpadních vod a separaci písku, umístěné v jedné nádobě. Ta je tvarově uzpůsobena pro umístění samočistících strojních česlí na zachycování shrabků s lisem na shrabky a pro separaci písku. Unášené nečistoty v odpadní vodě jsou nejprve zachyceny na česlích. Shrabky jsou vynášeny dopravníkem a na konci odvodněny. Odvodněné shrabky vypadávají na výsypku a do kontejneru. Usazený písek je vynášen šnekovým dopravníkem, v kterém dochází k jeho odvodnění. Na konci písek vypadává na výsypku a do kontejneru. Zařízení bude vybaveno dvěma přírubami (2xDN100) pro přítok odpadních vod. | Qmax=15 l/s, P= 1,8 kW jemnost průlin česlí 3 mm váha zařízení 2,7 t | 1 |  | 0
| Materiálové provedení česlí je nerezová ocel s nátěrem, filtrační pás nerezová ocel v kombinaci s plasty. Materiál lisu na shrabky je nerezová ocel s nátěrem, šnekovnice uhlíkatá ocel. Materiál nádoby a podpěry separátoru písku je nerezová ocel s nátěrem, šnekovnice uhlíkatá ocel. Součástí dodávky je elektrický rozvaděč pro ovládání plně automatického provozu. Dodávka zařízení je kompletní včetně kotevních prvků, montáže a příslušné dokumentace. |  |  |  | 0
M03 | Ponorné vrtulové míchadlo s převodovou skříní k promíchávání obsahu aktivační nádrže o objemu 533 m3, hloubka vody 5,8 m. Pohon míchadla bude třífázovým motorem s vestavěnou tepelnou ochranou. Míchadlo bude dodané včetně všech olejových náplní. Materiálové provedení skříně míchadla šedá litina, hřídel nerez, vrtule Fe nebo nerez. Instalace míchadla musí umožnit jeho spuštění a vyzvednutí z jímky bez nutnosti jejího vyčerpání. Dodávka míchadla bude kompletní včetně nerezového vodícího sloupu umožňující natáčení míchadla, zvedacího zařízení, kotevního materiálu, nerezového lana, montáže a příslušné dokumentace. | max.počet otáček 400 ot/min, P = 2 kW | 1 |  | 0
M04 | Dávkovací stanice temperovaná, musí zabezpečit dávkování 40% síranu železitého do biologické linky. V dávkovací stanici jsou osazena dvě dávkovací čerpadla o výkonu 2-2,5 l/hod při pmax 10bar. Provedení stanice - pro venkovní prostředí (temperace vnitřního prostoru skříně). Vystrojení stanice (hlavní části): 1) chemicky odolná uzamykatelná skříň 2) temperace vnitřního prostoru skříně 3) 2 x dávkovací membránové čerpadlo včetně konzole 4) sada příslušenství, potrubí, kulové kohouty, filtr v sání čerpadla 5) 2 x 10 m hadice výtlaku 6) elektrorozvaděč vestavěný do dávkovací stanice, napájecí napětí 230 V, 50 Hz. Dodávka zařízení je kompletní včetně montáže a potřebné dokumentace. | Q: 2x 2-2,5 l/hod, P= 0,55 kW, 230V vč.vyhřívání | 1 |  | 0
M05 | Dmychadlový agregát vzduchu-aktivace Součástí dodávky je protihlukový kryt. Dmychadlo je vybaveno tlumičem sání s filtrem, tlumičem výtlaku, pojistným a rozběhovým ventilem, zpětnou klapkou, elektromotorem a řemenovým převodem, manometrem výtlaku a olejovou náplní. Dodávka zařízení je kompletní včetně montáže, nerezového napojení DN 100 na přívodní vzduchové potrubí aktivace a příslušné dokumentace. | Q = 390 m3/h, dp = 70kPa , P = 15 kW max.hlučnost 75 dB | 2 |  | 0
M06 | Čerpadlo vratného kalu, přenosná instalace. Oběžné kolo s minimální průchodností 50 mm. Instalace čerpadla musí umožnit jeho spuštění a vyzvednutí ze dna dosazováku bez nutnosti jejího vyčerpání. Dodávka čerpadla bude včetně nerezového vytahovacího řetězu. Dodávka zařízení je kompletní včetně montáže a příslušné dokumentace. | Q = 8 l/s, H =6,5 m, P= 1,1 kW | 1 |  | 0
M07 | Suché čerpadlo přebytečného kalu, čerpadlo v provedení do suché jímky. Čerpadlo bude vybaveno tepelnou ochranou. Na sání čerpadla bude osazen ruční nožový uzávěr DN 80. Materiálové provedení pláště čerpadla šedá litina, oběžné kolo z tvárné litiny. Dodávka zařízení je kompletní včetně kotevních prvků, montáže a příslušné dokumentace. | Q = 5 l/s, H = 6 m P = 1,5 kW | 1 |  | 0
M08 | Suché čerpadlo přečerpávanéhoho kalu, čerpadlo v provedení do suché jímky. Čerpadlo bude vybaveno tepelnou ochranou. Na sání čerpadla bude osazen ruční nožový uzávěr DN 80. Materiálové provedení pláště čerpadla šedá litina, oběžné kolo z tvárné litiny. Dodávka zařízení je kompletní včetně kotevních prvků, montáže a příslušné dokumentace. | Q = 4-5 l/s, H = 6,5 m P = 1,5 kW | 1 |  | 0
M09 | Dmychadlový agregát vzduchu-kalojem Součástí dodávky je protihlukový kryt. Dmychadlo je vybaveno tlumičem sání s filtrem, tlumičem výtlaku, pojistným a rozběhovým ventilem, zpětnou klapkou, elektromotorem a řemenovým převodem, manometrem výtlaku a olejovou náplní. Dodávka zařízení je kompletní včetně montáže, nerezového napojení DN 50 na přívodní vzduchové potrubí kalojemů a příslušné dokumentace. | Q =90 m3/h,dp = 65 kPa P = 4 kW max.hlučnost 70 dB | 1 |  | 0
M10 | Solenoidový ventil v dmychárně. Vnitřní provedení. Součástí položky je zabudování do potrubí vzduchu. Dodávka zařízení je kompletní včetně montáže a příslušné dokumentace. | DN 50 medium:vzduch | 2 |  | 0
M11 | Vřetenové podávací čerpadlo do suché jímky pro výtlak zahuštěného kalu na odvodňovací zařízení. Součástí položky je oddělený frekvenční měnič v rozvaděči odstředivky. V tomto rozvaděči je také ovládání čerpadla. Materiálové provedení tělesa čerpadla je z šedé litiny, rotující díly z nerez oceli, rotor legovaná kalená ocel. Dodávka zařízení je kompletní včetně kotevních prvků, montáže a příslušné dokumentace. | Q = 1-3 m3/h, dopravní tlak 2 bary, P: 1,5 kW | 1 |  | 0
M12 | Dekantační odstředivka vč.zvyšující ocelové konstrukce na odvodnění čistírenského kalu a obslužné plošiny. Kompaktní provedení zařízení, všechny agregáty jsou na společném odpruženém rámu. Položka sestává z vlastní odstředivky řízené frekvenčním měničem, ocelové konstrukce z pozinkované oceli zvyšující polohu zařízení nad šnekový dopravníko o výšce 800 mm, elektrického rozvaděče, propojovacího potrubí, elektrorozvodů. Materiálové provedení všech částí přicházejících do styku s procesním médiem a kryt zařízení z nerezové oceli. Dodávka zařízení je kompletní včetně kotevních prvků, montáže, napojení na přívodní a odpadní potrubí a příslušné dokumentace. | Q: 2-3 m3/h, výstupní sušina min. 20%, vstupní sušina 2,5-4%, P: 11 kW hmotnost zařízení 750 kg | 1 |  | 0
M13 | Automatická stranice pro přípravu flokulantu na odvodnění kalu. Zařízení sestává z rozpouštěcí nádrže, dávkovacího zařízení flokulantu se zásobníkem, míchadla, vnitřních propojů, dávkovacího vřetenového čerpadla s frekvenčním měničem a přívodu k odstředivce. Materiálové provedení tělesa vřetenového čerpadla je z šedé litiny, rotující díly a rotor z nerez oceli. Stanice bude řízena z rozvaděče odstředivky. Dodávka zařízení je kompletní včetně montáže a příslušné dokumentace. | 100 - 600 l/hod, P: 1,4 kW | 1 |  | 0
M14 | Šnekový dopravník se svislou podpěrou, stabilizující konstrukci. Šnekovnice se středovou hřídelí. Sběrná násypka je řešena s přírubou pro upevnění obdélníkového pryžového kompenzátoru pro napojení pevné fáze z odstředivky. Celá délka dopravníku je ve vnitřním provedení, materiál nerez. Součástí jsou přírubové napojení pro přívod a odvod výplachové vody. Dodávka zařízení je kompletní včetně kotevních prvků, montáže a příslušné dokumentace. | průměr šneku 225 mm délka 3000mm, P= 1,5 kW hmotnost cca 200 kg | 1 |  | 0
M32 | Kozlíkové čerpadlo pro ostřik rezervní zdrže. Čerpadlo se šroubovým odstředivým kolem do suché jímky v blokovém provedení kompletní s elektromotorem 400V / 50Hz se zabudovanou tepelnou ochranou statoru (bimetaly). Čerpadlo je instalováno v horizontální poloze na rámu. Čerpané médium: splašková voda. Příkon v pracovním bodu: 11 kW. Čerpadlo je na sání i výtlaku opatřeno ruční uzavíratelnou armaturou. Materiál Skříň: šedá litina GG 20, Oběžné kolo: korozivzdorná CrNiMo ocel, Sací kužel: chromová litina, O kroužek: nitrilová pryž, Těsnění hřídele: dvojitá mech. ucpávka na straně čerpaného média SiC/SiC. Sání potrubím DN 125, výtlak potrubím DN 100. Technická data elektromotoru: Velikost: 160 M2, Provedení: IM B5 - přírubový, Výkon: 15 kW, Počet otáček: 2955 ot./min. Napětí: 400 V, 50 Hz, Druh krytí: IP 55, Rozběh: Y/D, Jmenovitý proud: 27 A, Rozběhový proud: 120 A. Dodávka zařízení je kompletní včetně kotevních prvků, montáže a příslušné dokumentace. | průchodnost min. 50 mm - bezbariérová, Q = 8-10 l/s, H = 60 m, Příkon v pracovním bodu: 11 kW, L sání = cca 25 m, L výtlak = cca 40 m. | 1 |  | 0
M33 | Kalové čerpadlo rezervní zdrže. 1 ks uskladněn jako suchá rezerva. Záplavné kalové čerpadlo se šroubovým odstředivým kolem s elektromotorem 400V/50Hz se zabudovanou tepelnou ochranou statoru (bimetaly) a kabelem. Elektromotor čerpadla je v záplavném provedení. Čerpadlo je vybaveno vlhkostní elektrosondou pro kontrolu těsnosti mechanické ucpávky. Výtlak DN 80. Čerpané médium: splašková voda, Výkon elektromotoru jmen.: 2,2 kW, Počet otáček: 2.722 ot./min. Rozběh: přímý, Jmenovitý proud: 5,6 A, Rozběhový proud: 29,5 A, Druh krytí: IP 68 Výtlačné hrdlo: DN 80, Průchodnost oběžným kolem: 75 mm - bezbariérová, Hydraulická část čerpadla je zhotovena z materiálu: Skříň: šedá litina GG 20, Oběžné kolo: korozivzdorná CrNiMo ocel, Sací kužel: chromová litina, O-kroužek: nitrilová pryž, Ťesnění hřídele: dvojitá mech. ucpávka na straně čerpaného média SiC/SiC, Spouštěcí zařízení C03U/D03U DN 80, Patkové koleno: AB-03X080, DN 80, PN 16, Materiál: šedá litina GG 20. Dodávka zařízení je kompletní včetně spouštěcícho zařízení, patkového kolena, vodících tyčí a jejich držáku, vyhodnovacího relé vlhkosti, kotevních prvků, montáže a příslušné dokumentace. | průchodnost kolem: 75 mm - bezbariérová, Q = 6,7 - 11,4 l/s, Hgeo = 4,2 - 9,5 m, L = 50 m, P1 = 3,0 kW, P2 = 2,2 kW, Požadavek na výstupu z trysek rozvaděče (pol. 31) = 5,9 bar. | 2 |  | 0
15 | Kyslíková sonda - asistence při napojení a umístění včetně prodloužené armatury, závěsu, nosiče a montážního materiálu. Dodávka zařízení viz rozpočet elektroinstalce. Součástí položky je také společný vyhodnocovací převodník zabudovaný ve dveřích řídícího rozvaděče čistírny. | rozsah koncentrace 0-60 mg/l | 1 |  | 0
16 | Ultrazvukový průtokoměr do otevřené šachty. Součinnost se stavební částí a elektroinstalací. Dodávka materiálu viz stavební část a část elektroinstalce. Bude osazen v měrné šachtě pro snímání proteklého množství vyčištěné vody v měrném Parshallově žlabu P3 (dodávka stavby). Součástí dodávky bude vyhodnocovací převodník s osazením v provozní budově. |  | 1 |  | 0
17 | Indukční průtokoměr - stabil.kal. Dodávka zařízení je kompletní včetně montáže a příslušné dokumentace. | DN 50 | 1 |  | 0
18 | Přenosné otočné ruční zvedací zařízení obloukové vč. 1 ks kotvící patky, materiálové provedení žárový zinek. Součástí zařízení je ruční naviják a lanko. Dodávka zařízení je kompletní včetně kotevních prvků, montáže a příslušné dokumentace. | nosnost 150 kg | 1 |  | 0
19 | Obslužná plošina, pevná. Konstrukce z pozinkované oceli o manipulačních rozměrech 1200x600 mm a výšce 1800mm s přístupovým žebříkem. Konstrukce bude pevně spojena s podlahou. Dodávka zařízení je kompletní včetně kotevních prvků a montáže. | pozink | 1 |  | 0
20 | Kontejner sídlištní na kolečkách, mat.provedení žárový pozink | 1 m3 | 2 |  | 0
21 | Vestavba rozdělovacího objektu - Hradítko umožňující nastavení, případně uzavření průtoku na biologickou linku. Jeden z odtoků bude zaslepen. Velikost hrazeného otvoru je 300 mm, hloubka osazení stavítka 1150 mm. Metriál: nerezová ocel, těsnění pryž. |  | 1 |  | 0
22 | Jemnobublinný aerační rošt. Zajišťuje potřebný vnos kyslíku do směsi aktivovaného kalu a surové odpadní vody v aktivačních nádržích o objemu 533 m3 a hloubky vody 5,8 m. Aerační elementy budou umístěny do vodorovných roštů, celková délka aktivní části provzdušňovacích elementů je 60 m. Přívod vzduchu do roštu bude řešen pomocí potrubí s uzavírací armaturou. Materiálové provedení provzdušňovacích elementů je plast s membránou. Materiálové provedení roštů a jejich svodů nerez. Dodávka zařízení je kompletní včetně kotevních prvků, montáže a příslušné dokumentace. | délka elementu 1 m, výkon elememtu 6,5 m3/m.h, 5 elementů na jeden rošt, celková aktivní délka elementů v obou linkách 60 m | 12 |  | 0
23 | Zásobní nádrž srážedla fosforu, dvouplášťová válcová stojatá nádrž. Součástí položky je inspekční průlez, odvzdušnění, sací potrubí, plnící potrubí s rychlospojkou, hladinoměr se stavoznakem, výpustný kohout vnější nádrže a montáž. Materiálové provedení: polyetylen, polyuretan Médium: 41% síran železitý (1,54 kg/l) | objem 3 m3 | 1 |  | 0
24 | Dosazovací kruhová nádrž vč. vystrojení. Dosazovací nádrž (DN) je vertikální kruhová DN vč. vystrojení, ukotvení a propojů. Vnitřní vystrojení sestává z odtokového šestiúhelníkového žlabu vyčištěné vody, uklidňovacího válce, shybky a odtokového potrubí. Odtokový žlab je situován po obvodu nádrže a je výškově stavitelný s nornou stěnou z vnitřní strany žlabu. Materiálové provedení nádrže: nerezová ocel 1.4301, tl. 2 mm a vstrojení: nerezová ocel 1.4301 tl. 1,5 mm. Součástí položky je 2xtrychtýřek pro stahování plov.nečistot, vč. přívodního potrubí vzduchu s uzávěrem a odtahovým potrubím mamutky PE 90. DN bude zavěšena na nosných profilech přemostění aktivace, vč.kotvení do dna nádrže aktivace. Dodávka zařízení je kompletní včetně montáže, nerezového kotvení a dodavatelské dokumentace. Součástí položky je stavitelné sání v dosazovací nádrži biologické linky pro M32 ( trychtýř - umožňuje výškovou stavitelnost sání M32, součástí je ruční vrátek s aerací poloh, materiálové provedení trychtýřku vč. vodících profilů a lanka: nerez , materiálové provedení vrátku: ocel tř. 11, žárově zinkováno) | Průměr nádrže 6,6 m, hloubka vody 5,8 m, výška nádrže 6,0 m, matriálové provedení nádrže: nerezová ocel 1.4301, tl. 2 mm a vstrojení: nerezová ocel 1.4301 tl. 1,5 mm stavitelné sání M32 - nerez | 1 |  | 0
25 | Obslužná mostní konstrukce přes biologickou linku, včetně přístupových stupňů schodiště. Obslužná lávka bude vybavena zábradlím. Ve středu lávky bude zavěšen středový objekt dosazovací nádrže. Lávka je vybavena ve středu křídly o délce 1m pro potřeby obsluhy a údržby odtokých žlabů a technologických zařízení. Nosná část lávky bude řešena pomocí I-profilů, které budou stabilizovány vodorovným ztužením. Lávka bude vybavena odnímatelnými pochůznými rošty. Váha zařízení bude 3,6t. Materiálové provedení žárový zinek. Dodávka zařízení je včetně dokumentace. | průměr aktivace 11,6 m, délka mostu 12,4 m, šířka mostu 1 m váha konstrukce 3,6 t | 1 |  | 0
26 | Středněbublinný areační rošt, mat. plast + provzdušňovací membrána. Dodávka zařízení je kompletní včetně kotevních prvků, montáže a příslušné dokumentace. | 18 ks na jeden rošt, výkon elememtu max. 5,4 m3/ks.h | 2 |  | 0
27 | Pohyblivé stahování kalové vody umožňuje stahování kalové vody v závislosti na výšce plnění kalojemu v rozsahu od cca 1/2 výšky kalojemu. Zařízení je ručně ovládané z horní hrany kalojemu, vč. aretace poloh. Materiálové provedení konstrukce vč. vodících profilů nerez, zvedací zařízení žárový zinek. Dodávka bude kompletní včetně vodících trubek, kotev do betonu, zvedacího zařízení, propojovací hadice, montáže a příslušné dokumentace. | nerez | 2 |  | 0
28 | Spojka na připojení fekální hadice sestává na jedné straně z příruby DN 100 a na straně druhé z napojovací hlavice na fekální hadici. Dodavatel technologie si před výrobou upřesní u provozovatele typ hlavice, kterou bude používat. Materiálové provedení žárový zinek, případně ocel opatřená zinkovým nátěrem kombinovaná s hliníkovým hrdlem, dle typu hlavice. Součástí položky je mezipřírubový pákový uzávěr DN 100 a celková montáž, vč. podpůrných konzol. Dodávka zařízení je kompletní včetně kotevních prvků, montáže a příslušné dokumentace. | DN 100 | 2 |  | 0
29 | Obslužná plošina, pevná. Konstrukce je z pozinkované oceli s pororoštem o rozměrech 1600x600 mm, výšky 400 mm. Dodávka zařízení je kompletní včetně kotevních prvků, montáže, napojení na přívodní a odpadní potrubí a příslušné dokumentace. |  | 1 |  | 0
30 | Kontejner pro vozidlo Avia Oceloplechový kontejner na hrubé shrabky a štěrk. Objem – 3m3 . Typ – natahovací. | Objem – 3m3 | 1 |  | 0
31 | Rozvaděč pro ostřik rezervní zdrže. Rozvaděč je tvořen nerezovou trubkou (DN100 svisle, DN80 vodorovně s redukcí) kopírující obvod zdrže přibližně v 1/3 jeho délky, nad hladinou napojeno spojkou na výtlačné potrubí z M32 PE 110, osazeno 35 ks nerezových 1/2“ trysek – střídání natočení (vodorovně se dnem a pod 30° úhlem), předpoklad ručního dočištění stěn i dna ostřikem. Dodávka zařízení je kompletní včetně kotevních prvků a montáže. | nerez DN 100 4,6 m, DN 80 12,8 m, vč. 35 ks. nerezových trysek 1/2" | 1 |  | 0
32 | Potrubí PE 40 (DN 32) včetně nezbytných tvarovek a armatur. Dodávka potrubí je kompletní včetně kotevních prvků. Materiálové provedení polyethylén. | PE 40 celková délka 17 m | 1 |  | 0
33 | Potrubí PE 50 (DN 44) včetně nezbytných tvarovek a armatur. Dodávka potrubí je kompletní včetně kotevních prvků. Materiálové provedení polyethylén. | PE 50 celková délka 38 m | 1 |  | 0
34 | Potrubí PE 63 (DN 57) včetně nezbytných tvarovek a armatur. Dodávka potrubí je kompletní včetně kotevních prvků. Materiálové provedení polyethylén. | PE 63 celková délka 18 m | 1 |  | 0
35 | Potrubí PE 75 (DN 69) včetně nezbytných tvarovek a armatur. Dodávka potrubí je kompletní včetně kotevních prvků. Materiálové provedení polyethylén. | PE 75 celková délka 120 m | 1 |  | 0
36 | Potrubí PE 90 (DN 83) včetně nezbytných tvarovek a armatur. Dodávka potrubí je kompletní včetně kotevních prvků. Materiálové provedení polyethylén. | PE 90 celková délka 105 m | 1 |  | 0
37 | Potrubí PE 110 (DN 101,4) včetně nezbytných tvarovek a armatur. Dodávka potrubí je kompletní včetně kotevních prvků. Materiálové provedení polyethylén. | PE 110 celková délka 43 m | 1 |  | 0
38 | Potrubí nerez DN 50 (napojení dmychadla na vzduchové potrubí kalojemů) včetně nezbytných tvarovek a armatur. Dodávka potrubí je kompletní včetně kotevních prvků. Materiálové provedení nerezavějící ocel, tl.materiálu 2 mm. | DN 50 nerez celková délka 3,5 m | 1 |  | 0
39 | Potrubí nerez DN 100 (napojení dmychadel na vzduchové potrubí aktivace) včetně nezbytných tvarovek a armatur. Dodávka potrubí je kompletní včetně kotevních prvků. Materiálové provedení nerezavějící ocel, tl.materiálu 2 mm. | DN 100 nerez celková délka 11 m | 1 |  | 0
40 | Provozní řád pro ZP, zaškolení obsluhy, komplexní zkoušky |  | 1 |  | 0
| PS 01.1 celkem |  |  |  | 0

## PS 02 Elektro část ČOV
ČOV Černý Důl – PS 02 –Elektroročást ČOV
NÁZEV ZAŘÍZENÍ | OZNAČENÍ V DOKUMENTACI | TYP | JEDNOTKA | POČET KUSŮ | CENA | CENA CELKEM
Přepěťová ochrana | FV0 |  | ks | 1 | 0 | 0
Pojistkový odpínač | FU1 |  | ks | 1 | 0 | 0
Pojistka |  |  | ks | 3 | 0 | 0
Rto16 | RTO16 |  | ks | 1 | 0 | 0
Přepěťová ochrana | FV1 |  | ks | 1 | 0 | 0
Zdroj | GU1 |  | ks | 1 | 0 | 0
svorka | X | 50/G | ks | 3 | 0 | 0
svorka | X | 50/ZŽ | ks | 1 | 0 | 0
svorka | X | 2,5/G | ks | 260 | 0 | 0
svorka | X | 2,5/B | ks | 20 | 0 | 0
svorka | X | 2,5/ZŽ | ks | 35 | 0 | 0
Pom. Kont. Mot. Spoušť |  |  | ks | 14 | 0 | 0
Motorová spoušť | QF | 4A | ks | 7 | 0 | 0
Motorová spoušť | QF | 40A | ks | 4 | 0 | 0
Motorová spoušť | QF | 10A | ks | 1 | 0 | 0
Motorová spoušť | QF | 6,3A | ks | 2 | 0 | 0
Ucpávkové rele | KU |  | ks | 5 | 0 | 0
krabice (svorkovnice) | MX |  | ks | 4 | 0 | 0
krabice (svorkovnice) | MX |  | ks | 11 | 0 | 0
frekvenční měnič | FM | 2,2KW | ks | 2 | 0 | 0
frekvenční měnič | FM | 15KW | ks | 4 | 0 | 0
frekvenční měnič | FM | 5,5KW | ks | 1 | 0 | 0
Termistorové relé | KT1 |  | ks | 12 | 0 | 0
Houkačka | Houkačka |  | ks | 1 | 0 | 0
ovládací pult | Místní ovládácí panel - deblokační skřínka |  | ks | 9 | 0 | 0
pokojový termostat | T1 |  | ks | 1 | 0 | 0
TELEMETRIE | [5 empty] | 0
M4016 | Centrální jednotka včeně komunikační karty 485/232 |  | ks | 1 | 0 | 0
M2001-EKO | OXI sonda včetně vyhodnocovací jednotky M2001 |  | ks | 2 | 0 | 0
LMK858 | Tenzometrická tlaková sonda 4-20mA, 0-6m , kabel 10m |  | ks | 3 | 0 | 0
M2001-Q | Průtok ultrazvuková sonda |  | ks | 1 | 0 | 0
display | Panel dle 3/2016 výkresu | 10" | ks | 1 | 0 | 0
PLC | PLC vstupy/výstupy dle 3/2016 výkresu |  | ks | 1 | 0 | 0
Signálka | HL červená |  | ks | 17 | 0 | 0
Signálka | HL bílá |  | ks | 1 | 0 | 0
Signálka | HL zelená |  | ks | 16 | 0 | 0
Přepínač 2p | SB |  | ks | 2 | 0 | 0
Přepínač 3p | SB |  | ks | 16 | 0 | 0
Jistič | FA | 6A/1 | ks | 1 | 0 | 0
Jistič | FA | 4A/1 | ks | 3 | 0 | 0
Jistič | FA | 10A/1 | ks | 2 | 0 | 0
Jistič | FA | 40A/3 | ks | 1 | 0 | 0
Jističochránič | FI1 |  | ks | 1 | 0 | 0
zdroj | GU2 |  | ks | 2 | 0 | 0
relé patice | KA | 4P | ks | 26 | 0 | 0
relé | KA | 4P | ks | 26 | 0 | 0
relé patice | KA | 2P | ks | 21 | 0 | 0
relé | KA | 2P | ks | 21 | 0 | 0
fázové relé | KF |  | ks | 1 | 0 | 0
stykač | KM |  | ks | 7 | 0 | 0
hlavní vypínač | Q | 100A | ks | 1 | 0 | 0
Rozváděč | RM -2000x1400x400 + sokl 100mm |  | ks | 1 | 0 | 0
Drátěný žlab+konzole | Drátěný žlab pozinkovaný 200/100 |  | m | 50 | 0 | 0
Drátěný žlab+konzole | Drátěný žlab pozinkovaný 100/100 |  | m | 46 | 0 | 0
Drátěný žlab+konzole | Drátěný žlab pozinkovaný 50/50 |  | m | 40 | 0 | 0
ostatní materiál | spojovací materiál, hmoždinky, kopoflexy, příchytky, trubky+příchytky |  | kpl | 1 | 0 | 0
Plovák | Mechanický , kabel 15m |  |  | 8 | 0 | 0
Kabel | YSLY-JZ 7X1,5 |  | m | 350 | 0 | 0
Kabel | YSLY-JZ 7X1 |  | m | 520 | 0 | 0
Kabel | YSLY-JZ 7X2,5 |  | m | 125 | 0 | 0
Kabel | YSLY-JZ 18X1 |  | m | 40 | 0 | 0
Kabel | YSLY-JZ 3X0,75 |  | m | 50 | 0 | 0
Kabel | CYKY 5X2,5 |  | m | 70 | 0 | 0
Kabel | CYKY 3X1,5 |  | m | 70 | 0 | 0
Kabel | JYTY 4X1 |  | m | 325 | 0 | 0
Kabel | Y-JZ 7x1 |  | m | 120 | 0 | 0
Kabel | YSLY-CY-JZ 4x6 |  | m | 180 | 0 | 0
Kabel | Y-JZ 4x0,75 |  | m | 160 | 0 | 0
Kabel | Y-JZ 3x0,75 |  | m | 140 | 0 | 0
Kabel | CYKY 4x6 |  | m | 50 | 0 | 0
Kabel | CYKY 4x2,5 |  | m | 50 | 0 | 0
Kabel | YSLY-JZ 12x1 |  | m | 120 | 0 | 0
ZEMNÍ PRÁCE
Vytyčení kabelové trasy |  |  | m | 62 | 0 | 0
Výstražná fólie červená |  |  | m | 68 | 0 | 0
Kabelová rýha + zához |  |  | m | 62 | 0 | 0
Pískové lože 10 + 10cm |  |  | m | 62 | 0 | 0
Úprava povrchu do původního stavu |  |  | m | 62 | 0 | 0
Průraz zdí tl. 15cm |  |  | ks | 8 | 0 | 0
OXI sonda | Dodávka technologie
Snímač odtoku | Dodávka technologie
POSPOJENÍ | Kompletní pospojení technologické elektroinstalace |  | kpl | 1 | 0 | 0
Montáž rozvaděče |  |  | kpl | 1 | 0 | 0
Montáž na místě |  |  | kpl | 1 | 0 | 0
Projektová dokumentace stavby + DSP |  |  | kpl | 1 | 0 | 0
Revizní zpráva + zpráva TICR |  |  | kpl | 1 | 0 | 0
Doprava |  |  | kpl | 1 | 0 | 0
Kalibrace průtokoměru |  |  | kpl | 1 | 0 | 0
Softwarové práce |  |  | kpl | 1 | 0 | 0
Celkem elektroinstalace |  |  |  |  | CELKEM | 0

## 09 - Ostatní a vedlejší n...
| List obsahuje: |  | 1) Krycí list rozpočtu |  | 2) Rekapitulace rozpočtu |  |  | 3) Rozpočet |  |  | Zpět na list: | Rekapitulace stavby
optimalizováno pro tisk sestav ve formátu A4 - na výšku | [21 empty] | {C0A4F34F-68A9-4BDC-8AEB-25C0326D550C}
2
KRYCÍ LIST ROZPOČTU | [12 empty] | v --- níže se nacházejí doplnkové a pomocné údaje k sestavám --- v | [8 empty] | False
| Stavba: |  | Kanalizace a ČOV v Černém Dole, k. ú. Čistá, v Krkonoších a Černý Důl, městys Černý Důl
| Objekt: |  | 09 - Ostatní a vedlejší náklady - uchazeči ocení dohromady tyto položky i za akci Kanalizace v obci Černý Důl, severní část Nad Miletou, městys Černý Důl
| JKSO: | [7 empty] | CC-CZ:
| Místo: |  | Černý Důl | [5 empty] | Datum: |  | 27.04.2015
| Objednavatel: | [7 empty] | IČ:
|  | Obec Černý Důl, Černý Důl 48, 543 44 | [6 empty] | DIČ:
| Zhotovitel: | [7 empty] | IČ:
|  | Dle výběrového řízení | [6 empty] | DIČ:
| Projektant: | [7 empty] | IČ: |  | 60113111
|  | Multiaqua s.r.o. | [6 empty] | DIČ: |  | CZ60113111
| Zpracovatel: | [7 empty] | IČ:
|  | Roman Bárta | [6 empty] | DIČ:
Poznámka:
Soupis prací je sestaven za využití položek Cenové soustavy ÚRS. Cenové a technické podmínky položek Cenové soustavy ÚRS, které jsou uvedeny v soupisu prací ( tzn. úvodní části katalogů ) jsou neomezeně dálkově k dispozici na http://www.cs-urs.cz/index.php?mod=podminky. Položky soupisu prací, které nemají ve sloupci "Cenová soustava" uveden žádný údaj, nepochází z Cenové soustavy ÚRS.
| Náklady z rozpočtu | [7 empty] | 0
| Ostatní náklady | [7 empty] | 0
| Cena bez DPH | [7 empty] | 0
| DPH | základní | 21% | ze | 0 |  |  |  | 0
|  | snížená | 15% | ze | 0 |  |  |  | 0
|  | zákl. přenesená | 21% | ze | 0 |  |  |  | 0
|  | sníž. přenesená | 15% | ze | 0 |  |  |  | 0
|  | nulová | 0% | ze | 0 |  |  |  | 0
| Cena s DPH |  |  | v | CZK |  |  | 0
| Projektant |  |  |  |  | Zpracovatel
| Datum a podpis: |  |  | Razítko |  | Datum a podpis: |  |  |  | Razítko
| Objednavatel |  |  |  |  | Zhotovitel
| Datum a podpis: |  |  | Razítko |  | Datum a podpis: |  |  |  | Razítko
REKAPITULACE ROZPOČTU
Stavba: |  |  | Kanalizace a ČOV v Černém Dole, k. ú. Čistá, v Krkonoších a Černý Důl, městys Černý Důl
Objekt: |  |  | 09 - Ostatní a vedlejší náklady - uchazeči ocení dohromady tyto položky i za akci Kanalizace v obci Černý Důl, severní část Nad Miletou, městys Černý Důl
Místo: |  |  | Černý Důl |  |  |  | Datum: |  | 27.04.2015
Objednavatel: |  |  | Obec Černý Důl, Černý Důl 48, 543 44 |  |  |  | Projektant: |  | Multiaqua s.r.o.
Zhotovitel: |  |  | Dle výběrového řízení |  |  |  | Zpracovatel: |  | Roman Bárta
Kód - Popis | [9 empty] | Cena celkem [CZK]
1) Náklady z rozpočtu | [9 empty] | 0 | [12 empty] | -1
| D1 - VON 1: Příprava a zařízení staveniště, provozní a územní vlivy | [8 empty] | 0
| D2 - VRN: Vedlejší rozpočtové náklady | [8 empty] | 0
| D3 - VON 2: Projektové dokumentace - náklady jinde neuvedené | [8 empty] | 0
| D2 - VRN: Vedlejší rozpočtové náklady | [8 empty] | 0
| D4 - VON 3: Ostatní náklady jinde neuvedené | [8 empty] | 0
| D2 - VRN: Vedlejší rozpočtové náklady | [8 empty] | 0
| D5 - VON 4: Předání a převzetí díla - náklady jinde neuvedené | [8 empty] | 0
| D2 - VRN: Vedlejší rozpočtové náklady | [8 empty] | 0
| D6 - VON 5: Propagace - náklady jinde neuvedené | [8 empty] | 0
| D2 - VRN: Vedlejší rozpočtové náklady | [8 empty] | 0
2) Ostatní náklady | [9 empty] | 0 |  |  |  | DPH
Celkové náklady za stavbu 1) + 2) | [7 empty] | 0
ROZPOČET
Stavba: |  |  | Kanalizace a ČOV v Černém Dole, k. ú. Čistá, v Krkonoších a Černý Důl, městys Černý Důl
Objekt: |  |  | 09 - Ostatní a vedlejší náklady - uchazeči ocení dohromady tyto položky i za akci Kanalizace v obci Černý Důl, severní část Nad Miletou, městys Černý Důl
Místo: |  |  | Černý Důl |  |  |  | Datum: |  | 27.04.2015
Objednavatel: |  |  | Obec Černý Důl, Černý Důl 48, 543 44 |  |  |  | Projektant: |  | Multiaqua s.r.o.
Zhotovitel: |  |  | Dle výběrového řízení |  |  |  | Zpracovatel: |  | Roman Bárta
PČ | Typ | Kód | Popis |  |  | MJ | Množství | J.cena [CZK] |  | Cena celkem [CZK] |  |  | Poznámka | DPH | J. Nh [h] | Nh celkem [h] | J. hmotnost [t] | Hmotnost celkem [t] | J. suť [t] | Suť Celkem [t]
Náklady z rozpočtu | [9 empty] | 0 | [5 empty] | 0 |  | 0 |  | 0 |  | D | -1 | [7 empty] | 0
| D1 - VON 1: Příprava a zařízení staveniště, provozní a územní vlivy | [8 empty] | 0 | [5 empty] | 0 |  | 0 |  | 0 | 1 | D | 0 | ROZPOCET | [6 empty] | 0
| D2 - VRN: Vedlejší rozpočtové náklady | [8 empty] | 0 | [5 empty] | 0 |  | 0 |  | 0 | 1 | D | 1 | ROZPOCET | [6 empty] | 0
1 | K | X1 | Zařízení staveniště - příprava, zřízení, provozování, odstranění staveniště |  |  | kpl | 1 |  |  | 0 |  |  |  | základní | 0 | 0 | 0 | 0 | 0 | 0 | 4 | K | 2 | ROZPOCET | 0 | 0 | 0 | 0 | 0 | 1 | 0 | 4 | 1
2 | K | X2 | Mimořádně ztížené pracovní prostředí (provozní vlivy) |  |  | kpl | 1 |  |  | 0 |  |  |  | základní | 0 | 0 | 0 | 0 | 0 | 0 | 4 | K | 2 | ROZPOCET | 0 | 0 | 0 | 0 | 0 | 1 | 0 | 4 | 2
|  |  | např. čištění a mytí vozovek po dobu výstavby – dopravní trasy i komunikační plochy, plachtování nákladních aut při dovozu a odvozu materiálu, kropení prašného materiálu uloženého na mezideponii apd. | [18 empty] | P | 2
3 | K | X3 | Územní vlivy, umístění stavby se zahrnutím veškerých provozních vlivů |  |  | kpl | 1 |  |  | 0 |  |  |  | základní | 0 | 0 | 0 | 0 | 0 | 0 | 4 | K | 2 | ROZPOCET | 0 | 0 | 0 | 0 | 0 | 1 | 0 | 4 | 3
| D3 - VON 2: Projektové dokumentace - náklady jinde neuvedené | [8 empty] | 0 | [5 empty] | 0 |  | 0 |  | 0 | 1 | D | 0 | ROZPOCET | [6 empty] | 0
| D2 - VRN: Vedlejší rozpočtové náklady | [8 empty] | 0 | [5 empty] | 0 |  | 0 |  | 0 | 1 | D | 1 | ROZPOCET | [6 empty] | 0
4 | K | X4 | Plán zásad organizace výstavby (ZOV) |  |  | kpl | 1 |  |  | 0 |  |  |  | základní | 0 | 0 | 0 | 0 | 0 | 0 | 4 | K | 2 | ROZPOCET | 0 | 0 | 0 | 0 | 0 | 1 | 0 | 4 | 4
|  |  | vč. dokumentace technického stavu stávajících komunikací, budov a objektů (technická zpráva, video, fotodokumentace, zákresy) před zahájením výstavby a sledování vlivů stavby na okolní objekty v průběhu stavby. Členění po stavebních objektech. | [18 empty] | P | 2
5 | K | X5 | Prováděcí dokumentace organizace dopravy v průběhu stavby |  |  | kpl | 1 |  |  | 0 |  |  |  | základní | 0 | 0 | 0 | 0 | 0 | 0 | 4 | K | 2 | ROZPOCET | 0 | 0 | 0 | 0 | 0 | 1 | 0 | 4 | 5
|  |  | (uzavírky, objízdné trasy a omezení dopravy, vč. projednání se subjekty státní správy) - zejména tam, kde dochází k zásahu do krajských a místních komunikací. | [18 empty] | P | 2
6 | K | X6 | Projekt systému zajištění a dodržení kvality provedené práce |  |  | kpl | 1 |  |  | 0 |  |  |  | základní | 0 | 0 | 0 | 0 | 0 | 0 | 4 | K | 2 | ROZPOCET | 0 | 0 | 0 | 0 | 0 | 1 | 0 | 4 | 6
| D4 - VON 3: Ostatní náklady jinde neuvedené | [8 empty] | 0 | [5 empty] | 0 |  | 0 |  | 0 | 1 | D | 0 | ROZPOCET | [6 empty] | 0
| D2 - VRN: Vedlejší rozpočtové náklady | [8 empty] | 0 | [5 empty] | 0 |  | 0 |  | 0 | 1 | D | 1 | ROZPOCET | [6 empty] | 0
7 | K | X7 | Zajištění prostoru (kancelář, buňka) pro technický dozor investora, vč. vybavení a provozu |  |  | kpl | 1 |  |  | 0 |  |  |  | základní | 0 | 0 | 0 | 0 | 0 | 0 | 4 | K | 2 | ROZPOCET | 0 | 0 | 0 | 0 | 0 | 1 | 0 | 4 | 7
|  |  | internet, elektrická energie | [18 empty] | P | 2
8 | K | X8 | Vytýčení prostorové polohy stavebních objektů, vytýčení hranic pozemků, vytýčení obvodu staveniště |  |  | kpl | 1 |  |  | 0 |  |  |  | základní | 0 | 0 | 0 | 0 | 0 | 0 | 4 | K | 2 | ROZPOCET | 0 | 0 | 0 | 0 | 0 | 1 | 0 | 4 | 8
9 | K | X9 | Vytýčení stávajících inženýrských sítí, vč. kopání sond pro jejich zjištění, vč. ručních výkopů |  |  | kpl | 1 |  |  | 0 |  |  |  | základní | 0 | 0 | 0 | 0 | 0 | 0 | 4 | K | 2 | ROZPOCET | 0 | 0 | 0 | 0 | 0 | 1 | 0 | 4 | 9
|  |  | v místě zjištění inž.sítí | [18 empty] | P | 2
10 | K | X10 | Činnost geodeta ve výstavbě |  |  | kpl | 1 |  |  | 0 |  |  |  | základní | 0 | 0 | 0 | 0 | 0 | 0 | 4 | K | 2 | ROZPOCET | 0 | 0 | 0 | 0 | 0 | 1 | 0 | 4 | 10
|  |  | doměření stavby pro účely výstavby (doměření polohopisu, vytyčování kanalizačních šachet a objektů na stokové síti v případě změny jejich umístění oproti projektu, vč. ČOV a ostatních objektů) | [18 empty] | P | 2
11 | K | X11 | Činnost geologa - při výstavbě, zde součinnost se statikem |  |  | kpl | 1 |  |  | 0 |  |  |  | základní | 0 | 0 | 0 | 0 | 0 | 0 | 4 | K | 2 | ROZPOCET | 0 | 0 | 0 | 0 | 0 | 1 | 0 | 4 | 11
|  |  | při výstavbě, zde součinoost se statikem (sledování vlivů stavby na okolní objekty) | [18 empty] | P | 2
12 | K | X12 | Činnost statika - pří výstavbě |  |  | kpl | 1 |  |  | 0 |  |  |  | základní | 0 | 0 | 0 | 0 | 0 | 0 | 4 | K | 2 | ROZPOCET | 0 | 0 | 0 | 0 | 0 | 1 | 0 | 4 | 12
|  |  | sledování vlivů stavby na okolní objekty | [18 empty] | P | 2
13 | K | X13 | Činnost hydrogeologa při výkopových pracích |  |  | kpl | 1 |  |  | 0 |  |  |  | základní | 0 | 0 | 0 | 0 | 0 | 0 | 4 | K | 2 | ROZPOCET | 0 | 0 | 0 | 0 | 0 | 1 | 0 | 4 | 13
|  |  | např. pro rozdělení vytěžené zeminy pro uložení na mezideponii pro zpětné zásypy a pro odvoz na skládku | [18 empty] | P | 2
14 | K | X14 | Kompletační činnost zhotovitele |  |  | kpl | 1 |  |  | 0 |  |  |  | základní | 0 | 0 | 0 | 0 | 0 | 0 | 4 | K | 2 | ROZPOCET | 0 | 0 | 0 | 0 | 0 | 1 | 0 | 4 | 14
15 | K | X15 | Oprava, znovuzřízení objektů (oplocení, zídky, potrubí apod) poškozené, nebo zbořené během výstavby |  |  | kpl | 1 |  |  | 0 |  |  |  | základní | 0 | 0 | 0 | 0 | 0 | 0 | 4 | K | 2 | ROZPOCET | 0 | 0 | 0 | 0 | 0 | 1 | 0 | 4 | 15
|  |  | s ohledem na technologii výstavby. Tam, kde není zohledněno v jiných částech výkazů výměr. Např. oprava a znovuzřízení objektů kdy dojde při výstavbě ke změně trasy, technologie pokládky. Dále případné podchycení, stávajícího potrubí při křížení, jinde neuvedené (podélné profily, situace)-jedná se o přípojky zjištěné během provádění stavebních prací, atd. | [18 empty] | P | 2
16 | K | X16 | Náklady spojené s vyřízením požadavků orgánů a organizací nutných před započetím výstavby |  |  | kpl | 1 |  |  | 0 |  |  |  | základní | 0 | 0 | 0 | 0 | 0 | 0 | 4 | K | 2 | ROZPOCET | 0 | 0 | 0 | 0 | 0 | 1 | 0 | 4 | 16
|  |  | obsažených v dokladové části: např. kácení zeleně, dopravní trasy, zvláštní užívání komunikací, správní poplatky, ohlášení stavby | [18 empty] | P | 2
17 | K | X17 | Havarijní čerpání podzemních a povrchových vod |  |  | kpl | 1 |  |  | 0 |  |  |  | základní | 0 | 0 | 0 | 0 | 0 | 0 | 4 | K | 2 | ROZPOCET | 0 | 0 | 0 | 0 | 0 | 1 | 0 | 4 | 17
|  |  | při živelných pohromách, intenzivních přívalových deštích, či letních bouřkách (pokud není uvedeno v jednotlivých SO a pokud se na ně nevztahuje pojistka) | [18 empty] | P | 2
18 | K | X18 | Archeologický průzkum |  |  | kpl | 1 |  |  | 0 |  |  |  | základní | 0 | 0 | 0 | 0 | 0 | 0 | 4 | K | 2 | ROZPOCET | 0 | 0 | 0 | 0 | 0 | 1 | 0 | 4 | 18
19 | K | X19 | Zaměření hladin ve studních |  |  | kpl | 1 |  |  | 0 |  |  |  | základní | 0 | 0 | 0 | 0 | 0 | 0 | 4 | K | 2 | ROZPOCET | 0 | 0 | 0 | 0 | 0 | 1 | 0 | 4 | 19
20 | K | X20 | Zajištění povolení pro čerpání a vypouštění podzemní vody po dobu výstavby |  |  | kpl | 1 |  |  | 0 |  |  |  | základní | 0 | 0 | 0 | 0 | 0 | 0 | 4 | K | 2 | ROZPOCET | 0 | 0 | 0 | 0 | 0 | 1 | 0 | 4 | 20
21 | K | X21 | Dopravní značení a světelná signalizace |  |  | kpl | 1 |  |  | 0 |  |  |  | základní | 0 | 0 | 0 | 0 | 0 | 0 | 4 | K | 2 | ROZPOCET | 0 | 0 | 0 | 0 | 0 | 1 | 0 | 4 | 21
22 | K | X22 | Náklady spojené s výměnou provozních kapalin |  |  | kpl | 1 |  |  | 0 |  |  |  | základní | 0 | 0 | 0 | 0 | 0 | 0 | 4 | K | 2 | ROZPOCET | 0 | 0 | 0 | 0 | 0 | 1 | 0 | 4 | 22
23 | K | X23 | Ocenění požadavků objednatele vyplývajících z "Obchodních podmínek zadavatele" |  |  | kpl | 1 |  |  | 0 |  |  |  | základní | 0 | 0 | 0 | 0 | 0 | 0 | 4 | K | 2 | ROZPOCET | 0 | 0 | 0 | 0 | 0 | 1 | 0 | 4 | 23
| D5 - VON 4: Předání a převzetí díla - náklady jinde neuvedené | [8 empty] | 0 | [5 empty] | 0 |  | 0 |  | 0 | 1 | D | 0 | ROZPOCET | [6 empty] | 0
| D2 - VRN: Vedlejší rozpočtové náklady | [8 empty] | 0 | [5 empty] | 0 |  | 0 |  | 0 | 1 | D | 1 | ROZPOCET | [6 empty] | 0
24 | K | X24 | Návrhy Provozních, Havarijních, Povodňových, Požárních a jiných řádů a předpisů |  |  | kpl | 1 |  |  | 0 |  |  |  | základní | 0 | 0 | 0 | 0 | 0 | 0 | 4 | K | 2 | ROZPOCET | 0 | 0 | 0 | 0 | 0 | 1 | 0 | 4 | 24
|  |  | Návrhy Provozních, Havarijních, Povodňových, Požárních a jiných řádů a předpisů a jejich odsouhlasení s pracovníky správními orgány - pro trvalý provoz (se zapracováním připomínek) | [18 empty] | P | 2
25 | K | X25 | Komplexní a technologické zkoušky dle příslušných ČSN |  |  | kpl | 1 |  |  | 0 |  |  |  | základní | 0 | 0 | 0 | 0 | 0 | 0 | 4 | K | 2 | ROZPOCET | 0 | 0 | 0 | 0 | 0 | 1 | 0 | 4 | 25
|  |  | dle obecných podmínek technických specifikací a zápisů ve stavebních denících ( např. výchozí revize, revizní knihy, , zkoušky hutnění, apd.) Neuvedené v jiných částech výkazů výměr. | [18 empty] | P | 2
26 | K | X26 | Zajištění návodů pro obsluhu a údržbu jednotlivých zařízení i stavby jako celku |  |  | kpl | 1 |  |  | 0 |  |  |  | základní | 0 | 0 | 0 | 0 | 0 | 0 | 4 | K | 2 | ROZPOCET | 0 | 0 | 0 | 0 | 0 | 1 | 0 | 4 | 26
|  |  | vč. zaškolení obslhy apd., v souladu s SOD a pokyny objednatele, které nejsou uvedené v jiných částech výkazu výměr | [18 empty] | P | 2
27 | K | X27 | Vyhotovení geodetického zaměření skutečného provedení stavby |  |  | kpl | 1 |  |  | 0 |  |  |  | základní | 0 | 0 | 0 | 0 | 0 | 0 | 4 | K | 2 | ROZPOCET | 0 | 0 | 0 | 0 | 0 | 1 | 0 | 4 | 27
|  |  | ve 3 vyhotoveních v listinné a 1 na CD nosiči v digitální formě předepsaného formátu (včetně přeložek, přípojek NN atd.) | [18 empty] | P | 2
28 | K | X28 | Vypracování geometrického plánu |  |  | kpl | 1 |  |  | 0 |  |  |  | základní | 0 | 0 | 0 | 0 | 0 | 0 | 4 | K | 2 | ROZPOCET | 0 | 0 | 0 | 0 | 0 | 1 | 0 | 4 | 28
|  |  | Geometrický plán bude vypracován v 3 vyhotoveních v listinné podobě | [18 empty] | P | 2
29 | K | X29 | Dokumentace skutečného provedení stavby (DSPS) |  |  | kpl | 1 |  |  | 0 |  |  |  | základní | 0 | 0 | 0 | 0 | 0 | 0 | 4 | K | 2 | ROZPOCET | 0 | 0 | 0 | 0 | 0 | 1 | 0 | 4 | 29
30 | K | X30 | Měření hluku |  |  | kpl | 1 |  |  | 0 |  |  |  | základní | 0 | 0 | 0 | 0 | 0 | 0 | 4 | K | 2 | ROZPOCET | 0 | 0 | 0 | 0 | 0 | 1 | 0 | 4 | 30
31 | K | X31 | Náklady zhotovitele spojené s uváděním technologií do trvalého provozu |  |  | kpl | 1 |  |  | 0 |  |  |  | základní | 0 | 0 | 0 | 0 | 0 | 0 | 4 | K | 2 | ROZPOCET | 0 | 0 | 0 | 0 | 0 | 1 | 0 | 4 | 31
32 | K | X32 | Náklady spojené s kolaudačním řízením stavby |  |  | kpl | 1 |  |  | 0 |  |  |  | základní | 0 | 0 | 0 | 0 | 0 | 0 | 4 | K | 2 | ROZPOCET | 0 | 0 | 0 | 0 | 0 | 1 | 0 | 4 | 32
| D6 - VON 5: Propagace - náklady jinde neuvedené | [8 empty] | 0 | [5 empty] | 0 |  | 0 |  | 0 | 1 | D | 0 | ROZPOCET | [6 empty] | 0
| D2 - VRN: Vedlejší rozpočtové náklady | [8 empty] | 0 | [5 empty] | 0 |  | 0 |  | 0 | 1 | D | 1 | ROZPOCET | [6 empty] | 0
33 | K | X33 | Informační panel dle podmínek OPŽP, vč. osazení a odstranění |  |  | kpl | 1 |  |  | 0 |  |  |  | základní | 0 | 0 | 0 | 0 | 0 | 0 | 4 | K | 2 | ROZPOCET | 0 | 0 | 0 | 0 | 0 | 1 | 0 | 4 | 33
34 | K | X34 | Zajištění a umístění trvalé pamětní desky o rozměrech dle aktuálních podmínek OPŽP |  |  | kpl | 1 |  |  | 0 |  |  |  | základní | 0 | 0 | 0 | 0 | 0 | 0 | 4 | K | 2 | ROZPOCET | 0 | 0 | 0 | 0 | 0 | 1 | 0 | 4 | 34