## KALKULACE
Učebna fyzika-chemie - rozpočet
|  |  |  | Celkem bez DPH |  |  | 0
|  |  |  | DPH 21% |  |  | 0
|  |  |  | Celkem s DPH |  |  | 0
|  | NÁZEV | popis | ks | cena bez DPH | DPH | cena celkem bez DPH | cena celkem s DPH |  |  |  |  | ks | cena bez DPH | DPH | cena celkem bez DPH | cena celkem s DPH
1) | Stůl pro učitele na pokusy |  |  | 1 |  | 21% | 0 |  | 98370 | 119027.7 |  | 1
|  | Stůl na pokusy učitele | Demonstrační učitelské pracoviště, média pod pracovní deskou, konglomerovaný kámen s rozměry š170xh70xv90cm z jackelové konstrukce 40x20mm s komaxitovou úpravou. Boky stolu a krytování rozvodů médií z laminované dřevotřísky tl. 18mm s olepenými hranami ABS 0,5mm technologií PUR. Desky vloženy do uzavření kovové konstrukce, chráněny ze všech čtyř stran. Pracovní deska s uzamykatelným výklopem pro média konglomerovaný kámen tl. 20mm. Médiový prostor se zásuvnou uzamykatelnou klapačkou, korpus z laminované dřevotřísky tl. 18mm, ložiskový výsuv pro zásuvnou část pracovní desky, uzamykatelnou, ohraněno hranou ABS 2,0mm technologií PUR. 1x Skříňka do učitelského stolu pro školní zdroj - Korpus a zásuvka z laminované dřevotřísky tl. 18mm, olepené 0,5mm ABS hranou technologií PUR, s uzamykatelnou zásuvkou pro školní zdroj s plynulou regulací 0-24V a ve spodní části prostorem na pomůcky s uzamykatelnými dvířky. Čelo zásuvky a dvířka olepeny 2mm ABS hranou technologií PUR. Školní zdroj s plynulou regulací napětí 0-24V stejnosměrného a střídavého proudu - Plynulá regulace napětí 0-24V pro střídavý a stejnosměrný proud s ukazatelem nastaveného napětí a odebíraného proudu. Samostatně zapínaný okruh pro učitelské pracoviště a samostatně zapínaný okruh pro žákovské pracoviště. Výstup chráněn jištěním. * Tento zdroj umožňuje plynule nastavit jakékoliv napětí v rozsahu 0-24V. ** Při zapojení všech obvodů při pokusech a kolísání napětí ve veřejné síti je tímto zdrojem s plynulou regulací možno navolit přesné požadované napětí (u jiných zdrojů se skokovou regulací není možné přesné napětí navolit). 2x Skříňka do učitelského stolu se zásuvkou a dvířky - Korpus z laminované dřevotřísky tl. 18mm olepený 0,5mm ABS hranou technologií PUR, s uzamykatelnou zásuvkou na plnovýsuvech a prostorem na pomůcky s uzamykatelnými dvířky. Dvířka a čelo zásuvky olepené 2mm ABS hranou technologií PUR. Médiový prostor do učitelského stolu se zásuvnou klapačkou - použitá klkapačka ze stávající stavu učebny - Korpus z laminované dřevotřísky tl. 18mm, ložiskový výsuv pro zásuvnou část pracovní desky, uzamykatelnou, ohraněno hranou ABS 2,0mm technologií PUR. Elektropanel pro učitele - 1xSS, 1xST, 2x230V - Elektropanel obsahuje 2 zásuvky 230V s klapkou, 1 pár zdířek stejnosměrného proudu a 1 pár zdířek střídavého proudu 0-24V. Plynový kahan pro P-B velký 2500W, s hadičkou - Velký plynový kahan určený pro P-B s hadičkou. Položka obsahuje práci spojenou s napojením kahanu na vývod plynu v pracovišti a seřízením. Délka hadice je 1,15m. Příkon 0,080m3/h, jmenovitý tepelný výkon 2500W. Plynový dvoukohout - Plynový dvoukohout z chromu, obsahuje dvě pozice na napojení kahanu. V ceně je zahrnuta montáž. Ovládací panel žákovských elektrozámků, trafo k elektrozámkům - Položka obsahuje ovládací prvky žákovských elektrozámků a trafo včetně montáže. Revize elektroinstalace, revize plynu. Instalace rozvodů medií, montáž na místě. | [7 empty] | 1 |  | 1 | 30370 | 21% | 30370 | 36747.7
2) | Stůl pro učitele |  |  | 1 | 0 | 21% | 0 | 0 | 21540 | 26063.4 |  | 2
|  | Stůl pro učitele | Učitelská katedra, kompakt rezistant s rozměry š100xh70xv76cm. Jackelová konstrukce 40x20mm s komaxitovou úpravou. Zadní deska a krytování z laminované dřevotřísky tl. 18mm s olepenými 0,5mm ABS hranami technologií PUR, vložená do uzavřené kovové konstrukce, chráněno ze všech čtyř stran. Pracovní deska kompakt rezistant tl. 12mm, hrana ve tvaru bombátka. Výsuvný mechanizmus pro monitory s protizávažím umožňující zasunutí a uzamknutí LCD panelu pod úroveň pracovní desky. Krytování z laminované dřevotřísky tl. 18mm s olepenými hranami ABS 0,5mm, technologií PUR. Výsuv pro klávesnici a myš montovaný do počítačových stolů. Rozměr výsuvu je šíře 70cm, hloubka 35cm. Korpus z laminované dřevotřísky tl. 18mm ohraněný hranou ABS 0,5mm technologií PUR, čelní hrana hranou ABS 2,0mm technologií PUR. Skříňka pro PC tower. Krytování z laminované dřevotřísky olepené ABS hranou 0,5mm technologií PUR, dvířka jsou uzamykatelná, otevírání 90° olepeny hranou ABS 2,0mm technologií PUR. Zásuvka 230V s přepěťovou ochranou, tři zásuvky 230V a zásuvka RJ45. Instalace rozvodů medií, montáž na místě. | [7 empty] | 2 |  | 1 | 8350 | 21% | 8350 | 10103.5
3) | Mycí stůl pro učitele |  |  | 1 | 0 | 21% | 0 | 0 | 38490 | 46572.9 |  | 3
|  | Mycí stůl pro učitele | Mycí učitelské pracoviště pro spodní umístění dřezu a pákové baterie, levé konglomerovaný kámen s rozměry š50xh70xv90cm z jackelové konstrukce 40x20mms komaxitovou úpravou. Krytování rozvodů médií z laminované dřevotřísky tl. 18mm s olepenými hranami ABS 0,5mm technologií PUR s uzamykatelnými dvířky. Desky vloženy do uzavřené kovové konstrukce, chráněny ze všech čtyř stran. Pracovní deska s kameninovým dřezem 45x45cm s osazení ze spodu pracovní desky, páková baterie stojánková a armatura vysoká s neotočným ramenem s jedním kohoutem a nátrubkem průměr 8mm na studenou vodu, vhodný k nasazení hadičky a vývěvy. Armatura z nerezavějící oceli s komaxitovou úpravou. Pracovní deska konglomerovaný kámen tl. 20mm, hrany leštěné. Instalace rozvodů medií, montáž na místě. Ohřívač vody tlakový, 10l včetně montáže, Zásuvka 230V pro ohřívač vody. Rozvod a zapojení plynu. | [7 empty] | 3 |  | 1 | 15970 | 21% | 15970 | 19323.7
4) | Mutimediální stůl |  |  | 1 | 0 | 21% | 0 | 0 | 16640 | 20134.4 |  | 4
|  | Multimediální stůl | Učitelský multimediální stůl pro audio/video techniku a s výklopem pro vizualizér kompakt rezistant o rozměrech š70xh70xv90cm se skládací pracovní deskou z kompaktu rezistant s prostorem pro vizualizer. Spodní část stolu s uzamykatelnými dvířky pro audio/video techniku. Konstrukce jackel 40x20mm, s komaxitovou úpravou. Krytování z laminované dřevotřísky tl. 18mm s olepenými 0,5mm hranami ABS technologií PUR, krycí desky a dvířka chráněny ze všech čtyř stran kovem, pět zásuvek 230V. Instalace rozvodů medií, montáž na místě. | [7 empty] | 4 |  | 1 | 12860 | 21% | 12860 | 15560.6
5) | Židel pro učitele |  |  | 1 | 0 | 21% | 0 | 0 | 4090 | 4948.9 |  | 5
|  | Židle pro učitele | Otočná židle na kolečkách s područkami, základní synchronní mechanismus, několikanásobná aretace, nastavení síly protiváhy, výškové nastavení opěráku mechanismem up-down, moderní pyramidová báze, čalounění ze studené pěny, tzv. moulded foam, možnost mechanismu SL k nastavení hloubky sedáku, možnost mechanismu s nastavením úhlu a hloubky sedáku TL, dále bederní regulovatelné opěrky LAS, volitelné područky, kolečka O 65 mm, nosnost 130 kg. Celková výška 96,5-116cm, hloubka sedáku 46-52cm, výška sedáku 43-55cm, šířka 63cm. Záruka 60 měsíců. | [7 empty] | 5 |  | 1 | 4090 | 21% | 4090 | 4948.9
6) | Stůl pro žáky A |  |  | 3 | 0 | 21% | 0 | 0 | 74850 | 90568.5 |  | 6
|  | Stůl pro žáky | Žákovské pracoviště, trojmístné, s rozměry š180xh60xv76cm z jackelové konstrukce 40x20mm s komaxitovou úpravou. Krytování čela stolu z laminované dřevotřísky tl. 18mm s olepenými hranami ABS 0,5mm technologií PUR.Deska vložena do uzavřené kovové konstrukce. Deska je chráněna ze všech čtyř stran. Pracovní deska kompakt rezistant tl.12mm hrany ve tvaru bombátka. Výsuv pro klávesnice - Výsuv pro klávesnici a myš montovaný do žákovských nebo učitelských počítačových stolů. Rozměr výsuvu je šíře 70cm, hloubka 35cm. Korpus z laminované dřevotřísky ohraněný hranou ABS 0,5mm technologií PUR, čelní hrana hranou ABS 2,0mm technologií PUR. Výsuv monitoru s protizávažím krytý pro montáž do PC stolu - Výsuvný mechanizmus pro monitory s protizávažím umožňující zasunutí a uzamknutí LCD panelu pod úroveň pracovní desky. Krytování z laminované dřevotřísky tl. 18mm s olepenými hranami ABS 0,5mm, technologií PUR.Žákovský elektrozámek - Elektrozámky žákovských stolů k jednoduchému a rychlému uzamknutí ovládacím panelem z učitelského pracoviště. Položka je včetně montáže zámku a jeho zapojení, neobsahuje kabeláž. Zásuvka 230V s přepěťovou ochranou, Zásuvka RJ45. Instalace rozvodů medií, montáž na místě. | [7 empty] | 6 |  | 3 | 11260 | 21% | 33780 | 40873.8
7) | Stůl pro žáky B |  |  | 8 |  | 21% | 0 | 0 | 187680 | 227092.8 |  | 7
|  | Stůl pro žáky B | Žákovské pracoviště, trojmístné, s rozměry š180xh60xv76cm z jackelové konstrukce 40x20mm s komaxitovou úpravou. Krytování čela stolu z laminované dřevotřísky tl. 18mm s olepenými hranami ABS 0,5mm technologií PUR.Deska vložena do uzavřené kovové konstrukce. Deska je chráněna ze všech čtyř stran. Pracovní deska kompakt rezistant tl.12mm hrany ve tvaru bombátka. Výsuv pro klávesnice - Výsuv pro klávesnici a myš montovaný do žákovských nebo učitelských počítačových stolů. Rozměr výsuvu je šíře 70cm, hloubka 35cm. Korpus z laminované dřevotřísky ohraněný hranou ABS 0,5mm technologií PUR, čelní hrana hranou ABS 2,0mm technologií PUR. Výsuv monitoru s protizávažím krytý pro montáž do PC stolu - Výsuvný mechanizmus pro monitory s protizávažím umožňující zasunutí a uzamknutí LCD panelu pod úroveň pracovní desky. Krytování z laminované dřevotřísky tl. 18mm s olepenými hranami ABS 0,5mm, technologií PUR.Žákovský elektrozámek - Elektrozámky žákovských stolů k jednoduchému a rychlému uzamknutí ovládacím panelem z učitelského pracoviště. Položka je včetně montáže zámku a jeho zapojení, neobsahuje kabeláž. Zásuvka 230V , Zásuvka RJ45. Instalace rozvodů medií, montáž na místě. | [7 empty] | 7 |  | 8 | 11260 | 21% | 90080 | 108996.8
8) | Stůl pro imob. Žáka |  |  | 1 | 0 | 21% | 0 | 0 | 7840 | 9486.4 |  | 8
|  | Žákovský stůl pro imobilního žáka | Žákovský volně stojící stůl s rozměry š100xh60xv76cm z jackelové konstrukce 40x20mm, s komaxitovou úpravou. Pracovní deska kompakt rezistant tl. 12mm, hrany ve tvaru bombátka. | [7 empty] | 8 |  | 1 | 7840 | 21% | 7840 | 9486.4
9) | Středový tunel s meidi |  |  | 6 | 0 | 21% | 0 | 0 | 206845 | 250282.45 |  | 9
|  | Středový tunel s medii | Médiový tunel, média pod pracovní deskou kompakt rezistant, příprava pro vodu, 2x výklopná klapačka s rozměry š50xh130xv76cm z jackelové konstrukce 40x20mm s komaxitovou úpravou. Krytování rozvodů médií z laminované dřevotřísky tl. 18mm s olepenými hranami ABS 0,5mm technologií PUR, v levém boku uzamykatelná dvířka pro přístup k rozvodům. Desky krytování chráněny ze všech čtyř stran kovovou konstrukcí. Pracovní deska kompakt rezistant tl. 12mm hrana ve varu bombátka, v části pracovní desky s uzamykatelným otevíracím prostorem s výklopnou klapačkou pro žákovské elektropanely a plynové kohouty a kahany a v části prostor pro dřez se spodním usazením. Plynový jednokohout - Plynový jednokohout z chromu, obsahuje jednu pozici na napojení kahanu. V ceně je zahrnuta montáž. Plynový kahan pro ZP malý 1300W, s hadičkou - Malý plynový kahan určený pro ZP s hadičkou. Položka obsahuje práci spojenou s napojením kahanu na vývod plynu v pracovišti a seřízením. Délka hadice je 1,15m. Příkon 0,130m3/h, jmenovitý tepelný výkon 1300W. Elektropanel kovový 1xSS, 1xST, 1x230V, 1x RJ45 - Elektropanel obsahuje 1 pár zdířek stejnosměrného proudu, 1 pár zdířek střídavého proudu 0-24V, zásuvka 230V s klapkou a zásuvka RJ45. Dřez kameninový bílý 45x45cm - Položka obsahuje chemicky odolný kameninový dřez 45x45cm s vyspádovaným dnem. Baterie páková stojánková - Položka obsahuje pákovou baterii. | [7 empty] | 9 |  | 6 | 12400 | 21% | 74400 | 90024
10) | Židle pro žáky |  |  | 33 | 0 | 21% | 0 | 0 | 92820 | 112312.2 |  | 10
|  | Židle pro žáky | Židle s plastovým šálovým sedákem, otočná, výškově stavitelná, s kluzáky, ergonomické sezení s dynamikou, výškově stavitelná na pístu, s kluzáky, židle otočná. Pohodlné ergonomické sezení na 3D tvarovaném šálovém sedáku, hygienický a omyvatelný, umožňuje sedět oboustranně, vyrobený z recyklovatelných plastů. | [7 empty] | 10 |  | 34 | 2730 | 21% | 92820 | 112312.2
11) | Digestoř |  |  | 1 | 0 | 21% | 0 | 0 | 80485 | 97386.85 |  | 11
|  | Digestoř | Školní digestoř oboustranná, bez ventilátoru, filtrace, pracovní desky a skel. Rozměry š130xh60xv245cm, s pracovní deskou ve výšce 90cm. Příprava pro média plyn, elektřina 230 V, voda, odpad. Konstrukce kovová jackel s komaxitovou úpravou, krytování rozvodů médií z laminované dřevotřísky s olepenými hranami ABS. Digestoř neobsahuje ventilační jednotku, filtrační kazety, osvětlení, pracovní desku a skla. Pracovní deska konglomerovaný kámen - z chemicky odolného materiálu, pevné zadní a boční bezpečnostní skla, čelní sklo výsuvné pro školní digestoř. Zásuvka 230V- V ceně je zahrnuta montáž do stolu. Odvod zplodin do připraveného otvoru na stěně na boku učebny. Ventilátor pro odvod zplodin do školní digestoře. Výtokové ramínko s nátrubkem - Ramínko s neotočným ramenem z nerez oceli opatřené komaxitem, s jedním kohoutem a nátrubkem průměr 8mm na studenou vodu, vhodný k nasazení hadičky a vývěvy. Hadička není zahrnuta v ceně. V ceně je zahrnuta montáž. Vpusť kameninová 14,5x14,5cm vč. montáže. Instalace rozvodů medií, montáž na místě. | [7 empty] | 11 |  | 1 | 28110 | 21% | 28110 | 34013.1
12) | Dopravní a jiné náklady |  |  | 1 | 0 | 21% | 0 | 0 | 33880 | 40994.8 |  | 13
|  | Dopravní a montážní náklady | [8 empty] | 13 |  | 1 | 23760 | 21% | 23760 | 28749.6
Parametry kompaktních pracovních desek: |  |  | Všechny pracovní desky B36 pracovních a odkládacích ploch vyrobeny z kompaktních desek tl. 12mm s hranou ve tvaru bombátka, s oboustranným dekorem, s odolností dle SEFA 3-2010 odst. 2.1. (EXPOZICE 24h) kyselina fluorovodíková 48% - stupeň 1 vynikající, kyselina dusičná 70% - stupeň 0 bez účinku, kyselina octová 99% - stupeň 0 bez účinku, kyselina chromová 60% - stupeň 0 bez účinku, kyselina mravenčí 90% - stupeň 0 bez účinku, kyselina chlorovodíková 37% - stupeň 0 bez účinku, kyselina dusičná 30% - stupeň 0 bez účinku, kyselina fosforečná 85% - stupeň 0 bez účinku, kyselina sírová 33% - stupeň 0 bez účinku, roztok kyseliny sírové 33% a kyseliny dusičné 70% (1:1) - stupeň 2 dobré, odolnost proti opotřebování povrchu 450U dle EN 438-2, bod 10, modul pružnosti E, EN ISO 178: 10000 Mpa.
Návrh barevného řešení: |  |  | Učebna FY-CH Vybavení nábytkem bude zhotoveno z laminované dřevotřísky tl. 18mm, Namáhané části jako jsou dvířka, čela zásuvek (viz specifikace v rozpočtové části) budou olepené 2mm ABS technologií PUR, ostatní méně namáhané hrany budou olepeny 0,5mmABS technologií PUR. Celá učebna bude laděna do barev: - Odstín RAL jeklové konstrukce nábytkové části – konečný odběratel upřesní před konečnou výrobou nábytkové části - Laminované korpusy dodávaného nábytku, budou laděny do odstínu Šedé barvy – Dodavatel předloží náhledy alespoň tří dekorů šedé barvy ke konečnému výběru, který bude proveden před výrobou nábytku. - Přední části nábytku, jako jsou dveře, čela zásuvek spolu s 2mm ABS budou laděny do zelené barvy - Dodavatel předloží náhledy alespoň tří dekorů zelené barvy ke konečnému výběru, který bude proveden před výrobou nábytku. - Pracovní deska Stolu učitele na pokusy je zhotovena z konglomerovanného kámene tl. 20mm v odstínu šedém - Všechny pracovní desky B36 pracovních a odkládacích ploch vyrobeny z kompaktních desek tl. 12mm s hranou ve tvaru bombátka, s oboustranným dekorem, s odolností dle SEFA 3-2010 odst. 2.1. (EXPOZICE 24h) kyselina fluorovodíková 48% - stupeň 1 vynikající, kyselina dusičná 70% - stupeň 0 bez účinku, kyselina octová 99% - stupeň 0 bez účinku, kyselina chromová 60% - stupeň 0 bez účinku, kyselina mravenčí 90% - stupeň 0 bez účinku, kyselina chlorovodíková 37% - stupeň 0 bez účinku, kyselina dusičná 30% - stupeň 0 bez účinku, kyselina fosforečná 85% - stupeň 0 bez účinku, kyselina sírová 33% - stupeň 0 bez účinku, roztok kyseliny sírové 33% a kyseliny dusičné 70% (1:1) - stupeň 2 dobré, odolnost proti opotřebování povrchu 450U dle EN 438-2, bod 10, modul pružnosti E, EN ISO 178: 10000 Mpa. Dodavatel předloží náhledy alespoň tří barev ke konečnému výběru, který bude proveden před výrobou nábytku. - Potahová textilie na židli pro učitele – Složení: 100% Polyester, Gramáž: 250 g/m2 ±2%, 350 g/bm ±2%, Odolnost vůči prodření: 150.000 cyklů Odolnost vůči ohni: BS EN 1021–1,2:2006, CRIB 5, BS 7176:1995, AM 18 NF D 60013 Stálost na světle: 6 (ISO 105 - B02:1999), Stálost při tření: za vlhka: 4-5; za sucha: 4-5 (ISO 105 - X12:1995) - Dodavatel předloží náhledy barev konečnému výběru, který bude proveden před výrobou nábytku.