## Pokyny pro vyplnění
Pokyny pro vyplnění
Ve všech listech tohoto souboru můžete měnit pouze buňky s modrým pozadím. Jedná se o tyto údaje : - údaje o firmě - jednotkové ceny položek zadané na maximálně dvě desetinná místa

## Stavba
#RTSROZP# | Soupis stavebních prací, dodávek a služeb
| Stavba: |  | OK18-01 | Přístřešek pro kontejnery na KO Kramolna p.p.č.271
| Objekt: |  | 1 | Přístřešek pro kontejnery na KO
237 | Rozpočet: |  | OK1801/1 | Přístřešek, kontejnery
| Zadavatel | [5 empty] | IČO:
DIČ:
| Projektant: | [5 empty] | IČO:
DIČ:
| Zhotovitel: | [5 empty] | IČO:
DIČ:
Vypracoval:
| Rozpis ceny | [6 empty] | Celkem
HSV | HSV | [6 empty] | 0
PSV | PSV | [6 empty] | 0
MON | MON | [6 empty] | 0
VN | Vedlejší náklady | [6 empty] | 0
ON | Ostatní náklady | [6 empty] | 0
| Celkem | [6 empty] | 0
Rekapitulace daní
| Základ pro sníženou DPH |  |  | 15 | % | 0 |  |  | CZK
| Snížená DPH |  |  | 15 | % | 0 |  |  | CZK
| Základ pro základní DPH |  |  | 21 | % | 0 |  |  | CZK
| Základní DPH |  |  | 21 | % | 0 |  |  | CZK
0 | Zaokrouhlení |  |  |  |  | 0 |  |  | CZK
0 | Cena celkem bez DPH |  |  |  |  | 0 |  |  | CZK
| Cena celkem s DPH |  |  |  |  | 0 |  |  | CZK
|  | v |  |  | dne |  | 2018-06-03
sdfsdf
|  |  | Za zhotovitele |  |  |  | Za objednatele
Rekapitulace dílčích částí
#CASTI>> | Číslo | Název |  |  | Základ pro sníženou DPH | Základ pro základní DPH | DPH celkem | Cena celkem | %
1 | Stavba |  |  |  | 0 | 0 |  | 0
2 | 1 | Přístřešek pro kontejnery na KO |  |  | 0 | 0 |  | 0
3 | OK1801/1 | Přístřešek, kontejnery |  |  | 0 | 0 |  | 0
| Celkem za stavbu |  |  |  | 0 | 0 | 0 | 0 | 0
Rekapitulace dílů
| Číslo | Název |  |  | Typ dílu |  |  | Celkem | %
| 1 | Zemní práce |  |  | HSV |  |  | 0
| 3 | Svislé a kompletní konstrukce |  |  | HSV |  |  | 0
| 95 | Dokončovací konstrukce na pozemních stavbách |  |  | HSV |  |  | 0
| 99 | Staveništní přesun hmot |  |  | HSV |  |  | 0
| 762 | Konstrukce tesařské |  |  | PSV |  |  | 0
| 767 | Konstrukce zámečnické |  |  | PSV |  |  | 0
| 783 | Nátěry |  |  | PSV |  |  | 0
| 798 | Ostatní práce neuvedené |  |  | PSV |  |  | 0
| VN | Vedlejší náklady |  |  | VN |  |  | 0
| Cena celkem | [6 empty] | 0 | 0
Note on D11: Název
Note on I11: IČO
Note on D12: Ulice
Note on I12: DIČ
Note on D13: PSČ
Note on E13: Místo

## VzorPolozky (hidden)
Položkový rozpočet
S:
O:
R:

## 1 OK1801_1 Pol
Položkový soupis prací a dodávek | [25 empty] | #TypZaznamu#
S: | OK18-01 | Přístřešek pro kontejnery na KO Kramolna p.p.č.271 | [23 empty] | STA
O: | 1 | Přístřešek pro kontejnery na KO | [20 empty] | STA |  |  | OBJ
R: | OK1801/1 | Přístřešek, kontejnery | [23 empty] | ROZ
P.č. | Číslo položky | Název položky | MJ | množství | cena / MJ | Celkem | Dodávka | Dodávka celk. | Montáž | Montáž celk. | DPH | cena s DPH | hmotnost / MJ | hmotnost celk.(t) | dem. hmotnost / MJ | dem. hmotnost celk.(t) | Ceník | Cen. soustava / platnost | Cenová úroveň | Nhod / MJ | Nhod celk. | Dodavatel
Díl: | 1 | Zemní práce |  |  |  | 0 |  | 0 |  | 0 |  | 0 |  | 0.01 |  | 0 |  |  |  |  | 0 |  |  |  |  | DIL
1 | R 110002100 | Vytyč vedení podzem terén volný | soub. | 1 |  | 0 |  | 0 |  | 0 | 21 | 0 | 0.0088 | 0.01 | 0 | 0 |  | Vlastní | Indiv | 0 | 0 |  |  |  |  | POL1_1
Díl: | 3 | Svislé a kompletní konstrukce |  |  |  | 0 |  | 0 |  | 0 |  | 0 |  | 0.02 |  | 0 |  |  |  |  | 18.67 |  |  |  |  | DIL
2 | 317941121R00 | Osazení ocelových válcovaných nosníků na zdivu bez dodávky materiálu, výšky do 120 mm | t | 1.0273 |  | 0 |  | 0 |  | 0 | 21 | 0 | 0.01954 | 0.02 | 0 | 0 | 801-1 | RTS 18/ I | RTS 17/ I | 18.175 | 18.67 |  |  |  |  | POL1_1
|  | profilu I, nebo IE, nebo U, nebo UE, nebo L | [23 empty] | SPI
|  | osazení jednotlivých dílů konstrukce přístřešku : | [23 empty] | VV | 0
|  | Z1 - 2x U 120 : | [23 empty] | VV | 0
|  | 15,0*13,4*0,001 |  | 0.2 | [21 empty] | VV | 0
|  | Z2 - U 120 : | [23 empty] | VV | 0
|  | 30,75*13,4*0,001 |  | 0.41 | [21 empty] | VV | 0
|  | Z3 - 2x U 80 : | [23 empty] | VV | 0
|  | 22,7*8,64*0,001 |  | 0.2 | [21 empty] | VV | 0
|  | Z4 - U 50 : | [23 empty] | VV | 0
|  | 22,5*5,59*0,001 |  | 0.13 | [21 empty] | VV | 0
|  | Z6 - oc.pl.110/10 : | [23 empty] | VV | 0
|  | 2,5*8,69*0,001 |  | 0.02 | [21 empty] | VV | 0
|  | Z7 - oc.pl. 55/10 : | [23 empty] | VV | 0
|  | 5,0*4,34*0,001 |  | 0.02 | [21 empty] | VV | 0
|  | Mezisoučet | [23 empty] | VV | 1
|  | spoje a spoj.mat. : | [23 empty] | VV | 0
|  | 978,378*0,05*0,001 |  | 0.05 | [21 empty] | VV | 0
Díl: | 95 | Dokončovací konstrukce na pozemních stavbách |  |  |  | 0 |  | 0 |  | 0 |  | 0 |  | 0.01 |  | 0 |  |  |  |  | 0 |  |  |  |  | DIL
3 | R 953945262 | Kotva mech M24 dl 23,5cm těžk vrt | kus | 8 |  | 0 |  | 0 |  | 0 | 21 | 0 | 0.00092 | 0.01 | 0 | 0 |  | Vlastní | Indiv | 0 | 0 |  |  |  |  | POL1_1
|  | 8 |  | 8 | [21 empty] | VV | 0
Díl: | 99 | Staveništní přesun hmot |  |  |  | 0 |  | 0 |  | 0 |  | 0 |  | 0 |  | 0 |  |  |  |  | 0.01 |  |  |  |  | DIL
4 | 998223011R00 | Přesun hmot pozemních komunikací, kryt dlážděný jakékoliv délky objektu | t | 0.03623 |  | 0 |  | 0 |  | 0 | 21 | 0 | 0 | 0 | 0 | 0 | 822-1 | RTS 18/ I | RTS 17/ I | 0.39 | 0.01 |  |  |  |  | POL1_
|  | vodorovně do 200 m | [23 empty] | SPI
Díl: | 762 | Konstrukce tesařské |  |  |  | 0 |  | 0 |  | 0 |  | 0 |  | 210.9 |  | 0 |  |  |  |  | 11.32 |  |  |  |  | DIL
5 | 762112110R00 | Konstrukce stěn a příček na hladko montáž z hraněného a polohraněného řeziva, průřezové plochy do 120 cm2 | m | 11.5 |  | 0 |  | 0 |  | 0 | 21 | 0 | 0.0002 | 0 | 0 | 0 | 800-762 | RTS 18/ I | RTS 17/ I | 0.252 | 2.9 |  |  |  |  | POL1_7
|  | vodorovná výztuha T1 : | [23 empty] | VV | 0
|  | 11,5 |  | 11.5 | [21 empty] | VV | 0
6 | 762145101R00 | Sklepní přepážky montáž z laťových příček | m2 | 17 |  | 0 |  | 0 |  | 0 | 21 | 0 | 0.00018 | 0 | 0 | 0 | 800-762 | RTS 18/ I | RTS 17/ I | 0.495 | 8.42 |  |  |  |  | POL1_7
|  | montáž opláštění přístřešku : | [23 empty] | VV | 0
|  | 17 |  | 17 | [21 empty] | VV | 0
7 | 762195000R00 | Spojovací a ochranné prostředky hřebíky, svory, fiksační prkna, impregnace | m3 | 0.2655 |  | 0 |  | 0 |  | 0 | 21 | 0 | 0.01549 | 0 | 0 | 0 | 800-762 | RTS 18/ I | RTS 17/ I | 0 | 0 |  |  |  |  | POL1_7
|  | 13,8*0,05*0,03 |  | 0.02 | [21 empty] | VV | 0
|  | 408*0,03*0,02 |  | 0.24 | [21 empty] | VV | 0
8 | 998762202R00 | Přesun hmot pro konstrukce tesařské v objektech výšky do 12 m | % | 114.6923 |  | 0 |  | 0 |  | 0 | 21 | 0 | 0 | 0 | 0 | 0 | 800-762 | RTS 18/ I | RTS 17/ I | 0 | 0 |  |  |  |  | POL1_
|  | 50 m vodorovně | [23 empty] | SPI
9 | R 605158001 | Hranolek hoblovaný sušený smrk 50 x 30 mm | mb | 13.8 |  | 0 |  | 0 |  | 0 | 21 | 0 | 0.5 | 6.9 | 0 | 0 |  | Vlastní | Indiv | 0 | 0 |  |  |  |  | POL1_1
|  | vodorovná výztuha T1 : | [23 empty] | VV | 0
|  | 11,5*1,2 |  | 13.8 | [21 empty] | VV | 0
10 | R 605158002 | Hranolek hoblovaný sušený smrk 30 x 20 mm | mb | 408 |  | 0 |  | 0 |  | 0 | 21 | 0 | 0.5 | 204 | 0 | 0 |  | Vlastní | Indiv | 0 | 0 |  |  |  |  | POL1_1
|  | opláštění : | [23 empty] | VV | 0
|  | 17,0*20*1,2 |  | 408 | [21 empty] | VV | 0
Díl: | 767 | Konstrukce zámečnické |  |  |  | 0 |  | 0 |  | 0 |  | 0 |  | 1.39 |  | 0 |  |  |  |  | 92.02 |  |  |  |  | DIL
11 | 767392112R00 | Montáž krytiny střech plechem tvarovaným šroubováním | m2 | 16.848 |  | 0 |  | 0 |  | 0 | 21 | 0 | 0.00071 | 0.01 | 0 | 0 | 800-767 | RTS 18/ I | RTS 17/ I | 0.34 | 5.73 |  |  |  |  | POL1_7
|  | 9,36*1,8 |  | 16.85 | [21 empty] | VV | 0
12 | 767995105R00 | Výroba a montáž atypických kovovových doplňků staveb hmotnosti přes 50 do 100 kg | kg | 1027.2969 |  | 0 |  | 0 |  | 0 | 21 | 0 | 5e-05 | 0.05 | 0 | 0 | 800-767 | RTS 18/ I | RTS 17/ I | 0.084 | 86.29 |  |  |  |  | POL1_7
|  | výroba jednotlivých dílů konstrukce přístřešku : | [23 empty] | VV | 0
|  | Z1 - 2x U 120 : | [23 empty] | VV | 0
|  | 15,0*13,4 |  | 201 | [21 empty] | VV | 0
|  | Z2 - U 120 : | [23 empty] | VV | 0
|  | 30,75*13,4 |  | 412.05 | [21 empty] | VV | 0
|  | Z3 - 2x U 80 : | [23 empty] | VV | 0
|  | 22,7*8,64 |  | 196.13 | [21 empty] | VV | 0
|  | Z4 - U 50 : | [23 empty] | VV | 0
|  | 22,5*5,59 |  | 125.78 | [21 empty] | VV | 0
|  | Z6 - oc.pl.110/10 : | [23 empty] | VV | 0
|  | 2,5*8,69 |  | 21.73 | [21 empty] | VV | 0
|  | Z7 - oc.pl. 55/10 : | [23 empty] | VV | 0
|  | 5,0*4,34 |  | 21.7 | [21 empty] | VV | 0
|  | Mezisoučet | [23 empty] | VV | 1
|  | spoje a spoj.mat. : | [23 empty] | VV | 0
|  | 978,378*0,05 |  | 48.92 | [21 empty] | VV | 0
13 | 998767201R00 | Přesun hmot pro kovové stavební doplňk. konstrukce v objektech výšky do 6 m | % | 838.316 |  | 0 |  | 0 |  | 0 | 21 | 0 | 0 | 0 | 0 | 0 | 800-767 | RTS 18/ I | RTS 17/ I | 0 | 0 |  |  |  |  | POL1_
|  | 50 m vodorovně | [23 empty] | SPI
14 | R 133844001 | Spojovací materiál konstrukce, DODÁVKA | t | 0.0538 |  | 0 |  | 0 |  | 0 | 21 | 0 | 1 | 0.05 | 0 | 0 |  | Vlastní | Indiv | 0 | 0 |  |  |  |  | POL1_1
|  | spoje a spoj.mat. : | [23 empty] | VV | 0
|  | 978,378*0,05*0,001*1,1 |  | 0.05 | [21 empty] | VV | 0
15 | R 767783001 | Povrchová úprava POZINK vč. dopravy | kg | 1027.2969 |  | 0 |  | 0 |  | 0 | 21 | 0 | 0 | 0 | 0 | 0 |  | Vlastní | Indiv | 0 | 0 |  |  |  |  | POL1_1
|  | výroba jednotlivých dílů konstrukce přístřešku : | [23 empty] | VV | 0
|  | Z1 - 2x U 120 : | [23 empty] | VV | 0
|  | 15,0*13,4 |  | 201 | [21 empty] | VV | 0
|  | Z2 - U 120 : | [23 empty] | VV | 0
|  | 30,75*13,4 |  | 412.05 | [21 empty] | VV | 0
|  | Z3 - 2x U 80 : | [23 empty] | VV | 0
|  | 22,7*8,64 |  | 196.13 | [21 empty] | VV | 0
|  | Z4 - U 50 : | [23 empty] | VV | 0
|  | 22,5*5,59 |  | 125.78 | [21 empty] | VV | 0
|  | Z6 - oc.pl.110/10 : | [23 empty] | VV | 0
|  | 2,5*8,69 |  | 21.73 | [21 empty] | VV | 0
|  | Z7 - oc.pl. 55/10 : | [23 empty] | VV | 0
|  | 5,0*4,34 |  | 21.7 | [21 empty] | VV | 0
|  | Mezisoučet | [23 empty] | VV | 1
|  | spoje a spoj.mat. : | [23 empty] | VV | 0
|  | 978,378*0,05 |  | 48.92 | [21 empty] | VV | 0
16 | 13320939R | tyč ocelová tvarovaná plochá válcovaná za tepla 11373 (S235JR); a = 60,0 mm; b = 8,0 mm | t | 0.0239 |  | 0 |  | 0 |  | 0 | 21 | 0 | 1 | 0.02 | 0 | 0 | SPCM | RTS 18/ I | RTS 17/ I | 0 | 0 |  |  |  |  | POL3_7
|  | Z7 - oc.pl. 55/10 : | [23 empty] | VV | 0
|  | 5,0*4,34*1,1*0,001 |  | 0.02 | [21 empty] | VV | 0
17 | 13324422R | tyč ocelová tvarovaná plochá válcovaná za tepla 11375 (S 235JR); a = 120,0 mm; b = 10,0 mm | t | 0.0239 |  | 0 |  | 0 |  | 0 | 21 | 0 | 1 | 0.02 | 0 | 0 | SPCM | RTS 18/ I | RTS 17/ I | 0 | 0 |  |  |  |  | POL3_1
|  | Z6 - oc.pl.110/10 : | [23 empty] | VV | 0
|  | 2,5*8,69*1,1*0,001 |  | 0.02 | [21 empty] | VV | 0
18 | 13384410R | tyč ocelová profilová válcovaná za tepla 11375 (S 235JR); průřez U; výška 50 mm | t | 0.1384 |  | 0 |  | 0 |  | 0 | 21 | 0 | 1 | 0.14 | 0 | 0 | SPCM | RTS 16/ I | RTS 16/ I | 0 | 0 |  |  |  |  | POL3_1
|  | Z4 - U 50 : | [23 empty] | VV | 0
|  | 22,5*5,59*0,001*1,1 |  | 0.14 | [21 empty] | VV | 0
19 | 13384420R | tyč ocelová profilová válcovaná za tepla 11375 (S 235JR); průřez U; výška 80 mm | t | 0.2157 |  | 0 |  | 0 |  | 0 | 21 | 0 | 1 | 0.22 | 0 | 0 | SPCM | RTS 16/ I | RTS 16/ I | 0 | 0 |  |  |  |  | POL3_1
|  | Z3 - 2x U 80 : | [23 empty] | VV | 0
|  | 22,7*8,64*0,001*1,1 |  | 0.22 | [21 empty] | VV | 0
20 | 13384430R | tyč ocelová profilová válcovaná za tepla 11375 (S 235JR); průřez U; výška 120 mm | t | 0.6744 |  | 0 |  | 0 |  | 0 | 21 | 0 | 1 | 0.67 | 0 | 0 | SPCM | RTS 18/ I | RTS 17/ I | 0 | 0 |  |  |  |  | POL3_1
|  | Z1 - 2x U 120 : | [23 empty] | VV | 0
|  | 15,0*13,4*0,001*1,1 |  | 0.22 | [21 empty] | VV | 0
|  | Z2 - U 120 : | [23 empty] | VV | 0
|  | 30,75*13,4*0,001*1,1 |  | 0.45 | [21 empty] | VV | 0
21 | 15484113R | profil ocelový trapézový 40/160; tl. 1,00 mm; výška vlny 38,0 mm; žárově poaluzinkováno; délka 2 - 12 m; prosvětlovací provedení, antikondenzační provedení, délka pod 2m, skružování do táhlých oblouků | m2 | 19.971 |  | 0 |  | 0 |  | 0 | 21 | 0 | 0.0104 | 0.21 | 0 | 0 | SPCM | RTS 18/ I | RTS 17/ I | 0 | 0 |  |  |  |  | POL3_7
|  | dodávka střešní krytiny : | [23 empty] | VV | 0
|  | 4*1,85*1,8*1,2 |  | 15.98 | [21 empty] | VV | 0
|  | spoj.materiál : | [23 empty] | VV | 0
|  | 15,948*0,25 |  | 3.99 | [21 empty] | VV | 0
Díl: | 783 | Nátěry |  |  |  | 0 |  | 0 |  | 0 |  | 0 |  | 0.01 |  | 0 |  |  |  |  | 15.84 |  |  |  |  | DIL
22 | 783620020RAH | Nátěry truhlářských výrobků syntetické lazurovací dvojnásobný | m2 | 42.824 |  | 0 |  | 0 |  | 0 | 21 | 0 | 0.00018 | 0.01 | 0 | 0 | AP-PSV | RTS 18/ I | RTS 17/ I | 0.37 | 15.84 |  |  |  |  | POL2_7
|  | 11,5*(0,03+0,05)*2*1,1 |  | 2.02 | [21 empty] | VV | 0
|  | 408*(0,03+0,02)*2 |  | 40.8 | [21 empty] | VV | 0
Díl: | 798 | Ostatní práce neuvedené |  |  |  | 0 |  | 0 |  | 0 |  | 0 |  | 0 |  | 0 |  |  |  |  | 0 |  |  |  |  | DIL
23 | R 798888001 | Plastový kontejner 1100 l, tříděný odpad | ks | 4 |  | 0 |  | 0 |  | 0 | 21 | 0 | 0 | 0 | 0 | 0 |  | Vlastní | Indiv | 0 | 0 |  |  |  |  | POL1_1
|  | drobný kovový odpad : | [23 empty] | VV | 0
|  | 1 |  | 1 | [21 empty] | VV | 0
|  | papír : | [23 empty] | VV | 0
|  | 1 |  | 1 | [21 empty] | VV | 0
|  | plast : | [23 empty] | VV | 0
|  | 2 |  | 2 | [21 empty] | VV | 0
24 | R 798888002 | Plastový DUO kontejner 1800 l - sklo | ks | 1 |  | 0 |  | 0 |  | 0 | 21 | 0 | 0 | 0 | 0 | 0 |  | Vlastní | Indiv | 0 | 0 |  |  |  |  | POL1_1
Díl: | VN | Vedlejší náklady |  |  |  | 0 |  | 0 |  | 0 |  | 0 |  | 0 |  | 0 |  |  |  |  | 0 |  |  |  |  | DIL
25 | 005121 R | Zařízení staveniště | Soubor | 1 |  | 0 |  | 0 |  | 0 | 21 | 0 | 0 | 0 | 0 | 0 |  | RTS 18/ I | Indiv | 0 | 0 |  |  |  |  | POL99_8
26 | VRN0 | Ztížené výrobní podmínky | Soubor | 1 |  | 0 |  | 0 |  | 0 | 21 | 0 | 0 | 0 | 0 | 0 |  | Vlastní | Indiv | 0 | 0 |  |  |  |  | POL99_8
27 | VRN1 | Oborová přirážka | Soubor | 1 |  | 0 |  | 0 |  | 0 | 21 | 0 | 0 | 0 | 0 | 0 |  | Vlastní | Indiv | 0 | 0 |  |  |  |  | POL99_8
28 | VRN2 | Přesun stavebních kapacit | Soubor | 1 |  | 0 |  | 0 |  | 0 | 21 | 0 | 0 | 0 | 0 | 0 |  | Vlastní | Indiv | 0 | 0 |  |  |  |  | POL99_8
29 | VRN3 | Mimostaveništní doprava | Soubor | 1 |  | 0 |  | 0 |  | 0 | 21 | 0 | 0 | 0 | 0 | 0 |  | Vlastní | Indiv | 0 | 0 |  |  |  |  | POL99_8
30 | VRN5 | Provoz investora | Soubor | 1 |  | 0 |  | 0 |  | 0 | 21 | 0 | 0 | 0 | 0 | 0 |  | Vlastní | Indiv | 0 | 0 |  |  |  |  | POL99_8
31 | VRN6 | Kompletační činnost (IČD) | Soubor | 1 |  | 0 |  | 0 |  | 0 | 21 | 0 | 0 | 0 | 0 | 0 |  | Vlastní | Indiv | 0 | 0 |  |  |  |  | POL99_8
32 | VRN7 | Rezerva rozpočtu | Soubor | 1 |  | 0 |  | 0 |  | 0 | 21 | 0 | 0 | 0 | 0 | 0 |  | Vlastní | Indiv | 0 | 0 |  |  |  |  | POL99_8
[24 empty] | 15 | 21
| Celkem |  |  |  |  | 0 | [17 empty] | 0 | 0 | SUM
END
Note on S6: Jedná se o informaci, zda se jedná o položku, která je do rozpočtu zadána z cenové soustavy RTS, nebo vlastní.
Note on T6: Jedná se o název CÚ, která je zadána u položky rozpočtu