## Rekapitulace stavby
2012 |  | List obsahuje: |  |  |  |  | 1) Souhrnný list stavby |  |  |  | 2) Rekapitulace objektů | [16 empty] | 2.0 |  |  |  |  | False | False
| optimalizováno pro tisk sestav ve formátu A4 - na výšku | [17 empty] | >> skryté sloupce << | [12 empty] | 0,01 | 21
[32 empty] | 0,01 | 15
| SOUHRNNÝ LIST STAVBY | [18 empty] | v --- níže se nacházejí doplnkové a pomocné údaje k sestavám --- v | [11 empty] | 0,001
|  | Kód: |  |  |  |  | 2019/101/01 | [24 empty] | 0,01
|  | Stavba: |  |  |  |  | Zateplení společenského domu v obci Bystré | [24 empty] | 0,01
|  | JKSO: | [13 empty] | CC-CZ: | [15 empty] | 0,01
|  | Místo: |  |  |  |  | Bystré | [8 empty] | Datum: |  | 2019-01-22 | [13 empty] | 0,01
0,01
|  | Objednatel: | [13 empty] | IČ: | [15 empty] | 0,01
|  |  | Obec Bystré | [12 empty] | DIČ: | [15 empty] | 0,01
0,01
|  | Zhotovitel: | [13 empty] | IČ: | [15 empty] | 0,01
[16 empty] | DIČ: | [15 empty] | 0,01
False
|  | Projektant: | [13 empty] | IČ: | [15 empty] | False
[16 empty] | DIČ: | [15 empty] | True
0,01
|  | Zpracovatel: | [13 empty] | IČ: | [15 empty] | 0,01
DIČ:
Poznámka:
|  | Náklady z rozpočtů | [13 empty] | 0
|  | Ostatní náklady ze souhrnného listu | [13 empty] | 0
|  | Cena bez DPH | [13 empty] | 0
|  | DPH |  | základní |  |  |  | 21% |  | ze | 0 |  |  |  |  | 0
|  |  |  | snížená |  |  |  | 15% |  | ze | 0 |  |  |  |  | 0
|  |  |  | zákl. přenesená |  |  |  | 21% |  | ze | 0 |  |  |  |  | 0
|  |  |  | sníž. přenesená |  |  |  | 15% |  | ze | 0 |  |  |  |  | 0
|  |  |  | nulová |  |  |  | 0% |  | ze | 0 |  |  |  |  | 0
|  | Cena s DPH | [7 empty] | v |  | CZK |  |  |  | 0
|  | Projektant | [10 empty] | Zpracovatel
|  | Datum a podpis: | [6 empty] | Razítko |  |  |  | Datum a podpis: |  |  |  | Razítko
|  | Objednavatel | [10 empty] | Zhotovitel
|  | Datum a podpis: | [6 empty] | Razítko |  |  |  | Datum a podpis: |  |  |  | Razítko
REKAPITULACE OBJEKTŮ STAVBY
| Kód: | [6 empty] | 2019/101/01
| Stavba: | [6 empty] | Zateplení společenského domu v obci Bystré
| Místo: | [6 empty] | Bystré | [6 empty] | Datum: |  | 2019-01-22
| Objednatel: | [6 empty] | Obec Bystré | [6 empty] | Projektant: |  |  |  |  | Informatívní údaje z listů zakázek
| Zhotovitel: | [13 empty] | Zpracovatel:
| Kód |  |  |  | Objekt | [8 empty] | Cena bez DPH [CZK] |  |  |  | Cena s DPH [CZK] |  | z toho Ostat. náklady [CZK] | DPH [CZK] | Normohodiny [h] | DPH základní [CZK] | DPH snížená [CZK] | DPH základní přenesená [CZK] | DPH snížená přenesená [CZK] | Základna DPH základní | Základna DPH snížená | Základna DPH zákl. přenesená | Základna DPH sníž. přenesená | Základna DPH nulová
| 1) Náklady z rozpočtů | [12 empty] | 0 |  |  |  | 0 |  | 0 | 0 | 14873.7871 | 0 | 0 | 0 | 0 | 0 | 0 | 0 | 0 | 0 | D | 0 | ###NOIMPORT### | IMPORT | {5106c13d-f255-404b-8292-c7ad66280722} | {00000000-0000-0000-0000-000000000000}
/ |  | 01 |  |  |  | Uznatelné náklady - Zateplení objektu | [7 empty] | 0 |  |  |  | 0 |  | 0 | 0 | 2877.4436 | 0 | 0 | 0 | 0 | 0 | 0 | 0 | 0 | 0 |  | 1 |  | IMPORT | {772dcdb9-fab8-4f31-8dc4-64ee2b860dee} | {5106c13d-f255-404b-8292-c7ad66280722}
/ |  | 02 |  |  |  | Neuznatelné náklady - Ostatní úpravy | [7 empty] | 0 |  |  |  | 0 |  | 0 | 0 | 11996.3434 | 0 | 0 | 0 | 0 | 0 | 0 | 0 | 0 | 0 |  | 1 |  | IMPORT | {63380c8c-f8db-455d-bf23-1e856374f0ad} | {5106c13d-f255-404b-8292-c7ad66280722}
| 2) Ostatní náklady ze souhrnného listu | [12 empty] | 0 |  |  |  | 0 |  | Procent. zadání [% nákladů rozpočtu] | Zařazení nákladů | DPH | DPH [CZK]
| Celkové náklady za stavbu 1) + 2) | [12 empty] | 0 |  |  |  | 0

## 01 - Uznatelné náklady - ...
| List obsahuje: |  | 1) Krycí list rozpočtu |  | 2) Rekapitulace rozpočtu |  |  | 3) Rozpočet |  |  | Zpět na list: | Rekapitulace stavby
optimalizováno pro tisk sestav ve formátu A4 - na výšku | [11 empty] | >> skryté sloupce << | [9 empty] | {772dcdb9-fab8-4f31-8dc4-64ee2b860dee}
2
KRYCÍ LIST ROZPOČTU | [12 empty] | v --- níže se nacházejí doplnkové a pomocné údaje k sestavám --- v | [8 empty] | False
| Stavba: |  | Zateplení společenského domu v obci Bystré
| Objekt: |  | 01 - Uznatelné náklady - Zateplení objektu
| JKSO: | [7 empty] | CC-CZ:
| Místo: |  | Bystré | [5 empty] | Datum: |  | 2019-01-22
| Objednatel: | [7 empty] | IČ:
|  | Obec Bystré | [6 empty] | DIČ:
| Zhotovitel: | [7 empty] | IČ:
DIČ:
| Projektant: | [7 empty] | IČ:
DIČ:
| Zpracovatel: | [7 empty] | IČ:
DIČ:
Poznámka:
| Náklady z rozpočtu | [7 empty] | 0
| Ostatní náklady | [7 empty] | 0
| Cena bez DPH | [7 empty] | 0
| DPH | základní | 21% | ze | 0 |  |  |  | 0
|  | snížená | 15% | ze | 0 |  |  |  | 0
|  | zákl. přenesená | 21% | ze | 0 |  |  |  | 0
|  | sníž. přenesená | 15% | ze | 0 |  |  |  | 0
|  | nulová | 0% | ze | 0 |  |  |  | 0
| Cena s DPH |  |  | v | CZK |  |  | 0
| Projektant |  |  |  |  | Zpracovatel
| Datum a podpis: |  |  | Razítko |  | Datum a podpis: |  |  |  | Razítko
| Objednavatel |  |  |  |  | Zhotovitel
| Datum a podpis: |  |  | Razítko |  | Datum a podpis: |  |  |  | Razítko
REKAPITULACE ROZPOČTU
Stavba: |  |  | Zateplení společenského domu v obci Bystré
Objekt: |  |  | 01 - Uznatelné náklady - Zateplení objektu
Místo: |  |  | Bystré |  |  |  | Datum: |  | 2019-01-22
Objednatel: |  |  | Obec Bystré |  |  |  | Projektant:
Zhotovitel: | [6 empty] | Zpracovatel:
Kód - Popis | [9 empty] | Cena celkem [CZK]
1) Náklady z rozpočtu | [9 empty] | 0 | [12 empty] | -1
| HSV - Práce a dodávky HSV | [8 empty] | 0
| 1 - Zemní práce | [8 empty] | 0
| 3 - Svislé a kompletní konstrukce | [8 empty] | 0
| 4 - Vodorovné konstrukce | [8 empty] | 0
| 6 - Úpravy povrchů, podlahy a osazování výplní | [8 empty] | 0
| 9 - Ostatní konstrukce a práce, bourání | [8 empty] | 0
| 997 - Přesun sutě | [8 empty] | 0
| 998 - Přesun hmot | [8 empty] | 0
| PSV - Práce a dodávky PSV | [8 empty] | 0
| 712 - Povlakové krytiny | [8 empty] | 0
| 713 - Izolace tepelné | [8 empty] | 0
| 721 - Zdravotechnika - vnitřní kanalizace | [8 empty] | 0
| 762 - Konstrukce tesařské | [8 empty] | 0
| 763 - Konstrukce suché výstavby | [8 empty] | 0
| 764 - Konstrukce klempířské | [8 empty] | 0
| 766 - Konstrukce truhlářské | [8 empty] | 0
| 767 - Konstrukce zámečnické | [8 empty] | 0
| 782 - Dokončovací práce - obklady z kamene | [8 empty] | 0
| 784 - Dokončovací práce - malby a tapety | [8 empty] | 0
| VRN - Vedlejší rozpočtové náklady | [8 empty] | 0
| VRN1 - Průzkumné, geodetické a projektové práce | [8 empty] | 0
| VRN3 - Zařízení staveniště | [8 empty] | 0
| VRN6 - Územní vlivy | [8 empty] | 0
2) Ostatní náklady | [9 empty] | 0 |  |  |  | DPH
Celkové náklady za stavbu 1) + 2) | [7 empty] | 0
ROZPOČET
Stavba: |  |  | Zateplení společenského domu v obci Bystré
Objekt: |  |  | 01 - Uznatelné náklady - Zateplení objektu
Místo: |  |  | Bystré |  |  |  | Datum: |  | 2019-01-22
Objednatel: |  |  | Obec Bystré |  |  |  | Projektant:
Zhotovitel: | [6 empty] | Zpracovatel:
PČ | Typ | Kód | Popis |  |  | MJ | Množství | J.cena [CZK] |  | Cena celkem [CZK] |  |  | Poznámka | DPH | J. Nh [h] | Nh celkem [h] | J. hmotnost [t] | Hmotnost celkem [t] | J. suť [t] | Suť Celkem [t]
Náklady z rozpočtu | [9 empty] | 0 | [5 empty] | 2877.4436 |  | 44.1263 |  | 14.2191 |  | D | -1 | [10 empty] | 0
| HSV - Práce a dodávky HSV | [8 empty] | 0 | [5 empty] | 1941.4054 |  | 32.6797 |  | 12.1033 | 1 | D | 0 |  |  |  | ROZPOCET | [6 empty] | 0
| 1 - Zemní práce | [8 empty] | 0 | [5 empty] | 219.2489 |  | 0 |  | 0 | 1 | D | 1 |  |  |  | ROZPOCET | [6 empty] | 0
1 | K | 132201101 | Hloubení rýh š do 600 mm v hornině tř. 3 objemu do 100 m3 |  |  | m3 | 50.784 | 0 |  | 0 |  |  |  | základní | 2.32 | 117.8189 | 0 | 0 | 0 | 0 | 4 | K | 2 |  |  |  | ROZPOCET | 0 | 0 | 0 | 0 | 0 | 1 | 0 | 4 | 996122524
|  |  | "D1.1.b-b1, c" | [18 empty] | VV | 2 | 1 | True | 0 | ROZPOCET
|  |  | "výkop pro zateplení soklu pod terénem" | [18 empty] | VV | 2 | 1 | True | 0 | ROZPOCET
|  |  | 0,6*0,8*(2*34,8+2*16,9+4*0,6) |  |  |  | 50.784 | [14 empty] | VV | 2 | 2 | True | 0 | ROZPOCET
|  |  | Součet |  |  |  | 50.784 | [14 empty] | VV | 2 | 4 | True | 1 | ROZPOCET
2 | K | 132201109 | Příplatek za lepivost k hloubení rýh š do 600 mm v hornině tř. 3 |  |  | m3 | 50.784 | 0 |  | 0 |  |  |  | základní | 0.654 | 33.2127 | 0 | 0 | 0 | 0 | 4 | K | 2 |  |  |  | ROZPOCET | 0 | 0 | 0 | 0 | 0 | 1 | 0 | 4 | 272968536
3 | K | 162201211 | Vodorovné přemístění výkopku z horniny tř. 1 až 4 stavebním kolečkem do 10 m |  |  | m3 | 93.95 | 0 |  | 0 |  |  |  | základní | 0.382 | 35.8889 | 0 | 0 | 0 | 0 | 4 | K | 2 |  |  |  | ROZPOCET | 0 | 0 | 0 | 0 | 0 | 1 | 0 | 4 | 1106856393
|  |  | 50,784+43,166 |  |  |  | 93.95 | [14 empty] | VV | 2 | 2 | True | 1 | ROZPOCET
4 | K | 162701105 | Vodorovné přemístění do 10000 m výkopku/sypaniny z horniny tř. 1 až 4 |  |  | m3 | 7.618 | 0 |  | 0 |  |  |  | základní | 0.083 | 0.63229 | 0 | 0 | 0 | 0 | 4 | K | 2 |  |  |  | ROZPOCET | 0 | 0 | 0 | 0 | 0 | 1 | 0 | 4 | -333591572
|  |  | 50,784-43,166 |  |  |  | 7.618 | [14 empty] | VV | 2 | 2 | True | 1 | ROZPOCET
5 | K | 167101101 | Nakládání výkopku z hornin tř. 1 až 4 do 100 m3 |  |  | m3 | 7.618 | 0 |  | 0 |  |  |  | základní | 0.652 | 4.9669 | 0 | 0 | 0 | 0 | 4 | K | 2 |  |  |  | ROZPOCET | 0 | 0 | 0 | 0 | 0 | 1 | 0 | 4 | -49715724
6 | K | 171201201 | Uložení sypaniny na skládky |  |  | m3 | 7.618 | 0 |  | 0 |  |  |  | základní | 0.009 | 0.068562 | 0 | 0 | 0 | 0 | 4 | K | 2 |  |  |  | ROZPOCET | 0 | 0 | 0 | 0 | 0 | 1 | 0 | 4 | 649718964
7 | K | 171201211 | Poplatek za uložení stavebního odpadu - zeminy a kameniva na skládce |  |  | t | 13.712 | 0 |  | 0 |  |  |  | základní | 0 | 0 | 0 | 0 | 0 | 0 | 4 | K | 2 |  |  |  | ROZPOCET | 0 | 0 | 0 | 0 | 0 | 1 | 0 | 4 | 450280712
|  |  | 7,618*1,8 |  |  |  | 13.712 | [14 empty] | VV | 2 | 2 | True | 1 | ROZPOCET
8 | K | 174101101 | Zásyp jam, šachet rýh nebo kolem objektů sypaninou se zhutněním |  |  | m3 | 43.166 | 0 |  | 0 |  |  |  | základní | 0.299 | 12.9066 | 0 | 0 | 0 | 0 | 4 | K | 2 |  |  |  | ROZPOCET | 0 | 0 | 0 | 0 | 0 | 1 | 0 | 4 | 579577521
|  |  | "výkop pro zateplení soklu pod terénem" | [18 empty] | VV | 2 | 1 | True | 0 | ROZPOCET
|  |  | 0,6*(0,8-0,12)*(2*34,8+2*16,9+4*0,6) |  |  |  | 43.166 | [14 empty] | VV | 2 | 2 | True | 1 | ROZPOCET
9 | K | 181301101 | Urovnání terénu v rovině |  |  | m2 | 105.8 | 0 |  | 0 |  |  |  | základní | 0.13 | 13.754 | 0 | 0 | 0 | 0 | 4 | K | 2 |  |  |  | ROZPOCET | 0 | 0 | 0 | 0 | 0 | 1 | 0 | 4 | -1507067757
|  |  | "D1.1.b-b1, c" | [18 empty] | VV | 2 | 1 | True | 0 | ROZPOCET
|  |  | 1*(2*34,8+2*16,9+4*0,6) |  |  |  | 105.8 | [14 empty] | VV | 2 | 2 | True | 1 | ROZPOCET
| 3 - Svislé a kompletní konstrukce | [8 empty] | 0 | [5 empty] | 4.3678 |  | 1.2049 |  | 0 | 1 | D | 1 |  |  |  | ROZPOCET | [6 empty] | 0
10 | K | 311272311 | Zdivo z pórobetonových tvárnic hladkých do P2 do 450 kg/m3 na tenkovrstvou maltu tl 375 mm |  |  | m2 | 5.55 | 0 |  | 0 |  |  |  | základní | 0.787 | 4.3678 | 0.2171 | 1.2049 | 0 | 0 | 4 | K | 2 |  |  |  | ROZPOCET | 0 | 0 | 0 | 0 | 0 | 1 | 0 | 4 | -1226961712
|  |  | "D1.1.b-b1, c3" | [18 empty] | VV | 2 | 1 | True | 0 | ROZPOCET
|  |  | 0,25*(17,92+0,3+0,83+3,15) |  |  |  | 5.55 | [14 empty] | VV | 2 | 2 | True | 1 | ROZPOCET
| 4 - Vodorovné konstrukce | [8 empty] | 0 | [5 empty] | 22.0525 |  | 5.6258 |  | 0 | 1 | D | 1 |  |  |  | ROZPOCET | [6 empty] | 0
11 | K | 417321414 | Ztužující pásy a věnce ze ŽB tř. C 20/25 |  |  | m3 | 2.175 | 0 |  | 0 |  |  |  | základní | 1.448 | 3.1494 | 2.4534 | 5.3361 | 0 | 0 | 4 | K | 2 |  |  |  | ROZPOCET | 0 | 0 | 0 | 0 | 0 | 1 | 0 | 4 | 1921722281
|  |  | "atika porobeton" | [18 empty] | VV | 2 | 1 | True | 0 | ROZPOCET
|  |  | 0,375*0,25*(3,15+19,05+1) |  |  |  | 2.175 | [14 empty] | VV | 2 | 2 | True | 1 | ROZPOCET
12 | K | 417351115 | Zřízení bednění ztužujících věnců |  |  | m2 | 11.6 | 0 |  | 0 |  |  |  | základní | 0.681 | 7.8996 | 0.0051946 | 0.060258 | 0 | 0 | 4 | K | 2 |  |  |  | ROZPOCET | 0 | 0 | 0 | 0 | 0 | 1 | 0 | 4 | 305931010
|  |  | 2*0,25*(3,15+19,05+1) |  |  |  | 11.6 | [14 empty] | VV | 2 | 2 | True | 1 | ROZPOCET
13 | K | 417351116 | Odstranění bednění ztužujících věnců |  |  | m2 | 11.6 | 0 |  | 0 |  |  |  | základní | 0.24 | 2.784 | 0 | 0 | 0 | 0 | 4 | K | 2 |  |  |  | ROZPOCET | 0 | 0 | 0 | 0 | 0 | 1 | 0 | 4 | 1594156559
14 | K | 417361821 | Výztuž ztužujících pásů a věnců betonářskou ocelí 10 505 |  |  | t | 0.218 | 0 |  | 0 |  |  |  | základní | 37.704 | 8.2195 | 1.0526 | 0.22946 | 0 | 0 | 4 | K | 2 |  |  |  | ROZPOCET | 0 | 0 | 0 | 0 | 0 | 1 | 0 | 4 | -1567819744
|  |  | "atika porobeton" 2,175*0,1 |  |  |  | 0.218 | [14 empty] | VV | 2 | 2 | True | 1 | ROZPOCET
| 6 - Úpravy povrchů, podlahy a osazování výplní | [8 empty] | 0 | [5 empty] | 1353.4321 |  | 25.849 |  | 0 | 1 | D | 1 |  |  |  | ROZPOCET | [6 empty] | 0
15 | K | 612325302 | Vápenocementová štuková omítka ostění nebo nadpraží |  |  | m2 | 23.321 | 0 |  | 0 |  |  |  | základní | 1.355 | 31.6 | 0.03358 | 0.78312 | 0 | 0 | 4 | K | 2 |  |  |  | ROZPOCET | 0 | 0 | 0 | 0 | 0 | 1 | 0 | 4 | 162669807
|  |  | "D1.1.b-b1" | [18 empty] | VV | 2 | 1 | True | 0 | ROZPOCET
|  |  | 0,25*(1,3+2*2,15) |  |  |  | 1.4 | [14 empty] | VV | 2 | 2 | True | 0 | ROZPOCET
|  |  | 0,3*2*(0,6+2*0,95) |  |  |  | 1.5 | [14 empty] | VV | 2 | 2 | True | 0 | ROZPOCET
|  |  | 0,35*(1,2+2*2,105) |  |  |  | 1.894 | [14 empty] | VV | 2 | 2 | True | 0 | ROZPOCET
|  |  | 0,6*(0,86+2*2,05) |  |  |  | 2.976 | [14 empty] | VV | 2 | 2 | True | 0 | ROZPOCET
|  |  | 0,55*(2*(0,815+2*1,44)) |  |  |  | 4.065 | [14 empty] | VV | 2 | 2 | True | 0 | ROZPOCET
|  |  | 0,2*(1,82+2*2,64) |  |  |  | 1.42 | [14 empty] | VV | 2 | 2 | True | 0 | ROZPOCET
|  |  | 0,25*5*(1,87+2*0,71) |  |  |  | 4.113 | [14 empty] | VV | 2 | 2 | True | 0 | ROZPOCET
|  |  | 0,25*(1,05+2*1,395) |  |  |  | 0.96 | [14 empty] | VV | 2 | 2 | True | 0 | ROZPOCET
|  |  | 0,25*(1,9+2*1,395) |  |  |  | 1.173 | [14 empty] | VV | 2 | 2 | True | 0 | ROZPOCET
|  |  | 0,1*(2,5+2*2,25) |  |  |  | 0.7 | [14 empty] | VV | 2 | 2 | True | 0 | ROZPOCET
|  |  | 0,3*2*(1,2+2*2) |  |  |  | 3.12 | [14 empty] | VV | 2 | 2 | True | 0 | ROZPOCET
|  |  | Součet |  |  |  | 23.321 | [14 empty] | VV | 2 | 4 | True | 1 | ROZPOCET
16 | K | 622131121 | Penetrační disperzní nátěr vnějších stěn nanášený ručně |  |  | m2 | 652.778 | 0 |  | 0 |  |  |  | základní | 0.074 | 48.3056 | 0.000263 | 0.17168 | 0 | 0 | 4 | K | 2 |  |  |  | ROZPOCET | 0 | 0 | 0 | 0 | 0 | 1 | 0 | 4 | 1722049029
17 | K | 622211021 | Montáž kontaktního zateplení vnějších stěn z polystyrénových desek tl do 120 mm |  |  | m2 | 603.861 | 0 |  | 0 |  |  |  | základní | 1.04 | 628.0154 | 0.0083162 | 5.0218 | 0 | 0 | 4 | K | 2 |  |  |  | ROZPOCET | 0 | 0 | 0 | 0 | 0 | 1 | 0 | 4 | -1639317618
|  |  | "D1.1.b-b1, b2, c1, c2" | [18 empty] | VV | 2 | 1 | True | 0 | ROZPOCET
|  |  | 3,275*(21,78+2*1,44)+6,15*1,44 |  |  |  | 89.618 | [14 empty] | VV | 2 | 2 | True | 0 | ROZPOCET
|  |  | 3,95*13,02 |  |  |  | 51.429 | [14 empty] | VV | 2 | 2 | True | 0 | ROZPOCET
|  |  | 4,16*21,78 |  |  |  | 90.605 | [14 empty] | VV | 2 | 2 | True | 0 | ROZPOCET
|  |  | 3,95*13,02 |  |  |  | 51.429 | [14 empty] | VV | 2 | 2 | True | 0 | ROZPOCET
|  |  | 3,275*12,915 |  |  |  | 42.297 | [14 empty] | VV | 2 | 2 | True | 0 | ROZPOCET
|  |  | 0,885*12 |  |  |  | 10.62 | [14 empty] | VV | 2 | 2 | True | 0 | ROZPOCET
|  |  | 5,635*12,915 |  |  |  | 72.776 | [14 empty] | VV | 2 | 2 | True | 0 | ROZPOCET
|  |  | 4,16*3,985+2*2,64*0,95+3,03*0,95 |  |  |  | 24.472 | [14 empty] | VV | 2 | 2 | True | 0 | ROZPOCET
|  |  | 4,15*16,9 |  |  |  | 70.135 | [14 empty] | VV | 2 | 2 | True | 0 | ROZPOCET
|  |  | 0,9*5,175/2 |  |  |  | 2.329 | [14 empty] | VV | 2 | 2 | True | 0 | ROZPOCET
|  |  | 0,9*11+4,8*10/2 |  |  |  | 33.9 | [14 empty] | VV | 2 | 2 | True | 0 | ROZPOCET
|  |  | Mezisoučet |  |  |  | 539.61 | [14 empty] | VV | 2 | 3 | True | 0 | ROZPOCET
|  |  | "sokl" | [18 empty] | VV | 2 | 1 | True | 0 | ROZPOCET
|  |  | 1*(2*34,8+2*16,9+2*1,44) |  |  |  | 106.28 | [14 empty] | VV | 2 | 2 | True | 0 | ROZPOCET
|  |  | Mezisoučet |  |  |  | 106.28 | [14 empty] | VV | 2 | 3 | True | 0 | ROZPOCET
|  |  | "k půdě nad sálem" | [18 empty] | VV | 2 | 1 | True | 0 | ROZPOCET
|  |  | 11,725*3,07/2 |  |  |  | 17.998 | [14 empty] | VV | 2 | 2 | True | 0 | ROZPOCET
|  |  | "otvory" | [18 empty] | VV | 2 | 1 | True | 0 | ROZPOCET
|  |  | -60,027 |  |  |  | -60.027 | [14 empty] | VV | 2 | 2 | True | 0 | ROZPOCET
|  |  | Součet |  |  |  | 603.861 | [14 empty] | VV | 2 | 4 | True | 1 | ROZPOCET
18 | M | 283760400 | deska EPS grafitová fasadní λ=0,032 tl 120mm |  |  | m2 | 664.247 | 0 |  | 0 |  |  |  | základní | 0 | 0 | 0.0018 | 1.1956 | 0 | 0 | 8 | M | 2 |  |  |  | ROZPOCET | 0 | 0 | 0 | 0 | 0 | 1 | 0 | 4 | 733297127
|  |  | 603,861*1,1 "Přepočtené koeficientem množství |  |  |  | 664.247 | [14 empty] | VV | 2 | 2 | True | 1 | ROZPOCET
19 | K | 622212051 | Montáž kontaktního zateplení vnějšího ostění hl. špalety do 400 mm z polystyrenu tl do 40 mm |  |  | m | 128.43 | 0 |  | 0 |  |  |  | základní | 0.39 | 50.0877 | 0.00339 | 0.43538 | 0 | 0 | 4 | K | 2 |  |  |  | ROZPOCET | 0 | 0 | 0 | 0 | 0 | 1 | 0 | 4 | 639629392
|  |  | "D1.1.b-b1, b2, c1, c2" | [18 empty] | VV | 2 | 1 | True | 0 | ROZPOCET
|  |  | 1,3+2*2,15 |  |  |  | 5.6 | [14 empty] | VV | 2 | 2 | True | 0 | ROZPOCET
|  |  | 2*(0,6+2*0,9) |  |  |  | 4.8 | [14 empty] | VV | 2 | 2 | True | 0 | ROZPOCET
|  |  | 1,2+2*2,105 |  |  |  | 5.41 | [14 empty] | VV | 2 | 2 | True | 0 | ROZPOCET
|  |  | 0,86+2*2,05 |  |  |  | 4.96 | [14 empty] | VV | 2 | 2 | True | 0 | ROZPOCET
|  |  | 2*(0,815+2*1,44) |  |  |  | 7.39 | [14 empty] | VV | 2 | 2 | True | 0 | ROZPOCET
|  |  | 1,82+2*2,64 |  |  |  | 7.1 | [14 empty] | VV | 2 | 2 | True | 0 | ROZPOCET
|  |  | 5*(1,87+2*0,71) |  |  |  | 16.45 | [14 empty] | VV | 2 | 2 | True | 0 | ROZPOCET
|  |  | 1,05+2*1,395 |  |  |  | 3.84 | [14 empty] | VV | 2 | 2 | True | 0 | ROZPOCET
|  |  | 1,9+2*1,395 |  |  |  | 4.69 | [14 empty] | VV | 2 | 2 | True | 0 | ROZPOCET
|  |  | 2,5+2*2,25 |  |  |  | 7 | [14 empty] | VV | 2 | 2 | True | 0 | ROZPOCET
|  |  | 2*(1,2+2*2) |  |  |  | 10.4 | [14 empty] | VV | 2 | 2 | True | 0 | ROZPOCET
|  |  | 6*(1,35+2*2,08) |  |  |  | 33.06 | [14 empty] | VV | 2 | 2 | True | 0 | ROZPOCET
|  |  | 1,33+2*1,1 |  |  |  | 3.53 | [14 empty] | VV | 2 | 2 | True | 0 | ROZPOCET
|  |  | 0,9+2*2 |  |  |  | 4.9 | [14 empty] | VV | 2 | 2 | True | 0 | ROZPOCET
|  |  | 0,9+2*0,6 |  |  |  | 2.1 | [14 empty] | VV | 2 | 2 | True | 0 | ROZPOCET
|  |  | 2*(1,2+2*1,2) |  |  |  | 7.2 | [14 empty] | VV | 2 | 2 | True | 0 | ROZPOCET
|  |  | Součet |  |  |  | 128.43 | [14 empty] | VV | 2 | 4 | True | 1 | ROZPOCET
20 | M | 283760320 | deska EPS grafitová fasadní λ=0,032 tl 40mm |  |  | m2 | 70.637 | 0 |  | 0 |  |  |  | základní | 0 | 0 | 0.0006 | 0.042382 | 0 | 0 | 8 | M | 2 |  |  |  | ROZPOCET | 0 | 0 | 0 | 0 | 0 | 1 | 0 | 4 | -244585337
|  |  | 128,43*0,5 |  |  |  | 64.215 | [14 empty] | VV | 2 | 2 | True | 0 | ROZPOCET
|  |  | 64,215*1,1 "Přepočtené koeficientem množství |  |  |  | 70.637 | [14 empty] | VV | 2 | 2 | True | 1 | ROZPOCET
21 | K | 622251001 | Příplatek k cenám kontaktního zateplení vnějších stěn za montáž pod keramický obklad |  |  | m2 | 106.958 | 0 |  | 0 |  |  |  | základní | 0.035 | 3.7435 | 0.003 | 0.32087 | 0 | 0 | 4 | K | 2 |  |  |  | ROZPOCET | 0 | 0 | 0 | 0 | 0 | 1 | 0 | 4 | -2026131604
|  |  | "D1.1.b-d1, d2" | [18 empty] | VV | 2 | 1 | True | 0 | ROZPOCET
|  |  | "kamenný sokl" | [18 empty] | VV | 2 | 1 | True | 0 | ROZPOCET
|  |  | 2,64*(0,95+1,33) |  |  |  | 6.019 | [14 empty] | VV | 2 | 2 | True | 0 | ROZPOCET
|  |  | 0,6*21,12+1,15*13,68+1,5*10,74*2 |  |  |  | 60.624 | [14 empty] | VV | 2 | 2 | True | 0 | ROZPOCET
|  |  | 0,6*34,8 |  |  |  | 20.88 | [14 empty] | VV | 2 | 2 | True | 0 | ROZPOCET
|  |  | 1,15*16,9 |  |  |  | 19.435 | [14 empty] | VV | 2 | 2 | True | 0 | ROZPOCET
|  |  | Součet |  |  |  | 106.958 | [14 empty] | VV | 2 | 4 | True | 1 | ROZPOCET
22 | K | 622251101 | Příplatek k cenám kontaktního zateplení stěn za použití tepelněizolačních zátek z polystyrenu |  |  | m2 | 603.861 | 0 |  | 0 |  |  |  | základní | 0.008 | 4.8309 | 6e-05 | 0.036232 | 0 | 0 | 4 | K | 2 |  |  |  | ROZPOCET | 0 | 0 | 0 | 0 | 0 | 1 | 0 | 4 | -872706635
23 | K | 622252001 | Montáž zakládacích soklových lišt kontaktního zateplení |  |  | m | 106.28 | 0 |  | 0 |  |  |  | základní | 0.23 | 24.4444 | 6e-05 | 0.0063768 | 0 | 0 | 4 | K | 2 |  |  |  | ROZPOCET | 0 | 0 | 0 | 0 | 0 | 1 | 0 | 4 | 797718880
|  |  | "D1.1.b-b1, b2, c1, c2" | [18 empty] | VV | 2 | 1 | True | 0 | ROZPOCET
|  |  | (2*34,8+2*16,9+2*1,44) |  |  |  | 106.28 | [14 empty] | VV | 2 | 2 | True | 1 | ROZPOCET
24 | M | 590516490 | lišta soklová Al s okapničkou zakládací U 12cm 0,95/200cm |  |  | m | 111.594 | 0 |  | 0 |  |  |  | základní | 0 | 0 | 0.00042 | 0.046869 | 0 | 0 | 8 | M | 2 |  |  |  | ROZPOCET | 0 | 0 | 0 | 0 | 0 | 1 | 0 | 4 | -2048114795
|  |  | 106,28*1,05 "Přepočtené koeficientem množství |  |  |  | 111.594 | [14 empty] | VV | 2 | 2 | True | 1 | ROZPOCET
25 | K | 622252002 | Montáž ostatních lišt kontaktního zateplení |  |  | m | 340.659 | 0 |  | 0 |  |  |  | základní | 0.14 | 47.6923 | 0.00025017 | 0.085223 | 0 | 0 | 4 | K | 2 |  |  |  | ROZPOCET | 0 | 0 | 0 | 0 | 0 | 1 | 0 | 4 | 2064355800
|  |  | 134,852+165,596+4,148+4,148+31,915 |  |  |  | 340.659 | [14 empty] | VV | 2 | 2 | True | 1 | ROZPOCET
26 | M | 590514760 | profil okenní začišťovací se sklovláknitou armovací tkaninou 9 mm/2,4 m |  |  | m | 134.852 | 0 |  | 0 |  |  |  | základní | 0 | 0 | 4e-05 | 0.0053941 | 0 | 0 | 8 | M | 2 |  |  |  | ROZPOCET | 0 | 0 | 0 | 0 | 0 | 1 | 0 | 4 | -1502271684
|  |  | 128,43 |  |  |  | 128.43 | [14 empty] | VV | 2 | 2 | True | 0 | ROZPOCET
|  |  | 128,43*1,05 "Přepočtené koeficientem množství |  |  |  | 134.852 | [14 empty] | VV | 2 | 2 | True | 1 | ROZPOCET
27 | M | 590514840 | lišta rohová PVC 10/10 cm s tkaninou bal. 2,5 m |  |  | m | 165.596 | 0 |  | 0 |  |  |  | základní | 0 | 0 | 3e-05 | 0.0049679 | 0 | 0 | 8 | M | 2 |  |  |  | ROZPOCET | 0 | 0 | 0 | 0 | 0 | 1 | 0 | 4 | -345028748
|  |  | 128,43 |  |  |  | 128.43 | [14 empty] | VV | 2 | 2 | True | 0 | ROZPOCET
|  |  | 2*2,64+6*4 |  |  |  | 29.28 | [14 empty] | VV | 2 | 2 | True | 0 | ROZPOCET
|  |  | Součet |  |  |  | 157.71 | [14 empty] | VV | 2 | 4 | True | 0 | ROZPOCET
|  |  | 157,71*1,05 "Přepočtené koeficientem množství |  |  |  | 165.596 | [14 empty] | VV | 2 | 2 | True | 1 | ROZPOCET
28 | M | 590515000 | profil dilatační stěnový |  |  | m | 4.148 | 0 |  | 0 |  |  |  | základní | 0 | 0 | 0.0005 | 0.002074 | 0 | 0 | 8 | M | 2 |  |  |  | ROZPOCET | 0 | 0 | 0 | 0 | 0 | 1 | 0 | 4 | 1321006432
|  |  | 3,95 |  |  |  | 3.95 | [14 empty] | VV | 2 | 2 | True | 0 | ROZPOCET
|  |  | 3,95*1,05 "Přepočtené koeficientem množství |  |  |  | 4.148 | [14 empty] | VV | 2 | 2 | True | 1 | ROZPOCET
29 | M | 590515020 | profil dilatační rohový |  |  | m | 4.148 | 0 |  | 0 |  |  |  | základní | 0 | 0 | 0.0005 | 0.002074 | 0 | 0 | 8 | M | 2 |  |  |  | ROZPOCET | 0 | 0 | 0 | 0 | 0 | 1 | 0 | 4 | 552946260
|  |  | 3,95 |  |  |  | 3.95 | [14 empty] | VV | 2 | 2 | True | 0 | ROZPOCET
|  |  | 3,95*1,05 "Přepočtené koeficientem množství |  |  |  | 4.148 | [14 empty] | VV | 2 | 2 | True | 1 | ROZPOCET
30 | M | 590515120 | profil parapetní se sklovláknitou armovací tkaninou PVC 2 m |  |  | m | 31.915 | 0 |  | 0 |  |  |  | základní | 0 | 0 | 0.0002 | 0.006383 | 0 | 0 | 8 | M | 2 |  |  |  | ROZPOCET | 0 | 0 | 0 | 0 | 0 | 1 | 0 | 4 | 2146851333
|  |  | "D1.1.b-b1, b2" | [18 empty] | VV | 2 | 1 | True | 0 | ROZPOCET
|  |  | 2*0,6+7*1,35+1,9+1,05+5*1,87+0,83+0,815 |  |  |  | 24.595 | [14 empty] | VV | 2 | 2 | True | 0 | ROZPOCET
|  |  | 2*1,2+2*1,2+1 |  |  |  | 5.8 | [14 empty] | VV | 2 | 2 | True | 0 | ROZPOCET
|  |  | Součet |  |  |  | 30.395 | [14 empty] | VV | 2 | 4 | True | 0 | ROZPOCET
|  |  | 30,395*1,05 "Přepočtené koeficientem množství |  |  |  | 31.915 | [14 empty] | VV | 2 | 2 | True | 1 | ROZPOCET
31 | K | 622291001 | Příplatek za kotvení 8 ks/m2 |  |  | m2 | 603.861 | 0 |  | 0 |  |  |  | základní | 0 | 0 | 0 | 0 | 0 | 0 | 4 | K | 2 |  |  |  | ROZPOCET | 0 | 0 | 0 | 0 | 0 | 1 | 0 | 4 | 1594246761
32 | K | 622321121 | Vápenocementová omítka hladká jednovrstvá vnějších stěn nanášená ručně |  |  | m2 | 652.778 | 0 |  | 0 |  |  |  | základní | 0.38 | 248.0556 | 0.0231 | 15.0792 | 0 | 0 | 4 | K | 2 |  |  |  | ROZPOCET | 0 | 0 | 0 | 0 | 0 | 1 | 0 | 4 | -1403048158
|  |  | "D1.1.b-b1, b2, c1, c2" | [18 empty] | VV | 2 | 1 | True | 0 | ROZPOCET
|  |  | 3,275*(21,78+2*1,44)+6,15*1,44 |  |  |  | 89.618 | [14 empty] | VV | 2 | 2 | True | 0 | ROZPOCET
|  |  | 3,95*13,02 |  |  |  | 51.429 | [14 empty] | VV | 2 | 2 | True | 0 | ROZPOCET
|  |  | 4,16*21,78 |  |  |  | 90.605 | [14 empty] | VV | 2 | 2 | True | 0 | ROZPOCET
|  |  | 3,95*13,02 |  |  |  | 51.429 | [14 empty] | VV | 2 | 2 | True | 0 | ROZPOCET
|  |  | 3,275*12,915 |  |  |  | 42.297 | [14 empty] | VV | 2 | 2 | True | 0 | ROZPOCET
|  |  | 0,885*12 |  |  |  | 10.62 | [14 empty] | VV | 2 | 2 | True | 0 | ROZPOCET
|  |  | 5,635*12,915 |  |  |  | 72.776 | [14 empty] | VV | 2 | 2 | True | 0 | ROZPOCET
|  |  | 4,16*3,985+2*2,64*0,95+3,03*0,95 |  |  |  | 24.472 | [14 empty] | VV | 2 | 2 | True | 0 | ROZPOCET
|  |  | 4,15*16,9 |  |  |  | 70.135 | [14 empty] | VV | 2 | 2 | True | 0 | ROZPOCET
|  |  | 0,9*5,175/2 |  |  |  | 2.329 | [14 empty] | VV | 2 | 2 | True | 0 | ROZPOCET
|  |  | 0,9*11+4,8*10/2 |  |  |  | 33.9 | [14 empty] | VV | 2 | 2 | True | 0 | ROZPOCET
|  |  | Mezisoučet |  |  |  | 539.61 | [14 empty] | VV | 2 | 3 | True | 0 | ROZPOCET
|  |  | "sokl" | [18 empty] | VV | 2 | 1 | True | 0 | ROZPOCET
|  |  | 1*(2*34,8+2*16,9+2*1,44) |  |  |  | 106.28 | [14 empty] | VV | 2 | 2 | True | 0 | ROZPOCET
|  |  | Mezisoučet |  |  |  | 106.28 | [14 empty] | VV | 2 | 3 | True | 0 | ROZPOCET
|  |  | "otvory" | [18 empty] | VV | 2 | 1 | True | 0 | ROZPOCET
|  |  | -60,027 |  |  |  | -60.027 | [14 empty] | VV | 2 | 2 | True | 0 | ROZPOCET
|  |  | "ostění" 128,43*0,5 |  |  |  | 64.215 | [14 empty] | VV | 2 | 2 | True | 0 | ROZPOCET
|  |  | "komín nad střechou" 4*0,45*1,5 |  |  |  | 2.7 | [14 empty] | VV | 2 | 2 | True | 0 | ROZPOCET
|  |  | Součet |  |  |  | 652.778 | [14 empty] | VV | 2 | 4 | True | 1 | ROZPOCET
33 | K | 622501111 | Penetrace pod tenkovrstvé omítky |  |  | m2 | 677.198 | 0 |  | 0 |  |  |  | základní | 0 | 0 | 0 | 0 | 0 | 0 | 4 | K | 2 |  |  |  | ROZPOCET | 0 | 0 | 0 | 0 | 0 | 1 | 0 | 4 | -743161688
|  |  | 603,861+70,637+2,7 |  |  |  | 677.198 | [14 empty] | VV | 2 | 2 | True | 1 | ROZPOCET
34 | K | 622531011 | Tenkovrstvá silikonová zrnitá omítka tl. 1,5 mm včetně penetrace vnějších stěn |  |  | m2 | 677.198 | 0 |  | 0 |  |  |  | základní | 0.245 | 165.9135 | 0.00268 | 1.8149 | 0 | 0 | 4 | K | 2 |  |  |  | ROZPOCET | 0 | 0 | 0 | 0 | 0 | 1 | 0 | 4 | 31897870
|  |  | "B1.1.b-d1, d2" | [18 empty] | VV | 2 | 1 | True | 0 | ROZPOCET
|  |  | 603,861+70,637+2,7 |  |  |  | 677.198 | [14 empty] | VV | 2 | 2 | True | 1 | ROZPOCET
35 | K | 629991011 | Zakrytí výplní otvorů a svislých ploch fólií přilepenou lepící páskou |  |  | m2 | 60.027 | 0 |  | 0 |  |  |  | základní | 0.06 | 3.6016 | 0 | 0 | 0 | 0 | 4 | K | 2 |  |  |  | ROZPOCET | 0 | 0 | 0 | 0 | 0 | 1 | 0 | 4 | -854855531
|  |  | "D1.1.b-b2" | [18 empty] | VV | 2 | 1 | True | 0 | ROZPOCET
|  |  | 1,3*2,15 |  |  |  | 2.795 | [14 empty] | VV | 2 | 2 | True | 0 | ROZPOCET
|  |  | 2*0,6*0,9 |  |  |  | 1.08 | [14 empty] | VV | 2 | 2 | True | 0 | ROZPOCET
|  |  | 1,2*2,105 |  |  |  | 2.526 | [14 empty] | VV | 2 | 2 | True | 0 | ROZPOCET
|  |  | 0,86*2,05 |  |  |  | 1.763 | [14 empty] | VV | 2 | 2 | True | 0 | ROZPOCET
|  |  | 2*0,815*1,44 |  |  |  | 2.347 | [14 empty] | VV | 2 | 2 | True | 0 | ROZPOCET
|  |  | 1,82*2,64 |  |  |  | 4.805 | [14 empty] | VV | 2 | 2 | True | 0 | ROZPOCET
|  |  | 5*1,87*0,71 |  |  |  | 6.639 | [14 empty] | VV | 2 | 2 | True | 0 | ROZPOCET
|  |  | 1,05*1,395 |  |  |  | 1.465 | [14 empty] | VV | 2 | 2 | True | 0 | ROZPOCET
|  |  | 1,9*1,395 |  |  |  | 2.651 | [14 empty] | VV | 2 | 2 | True | 0 | ROZPOCET
|  |  | 2,5*2,25 |  |  |  | 5.625 | [14 empty] | VV | 2 | 2 | True | 0 | ROZPOCET
|  |  | 2*1,2*2 |  |  |  | 4.8 | [14 empty] | VV | 2 | 2 | True | 0 | ROZPOCET
|  |  | 6*1,35*2,08 |  |  |  | 16.848 | [14 empty] | VV | 2 | 2 | True | 0 | ROZPOCET
|  |  | 1,33*1,1 |  |  |  | 1.463 | [14 empty] | VV | 2 | 2 | True | 0 | ROZPOCET
|  |  | 0,9*2 |  |  |  | 1.8 | [14 empty] | VV | 2 | 2 | True | 0 | ROZPOCET
|  |  | 0,9*0,6 |  |  |  | 0.54 | [14 empty] | VV | 2 | 2 | True | 0 | ROZPOCET
|  |  | 2*1,2*1,2 |  |  |  | 2.88 | [14 empty] | VV | 2 | 2 | True | 0 | ROZPOCET
|  |  | Součet |  |  |  | 60.027 | [14 empty] | VV | 2 | 4 | True | 1 | ROZPOCET
36 | K | 629995101 | Očištění vnějších ploch tlakovou vodou |  |  | m2 | 650.078 | 0 |  | 0 |  |  |  | základní | 0.14 | 91.0109 | 0 | 0 | 0 | 0 | 4 | K | 2 |  |  |  | ROZPOCET | 0 | 0 | 0 | 0 | 0 | 1 | 0 | 4 | -1502313807
37 | K | 629999042 | Příplatek k úpravám vnějších povrchů za provádění prací v nadstřešní části |  |  | m2 | 20 | 0 |  | 0 |  |  |  | základní | 0.07 | 1.4 | 0 | 0 | 0 | 0 | 4 | K | 2 |  |  |  | ROZPOCET | 0 | 0 | 0 | 0 | 0 | 1 | 0 | 4 | 1400440168
38 | K | 632450124 | Vyrovnávací cementový potěr tl do 50 mm ze suchých směsí provedený v pásu |  |  | m2 | 7.509 | 0 |  | 0 |  |  |  | základní | 0.63 | 4.7307 | 0.105 | 0.78844 | 0 | 0 | 4 | K | 2 |  |  |  | ROZPOCET | 0 | 0 | 0 | 0 | 0 | 1 | 0 | 4 | -170494349
|  |  | "pod parapety" | [18 empty] | VV | 2 | 1 | True | 0 | ROZPOCET
|  |  | 0,6*0,86+(1,9+1,05+5*1,87)*0,375+(0,83+0,815)*0,9+2*1,2*0,375 |  |  |  | 7.509 | [14 empty] | VV | 2 | 2 | True | 1 | ROZPOCET
| 9 - Ostatní konstrukce a práce, bourání | [8 empty] | 0 | [5 empty] | 292.5638 |  | 0 |  | 12.1033 | 1 | D | 1 |  |  |  | ROZPOCET | [6 empty] | 0
39 | K | 941111121 | Montáž lešení řadového trubkového lehkého s podlahami zatížení do 200 kg/m2 š do 1,2 m v do 10 m |  |  | m2 | 711.995 | 0 |  | 0 |  |  |  | základní | 0.154 | 109.6472 | 0 | 0 | 0 | 0 | 4 | K | 2 |  |  |  | ROZPOCET | 0 | 0 | 0 | 0 | 0 | 1 | 0 | 4 | 1392420827
|  |  | "D1.1.b-b1, b2, d3" | [18 empty] | VV | 2 | 1 | True | 0 | ROZPOCET
|  |  | 21,12*6,5+13,68*4,5 |  |  |  | 198.84 | [14 empty] | VV | 2 | 2 | True | 0 | ROZPOCET
|  |  | (11,725+1,5)*8+(5,175+1,5)*6 |  |  |  | 145.85 | [14 empty] | VV | 2 | 2 | True | 0 | ROZPOCET
|  |  | 13,68*5+21,12*6,5 |  |  |  | 205.68 | [14 empty] | VV | 2 | 2 | True | 0 | ROZPOCET
|  |  | (3,985+1,5)*4,5+(12,915+1,5)*9,5 |  |  |  | 161.625 | [14 empty] | VV | 2 | 2 | True | 0 | ROZPOCET
|  |  | Součet |  |  |  | 711.995 | [14 empty] | VV | 2 | 4 | True | 1 | ROZPOCET
40 | K | 941111221 | Příplatek k lešení řadovému trubkovému lehkému s podlahami š 1,2 m v 10 m za první a ZKD den použití |  |  | m2 | 64079.55 | 0 |  | 0 |  |  |  | základní | 0 | 0 | 0 | 0 | 0 | 0 | 4 | K | 2 |  |  |  | ROZPOCET | 0 | 0 | 0 | 0 | 0 | 1 | 0 | 4 | -1732543970
|  |  | 711,995*90 "Přepočtené koeficientem množství |  |  |  | 64079.55 | [14 empty] | VV | 2 | 2 | True | 1 | ROZPOCET
41 | K | 941111821 | Demontáž lešení řadového trubkového lehkého s podlahami zatížení do 200 kg/m2 š do 1,2 m v do 10 m |  |  | m2 | 711.995 | 0 |  | 0 |  |  |  | základní | 0.097 | 69.0635 | 0 | 0 | 0 | 0 | 4 | K | 2 |  |  |  | ROZPOCET | 0 | 0 | 0 | 0 | 0 | 1 | 0 | 4 | -1078771402
42 | K | 944511111 | Montáž ochranné sítě z textilie z umělých vláken |  |  | m2 | 711.995 | 0 |  | 0 |  |  |  | základní | 0.049 | 34.8878 | 0 | 0 | 0 | 0 | 4 | K | 2 |  |  |  | ROZPOCET | 0 | 0 | 0 | 0 | 0 | 1 | 0 | 4 | 620697179
43 | K | 944511211 | Příplatek k ochranné síti za první a ZKD den použití |  |  | m2 | 64079.55 | 0 |  | 0 |  |  |  | základní | 0 | 0 | 0 | 0 | 0 | 0 | 4 | K | 2 |  |  |  | ROZPOCET | 0 | 0 | 0 | 0 | 0 | 1 | 0 | 4 | -151116388
44 | K | 944511811 | Demontáž ochranné sítě z textilie z umělých vláken |  |  | m2 | 711.995 | 0 |  | 0 |  |  |  | základní | 0.033 | 23.4958 | 0 | 0 | 0 | 0 | 4 | K | 2 |  |  |  | ROZPOCET | 0 | 0 | 0 | 0 | 0 | 1 | 0 | 4 | 499144885
45 | K | 968062355 | Vybourání dřevěných rámů oken dvojitých včetně křídel pl do 2 m2 |  |  | m2 | 9 | 0 |  | 0 |  |  |  | základní | 0.612 | 5.508 | 0 | 0 | 0.062 | 0.558 | 4 | K | 2 |  |  |  | ROZPOCET | 0 | 0 | 0 | 0 | 0 | 1 | 0 | 4 | -953218688
|  |  | "D1.1.b-b1s" | [18 empty] | VV | 2 | 1 | True | 0 | ROZPOCET
|  |  | 3,1*1,5 |  |  |  | 4.65 | [14 empty] | VV | 2 | 2 | True | 0 | ROZPOCET
|  |  | 2*1,5 |  |  |  | 3 | [14 empty] | VV | 2 | 2 | True | 0 | ROZPOCET
|  |  | 0,9*1,5 |  |  |  | 1.35 | [14 empty] | VV | 2 | 2 | True | 0 | ROZPOCET
|  |  | Součet |  |  |  | 9 | [14 empty] | VV | 2 | 4 | True | 1 | ROZPOCET
46 | K | 968062374 | Vybourání dřevěných rámů oken zdvojených včetně křídel pl do 1 m2 |  |  | m2 | 10.981 | 0 |  | 0 |  |  |  | základní | 0.7 | 7.6867 | 0 | 0 | 0.048 | 0.52709 | 4 | K | 2 |  |  |  | ROZPOCET | 0 | 0 | 0 | 0 | 0 | 1 | 0 | 4 | -101455312
|  |  | "D1.1.b-b1s" | [18 empty] | VV | 2 | 1 | True | 0 | ROZPOCET
|  |  | 2*0,6*0,9+1,2*1,5+1,36*1,44+0,83*1,44+1,165*1,5 |  |  |  | 7.781 | [14 empty] | VV | 2 | 2 | True | 0 | ROZPOCET
|  |  | 4*1*0,8 |  |  |  | 3.2 | [14 empty] | VV | 2 | 2 | True | 0 | ROZPOCET
|  |  | Součet |  |  |  | 10.981 | [14 empty] | VV | 2 | 4 | True | 1 | ROZPOCET
47 | K | 968062455 | Vybourání dřevěných dveřních zárubní pl do 2 m2 |  |  | m2 | 3 | 0 |  | 0 |  |  |  | základní | 0.616 | 1.848 | 0 | 0 | 0.088 | 0.264 | 4 | K | 2 |  |  |  | ROZPOCET | 0 | 0 | 0 | 0 | 0 | 1 | 0 | 4 | 1563650923
|  |  | "D1.1.b-b1s" | [18 empty] | VV | 2 | 1 | True | 0 | ROZPOCET
|  |  | 3 |  |  |  | 3 | [14 empty] | VV | 2 | 2 | True | 1 | ROZPOCET
48 | K | 968062456 | Vybourání dřevěných dveřních zárubní pl přes 2 m2 |  |  | m2 | 1 | 0 |  | 0 |  |  |  | základní | 0.576 | 0.576 | 0 | 0 | 0.067 | 0.067 | 4 | K | 2 |  |  |  | ROZPOCET | 0 | 0 | 0 | 0 | 0 | 1 | 0 | 4 | 1982043847
|  |  | "D1.1.b-b1s" | [18 empty] | VV | 2 | 1 | True | 0 | ROZPOCET
|  |  | 1 |  |  |  | 1 | [14 empty] | VV | 2 | 2 | True | 1 | ROZPOCET
49 | K | 978015391 | Otlučení (osekání) vnější vápenné nebo vápenocementové omítky stupně členitosti 1 a 2 do 100% |  |  | m2 | 181.14 | 0 |  | 0 |  |  |  | základní | 0.22 | 39.8508 | 0 | 0 | 0.059 | 10.6873 | 4 | K | 2 |  |  |  | ROZPOCET | 0 | 0 | 0 | 0 | 0 | 1 | 0 | 4 | -1142241525
|  |  | "D1.1.b-b3s, b4s" | [18 empty] | VV | 2 | 1 | True | 0 | ROZPOCET
|  |  | 3*(21,74*2+16,9) |  |  |  | 181.14 | [14 empty] | VV | 2 | 2 | True | 1 | ROZPOCET
| 997 - Přesun sutě | [8 empty] | 0 | [5 empty] | 39.3155 |  | 0 |  | 0 | 1 | D | 1 |  |  |  | ROZPOCET | [6 empty] | 0
50 | K | 997002611 | Nakládání suti a vybouraných hmot |  |  | t | 14.219 | 0 |  | 0 |  |  |  | základní | 0.136 | 1.9338 | 0 | 0 | 0 | 0 | 4 | K | 2 |  |  |  | ROZPOCET | 0 | 0 | 0 | 0 | 0 | 1 | 0 | 4 | -976787873
51 | K | 997013211 | Vnitrostaveništní doprava suti a vybouraných hmot pro budovy v do 6 m ručně |  |  | t | 14.219 | 0 |  | 0 |  |  |  | základní | 2.42 | 34.41 | 0 | 0 | 0 | 0 | 4 | K | 2 |  |  |  | ROZPOCET | 0 | 0 | 0 | 0 | 0 | 1 | 0 | 4 | -789122232
52 | K | 997013501 | Odvoz suti a vybouraných hmot na skládku nebo meziskládku do 1 km se složením |  |  | t | 14.219 | 0 |  | 0 |  |  |  | základní | 0.125 | 1.7774 | 0 | 0 | 0 | 0 | 4 | K | 2 |  |  |  | ROZPOCET | 0 | 0 | 0 | 0 | 0 | 1 | 0 | 4 | 1684978849
53 | K | 997013509 | Příplatek k odvozu suti a vybouraných hmot na skládku ZKD 1 km přes 1 km |  |  | t | 199.066 | 0 |  | 0 |  |  |  | základní | 0.006 | 1.1944 | 0 | 0 | 0 | 0 | 4 | K | 2 |  |  |  | ROZPOCET | 0 | 0 | 0 | 0 | 0 | 1 | 0 | 4 | 739117260
|  |  | 14,219*14 "Přepočtené koeficientem množství |  |  |  | 199.066 | [14 empty] | VV | 2 | 2 | True | 1 | ROZPOCET
54 | K | 997013801 | Poplatek za uložení na skládce (skládkovné) stavebního odpadu betonového kód odpadu 170 101 |  |  | t | 14.219 | 0 |  | 0 |  |  |  | základní | 0 | 0 | 0 | 0 | 0 | 0 | 4 | K | 2 |  |  |  | ROZPOCET | 0 | 0 | 0 | 0 | 0 | 1 | 0 | 4 | -303072337
| 998 - Přesun hmot | [8 empty] | 0 | [5 empty] | 10.4247 |  | 0 |  | 0 | 1 | D | 1 |  |  |  | ROZPOCET | [6 empty] | 0
55 | K | 998011002 | Přesun hmot pro budovy zděné v do 12 m |  |  | t | 32.782 | 0 |  | 0 |  |  |  | základní | 0.318 | 10.4247 | 0 | 0 | 0 | 0 | 4 | K | 2 |  |  |  | ROZPOCET | 0 | 0 | 0 | 0 | 0 | 1 | 0 | 4 | 1047158678
| PSV - Práce a dodávky PSV | [8 empty] | 0 | [5 empty] | 936.0382 |  | 11.4466 |  | 2.1158 | 2 | D | 0 |  |  |  | ROZPOCET | [6 empty] | 0
| 712 - Povlakové krytiny | [8 empty] | 0 | [5 empty] | 15.9327 |  | 0.29748 |  | 0.76194 | 2 | D | 1 |  |  |  | ROZPOCET | [6 empty] | 0
56 | K | 712461703 | Provedení povlakové krytiny střech do 30° fólií přilepenou v plné ploše |  |  | m2 | 79.381 | 0 |  | 0 |  |  |  | základní | 0.146 | 11.5896 | 0.00082652 | 0.06561 | 0 | 0 | 16 | K | 2 |  |  |  | ROZPOCET | 0 | 0 | 0 | 0 | 0 | 1 | 0 | 16 | -1034263345
|  |  | "D1.1.b-b4, c3, c4" | [18 empty] | VV | 2 | 1 | True | 0 | ROZPOCET
|  |  | "kompletní provedení krytiny vč. rohů a koutů" | [18 empty] | VV | 2 | 1 | True | 0 | ROZPOCET
|  |  | (21,165*3,6-6,455*1,97) |  |  |  | 63.478 | [14 empty] | VV | 2 | 2 | True | 0 | ROZPOCET
|  |  | 0,3*(2*21,165+2*3,37+2*1,97) |  |  |  | 15.903 | [14 empty] | VV | 2 | 2 | True | 0 | ROZPOCET
|  |  | Součet |  |  |  | 79.381 | [14 empty] | VV | 2 | 4 | True | 1 | ROZPOCET
57 | M | 283220000 | fólie hydroizolační střešní mPVC, tl. 2 mm š 1200 mm šedá |  |  | m2 | 91.288 | 0 |  | 0 |  |  |  | základní | 0 | 0 | 0.00254 | 0.23187 | 0 | 0 | 32 | M | 2 |  |  |  | ROZPOCET | 0 | 0 | 0 | 0 | 0 | 1 | 0 | 16 | 968981052
|  |  | 79,381*1,15 "Přepočtené koeficientem množství |  |  |  | 91.288 | [14 empty] | VV | 2 | 2 | True | 1 | ROZPOCET
58 | K | 712600832 | Odstranění povlakové krytiny střech přes 30° dvouvrstvé |  |  | m2 | 76.194 | 0 |  | 0 |  |  |  | základní | 0.057 | 4.3431 | 0 | 0 | 0.01 | 0.76194 | 16 | K | 2 |  |  |  | ROZPOCET | 0 | 0 | 0 | 0 | 0 | 1 | 0 | 16 | -1267371439
|  |  | "D1.1.b-b4, c3, c4" | [18 empty] | VV | 2 | 1 | True | 0 | ROZPOCET
|  |  | 21,165*3,6 |  |  |  | 76.194 | [14 empty] | VV | 2 | 2 | True | 1 | ROZPOCET
59 | K | 712901001 | Zajištění proti zatečení při provádění střech |  |  | m2 | 80 | 0 |  | 0 |  |  |  | základní | 0 | 0 | 0 | 0 | 0 | 0 | 16 | K | 2 |  |  |  | ROZPOCET | 0 | 0 | 0 | 0 | 0 | 1 | 0 | 16 | -1666659278
60 | K | 998712202 | Přesun hmot procentní pro krytiny povlakové v objektech v do 12 m |  |  | % | 433.654 | 0 |  | 0 |  |  |  | základní | 0 | 0 | 0 | 0 | 0 | 0 | 16 | K | 2 |  |  |  | ROZPOCET | 0 | 0 | 0 | 0 | 0 | 1 | 0 | 16 | -270280091
| 713 - Izolace tepelné | [8 empty] | 0 | [5 empty] | 233.8762 |  | 5.1169 |  | 0 | 2 | D | 1 |  |  |  | ROZPOCET | [6 empty] | 0
61 | K | 713111122. | Montáž izolace tepelné spodem stropů s přibitím rohoží, pásů, dílců, desek |  |  | m2 | 798.378 | 0 |  | 0 |  |  |  | základní | 0.231 | 184.4253 | 0.000419 | 0.33452 | 0 | 0 | 16 | K | 2 |  |  |  | ROZPOCET | 0 | 0 | 0 | 0 | 0 | 1 | 0 | 16 | -1260315775
|  |  | "D1.1.b-b2, c1-4" | [18 empty] | VV | 2 | 1 | True | 0 | ROZPOCET
|  |  | 11,595*20,715 |  |  |  | 240.19 | [14 empty] | VV | 2 | 2 | True | 0 | ROZPOCET
|  |  | 1,97*5,595 |  |  |  | 11.022 | [14 empty] | VV | 2 | 2 | True | 0 | ROZPOCET
|  |  | (0,6+2,95)*(4,2-2,9) |  |  |  | 4.615 | [14 empty] | VV | 2 | 2 | True | 0 | ROZPOCET
|  |  | (20,715-0,6-2,95)*0,6 |  |  |  | 10.299 | [14 empty] | VV | 2 | 2 | True | 0 | ROZPOCET
|  |  | Součet |  |  |  | 266.126 | [14 empty] | VV | 2 | 4 | True | 0 | ROZPOCET
|  |  | 3*266,126 |  |  |  | 798.378 | [14 empty] | VV | 2 | 2 | True | 1 | ROZPOCET
62 | M | 631508220 | pás tepelně izolační pro všechny druhy nezatížených izolací λ=0,038-0,039 tl 60mm |  |  | m2 | 271.449 | 0 |  | 0 |  |  |  | základní | 0 | 0 | 0.00168 | 0.45603 | 0 | 0 | 32 | M | 2 |  |  |  | ROZPOCET | 0 | 0 | 0 | 0 | 0 | 1 | 0 | 16 | -95243077
|  |  | 266,126*1,02 "Přepočtené koeficientem množství |  |  |  | 271.449 | [14 empty] | VV | 2 | 2 | True | 1 | ROZPOCET
63 | M | 631507910 | pás tepelně izolační pro všechny druhy nezatížených izolací λ=0,038-0,039 tl 200mm |  |  | m2 | 271.449 | 0 |  | 0 |  |  |  | základní | 0 | 0 | 0.00491 | 1.3328 | 0 | 0 | 32 | M | 2 |  |  |  | ROZPOCET | 0 | 0 | 0 | 0 | 0 | 1 | 0 | 16 | -1648639
|  |  | 266,126*1,02 "Přepočtené koeficientem množství |  |  |  | 271.449 | [14 empty] | VV | 2 | 2 | True | 1 | ROZPOCET
64 | M | 631507940a | plsť skelná Isover UNIROLprofi 5000 x 1200 tl.100 mm |  |  | m2 | 271.449 | 0 |  | 0 |  |  |  | základní | 0 | 0 | 0.0058 | 1.5744 | 0 | 0 | 32 | M | 2 |  |  |  | ROZPOCET | 0 | 0 | 0 | 0 | 0 | 1 | 0 | 16 | 948308853
|  |  | 266,126*1,02 "Přepočtené koeficientem množství |  |  |  | 271.449 | [14 empty] | VV | 2 | 2 | True | 1 | ROZPOCET
65 | K | 713121111 | Montáž izolace tepelné podlah volně kladenými rohožemi, pásy, dílci, deskami 1 vrstva |  |  | m2 | 277.6 | 0 |  | 0 |  |  |  | základní | 0.06 | 16.656 | 0 | 0 | 0 | 0 | 16 | K | 2 |  |  |  | ROZPOCET | 0 | 0 | 0 | 0 | 0 | 1 | 0 | 16 | 1402162582
|  |  | "D1.1.b-b1, b2" | [18 empty] | VV | 2 | 1 | True | 0 | ROZPOCET
|  |  | 277,6 |  |  |  | 277.6 | [14 empty] | VV | 2 | 2 | True | 1 | ROZPOCET
66 | M | 2837230 | deska z polystyrenu EPS grey 100, lambda 0,031 W/mK tl. 100 mm |  |  | m2 | 283.152 | 0 |  | 0 |  |  |  | základní | 0 | 0 | 0.0025 | 0.70788 | 0 | 0 | 32 | M | 2 |  |  |  | ROZPOCET | 0 | 0 | 0 | 0 | 0 | 1 | 0 | 16 | -2106415942
|  |  | "D1.1.b-b1, b2" | [18 empty] | VV | 2 | 1 | True | 0 | ROZPOCET
|  |  | 277,6 |  |  |  | 277.6 | [14 empty] | VV | 2 | 2 | True | 0 | ROZPOCET
|  |  | Součet |  |  |  | 277.6 | [14 empty] | VV | 2 | 4 | True | 0 | ROZPOCET
|  |  | 277,6*1,02 "Přepočtené koeficientem množství |  |  |  | 283.152 | [14 empty] | VV | 2 | 2 | True | 1 | ROZPOCET
67 | K | 713131141 | Montáž izolace tepelné stěn a základů lepením celoplošně rohoží, pásů, dílců, desek |  |  | m2 | 7.361 | 0 |  | 0 |  |  |  | základní | 0.211 | 1.5532 | 0.006 | 0.044166 | 0 | 0 | 16 | K | 2 |  |  |  | ROZPOCET | 0 | 0 | 0 | 0 | 0 | 1 | 0 | 16 | 938209796
|  |  | 0,3*(21,165+3,37) |  |  |  | 7.361 | [14 empty] | VV | 2 | 2 | True | 1 | ROZPOCET
68 | M | 283760400 | deska EPS grafitová fasadní λ=0,032 tl 120mm |  |  | m2 | 7.508 | 0 |  | 0 |  |  |  | základní | 0 | 0 | 0.0018 | 0.013514 | 0 | 0 | 32 | M | 2 |  |  |  | ROZPOCET | 0 | 0 | 0 | 0 | 0 | 1 | 0 | 16 | 1416089947
|  |  | 7,361*1,02 "Přepočtené koeficientem množství |  |  |  | 7.508 | [14 empty] | VV | 2 | 2 | True | 1 | ROZPOCET
69 | K | 713141162 | Montáž izolace tepelné střech plochých tl do 130 mm šrouby, budova v do 20 m |  |  | m2 | 126.955 | 0 |  | 0 |  |  |  | základní | 0.135 | 17.1389 | 0.0002 | 0.025391 | 0 | 0 | 16 | K | 2 |  |  |  | ROZPOCET | 0 | 0 | 0 | 0 | 0 | 1 | 0 | 16 | 2097937418
|  |  | "D1.1.b-b4, c3, c4" | [18 empty] | VV | 2 | 1 | True | 0 | ROZPOCET
|  |  | (21,165*3,6-6,455*1,97)*2 |  |  |  | 126.955 | [14 empty] | VV | 2 | 2 | True | 1 | ROZPOCET
70 | M | 283723210 | deska EPS 100 pro trvalé zatížení v tlaku (max. 2000 kg/m2) tl 200mm |  |  | m2 | 64.748 | 0 |  | 0 |  |  |  | základní | 0 | 0 | 0.005 | 0.32374 | 0 | 0 | 32 | M | 2 |  |  |  | ROZPOCET | 0 | 0 | 0 | 0 | 0 | 1 | 0 | 16 | 1591192720
|  |  | 63,478*1,02 "Přepočtené koeficientem množství |  |  |  | 64.748 | [14 empty] | VV | 2 | 2 | True | 1 | ROZPOCET
71 | M | 283723190 | deska EPS 100 pro trvalé zatížení v tlaku (max. 2000 kg/m2) tl 160mm |  |  | m2 | 64.748 | 0 |  | 0 |  |  |  | základní | 0 | 0 | 0.004 | 0.25899 | 0 | 0 | 32 | M | 2 |  |  |  | ROZPOCET | 0 | 0 | 0 | 0 | 0 | 1 | 0 | 16 | -324270314
|  |  | 63,478*1,02 "Přepočtené koeficientem množství |  |  |  | 64.748 | [14 empty] | VV | 2 | 2 | True | 1 | ROZPOCET
72 | K | 713141211 | Montáž izolace tepelné střech plochých volně položené atikový klín |  |  | m | 63.495 | 0 |  | 0 |  |  |  | základní | 0.045 | 2.8573 | 0 | 0 | 0 | 0 | 16 | K | 2 |  |  |  | ROZPOCET | 0 | 0 | 0 | 0 | 0 | 1 | 0 | 16 | -2125348336
|  |  | "D1.1.b-b4, c3, c4" | [18 empty] | VV | 2 | 1 | True | 0 | ROZPOCET
|  |  | 3*21,165 |  |  |  | 63.495 | [14 empty] | VV | 2 | 2 | True | 1 | ROZPOCET
73 | M | 283723991 | spádová vrstva 2% 20-200 mm |  |  | m3 | 7.767 | 0 |  | 0 |  |  |  | základní | 0 | 0 | 0 | 0 | 0 | 0 | 32 | M | 2 |  |  |  | ROZPOCET | 0 | 0 | 0 | 0 | 0 | 1 | 0 | 16 | 2031863417
|  |  | 63,461*0,12 |  |  |  | 7.615 | [14 empty] | VV | 2 | 2 | True | 0 | ROZPOCET
|  |  | 7,615*1,02 "Přepočtené koeficientem množství |  |  |  | 7.767 | [14 empty] | VV | 2 | 2 | True | 1 | ROZPOCET
74 | K | 713191132 | Montáž izolace tepelné podlah, stropů vrchem nebo střech překrytí separační fólií z PE |  |  | m2 | 277.6 | 0 |  | 0 |  |  |  | základní | 0.025 | 6.94 | 0 | 0 | 0 | 0 | 16 | K | 2 |  |  |  | ROZPOCET | 0 | 0 | 0 | 0 | 0 | 1 | 0 | 16 | 817442877
|  |  | "D1.1.b-b1, b2" | [18 empty] | VV | 2 | 1 | True | 0 | ROZPOCET
|  |  | 277,6 |  |  |  | 277.6 | [14 empty] | VV | 2 | 2 | True | 1 | ROZPOCET
75 | M | 283231500 | fólie separační PE bal. 100 m2 |  |  | m2 | 305.36 | 0 |  | 0 |  |  |  | základní | 0 | 0 | 0.00011 | 0.03359 | 0 | 0 | 32 | M | 2 |  |  |  | ROZPOCET | 0 | 0 | 0 | 0 | 0 | 1 | 0 | 16 | 49692371
|  |  | 277,6*1,1 "Přepočtené koeficientem množství |  |  |  | 305.36 | [14 empty] | VV | 2 | 2 | True | 1 | ROZPOCET
76 | K | 713191133 | Montáž izolace tepelné podlah, stropů vrchem nebo střech překrytí fólií s přelepeným spojem |  |  | m2 | 71.759 | 0 |  | 0 |  |  |  | základní | 0.06 | 4.3055 | 1.05e-05 | 0.00075347 | 0 | 0 | 16 | K | 2 |  |  |  | ROZPOCET | 0 | 0 | 0 | 0 | 0 | 1 | 0 | 16 | -1395008045
|  |  | "D1.1.b-b2, c1-4" | [18 empty] | VV | 2 | 1 | True | 0 | ROZPOCET
|  |  | 5,29*11,595+5,29*1,97 |  |  |  | 71.759 | [14 empty] | VV | 2 | 2 | True | 1 | ROZPOCET
77 | M | 283292600 | fólie hořlavá parotěsná JUTAFOL N Standard 140 g/m2 |  |  | m2 | 78.935 | 0 |  | 0 |  |  |  | základní | 0 | 0 | 0.00014 | 0.011051 | 0 | 0 | 32 | M | 2 |  |  |  | ROZPOCET | 0 | 0 | 0 | 0 | 0 | 1 | 0 | 16 | 581845860
|  |  | 71,759*1,1 "Přepočtené koeficientem množství |  |  |  | 78.935 | [14 empty] | VV | 2 | 2 | True | 1 | ROZPOCET
78 | K | 998713202 | Přesun hmot procentní pro izolace tepelné v objektech v do 12 m |  |  | % | 4030.171 | 0 |  | 0 |  |  |  | základní | 0 | 0 | 0 | 0 | 0 | 0 | 16 | K | 2 |  |  |  | ROZPOCET | 0 | 0 | 0 | 0 | 0 | 1 | 0 | 16 | 77330928
| 721 - Zdravotechnika - vnitřní kanalizace | [8 empty] | 0 | [5 empty] | 2.894 |  | 0.00985 |  | 0 | 2 | D | 1 |  |  |  | ROZPOCET | [6 empty] | 0
79 | K | 721233221 | Střešní vtok polypropylen PP pro pochůzné střechy vodorovný odtok DN 75/110 |  |  | kus | 2 | 0 |  | 0 |  |  |  | základní | 0.113 | 0.226 | 0.001925 | 0.00385 | 0 | 0 | 16 | K | 2 |  |  |  | ROZPOCET | 0 | 0 | 0 | 0 | 0 | 1 | 0 | 16 | 1713145122
80 | K | 721242116 | Lapač střešních splavenin z PP s kulovým kloubem na odtoku DN 125 |  |  | kus | 4 | 0 |  | 0 |  |  |  | základní | 0.667 | 2.668 | 0.0015 | 0.006 | 0 | 0 | 16 | K | 2 |  |  |  | ROZPOCET | 0 | 0 | 0 | 0 | 0 | 1 | 0 | 16 | -1547342338
| 762 - Konstrukce tesařské | [8 empty] | 0 | [5 empty] | 35.3813 |  | 0.69314 |  | 1.1429 | 2 | D | 1 |  |  |  | ROZPOCET | [6 empty] | 0
81 | K | 762341042 | Bednění střech rovných z desek OSB tl 12 mm na pero a drážku šroubovaných na rošt |  |  | m2 | 79.381 | 0 |  | 0 |  |  |  | základní | 0.354 | 28.1009 | 0.008004 | 0.63537 | 0 | 0 | 16 | K | 2 |  |  |  | ROZPOCET | 0 | 0 | 0 | 0 | 0 | 1 | 0 | 16 | -899168170
|  |  | "D1.1.b-c4 R3" | [18 empty] | VV | 2 | 1 | True | 0 | ROZPOCET
|  |  | (21,165*3,6-6,455*1,97) |  |  |  | 63.478 | [14 empty] | VV | 2 | 2 | True | 0 | ROZPOCET
|  |  | 0,3*(2*21,165+2*3,37+2*1,97) |  |  |  | 15.903 | [14 empty] | VV | 2 | 2 | True | 0 | ROZPOCET
|  |  | Součet |  |  |  | 79.381 | [14 empty] | VV | 2 | 4 | True | 1 | ROZPOCET
82 | K | 762341811 | Demontáž bednění střech z prken |  |  | m2 | 76.194 | 0 |  | 0 |  |  |  | základní | 0.09 | 6.8575 | 0 | 0 | 0.015 | 1.1429 | 16 | K | 2 |  |  |  | ROZPOCET | 0 | 0 | 0 | 0 | 0 | 1 | 0 | 16 | -9378514
|  |  | "D1.1.b-b2s" | [18 empty] | VV | 2 | 1 | True | 0 | ROZPOCET
|  |  | 21,165*3,6 |  |  |  | 76.194 | [14 empty] | VV | 2 | 2 | True | 1 | ROZPOCET
83 | K | 762395000 | Spojovací prostředky pro montáž krovu, bednění, laťování, světlíky, klíny |  |  | m3 | 0.953 | 0 |  | 0 |  |  |  | základní | 0 | 0 | 0.023368 | 0.02227 | 0 | 0 | 16 | K | 2 |  |  |  | ROZPOCET | 0 | 0 | 0 | 0 | 0 | 1 | 0 | 16 | 1813531156
|  |  | 79,381*0,012 |  |  |  | 0.953 | [14 empty] | VV | 2 | 2 | True | 1 | ROZPOCET
84 | K | 762430034 | Obložení stěn z cementotřískových desek tl 18 mm broušených na pero a drážku šroubovaných |  |  | m2 | 1.33 | 0 |  | 0 |  |  |  | základní | 0.318 | 0.42294 | 0.026693 | 0.035501 | 0 | 0 | 16 | K | 2 |  |  |  | ROZPOCET | 0 | 0 | 0 | 0 | 0 | 1 | 0 | 16 | 438989251
|  |  | "D1.1.b-d3 desky Cetris nástřik RAL 7011" | [18 empty] | VV | 2 | 1 | True | 0 | ROZPOCET
|  |  | 1,4*0,95 |  |  |  | 1.33 | [14 empty] | VV | 2 | 2 | True | 1 | ROZPOCET
85 | K | 762430059 | Obložení stěn horizontální dřevěný obklad |  |  | m2 | 14.153 | 0 |  | 0 |  |  |  | základní | 0 | 0 | 0 | 0 | 0 | 0 | 16 | K | 2 |  |  |  | ROZPOCET | 0 | 0 | 0 | 0 | 0 | 1 | 0 | 16 | -249681071
|  |  | "D1.1.b-d3" | [18 empty] | VV | 2 | 1 | True | 0 | ROZPOCET
|  |  | 2,25*(5,91+2*1,44-2,5) |  |  |  | 14.153 | [14 empty] | VV | 2 | 2 | True | 1 | ROZPOCET
86 | K | 998762202 | Přesun hmot procentní pro kce tesařské v objektech v do 12 m |  |  | % | 487.617 | 0 |  | 0 |  |  |  | základní | 0 | 0 | 0 | 0 | 0 | 0 | 16 | K | 2 |  |  |  | ROZPOCET | 0 | 0 | 0 | 0 | 0 | 1 | 0 | 16 | -143138875
| 763 - Konstrukce suché výstavby | [8 empty] | 0 | [5 empty] | 357.9395 |  | 3.6933 |  | 0 | 2 | D | 1 |  |  |  | ROZPOCET | [6 empty] | 0
87 | K | 763161710a | Příplatek za desku impregnovanou |  |  | m2 | 6.8 | 0 |  | 0 |  |  |  | základní | 0 | 0 | 0 | 0 | 0 | 0 | 16 | K | 2 |  |  |  | ROZPOCET | 0 | 0 | 0 | 0 | 0 | 1 | 0 | 16 | 609270814
|  |  | 6,8 |  |  |  | 6.8 | [14 empty] | VV | 2 | 2 | True | 1 | ROZPOCET
88 | K | 763161715 | SDK podkroví deska 1xA 15 bez TI dvouvrstvá spodní kce profil CD+UD REI 15 |  |  | m2 | 266.126 | 0 |  | 0 |  |  |  | základní | 1.345 | 357.9395 | 0.013878 | 3.6933 | 0 | 0 | 16 | K | 2 |  |  |  | ROZPOCET | 0 | 0 | 0 | 0 | 0 | 1 | 0 | 16 | -456610152
|  |  | "D1.1.b-b2, c1-4" | [18 empty] | VV | 2 | 1 | True | 0 | ROZPOCET
|  |  | 11,595*20,715 |  |  |  | 240.19 | [14 empty] | VV | 2 | 2 | True | 0 | ROZPOCET
|  |  | 1,97*5,595 |  |  |  | 11.022 | [14 empty] | VV | 2 | 2 | True | 0 | ROZPOCET
|  |  | (0,6+2,95)*(4,2-2,9) |  |  |  | 4.615 | [14 empty] | VV | 2 | 2 | True | 0 | ROZPOCET
|  |  | (20,715-0,6-2,95)*0,6 |  |  |  | 10.299 | [14 empty] | VV | 2 | 2 | True | 0 | ROZPOCET
|  |  | Součet |  |  |  | 266.126 | [14 empty] | VV | 2 | 4 | True | 1 | ROZPOCET
89 | K | 998763402 | Přesun hmot procentní pro sádrokartonové konstrukce v objektech v do 12 m |  |  | % | 2031.36 | 0 |  | 0 |  |  |  | základní | 0 | 0 | 0 | 0 | 0 | 0 | 16 | K | 2 |  |  |  | ROZPOCET | 0 | 0 | 0 | 0 | 0 | 1 | 0 | 16 | -1267604982
| 764 - Konstrukce klempířské | [8 empty] | 0 | [5 empty] | 105.0563 |  | 0.67117 |  | 0.2109 | 2 | D | 1 |  |  |  | ROZPOCET | [6 empty] | 0
90 | K | 764002841 | Demontáž oplechování horních ploch zdí a nadezdívek do suti |  |  | m | 20 | 0 |  | 0 |  |  |  | základní | 0.43 | 8.6 | 0 | 0 | 0.00191 | 0.0382 | 16 | K | 2 |  |  |  | ROZPOCET | 0 | 0 | 0 | 0 | 0 | 1 | 0 | 16 | 1076862643
|  |  | "D1.1.b-b2s, b3s" | [18 empty] | VV | 2 | 1 | True | 0 | ROZPOCET
|  |  | 2*10 |  |  |  | 20 | [14 empty] | VV | 2 | 2 | True | 1 | ROZPOCET
91 | K | 764002871 | Demontáž lemování zdí do suti |  |  | m | 18 | 0 |  | 0 |  |  |  | základní | 0.179 | 3.222 | 0 | 0 | 0.00175 | 0.0315 | 16 | K | 2 |  |  |  | ROZPOCET | 0 | 0 | 0 | 0 | 0 | 1 | 0 | 16 | -268613619
|  |  | "D1.1.b-b2s" 2*9 |  |  |  | 18 | [14 empty] | VV | 2 | 2 | True | 1 | ROZPOCET
92 | K | 764004801 | Demontáž podokapního žlabu do suti |  |  | m | 43.7 | 0 |  | 0 |  |  |  | základní | 0.189 | 8.2593 | 0 | 0 | 0.0026 | 0.11362 | 16 | K | 2 |  |  |  | ROZPOCET | 0 | 0 | 0 | 0 | 0 | 1 | 0 | 16 | -64951833
93 | K | 764004861 | Demontáž svodu do suti |  |  | m | 7 | 0 |  | 0 |  |  |  | základní | 0.147 | 1.029 | 0 | 0 | 0.00394 | 0.02758 | 16 | K | 2 |  |  |  | ROZPOCET | 0 | 0 | 0 | 0 | 0 | 1 | 0 | 16 | 1799655335
|  |  | "D1.1.b-b2s" 2*3,5 |  |  |  | 7 | [14 empty] | VV | 2 | 2 | True | 1 | ROZPOCET
94 | K | 764244308 | Oplechování horních ploch a nadezdívek bez rohů z TiZn lesklého plechu kotvené rš 750 mm |  |  | m | 25.15 | 0 |  | 0 |  |  |  | základní | 0.915 | 23.0122 | 0.0044845 | 0.11278 | 0 | 0 | 16 | K | 2 |  |  |  | ROZPOCET | 0 | 0 | 0 | 0 | 0 | 1 | 0 | 16 | -773920363
|  |  | "D1.1.b-b4" | [18 empty] | VV | 2 | 1 | True | 0 | ROZPOCET
|  |  | "atika ploché střechy" | [18 empty] | VV | 2 | 1 | True | 0 | ROZPOCET
|  |  | 21,78+3,985-0,615 |  |  |  | 25.15 | [14 empty] | VV | 2 | 2 | True | 1 | ROZPOCET
95 | K | 764246443 | Oplechování parapetů rovných celoplošně lepené z TiZn předzvětralého plechu rš 250 mm |  |  | m | 39.895 | 0 |  | 0 |  |  |  | základní | 0.331 | 13.2052 | 0.0019767 | 0.078859 | 0 | 0 | 16 | K | 2 |  |  |  | ROZPOCET | 0 | 0 | 0 | 0 | 0 | 1 | 0 | 16 | -149481552
|  |  | "KL03" 39,895 |  |  |  | 39.895 | [14 empty] | VV | 2 | 2 | True | 1 | ROZPOCET
96 | K | 764246447 | Oplechování parapetů rovných celoplošně lepené z TiZn předzvětralého plechu rš 670 mm |  |  | m | 1.645 | 0 |  | 0 |  |  |  | základní | 0.463 | 0.76164 | 0.005116 | 0.0084158 | 0 | 0 | 16 | K | 2 |  |  |  | ROZPOCET | 0 | 0 | 0 | 0 | 0 | 1 | 0 | 16 | 1606065311
|  |  | "KL02" 1,645 |  |  |  | 1.645 | [14 empty] | VV | 2 | 2 | True | 1 | ROZPOCET
97 | K | 764246449 | Oplechování parapetů rovných celoplošně lepené z TiZn předzvětralého plechu rš 800 mm |  |  | m | 1.2 | 0 |  | 0 |  |  |  | základní | 0.563 | 0.6756 | 0.006272 | 0.0075264 | 0 | 0 | 16 | K | 2 |  |  |  | ROZPOCET | 0 | 0 | 0 | 0 | 0 | 1 | 0 | 16 | 1784180888
|  |  | "KL01" 1,2 |  |  |  | 1.2 | [14 empty] | VV | 2 | 2 | True | 1 | ROZPOCET
98 | K | 764248424 | Oplechování římsy rovné celoplošně lepené z TiZn předzvětralého plechu rš 330 mm |  |  | m | 106.28 | 0 |  | 0 |  |  |  | základní | 0.232 | 24.657 | 0.0025703 | 0.27318 | 0 | 0 | 16 | K | 2 |  |  |  | ROZPOCET | 0 | 0 | 0 | 0 | 0 | 1 | 0 | 16 | -1131827770
|  |  | "oplechování horní hrany kamenného obkladu soklu" | [18 empty] | VV | 2 | 1 | True | 0 | ROZPOCET
|  |  | 2*34,8+2*1,44+2*16,9 |  |  |  | 106.28 | [14 empty] | VV | 2 | 2 | True | 1 | ROZPOCET
99 | K | 764341406 | Lemování rovných zdí střech s krytinou prejzovou nebo vlnitou z TiZn předzvětralého plechu rš 500 mm |  |  | m | 18 | 0 |  | 0 |  |  |  | základní | 0.278 | 5.004 | 0.002938 | 0.052883 | 0 | 0 | 16 | K | 2 |  |  |  | ROZPOCET | 0 | 0 | 0 | 0 | 0 | 1 | 0 | 16 | 544625731
|  |  | "lemování u stávající střechy sálu" | [18 empty] | VV | 2 | 1 | True | 0 | ROZPOCET
|  |  | 18 |  |  |  | 18 | [14 empty] | VV | 2 | 2 | True | 1 | ROZPOCET
100 | K | 764541403 | Žlab podokapní půlkruhový z TiZn předzvětralého plechu rš 250 mm |  |  | m | 43.6 | 0 |  | 0 |  |  |  | základní | 0.228 | 9.9408 | 0.0021349 | 0.093079 | 0 | 0 | 16 | K | 2 |  |  |  | ROZPOCET | 0 | 0 | 0 | 0 | 0 | 1 | 0 | 16 | -2021802765
|  |  | "KL01, 08, 09" 43,6 |  |  |  | 43.6 | [14 empty] | VV | 2 | 2 | True | 1 | ROZPOCET
101 | K | 764541447 | Kotlík oválný (trychtýřový) pro podokapní žlaby z TiZn předzvětralého plechu 330/120 mm |  |  | kus | 4 | 0 |  | 0 |  |  |  | základní | 0.4 | 1.6 | 0.00064 | 0.00256 | 0 | 0 | 16 | K | 2 |  |  |  | ROZPOCET | 0 | 0 | 0 | 0 | 0 | 1 | 0 | 16 | 1426641239
|  |  | "KL06" 4 |  |  |  | 4 | [14 empty] | VV | 2 | 2 | True | 1 | ROZPOCET
102 | K | 764548424 | Svody kruhové včetně objímek, kolen, odskoků z TiZn předzvětralého plechu průměru 120 mm |  |  | m | 14.5 | 0 |  | 0 |  |  |  | základní | 0.351 | 5.0895 | 0.0028885 | 0.041883 | 0 | 0 | 16 | K | 2 |  |  |  | ROZPOCET | 0 | 0 | 0 | 0 | 0 | 1 | 0 | 16 | -1397594999
|  |  | "KL05, 07" 14,5 |  |  |  | 14.5 | [14 empty] | VV | 2 | 2 | True | 1 | ROZPOCET
103 | K | 998764202 | Přesun hmot procentní pro konstrukce klempířské v objektech v do 12 m |  |  | % | 1810.336 | 0 |  | 0 |  |  |  | základní | 0 | 0 | 0 | 0 | 0 | 0 | 16 | K | 2 |  |  |  | ROZPOCET | 0 | 0 | 0 | 0 | 0 | 1 | 0 | 16 | -1635906006
| 766 - Konstrukce truhlářské | [8 empty] | 0 | [5 empty] | 0 |  | 0 |  | 0 | 2 | D | 1 |  |  |  | ROZPOCET | [6 empty] | 0
104 | K | 766001 | O 01 D+M dřevěné vstupní dveře 1300/2150 specifikace dle výpisu oken a dveří |  |  | ks | 1 | 0 |  | 0 |  |  |  | základní | 0 | 0 | 0 | 0 | 0 | 0 | 16 | K | 2 |  |  |  | ROZPOCET | 0 | 0 | 0 | 0 | 0 | 1 | 0 | 16 | -1007348310
105 | K | 766002 | O 02 D+M dřevěné okno 600/950 mm specifikace dle výpisu oken a dveří |  |  | ks | 2 | 0 |  | 0 |  |  |  | základní | 0 | 0 | 0 | 0 | 0 | 0 | 16 | K | 2 |  |  |  | ROZPOCET | 0 | 0 | 0 | 0 | 0 | 1 | 0 | 16 | -466345636
106 | K | 766003 | O 03 D+M dřevěné vstupní dveře 1200/2105 mm specifikace sdle výpisu oken a dveří |  |  | ks | 1 | 0 |  | 0 |  |  |  | základní | 0 | 0 | 0 | 0 | 0 | 0 | 16 | K | 2 |  |  |  | ROZPOCET | 0 | 0 | 0 | 0 | 0 | 1 | 0 | 16 | -1241395916
107 | K | 766004 | O 04 D+M dřevěné vstupní dveře 860/2050 mm specifikace dle výpisu oken a dveří |  |  | ks | 1 | 0 |  | 0 |  |  |  | základní | 0 | 0 | 0 | 0 | 0 | 0 | 16 | K | 2 |  |  |  | ROZPOCET | 0 | 0 | 0 | 0 | 0 | 1 | 0 | 16 | 1048479022
108 | K | 766005 | O 05 D+M dřevěné okno 815/1440 mm specifikace dle výpisu oken a dveří |  |  | ks | 2 | 0 |  | 0 |  |  |  | základní | 0 | 0 | 0 | 0 | 0 | 0 | 16 | K | 2 |  |  |  | ROZPOCET | 0 | 0 | 0 | 0 | 0 | 1 | 0 | 16 | -551033
109 | K | 766006 | O 06 D+M dřevěné vstupní dveře 1820/2640 mm specifikace dle výpisu oken a dveří |  |  | ks | 1 | 0 |  | 0 |  |  |  | základní | 0 | 0 | 0 | 0 | 0 | 0 | 16 | K | 2 |  |  |  | ROZPOCET | 0 | 0 | 0 | 0 | 0 | 1 | 0 | 16 | 1777830483
110 | K | 766007 | O 07 D+M dřevěná okenní sestava 1870/710 mm specifikace dle výpisu oken a dveří |  |  | ks | 5 | 0 |  | 0 |  |  |  | základní | 0 | 0 | 0 | 0 | 0 | 0 | 16 | K | 2 |  |  |  | ROZPOCET | 0 | 0 | 0 | 0 | 0 | 1 | 0 | 16 | 220971105
111 | K | 766008 | O 08 D+M dřevěné okno 1050/1395 mm specifikace dle výpisu oken a dveří |  |  | ks | 1 | 0 |  | 0 |  |  |  | základní | 0 | 0 | 0 | 0 | 0 | 0 | 16 | K | 2 |  |  |  | ROZPOCET | 0 | 0 | 0 | 0 | 0 | 1 | 0 | 16 | 1335935780
112 | K | 766009 | O 09 D+M dřevěná okenní sestava 1900/1395 mm specifikace dle výpisu oken a dveří |  |  | ks | 1 | 0 |  | 0 |  |  |  | základní | 0 | 0 | 0 | 0 | 0 | 0 | 16 | K | 2 |  |  |  | ROZPOCET | 0 | 0 | 0 | 0 | 0 | 1 | 0 | 16 | -220647660
113 | K | 766010 | O 10 D+M dřevěná okenní sestava 2500/2250 mm specifikace dle výpisu oken a dveří |  |  | ks | 1 | 0 |  | 0 |  |  |  | základní | 0 | 0 | 0 | 0 | 0 | 0 | 16 | K | 2 |  |  |  | ROZPOCET | 0 | 0 | 0 | 0 | 0 | 1 | 0 | 16 | 2028328934
114 | K | 766011 | O 11 D+M plastová okenní sestava 2400/1395 mm specifikace dle výpisu oken a dveří |  |  | ks | 4 | 0 |  | 0 |  |  |  | základní | 0 | 0 | 0 | 0 | 0 | 0 | 16 | K | 2 |  |  |  | ROZPOCET | 0 | 0 | 0 | 0 | 0 | 1 | 0 | 16 | 841624230
115 | K | 766012 | O 12 D+M plastové okno 1200/1395 mm specifikace dle výpisu oken a dveří |  |  | ks | 2 | 0 |  | 0 |  |  |  | základní | 0 | 0 | 0 | 0 | 0 | 0 | 16 | K | 2 |  |  |  | ROZPOCET | 0 | 0 | 0 | 0 | 0 | 1 | 0 | 16 | 1215081610
116 | K | 766013 | O 13 D+M plastová okenní sestava 1200/2000 mm specifikace dle výpisu oken a dveří |  |  | ks | 2 | 0 |  | 0 |  |  |  | základní | 0 | 0 | 0 | 0 | 0 | 0 | 16 | K | 2 |  |  |  | ROZPOCET | 0 | 0 | 0 | 0 | 0 | 1 | 0 | 16 | -1860239056
117 | K | 766014 | O 14 D+M plastová okenní sestava 1870/1395 mm specifikace dle výpisu oken a dveří |  |  | ks | 4 | 0 |  | 0 |  |  |  | základní | 0 | 0 | 0 | 0 | 0 | 0 | 16 | K | 2 |  |  |  | ROZPOCET | 0 | 0 | 0 | 0 | 0 | 1 | 0 | 16 | 532165061
118 | K | 766015 | O 15 D+M plastová okenní sestava 4785/1000 mm specifikace dle výpisu oken a dveří |  |  | ks | 1 | 0 |  | 0 |  |  |  | základní | 0 | 0 | 0 | 0 | 0 | 0 | 16 | K | 2 |  |  |  | ROZPOCET | 0 | 0 | 0 | 0 | 0 | 1 | 0 | 16 | 1563894348
119 | K | 766016 | O 16 D+M dřevěné okno 930/1395 mm specifikace dle výpisu oken a dveří |  |  | ks | 1 | 0 |  | 0 |  |  |  | základní | 0 | 0 | 0 | 0 | 0 | 0 | 16 | K | 2 |  |  |  | ROZPOCET | 0 | 0 | 0 | 0 | 0 | 1 | 0 | 16 | 597532316
120 | K | 766018 | D+M plastové vstupní dveře 800/1970 mm |  |  | ks | 1 | 0 |  | 0 |  |  |  | základní | 0 | 0 | 0 | 0 | 0 | 0 | 16 | K | 2 |  |  |  | ROZPOCET | 0 | 0 | 0 | 0 | 0 | 1 | 0 | 16 | 160753501
|  |  | "boční dveře do sálu, U=1,0 W/m2K" 1 |  |  |  | 1 | [14 empty] | VV | 2 | 2 | True | 1 | ROZPOCET
121 | K | 766019 | D+M parapetní deska š. do 450 mm |  |  | m | 42.725 | 0 |  | 0 |  |  |  | základní | 0 | 0 | 0 | 0 | 0 | 0 | 16 | K | 2 |  |  |  | ROZPOCET | 0 | 0 | 0 | 0 | 0 | 1 | 0 | 16 | -730842058
|  |  | "výpis oken a dveří" | [18 empty] | VV | 2 | 1 | True | 0 | ROZPOCET
|  |  | 2*0,6+2*0,815+5*1,87+1,05+1,9+4*2,4+2*1,2+2*1,2+4*1,87+4,785+0,93 |  |  |  | 42.725 | [14 empty] | VV | 2 | 2 | True | 1 | ROZPOCET
122 | K | 998766202 | Přesun hmot procentní pro konstrukce truhlářské v objektech v do 12 m |  |  | % | 4629.291 | 0 |  | 0 |  |  |  | základní | 0 | 0 | 0 | 0 | 0 | 0 | 16 | K | 2 |  |  |  | ROZPOCET | 0 | 0 | 0 | 0 | 0 | 1 | 0 | 16 | 1968121047
| 767 - Konstrukce zámečnické | [8 empty] | 0 | [5 empty] | 0 |  | 0 |  | 0 | 2 | D | 1 |  |  |  | ROZPOCET | [6 empty] | 0
123 | K | 767002 | D+M zábradlí fr. oken |  |  | ks | 2 | 0 |  | 0 |  |  |  | základní | 0 | 0 | 0 | 0 | 0 | 0 | 16 | K | 2 |  |  |  | ROZPOCET | 0 | 0 | 0 | 0 | 0 | 1 | 0 | 16 | 1293247808
124 | K | 998767202 | Přesun hmot procentní pro zámečnické konstrukce v objektech v do 12 m |  |  | % | 100 | 0 |  | 0 |  |  |  | základní | 0 | 0 | 0 | 0 | 0 | 0 | 16 | K | 2 |  |  |  | ROZPOCET | 0 | 0 | 0 | 0 | 0 | 1 | 0 | 16 | 2078039418
| 782 - Dokončovací práce - obklady z kamene | [8 empty] | 0 | [5 empty] | 153.2708 |  | 0.83437 |  | 0 | 2 | D | 1 |  |  |  | ROZPOCET | [6 empty] | 0
125 | K | 782112111 | Montáž obkladu stěn z pravoúhlých desek z měkkého kamene do lepidla tl do 25 mm |  |  | m2 | 106.958 | 0 |  | 0 |  |  |  | základní | 1.433 | 153.2708 | 0.007801 | 0.83437 | 0 | 0 | 16 | K | 2 |  |  |  | ROZPOCET | 0 | 0 | 0 | 0 | 0 | 1 | 0 | 16 | 1905313395
|  |  | "D1.1.b-d1, d2" | [18 empty] | VV | 2 | 1 | True | 0 | ROZPOCET
|  |  | "kamenný sokl" | [18 empty] | VV | 2 | 1 | True | 0 | ROZPOCET
|  |  | 2,64*(0,95+1,33) |  |  |  | 6.019 | [14 empty] | VV | 2 | 2 | True | 0 | ROZPOCET
|  |  | 0,6*21,12+1,15*13,68+1,5*10,74*2 |  |  |  | 60.624 | [14 empty] | VV | 2 | 2 | True | 0 | ROZPOCET
|  |  | 0,6*34,8 |  |  |  | 20.88 | [14 empty] | VV | 2 | 2 | True | 0 | ROZPOCET
|  |  | 1,15*16,9 |  |  |  | 19.435 | [14 empty] | VV | 2 | 2 | True | 0 | ROZPOCET
|  |  | Součet |  |  |  | 106.958 | [14 empty] | VV | 2 | 4 | True | 1 | ROZPOCET
126 | M | pc | obklad z umělého kamene |  |  | m2 | 112.306 | 0 |  | 0 |  |  |  | základní | 0 | 0 | 0 | 0 | 0 | 0 | 32 | M | 2 |  |  |  | ROZPOCET | 0 | 0 | 0 | 0 | 0 | 1 | 0 | 16 | -1075021455
|  |  | 106,958*1,05 "Přepočtené koeficientem množství |  |  |  | 112.306 | [14 empty] | VV | 2 | 2 | True | 1 | ROZPOCET
127 | K | 998782202 | Přesun hmot procentní pro obklady kamenné v objektech v do 12 m |  |  | % | 1759.096 | 0 |  | 0 |  |  |  | základní | 0 | 0 | 0 | 0 | 0 | 0 | 16 | K | 2 |  |  |  | ROZPOCET | 0 | 0 | 0 | 0 | 0 | 1 | 0 | 16 | 289593335
| 784 - Dokončovací práce - malby a tapety | [8 empty] | 0 | [5 empty] | 31.6875 |  | 0.13049 |  | 0 | 2 | D | 1 |  |  |  | ROZPOCET | [6 empty] | 0
128 | K | 784181001 | Jednonásobné pačokování v místnostech výšky do 3,80 m |  |  | m2 | 114.23 | 0 |  | 0 |  |  |  | základní | 0.031 | 3.5411 | 0.00019 | 0.021704 | 0 | 0 | 16 | K | 2 |  |  |  | ROZPOCET | 0 | 0 | 0 | 0 | 0 | 1 | 0 | 16 | 1468276447
129 | K | 784221105 | Dvojnásobné bílé malby ze směsí za sucha dobře otěruvzdorných v místnostech přes 5,00 m |  |  | m2 | 380.356 | 0 |  | 0 |  |  |  | základní | 0.074 | 28.1463 | 0.000286 | 0.10878 | 0 | 0 | 16 | K | 2 |  |  |  | ROZPOCET | 0 | 0 | 0 | 0 | 0 | 1 | 0 | 16 | 781962060
|  |  | "kolem vyměňovaných výplní" | [18 empty] | VV | 2 | 1 | True | 0 | ROZPOCET
|  |  | "D1.1.b-b1, b2, c1, c2" | [18 empty] | VV | 2 | 1 | True | 0 | ROZPOCET
|  |  | 1,3+2*2,15 |  |  |  | 5.6 | [14 empty] | VV | 2 | 2 | True | 0 | ROZPOCET
|  |  | 2*(0,6+2*0,9) |  |  |  | 4.8 | [14 empty] | VV | 2 | 2 | True | 0 | ROZPOCET
|  |  | 1,2+2*2,105 |  |  |  | 5.41 | [14 empty] | VV | 2 | 2 | True | 0 | ROZPOCET
|  |  | 0,86+2*2,05 |  |  |  | 4.96 | [14 empty] | VV | 2 | 2 | True | 0 | ROZPOCET
|  |  | 2*(0,815+2*1,44) |  |  |  | 7.39 | [14 empty] | VV | 2 | 2 | True | 0 | ROZPOCET
|  |  | 1,82+2*2,64 |  |  |  | 7.1 | [14 empty] | VV | 2 | 2 | True | 0 | ROZPOCET
|  |  | 5*(1,87+2*0,71) |  |  |  | 16.45 | [14 empty] | VV | 2 | 2 | True | 0 | ROZPOCET
|  |  | 1,05+2*1,395 |  |  |  | 3.84 | [14 empty] | VV | 2 | 2 | True | 0 | ROZPOCET
|  |  | 1,9+2*1,395 |  |  |  | 4.69 | [14 empty] | VV | 2 | 2 | True | 0 | ROZPOCET
|  |  | 2,5+2*2,25 |  |  |  | 7 | [14 empty] | VV | 2 | 2 | True | 0 | ROZPOCET
|  |  | 2*(1,2+2*2) |  |  |  | 10.4 | [14 empty] | VV | 2 | 2 | True | 0 | ROZPOCET
|  |  | 6*(1,35+2*2,08) |  |  |  | 33.06 | [14 empty] | VV | 2 | 2 | True | 0 | ROZPOCET
|  |  | 1,33+2*1,1 |  |  |  | 3.53 | [14 empty] | VV | 2 | 2 | True | 0 | ROZPOCET
|  |  | Součet |  |  |  | 114.23 | [14 empty] | VV | 2 | 4 | True | 0 | ROZPOCET
|  |  | 114,23*1 "kolem otvorů" |  |  |  | 114.23 | [14 empty] | VV | 2 | 2 | True | 0 | ROZPOCET
|  |  | 266,126 "sdk" |  |  |  | 266.126 | [14 empty] | VV | 2 | 2 | True | 0 | ROZPOCET
|  |  | Součet |  |  |  | 380.356 | [14 empty] | VV | 2 | 4 | True | 1 | ROZPOCET
130 | K | 784225001 | Penetrační nátěr sdk konstrukcí |  |  | m2 | 266.126 | 0 |  | 0 |  |  |  | základní | 0 | 0 | 0 | 0 | 0 | 0 | 16 | K | 2 |  |  |  | ROZPOCET | 0 | 0 | 0 | 0 | 0 | 1 | 0 | 16 | 468582523
|  |  | 266,126 |  |  |  | 266.126 | [14 empty] | VV | 2 | 2 | True | 1 | ROZPOCET
| VRN - Vedlejší rozpočtové náklady | [8 empty] | 0 | [5 empty] | 0 |  | 0 |  | 0 | 5 | D | 0 |  |  |  | ROZPOCET | [6 empty] | 0
| VRN1 - Průzkumné, geodetické a projektové práce | [8 empty] | 0 | [5 empty] | 0 |  | 0 |  | 0 | 5 | D | 1 |  |  |  | ROZPOCET | [6 empty] | 0
131 | K | 013254000 | Dokumentace skutečného provedení stavby |  |  | soub | 1 | 0 |  | 0 |  |  |  | základní | 0 | 0 | 0 | 0 | 0 | 0 | 1024 | K | 2 |  |  |  | ROZPOCET | 0 | 0 | 0 | 0 | 0 | 1 | 0 | 1024 | 1099488908
| VRN3 - Zařízení staveniště | [8 empty] | 0 | [5 empty] | 0 |  | 0 |  | 0 | 5 | D | 1 |  |  |  | ROZPOCET | [6 empty] | 0
132 | K | 030001000 | Zařízení staveniště |  |  | soub | 1 | 0 |  | 0 |  |  |  | základní | 0 | 0 | 0 | 0 | 0 | 0 | 1024 | K | 2 |  |  |  | ROZPOCET | 0 | 0 | 0 | 0 | 0 | 1 | 0 | 1024 | -304553791
133 | K | 034103000 | Energie pro zařízení staveniště |  |  | soub | 1 | 0 |  | 0 |  |  |  | základní | 0 | 0 | 0 | 0 | 0 | 0 | 1024 | K | 2 |  |  |  | ROZPOCET | 0 | 0 | 0 | 0 | 0 | 1 | 0 | 1024 | -1048345920
134 | K | 034203000 | Oplocení staveniště |  |  | soub | 1 | 0 |  | 0 |  |  |  | základní | 0 | 0 | 0 | 0 | 0 | 0 | 1024 | K | 2 |  |  |  | ROZPOCET | 0 | 0 | 0 | 0 | 0 | 1 | 0 | 1024 | 1064219034
135 | K | 034403000 | Dopravní značení |  |  | soub | 1 | 0 |  | 0 |  |  |  | základní | 0 | 0 | 0 | 0 | 0 | 0 | 1024 | K | 2 |  |  |  | ROZPOCET | 0 | 0 | 0 | 0 | 0 | 1 | 0 | 1024 | -1692666235
136 | K | 039002000 | Zrušení zařízení staveniště |  |  | soub | 1 | 0 |  | 0 |  |  |  | základní | 0 | 0 | 0 | 0 | 0 | 0 | 1024 | K | 2 |  |  |  | ROZPOCET | 0 | 0 | 0 | 0 | 0 | 1 | 0 | 1024 | -866530415
| VRN6 - Územní vlivy | [8 empty] | 0 | [5 empty] | 0 |  | 0 |  | 0 | 5 | D | 1 |  |  |  | ROZPOCET | [6 empty] | 0
137 | K | 063303000 | Zabezpečení a zajištění výkopu |  |  | soub | 1 | 0 |  | 0 |  |  |  | základní | 0 | 0 | 0 | 0 | 0 | 0 | 1024 | K | 2 |  |  |  | ROZPOCET | 0 | 0 | 0 | 0 | 0 | 1 | 0 | 1024 | 1678128323
|  |  | "zajištění výkopů směrem do silnice" 1 |  |  |  | 1 | [14 empty] | VV | 2 | 2 | True | 1 | ROZPOCET

## 02 - Neuznatelné náklady ...
| List obsahuje: |  | 1) Krycí list rozpočtu |  | 2) Rekapitulace rozpočtu |  |  | 3) Rozpočet |  |  | Zpět na list: | Rekapitulace stavby
optimalizováno pro tisk sestav ve formátu A4 - na výšku | [11 empty] | >> skryté sloupce << | [9 empty] | {63380c8c-f8db-455d-bf23-1e856374f0ad}
2
KRYCÍ LIST ROZPOČTU | [12 empty] | v --- níže se nacházejí doplnkové a pomocné údaje k sestavám --- v | [8 empty] | False
| Stavba: |  | Zateplení společenského domu v obci Bystré
| Objekt: |  | 02 - Neuznatelné náklady - Ostatní úpravy
| JKSO: | [7 empty] | CC-CZ:
| Místo: |  | Bystré | [5 empty] | Datum: |  | 2019-01-22
| Objednatel: | [7 empty] | IČ:
|  | Obec Bystré | [6 empty] | DIČ:
| Zhotovitel: | [7 empty] | IČ:
DIČ:
| Projektant: | [7 empty] | IČ:
DIČ:
| Zpracovatel: | [7 empty] | IČ:
DIČ:
Poznámka:
| Náklady z rozpočtu | [7 empty] | 0
| Ostatní náklady | [7 empty] | 0
| Cena bez DPH | [7 empty] | 0
| DPH | základní | 21% | ze | 0 |  |  |  | 0
|  | snížená | 15% | ze | 0 |  |  |  | 0
|  | zákl. přenesená | 21% | ze | 0 |  |  |  | 0
|  | sníž. přenesená | 15% | ze | 0 |  |  |  | 0
|  | nulová | 0% | ze | 0 |  |  |  | 0
| Cena s DPH |  |  | v | CZK |  |  | 0
| Projektant |  |  |  |  | Zpracovatel
| Datum a podpis: |  |  | Razítko |  | Datum a podpis: |  |  |  | Razítko
| Objednavatel |  |  |  |  | Zhotovitel
| Datum a podpis: |  |  | Razítko |  | Datum a podpis: |  |  |  | Razítko
REKAPITULACE ROZPOČTU
Stavba: |  |  | Zateplení společenského domu v obci Bystré
Objekt: |  |  | 02 - Neuznatelné náklady - Ostatní úpravy
Místo: |  |  | Bystré |  |  |  | Datum: |  | 2019-01-22
Objednatel: |  |  | Obec Bystré |  |  |  | Projektant:
Zhotovitel: | [6 empty] | Zpracovatel:
Kód - Popis | [9 empty] | Cena celkem [CZK]
1) Náklady z rozpočtu | [9 empty] | 0 | [12 empty] | -1
| HSV - Práce a dodávky HSV | [8 empty] | 0
| 1 - Zemní práce | [8 empty] | 0
| 2 - Zakládání | [8 empty] | 0
| 3 - Svislé a kompletní konstrukce | [8 empty] | 0
| 4 - Vodorovné konstrukce | [8 empty] | 0
| 5 - Komunikace pozemní | [8 empty] | 0
| 6 - Úpravy povrchů, podlahy a osazování výplní | [8 empty] | 0
| 8 - Trubní vedení | [8 empty] | 0
| 9 - Ostatní konstrukce a práce, bourání | [8 empty] | 0
| 997 - Přesun sutě | [8 empty] | 0
| 998 - Přesun hmot | [8 empty] | 0
| PSV - Práce a dodávky PSV | [8 empty] | 0
| 711 - Izolace proti vodě, vlhkosti a plynům | [8 empty] | 0
| 712 - Povlakové krytiny | [8 empty] | 0
| 713 - Izolace tepelné | [8 empty] | 0
| 721 - Zdravotechnika - vnitřní kanalizace | [8 empty] | 0
| 731 - Ústřední vytápění - kotelny | [8 empty] | 0
| 740 - Elektromontáže | [8 empty] | 0
| 751 - Vzduchotechnika | [8 empty] | 0
| 762 - Konstrukce tesařské | [8 empty] | 0
| 763 - Konstrukce suché výstavby | [8 empty] | 0
| 764 - Konstrukce klempířské | [8 empty] | 0
| 765 - Krytina skládaná | [8 empty] | 0
| 766 - Konstrukce truhlářské | [8 empty] | 0
| 767 - Konstrukce zámečnické | [8 empty] | 0
| 771 - Podlahy z dlaždic | [8 empty] | 0
| 775 - Podlahy skládané (parkety, vlysy, lamely aj.) | [8 empty] | 0
| 781 - Dokončovací práce - obklady | [8 empty] | 0
| 783 - Dokončovací práce - nátěry | [8 empty] | 0
| 784 - Dokončovací práce - malby a tapety | [8 empty] | 0
| VRN - Vedlejší rozpočtové náklady | [8 empty] | 0
| VRN1 - Průzkumné, geodetické a projektové práce | [8 empty] | 0
| VRN3 - Zařízení staveniště | [8 empty] | 0
2) Ostatní náklady | [9 empty] | 0 |  |  |  | DPH
Celkové náklady za stavbu 1) + 2) | [7 empty] | 0
ROZPOČET
Stavba: |  |  | Zateplení společenského domu v obci Bystré
Objekt: |  |  | 02 - Neuznatelné náklady - Ostatní úpravy
Místo: |  |  | Bystré |  |  |  | Datum: |  | 2019-01-22
Objednatel: |  |  | Obec Bystré |  |  |  | Projektant:
Zhotovitel: | [6 empty] | Zpracovatel:
PČ | Typ | Kód | Popis |  |  | MJ | Množství | J.cena [CZK] |  | Cena celkem [CZK] |  |  | Poznámka | DPH | J. Nh [h] | Nh celkem [h] | J. hmotnost [t] | Hmotnost celkem [t] | J. suť [t] | Suť Celkem [t]
Náklady z rozpočtu | [9 empty] | 0 | [5 empty] | 11996.3434 |  | 760.6783 |  | 453.9163 |  | D | -1 | [10 empty] | 0
| HSV - Práce a dodávky HSV | [8 empty] | 0 | [5 empty] | 8479.811 |  | 693.4491 |  | 427.7066 | 1 | D | 0 |  |  |  | ROZPOCET | [6 empty] | 0
| 1 - Zemní práce | [8 empty] | 0 | [5 empty] | 2007.9747 |  | 0 |  | 0 | 1 | D | 1 |  |  |  | ROZPOCET | [6 empty] | 0
1 | K | 122201101 | Odkopávky a prokopávky nezapažené v hornině tř. 3 objem do 100 m3 |  |  | m3 | 30.783 | 0 |  | 0 |  |  |  | základní | 0.368 | 11.3281 | 0 | 0 | 0 | 0 | 4 | K | 2 |  |  |  | ROZPOCET | 0 | 0 | 0 | 0 | 0 | 1 | 0 | 4 | 831434923
|  |  | "situace C2" | [18 empty] | VV | 2 | 1 | True | 0 | ROZPOCET
|  |  | "pro parkovací stání, chodník" | [18 empty] | VV | 2 | 1 | True | 0 | ROZPOCET
|  |  | "situace C2" | [18 empty] | VV | 2 | 1 | True | 0 | ROZPOCET
|  |  | 7,351*7 "stání" |  |  |  | 51.457 | [14 empty] | VV | 2 | 2 | True | 0 | ROZPOCET
|  |  | 17*1,5 |  |  |  | 25.5 | [14 empty] | VV | 2 | 2 | True | 0 | ROZPOCET
|  |  | Mezisoučet |  |  |  | 76.957 | [14 empty] | VV | 2 | 3 | True | 0 | ROZPOCET
|  |  | 76,957*0,4 |  |  |  | 30.783 | [14 empty] | VV | 2 | 2 | True | 1 | ROZPOCET
2 | K | 132201101 | Hloubení rýh š do 600 mm v hornině tř. 3 objemu do 100 m3 |  |  | m3 | 5.028 | 0 |  | 0 |  |  |  | základní | 2.32 | 11.665 | 0 | 0 | 0 | 0 | 4 | K | 2 |  |  |  | ROZPOCET | 0 | 0 | 0 | 0 | 0 | 1 | 0 | 4 | -1347354193
|  |  | "D1.1.b-b1, c" | [18 empty] | VV | 2 | 1 | True | 0 | ROZPOCET
|  |  | "pro zídku u terasy a rampy" | [18 empty] | VV | 2 | 1 | True | 0 | ROZPOCET
|  |  | 1,1*0,35*13,06 |  |  |  | 5.028 | [14 empty] | VV | 2 | 2 | True | 0 | ROZPOCET
|  |  | Součet |  |  |  | 5.028 | [14 empty] | VV | 2 | 4 | True | 1 | ROZPOCET
3 | K | 132201109 | Příplatek za lepivost k hloubení rýh š do 600 mm v hornině tř. 3 |  |  | m3 | 5.028 | 0 |  | 0 |  |  |  | základní | 0.654 | 3.2883 | 0 | 0 | 0 | 0 | 4 | K | 2 |  |  |  | ROZPOCET | 0 | 0 | 0 | 0 | 0 | 1 | 0 | 4 | -1721650198
4 | K | 132212101 | Hloubení rýh š do 600 mm ručním nebo pneum nářadím v soudržných horninách tř. 3 |  |  | m3 | 8.078 | 0 |  | 0 |  |  |  | základní | 2.94 | 23.7493 | 0 | 0 | 0 | 0 | 4 | K | 2 |  |  |  | ROZPOCET | 0 | 0 | 0 | 0 | 0 | 1 | 0 | 4 | 1398642811
|  |  | "pro nové základy" | [18 empty] | VV | 2 | 1 | True | 0 | ROZPOCET
|  |  | "pod nové zdivo a schodiště" | [18 empty] | VV | 2 | 1 | True | 0 | ROZPOCET
|  |  | 1,1*0,3*6,15 |  |  |  | 2.03 | [14 empty] | VV | 2 | 2 | True | 0 | ROZPOCET
|  |  | 1,1*0,3*3,15 |  |  |  | 1.04 | [14 empty] | VV | 2 | 2 | True | 0 | ROZPOCET
|  |  | 0,85*0,3*(2,625+1,5+6,93) |  |  |  | 2.819 | [14 empty] | VV | 2 | 2 | True | 0 | ROZPOCET
|  |  | 0,85*0,5*(3,15+2*1) |  |  |  | 2.189 | [14 empty] | VV | 2 | 2 | True | 0 | ROZPOCET
|  |  | Součet |  |  |  | 8.078 | [14 empty] | VV | 2 | 4 | True | 1 | ROZPOCET
5 | K | 132212109 | Příplatek za lepivost u hloubení rýh š do 600 mm ručním nebo pneum nářadím v hornině tř. 3 |  |  | m3 | 8.078 | 0 |  | 0 |  |  |  | základní | 0.8 | 6.4624 | 0 | 0 | 0 | 0 | 4 | K | 2 |  |  |  | ROZPOCET | 0 | 0 | 0 | 0 | 0 | 1 | 0 | 4 | 581170391
6 | K | 139711101 | Vykopávky v uzavřených prostorách v hornině tř. 1 až 4 |  |  | m3 | 212.55 | 0 |  | 0 |  |  |  | základní | 7.704 | 1637.4852 | 0 | 0 | 0 | 0 | 4 | K | 2 |  |  |  | ROZPOCET | 0 | 0 | 0 | 0 | 0 | 1 | 0 | 4 | 105303572
|  |  | "odkop pro nové podlahy" | [18 empty] | VV | 2 | 1 | True | 0 | ROZPOCET
|  |  | "D1.1.b-b1, c4" | [18 empty] | VV | 2 | 1 | True | 0 | ROZPOCET
|  |  | (465,1-40)*0,5 |  |  |  | 212.55 | [14 empty] | VV | 2 | 2 | True | 1 | ROZPOCET
7 | K | 162201211 | Vodorovné přemístění výkopku z horniny tř. 1 až 4 stavebním kolečkem do 10 m |  |  | m3 | 256.439 | 0 |  | 0 |  |  |  | základní | 0.382 | 97.9597 | 0 | 0 | 0 | 0 | 4 | K | 2 |  |  |  | ROZPOCET | 0 | 0 | 0 | 0 | 0 | 1 | 0 | 4 | -1996269958
|  |  | 30,783+5,028+8,078+212,55 |  |  |  | 256.439 | [14 empty] | VV | 2 | 2 | True | 1 | ROZPOCET
8 | K | 162701105 | Vodorovné přemístění do 10000 m výkopku/sypaniny z horniny tř. 1 až 4 |  |  | m3 | 256.439 | 0 |  | 0 |  |  |  | základní | 0.083 | 21.2844 | 0 | 0 | 0 | 0 | 4 | K | 2 |  |  |  | ROZPOCET | 0 | 0 | 0 | 0 | 0 | 1 | 0 | 4 | -426757790
9 | K | 167101101 | Nakládání výkopku z hornin tř. 1 až 4 do 100 m3 |  |  | m3 | 256.439 | 0 |  | 0 |  |  |  | základní | 0.652 | 167.1982 | 0 | 0 | 0 | 0 | 4 | K | 2 |  |  |  | ROZPOCET | 0 | 0 | 0 | 0 | 0 | 1 | 0 | 4 | -1425163206
10 | K | 171201201 | Uložení sypaniny na skládky |  |  | m3 | 256.439 | 0 |  | 0 |  |  |  | základní | 0.009 | 2.308 | 0 | 0 | 0 | 0 | 4 | K | 2 |  |  |  | ROZPOCET | 0 | 0 | 0 | 0 | 0 | 1 | 0 | 4 | 452652938
11 | K | 171201211 | Poplatek za uložení stavebního odpadu - zeminy a kameniva na skládce |  |  | t | 461.59 | 0 |  | 0 |  |  |  | základní | 0 | 0 | 0 | 0 | 0 | 0 | 4 | K | 2 |  |  |  | ROZPOCET | 0 | 0 | 0 | 0 | 0 | 1 | 0 | 4 | 76598954
|  |  | 256,439*1,8 |  |  |  | 461.59 | [14 empty] | VV | 2 | 2 | True | 1 | ROZPOCET
12 | K | 181301101 | Urovnání terénu v rovině |  |  | m2 | 194.2 | 0 |  | 0 |  |  |  | základní | 0.13 | 25.246 | 0 | 0 | 0 | 0 | 4 | K | 2 |  |  |  | ROZPOCET | 0 | 0 | 0 | 0 | 0 | 1 | 0 | 4 | 14589057
|  |  | "Výkres situace C2" | [18 empty] | VV | 2 | 1 | True | 0 | ROZPOCET
|  |  | 300-105,8 |  |  |  | 194.2 | [14 empty] | VV | 2 | 2 | True | 1 | ROZPOCET
| 2 - Zakládání | [8 empty] | 0 | [5 empty] | 63.8361 |  | 41.4265 |  | 0 | 1 | D | 1 |  |  |  | ROZPOCET | [6 empty] | 0
13 | K | 271572211 | Podsyp pod základové konstrukce se zhutněním z netříděného štěrkopísku |  |  | m3 | 0.612 | 0 |  | 0 |  |  |  | základní | 0.985 | 0.60282 | 1.98 | 1.2118 | 0 | 0 | 4 | K | 2 |  |  |  | ROZPOCET | 0 | 0 | 0 | 0 | 0 | 1 | 0 | 4 | 820145091
|  |  | 0,1*0,3*6,15 |  |  |  | 0.185 | [14 empty] | VV | 2 | 2 | True | 0 | ROZPOCET
|  |  | 0,1*0,3*3,15 |  |  |  | 0.095 | [14 empty] | VV | 2 | 2 | True | 0 | ROZPOCET
|  |  | 0,1*0,3*(2,625+1,5+6,93) |  |  |  | 0.332 | [14 empty] | VV | 2 | 2 | True | 0 | ROZPOCET
|  |  | 0,*0,5*(3,15+2*1) |  |  |  | 0 | [14 empty] | VV | 2 | 2 | True | 0 | ROZPOCET
|  |  | Součet |  |  |  | 0.612 | [14 empty] | VV | 2 | 4 | True | 1 | ROZPOCET
14 | K | 274321411 | Základové pasy ze ŽB bez zvýšených nároků na prostředí tř. C 20/25 |  |  | m3 | 8.078 | 0 |  | 0 |  |  |  | základní | 0.629 | 5.0811 | 2.4533 | 19.8177 | 0 | 0 | 4 | K | 2 |  |  |  | ROZPOCET | 0 | 0 | 0 | 0 | 0 | 1 | 0 | 4 | -499435240
|  |  | "pod nové zdivo a schodiště" | [18 empty] | VV | 2 | 1 | True | 0 | ROZPOCET
|  |  | 1,1*0,3*6,15 |  |  |  | 2.03 | [14 empty] | VV | 2 | 2 | True | 0 | ROZPOCET
|  |  | 1,1*0,3*3,15 |  |  |  | 1.04 | [14 empty] | VV | 2 | 2 | True | 0 | ROZPOCET
|  |  | 0,85*0,3*(2,625+1,5+6,93) |  |  |  | 2.819 | [14 empty] | VV | 2 | 2 | True | 0 | ROZPOCET
|  |  | 0,85*0,5*(3,15+2*1) |  |  |  | 2.189 | [14 empty] | VV | 2 | 2 | True | 0 | ROZPOCET
|  |  | Součet |  |  |  | 8.078 | [14 empty] | VV | 2 | 4 | True | 1 | ROZPOCET
15 | K | 274351121 | Zřízení bednění základových pasů rovného |  |  | m2 | 48.009 | 0 |  | 0 |  |  |  | základní | 0.247 | 11.8582 | 0.00269 | 0.12914 | 0 | 0 | 4 | K | 2 |  |  |  | ROZPOCET | 0 | 0 | 0 | 0 | 0 | 1 | 0 | 4 | -423686391
|  |  | "pod nové zdivo a schodiště" | [18 empty] | VV | 2 | 1 | True | 0 | ROZPOCET
|  |  | 1,1*2*6,15 |  |  |  | 13.53 | [14 empty] | VV | 2 | 2 | True | 0 | ROZPOCET
|  |  | 1,1*2*3,15 |  |  |  | 6.93 | [14 empty] | VV | 2 | 2 | True | 0 | ROZPOCET
|  |  | 0,85*2*(2,625+1,5+6,93) |  |  |  | 18.794 | [14 empty] | VV | 2 | 2 | True | 0 | ROZPOCET
|  |  | 0,85*2*(3,15+2*1) |  |  |  | 8.755 | [14 empty] | VV | 2 | 2 | True | 0 | ROZPOCET
|  |  | Součet |  |  |  | 48.009 | [14 empty] | VV | 2 | 4 | True | 1 | ROZPOCET
16 | K | 274351122 | Odstranění bednění základových pasů rovného |  |  | m2 | 48.009 | 0 |  | 0 |  |  |  | základní | 0.083 | 3.9847 | 0 | 0 | 0 | 0 | 4 | K | 2 |  |  |  | ROZPOCET | 0 | 0 | 0 | 0 | 0 | 1 | 0 | 4 | -2006218202
17 | K | 279321348 | Základová zeď ze ŽB bez zvýšených nároků na prostředí tř. C 30/37 bez výztuže |  |  | m3 | 7.92 | 0 |  | 0 |  |  |  | základní | 0.735 | 5.8212 | 2.4533 | 19.4301 | 0 | 0 | 4 | K | 2 |  |  |  | ROZPOCET | 0 | 0 | 0 | 0 | 0 | 1 | 0 | 4 | -1006518668
|  |  | "statika příloha č. 4" | [18 empty] | VV | 2 | 1 | True | 0 | ROZPOCET
|  |  | (1,1+0,782+0,5)*(4,17+0,66)*0,35 |  |  |  | 4.027 | [14 empty] | VV | 2 | 2 | True | 0 | ROZPOCET
|  |  | (1,1+0,782)*5,91*0,35 |  |  |  | 3.893 | [14 empty] | VV | 2 | 2 | True | 0 | ROZPOCET
|  |  | Součet |  |  |  | 7.92 | [14 empty] | VV | 2 | 4 | True | 1 | ROZPOCET
18 | K | 279351121 | Zřízení oboustranného bednění základových zdí |  |  | m2 | 36.151 | 0 |  | 0 |  |  |  | základní | 0.518 | 18.7262 | 0.00275 | 0.099415 | 0 | 0 | 4 | K | 2 |  |  |  | ROZPOCET | 0 | 0 | 0 | 0 | 0 | 1 | 0 | 4 | -1709605338
|  |  | "statika příloha č. 4" | [18 empty] | VV | 2 | 1 | True | 0 | ROZPOCET
|  |  | (1,1+0,782+0,5)*(2*4,17+2*0,66+2*0,35) |  |  |  | 24.678 | [14 empty] | VV | 2 | 2 | True | 0 | ROZPOCET
|  |  | (1,1+0,782)*(5,91)+2*0,5*0,35 |  |  |  | 11.473 | [14 empty] | VV | 2 | 2 | True | 0 | ROZPOCET
|  |  | Součet |  |  |  | 36.151 | [14 empty] | VV | 2 | 4 | True | 1 | ROZPOCET
19 | K | 279351122 | Odstranění oboustranného bednění základových zdí |  |  | m2 | 36.151 | 0 |  | 0 |  |  |  | základní | 0.177 | 6.3987 | 0 | 0 | 0 | 0 | 4 | K | 2 |  |  |  | ROZPOCET | 0 | 0 | 0 | 0 | 0 | 1 | 0 | 4 | 216194099
20 | K | 279361821 | Výztuž základových zdí nosných betonářskou ocelí 10 505 |  |  | t | 0.045 | 0 |  | 0 |  |  |  | základní | 32.51 | 1.4629 | 1.0587 | 0.047642 | 0 | 0 | 4 | K | 2 |  |  |  | ROZPOCET | 0 | 0 | 0 | 0 | 0 | 1 | 0 | 4 | 169383660
|  |  | "statika příloha č.4" | [18 empty] | VV | 2 | 1 | True | 0 | ROZPOCET
|  |  | 30*0,617/1000 |  |  |  | 0.019 | [14 empty] | VV | 2 | 2 | True | 0 | ROZPOCET
|  |  | 116*0,222/1000 |  |  |  | 0.026 | [14 empty] | VV | 2 | 2 | True | 0 | ROZPOCET
|  |  | Součet |  |  |  | 0.045 | [14 empty] | VV | 2 | 4 | True | 1 | ROZPOCET
21 | K | 279362021 | Výztuž základových zdí nosných svařovanými sítěmi Kari |  |  | t | 0.65 | 0 |  | 0 |  |  |  | základní | 15.231 | 9.9002 | 1.0628 | 0.6908 | 0 | 0 | 4 | K | 2 |  |  |  | ROZPOCET | 0 | 0 | 0 | 0 | 0 | 1 | 0 | 4 | -66119614
|  |  | "statika příloha č.4" | [18 empty] | VV | 2 | 1 | True | 0 | ROZPOCET
|  |  | 650/1000 |  |  |  | 0.65 | [14 empty] | VV | 2 | 2 | True | 1 | ROZPOCET
| 3 - Svislé a kompletní konstrukce | [8 empty] | 0 | [5 empty] | 943.8455 |  | 121.61 |  | 0 | 1 | D | 1 |  |  |  | ROZPOCET | [6 empty] | 0
22 | K | 310236241 | Zazdívka otvorů pl do 0,09 m2 ve zdivu nadzákladovém cihlami pálenými tl do 300 mm |  |  | kus | 62 | 0 |  | 0 |  |  |  | základní | 0.231 | 14.322 | 0.04843 | 3.0027 | 0 | 0 | 4 | K | 2 |  |  |  | ROZPOCET | 0 | 0 | 0 | 0 | 0 | 1 | 0 | 4 | 532751050
|  |  | "po vybourných stropních trámech" | [18 empty] | VV | 2 | 1 | True | 0 | ROZPOCET
|  |  | 2*12+2*9+2*10 |  |  |  | 62 | [14 empty] | VV | 2 | 2 | True | 1 | ROZPOCET
23 | K | 310239211 | Zazdívka otvorů pl do 4 m2 ve zdivu nadzákladovém cihlami pálenými na MVC |  |  | m3 | 17.042 | 0 |  | 0 |  |  |  | základní | 3.842 | 65.4754 | 1.8775 | 31.9964 | 0 | 0 | 4 | K | 2 |  |  |  | ROZPOCET | 0 | 0 | 0 | 0 | 0 | 1 | 0 | 4 | -142153038
|  |  | "D1.1.b-b1, b1s" | [18 empty] | VV | 2 | 1 | True | 0 | ROZPOCET
|  |  | 0,6*0,95*0,86 |  |  |  | 0.49 | [14 empty] | VV | 2 | 2 | True | 0 | ROZPOCET
|  |  | 0,125*0,75*2,1 |  |  |  | 0.197 | [14 empty] | VV | 2 | 2 | True | 0 | ROZPOCET
|  |  | 0,4*0,75*2,1 |  |  |  | 0.63 | [14 empty] | VV | 2 | 2 | True | 0 | ROZPOCET
|  |  | 1*0,75*2,1 |  |  |  | 1.575 | [14 empty] | VV | 2 | 2 | True | 0 | ROZPOCET
|  |  | 0,3*0,75*2,1 |  |  |  | 0.473 | [14 empty] | VV | 2 | 2 | True | 0 | ROZPOCET
|  |  | 1*0,44*2,1 |  |  |  | 0.924 | [14 empty] | VV | 2 | 2 | True | 0 | ROZPOCET
|  |  | 2*1,5*0,9 |  |  |  | 2.7 | [14 empty] | VV | 2 | 2 | True | 0 | ROZPOCET
|  |  | 1*0,75*2,1 |  |  |  | 1.575 | [14 empty] | VV | 2 | 2 | True | 0 | ROZPOCET
|  |  | 1*0,3*2,1 |  |  |  | 0.63 | [14 empty] | VV | 2 | 2 | True | 0 | ROZPOCET
|  |  | 1,15*0,15*2,1 |  |  |  | 0.362 | [14 empty] | VV | 2 | 2 | True | 0 | ROZPOCET
|  |  | 2,5*0,5*2,1 |  |  |  | 2.625 | [14 empty] | VV | 2 | 2 | True | 0 | ROZPOCET
|  |  | 1*0,6*1 |  |  |  | 0.6 | [14 empty] | VV | 2 | 2 | True | 0 | ROZPOCET
|  |  | 1,165*0,54*1,5 |  |  |  | 0.944 | [14 empty] | VV | 2 | 2 | True | 0 | ROZPOCET
|  |  | 0,8*0,375*0,71 |  |  |  | 0.213 | [14 empty] | VV | 2 | 2 | True | 0 | ROZPOCET
|  |  | 0,5*0,375*0,71 |  |  |  | 0.133 | [14 empty] | VV | 2 | 2 | True | 0 | ROZPOCET
|  |  | 0,835*0,375*0,71 |  |  |  | 0.222 | [14 empty] | VV | 2 | 2 | True | 0 | ROZPOCET
|  |  | 1,1*0,375*1,25 |  |  |  | 0.516 | [14 empty] | VV | 2 | 2 | True | 0 | ROZPOCET
|  |  | 0,5*0,375*1,25 |  |  |  | 0.234 | [14 empty] | VV | 2 | 2 | True | 0 | ROZPOCET
|  |  | "nad P10" 0,65*0,5*6,15 |  |  |  | 1.999 | [14 empty] | VV | 2 | 2 | True | 0 | ROZPOCET
|  |  | Součet |  |  |  | 17.042 | [14 empty] | VV | 2 | 4 | True | 1 | ROZPOCET
24 | K | 311234271 | Zdivo jednovrstvé z cihel děrovaných do P10 na maltu M10 tl 365 mm |  |  | m2 | 33.8 | 0 |  | 0 |  |  |  | základní | 1.268 | 42.8584 | 0.27129 | 9.1696 | 0 | 0 | 4 | K | 2 |  |  |  | ROZPOCET | 0 | 0 | 0 | 0 | 0 | 1 | 0 | 4 | -1261597704
|  |  | " | [18 empty] | VV | 2 | 1 | True | 0 | ROZPOCET
|  |  | "D1.1.b-b2, c1" | [18 empty] | VV | 2 | 1 | True | 0 | ROZPOCET
|  |  | 12,5*5,6/2 |  |  |  | 35 | [14 empty] | VV | 2 | 2 | True | 0 | ROZPOCET
|  |  | -1,2*1 |  |  |  | -1.2 | [14 empty] | VV | 2 | 2 | True | 0 | ROZPOCET
|  |  | Součet |  |  |  | 33.8 | [14 empty] | VV | 2 | 4 | True | 1 | ROZPOCET
25 | K | 311234311 | Zdivo jednovrstvé z cihel děrovaných do P10 na maltu M10 tl 440 mm |  |  | m2 | 35 | 0 |  | 0 |  |  |  | základní | 1.48 | 51.8 | 0.34598 | 12.1093 | 0 | 0 | 4 | K | 2 |  |  |  | ROZPOCET | 0 | 0 | 0 | 0 | 0 | 1 | 0 | 4 | -261033552
|  |  | "D1.1.b-b2, c1" | [18 empty] | VV | 2 | 1 | True | 0 | ROZPOCET
|  |  | 12,5*5,6/2 |  |  |  | 35 | [14 empty] | VV | 2 | 2 | True | 1 | ROZPOCET
26 | K | 311272211 | Zdivo z pórobetonových tvárnic hladkých do P2 do 450 kg/m3 na tenkovrstvou maltu tl 300 mm |  |  | m2 | 36.754 | 0 |  | 0 |  |  |  | základní | 0.691 | 25.397 | 0.17351 | 6.3772 | 0 | 0 | 4 | K | 2 |  |  |  | ROZPOCET | 0 | 0 | 0 | 0 | 0 | 1 | 0 | 4 | -1496247917
|  |  | "D1.1.b-b1, c3" | [18 empty] | VV | 2 | 1 | True | 0 | ROZPOCET
|  |  | 3,51*(4,32+0,8+1,38+0,8) |  |  |  | 25.623 | [14 empty] | VV | 2 | 2 | True | 0 | ROZPOCET
|  |  | -2*0,8*2,02 |  |  |  | -3.232 | [14 empty] | VV | 2 | 2 | True | 0 | ROZPOCET
|  |  | 3,25*6,15-2,5*2,25 |  |  |  | 14.363 | [14 empty] | VV | 2 | 2 | True | 0 | ROZPOCET
|  |  | Součet |  |  |  | 36.754 | [14 empty] | VV | 2 | 4 | True | 1 | ROZPOCET
27 | K | 314231511 | Zdivo komínů nad střechou průduch do 150x150 na MC včetně spárování z cihel pálených dl 290 mm |  |  | m3 | 2.017 | 0 |  | 0 |  |  |  | základní | 6.268 | 12.6426 | 1.8702 | 3.7722 | 0 | 0 | 4 | K | 2 |  |  |  | ROZPOCET | 0 | 0 | 0 | 0 | 0 | 1 | 0 | 4 | -1858025707
|  |  | "D1.1.b-b1, b2, c" | [18 empty] | VV | 2 | 1 | True | 0 | ROZPOCET
|  |  | 9,96*0,45*0,45 |  |  |  | 2.017 | [14 empty] | VV | 2 | 2 | True | 1 | ROZPOCET
28 | K | 314272406 | Komín dvousložkový 1průduchový betonový z keramických vložek s izolací s šachtou D 20 cm v 3 m |  |  | soubor | 2 | 0 |  | 0 |  |  |  | základní | 3.028 | 6.056 | 0.37208 | 0.74417 | 0 | 0 | 4 | K | 2 |  |  |  | ROZPOCET | 0 | 0 | 0 | 0 | 0 | 1 | 0 | 4 | 1550500428
29 | K | 314272416 | Příplatek ke komínu dvousložkovému 1průduchovému z keramických vložek s šachtou D 20 cm ZKD 1 m v |  |  | m | 14.745 | 0 |  | 0 |  |  |  | základní | 0.865 | 12.7544 | 0.10774 | 1.5887 | 0 | 0 | 4 | K | 2 |  |  |  | ROZPOCET | 0 | 0 | 0 | 0 | 0 | 1 | 0 | 4 | -1130354313
|  |  | "D1.1.b-d3, c1" | [18 empty] | VV | 2 | 1 | True | 0 | ROZPOCET
|  |  | 10,445+0,17-3 |  |  |  | 7.615 | [14 empty] | VV | 2 | 2 | True | 0 | ROZPOCET
|  |  | 9,96+0,17-3 |  |  |  | 7.13 | [14 empty] | VV | 2 | 2 | True | 0 | ROZPOCET
|  |  | Součet |  |  |  | 14.745 | [14 empty] | VV | 2 | 4 | True | 1 | ROZPOCET
30 | K | 314272452 | Komínový plášť v 200 cm D 20 cm pro dvousložkový 1průduchový betonový komín s větrací šachtou |  |  | kus | 1 | 0 |  | 0 |  |  |  | základní | 2.115 | 2.115 | 0.132 | 0.132 | 0 | 0 | 4 | K | 2 |  |  |  | ROZPOCET | 0 | 0 | 0 | 0 | 0 | 1 | 0 | 4 | 1767919430
31 | K | 314272456 | Komínový plášť v 250 cm D 20 cm pro dvousložkový 1průduchový betonový komín s větrací šachtou |  |  | kus | 1 | 0 |  | 0 |  |  |  | základní | 2.319 | 2.319 | 0.165 | 0.165 | 0 | 0 | 4 | K | 2 |  |  |  | ROZPOCET | 0 | 0 | 0 | 0 | 0 | 1 | 0 | 4 | 487520612
32 | K | 317143451 | Překlad nosný z pórobetonu ve zdech tl 300 mm dl do 1300 mm |  |  | kus | 2 | 0 |  | 0 |  |  |  | základní | 0.291 | 0.582 | 0.08131 | 0.16262 | 0 | 0 | 4 | K | 2 |  |  |  | ROZPOCET | 0 | 0 | 0 | 0 | 0 | 1 | 0 | 4 | -1330632359
33 | K | 317143455 | Překlad nosný z pórobetonu ve zdech tl 300 mm dl přes 2100 do 2400 mm |  |  | kus | 1 | 0 |  | 0 |  |  |  | základní | 0.4 | 0.4 | 0.14139 | 0.14139 | 0 | 0 | 4 | K | 2 |  |  |  | ROZPOCET | 0 | 0 | 0 | 0 | 0 | 1 | 0 | 4 | -1722350653
34 | K | 317168012 | Překlad keramický plochý š 115 mm dl 1250 mm |  |  | kus | 13 | 0 |  | 0 |  |  |  | základní | 0.318 | 4.134 | 0.02278 | 0.29614 | 0 | 0 | 4 | K | 2 |  |  |  | ROZPOCET | 0 | 0 | 0 | 0 | 0 | 1 | 0 | 4 | 377315624
35 | K | 317168022 | Překlad keramický plochý š 145 mm dl 1250 mm |  |  | kus | 2 | 0 |  | 0 |  |  |  | základní | 0.318 | 0.636 | 0.02693 | 0.05386 | 0 | 0 | 4 | K | 2 |  |  |  | ROZPOCET | 0 | 0 | 0 | 0 | 0 | 1 | 0 | 4 | -973421462
36 | K | 317168053 | Překlad keramický vysoký v 238 mm dl 1500 mm |  |  | kus | 10 | 0 |  | 0 |  |  |  | základní | 0.26 | 2.6 | 0.05455 | 0.5455 | 0 | 0 | 4 | K | 2 |  |  |  | ROZPOCET | 0 | 0 | 0 | 0 | 0 | 1 | 0 | 4 | 1831716752
|  |  | 2*5 |  |  |  | 10 | [14 empty] | VV | 2 | 2 | True | 1 | ROZPOCET
37 | K | 317168059 | Překlad keramický vysoký v 238 mm dl 3000 mm |  |  | kus | 4 | 0 |  | 0 |  |  |  | základní | 0.48 | 1.92 | 0.10905 | 0.4362 | 0 | 0 | 4 | K | 2 |  |  |  | ROZPOCET | 0 | 0 | 0 | 0 | 0 | 1 | 0 | 4 | 1086624319
38 | K | 317234410 | Vyzdívka mezi nosníky z cihel pálených na MC |  |  | m3 | 5.339 | 0 |  | 0 |  |  |  | základní | 6.77 | 36.145 | 1.943 | 10.3738 | 0 | 0 | 4 | K | 2 |  |  |  | ROZPOCET | 0 | 0 | 0 | 0 | 0 | 1 | 0 | 4 | -1545008142
|  |  | "statika příloha č.1" | [18 empty] | VV | 2 | 1 | True | 0 | ROZPOCET
|  |  | 1*0,375*3,55*0,25 |  |  |  | 0.333 | [14 empty] | VV | 2 | 2 | True | 0 | ROZPOCET
|  |  | 5*0,375*2,25*0,25 |  |  |  | 1.055 | [14 empty] | VV | 2 | 2 | True | 0 | ROZPOCET
|  |  | (0,54+0,375)*1,5*0,25 |  |  |  | 0.343 | [14 empty] | VV | 2 | 2 | True | 0 | ROZPOCET
|  |  | 1*0,45*2*0,25 |  |  |  | 0.225 | [14 empty] | VV | 2 | 2 | True | 0 | ROZPOCET
|  |  | 2*0,85*1,5*0,25 |  |  |  | 0.638 | [14 empty] | VV | 2 | 2 | True | 0 | ROZPOCET
|  |  | 2*0,44*1,4*0,25 |  |  |  | 0.308 | [14 empty] | VV | 2 | 2 | True | 0 | ROZPOCET
|  |  | 1*0,75*2,6*0,25 |  |  |  | 0.488 | [14 empty] | VV | 2 | 2 | True | 0 | ROZPOCET
|  |  | 1*0,86*1,1*0,25 |  |  |  | 0.237 | [14 empty] | VV | 2 | 2 | True | 0 | ROZPOCET
|  |  | 1*0,86*6,8*0,25 |  |  |  | 1.462 | [14 empty] | VV | 2 | 2 | True | 0 | ROZPOCET
|  |  | 2*0,4*1,25*0,25 |  |  |  | 0.25 | [14 empty] | VV | 2 | 2 | True | 0 | ROZPOCET
|  |  | Součet |  |  |  | 5.339 | [14 empty] | VV | 2 | 4 | True | 1 | ROZPOCET
39 | K | 317321511 | Překlad ze ŽB tř. C 20/25 |  |  | m3 | 1.022 | 0 |  | 0 |  |  |  | základní | 1.708 | 1.7456 | 2.4533 | 2.5073 | 0 | 0 | 4 | K | 2 |  |  |  | ROZPOCET | 0 | 0 | 0 | 0 | 0 | 1 | 0 | 4 | -273497505
|  |  | "statika příloha č. 1, 4" | [18 empty] | VV | 2 | 1 | True | 0 | ROZPOCET
|  |  | "P13-16" | [18 empty] | VV | 2 | 1 | True | 0 | ROZPOCET
|  |  | 0,25*0,2*1,65 |  |  |  | 0.083 | [14 empty] | VV | 2 | 2 | True | 0 | ROZPOCET
|  |  | 0,2*0,2*3,5 |  |  |  | 0.14 | [14 empty] | VV | 2 | 2 | True | 0 | ROZPOCET
|  |  | 0,3*0,25*5,55 |  |  |  | 0.416 | [14 empty] | VV | 2 | 2 | True | 0 | ROZPOCET
|  |  | 0,3*0,25*5,1 |  |  |  | 0.383 | [14 empty] | VV | 2 | 2 | True | 0 | ROZPOCET
|  |  | Součet |  |  |  | 1.022 | [14 empty] | VV | 2 | 4 | True | 1 | ROZPOCET
40 | K | 317351107 | Zřízení bednění překladů v do 4 m |  |  | m2 | 11.693 | 0 |  | 0 |  |  |  | základní | 1.179 | 13.786 | 0.010517 | 0.12298 | 0 | 0 | 4 | K | 2 |  |  |  | ROZPOCET | 0 | 0 | 0 | 0 | 0 | 1 | 0 | 4 | -2038509403
|  |  | "statika příloha č. 1, 4" | [18 empty] | VV | 2 | 1 | True | 0 | ROZPOCET
|  |  | "P13-16" | [18 empty] | VV | 2 | 1 | True | 0 | ROZPOCET
|  |  | (0,25+2*0,2)*1,65 |  |  |  | 1.073 | [14 empty] | VV | 2 | 2 | True | 0 | ROZPOCET
|  |  | (0,2+2*0,2)*3,5 |  |  |  | 2.1 | [14 empty] | VV | 2 | 2 | True | 0 | ROZPOCET
|  |  | (0,3+2*0,25)*5,55 |  |  |  | 4.44 | [14 empty] | VV | 2 | 2 | True | 0 | ROZPOCET
|  |  | (0,3+2*0,25)*5,1 |  |  |  | 4.08 | [14 empty] | VV | 2 | 2 | True | 0 | ROZPOCET
|  |  | Součet |  |  |  | 11.693 | [14 empty] | VV | 2 | 4 | True | 1 | ROZPOCET
41 | K | 317351108 | Odstranění bednění překladů v do 4 m |  |  | m2 | 11.693 | 0 |  | 0 |  |  |  | základní | 0.497 | 5.8114 | 0 | 0 | 0 | 0 | 4 | K | 2 |  |  |  | ROZPOCET | 0 | 0 | 0 | 0 | 0 | 1 | 0 | 4 | 530873421
42 | K | 317944323 | Válcované nosníky č.14 až 22 dodatečně osazované do připravených otvorů |  |  | t | 2.307 | 0 |  | 0 |  |  |  | základní | 36.9 | 85.1283 | 1.09 | 2.5146 | 0 | 0 | 4 | K | 2 |  |  |  | ROZPOCET | 0 | 0 | 0 | 0 | 0 | 1 | 0 | 4 | -267476925
|  |  | "statika příloha č.1" | [18 empty] | VV | 2 | 1 | True | 0 | ROZPOCET
|  |  | 1*2*3,55*14,3*1,08/1000 |  |  |  | 0.11 | [14 empty] | VV | 2 | 2 | True | 0 | ROZPOCET
|  |  | 5*4*2,25*11,1*1,08/1000 |  |  |  | 0.539 | [14 empty] | VV | 2 | 2 | True | 0 | ROZPOCET
|  |  | 2*4*1,5*8,34*1,08/1000 |  |  |  | 0.108 | [14 empty] | VV | 2 | 2 | True | 0 | ROZPOCET
|  |  | 1*4*2*11,1*1,08/1000 |  |  |  | 0.096 | [14 empty] | VV | 2 | 2 | True | 0 | ROZPOCET
|  |  | 2*5*1,5*8,34*1,08/1000 |  |  |  | 0.135 | [14 empty] | VV | 2 | 2 | True | 0 | ROZPOCET
|  |  | 2*4*1,4*8,34*1,08/1000 |  |  |  | 0.101 | [14 empty] | VV | 2 | 2 | True | 0 | ROZPOCET
|  |  | 1*5*2,6*14,3*1,08/1000 |  |  |  | 0.201 | [14 empty] | VV | 2 | 2 | True | 0 | ROZPOCET
|  |  | 1*5*1,1*5,94*1,08/1000 |  |  |  | 0.035 | [14 empty] | VV | 2 | 2 | True | 0 | ROZPOCET
|  |  | 1*5*6,8*17,9*1,08/1000 |  |  |  | 0.657 | [14 empty] | VV | 2 | 2 | True | 0 | ROZPOCET
|  |  | 2*4*1,25*8,34*1,08/1000 |  |  |  | 0.09 | [14 empty] | VV | 2 | 2 | True | 0 | ROZPOCET
|  |  | 1*4*3,2*11,1*1,08/1000 |  |  |  | 0.153 | [14 empty] | VV | 2 | 2 | True | 0 | ROZPOCET
|  |  | 1*2*1,65*11,1*1,08/1000 |  |  |  | 0.04 | [14 empty] | VV | 2 | 2 | True | 0 | ROZPOCET
|  |  | 1*1*3,5*11,1*1,08/1000 |  |  |  | 0.042 | [14 empty] | VV | 2 | 2 | True | 0 | ROZPOCET
|  |  | Součet |  |  |  | 2.307 | [14 empty] | VV | 2 | 4 | True | 1 | ROZPOCET
43 | K | 317944325 | Válcované nosníky č.24 a vyšší dodatečně osazované do připravených otvorů |  |  | t | 0.833 | 0 |  | 0 |  |  |  | základní | 34.5 | 28.7385 | 1.09 | 0.90797 | 0 | 0 | 4 | K | 2 |  |  |  | ROZPOCET | 0 | 0 | 0 | 0 | 0 | 1 | 0 | 4 | -296913050
|  |  | "statika příloha č.1" | [18 empty] | VV | 2 | 1 | True | 0 | ROZPOCET
|  |  | (2*5,55+2*5,1)*36,2*1,08/1000 |  |  |  | 0.833 | [14 empty] | VV | 2 | 2 | True | 1 | ROZPOCET
44 | K | 317945001 | Betonový práh 800/350/150 mm pro uložení překladu P10 vč. výztuže |  |  | soub | 2 | 0 |  | 0 |  |  |  | základní | 0 | 0 | 0 | 0 | 0 | 0 | 4 | K | 2 |  |  |  | ROZPOCET | 0 | 0 | 0 | 0 | 0 | 1 | 0 | 4 | 1100815669
45 | K | 317998110 | Tepelná izolace mezi překlady v 24 cm z polystyrénu tl do 30 mm |  |  | m | 6 | 0 |  | 0 |  |  |  | základní | 0.075 | 0.45 | 0.0001125 | 0.000675 | 0 | 0 | 4 | K | 2 |  |  |  | ROZPOCET | 0 | 0 | 0 | 0 | 0 | 1 | 0 | 4 | -1897627147
|  |  | 3+2*1,5 |  |  |  | 6 | [14 empty] | VV | 2 | 2 | True | 1 | ROZPOCET
46 | K | 319231214 | Dodatečná izolace PE fólií zdiva cihelného tl do 800 mm podřezáním řetězovou pilou |  |  | m2 | 23.725 | 0 |  | 0 |  |  |  | základní | 3.952 | 93.7612 | 0.025259 | 0.59927 | 0 | 0 | 4 | K | 2 |  |  |  | ROZPOCET | 0 | 0 | 0 | 0 | 0 | 1 | 0 | 4 | 776235885
|  |  | "D1.1.b-b1" | [18 empty] | VV | 2 | 1 | True | 0 | ROZPOCET
|  |  | 0,44*2*4,95+0,5*(2,68+0,44+3,315)+0,4*4,5 |  |  |  | 9.374 | [14 empty] | VV | 2 | 2 | True | 0 | ROZPOCET
|  |  | 0,45*2,55+0,3*(2*2,68+3,53+2,05) |  |  |  | 4.43 | [14 empty] | VV | 2 | 2 | True | 0 | ROZPOCET
|  |  | 0,3*6,6+0,6*2,1+0,54*8,15 |  |  |  | 7.641 | [14 empty] | VV | 2 | 2 | True | 0 | ROZPOCET
|  |  | 0,15*3,2+0,45*(3,25+0,45+0,3) |  |  |  | 2.28 | [14 empty] | VV | 2 | 2 | True | 0 | ROZPOCET
|  |  | Součet |  |  |  | 23.725 | [14 empty] | VV | 2 | 4 | True | 1 | ROZPOCET
47 | K | 319231215 | Dodatečná izolace PE fólií zdiva cihelného tl do 1000 mm podřezáním řetězovou pilou |  |  | m2 | 58.366 | 0 |  | 0 |  |  |  | základní | 4.312 | 251.6742 | 0.025947 | 1.5144 | 0 | 0 | 4 | K | 2 |  |  |  | ROZPOCET | 0 | 0 | 0 | 0 | 0 | 1 | 0 | 4 | 1601818343
|  |  | "D1.1.b-b1" | [18 empty] | VV | 2 | 1 | True | 0 | ROZPOCET
|  |  | 0,75*(4,65+0,85+3,2)+0,9*(0,75+3,7+0,5+4,95+0,9+3,315+0,44+2,68+0,44+4,5+0,86) |  |  |  | 27.257 | [14 empty] | VV | 2 | 2 | True | 0 | ROZPOCET
|  |  | 0,86*(4,5+0,4+1,875+0,125+2,25)+1*(0,75+3,2+0,85)+0,85*(8,15+0,6+2,775) |  |  |  | 22.465 | [14 empty] | VV | 2 | 2 | True | 0 | ROZPOCET
|  |  | 0,75*(4,67+0,15+3,53+0,3+1,4+0,15+1,325) |  |  |  | 8.644 | [14 empty] | VV | 2 | 2 | True | 0 | ROZPOCET
|  |  | Součet |  |  |  | 58.366 | [14 empty] | VV | 2 | 4 | True | 1 | ROZPOCET
48 | K | 342241161 | Příčky z cihel plných dl 290 mm pevnosti P 15 na MC tl 65 mm |  |  | m2 | 90.04 | 0 |  | 0 |  |  |  | základní | 0.548 | 49.3419 | 0.1094 | 9.8504 | 0 | 0 | 4 | K | 2 |  |  |  | ROZPOCET | 0 | 0 | 0 | 0 | 0 | 1 | 0 | 4 | 1899737287
|  |  | "D1.1.b1, c2" | [18 empty] | VV | 2 | 1 | True | 0 | ROZPOCET
|  |  | 2,75*(2*1,875+2,25+0,9+0,125+2,45+0,125+2) |  |  |  | 31.9 | [14 empty] | VV | 2 | 2 | True | 0 | ROZPOCET
|  |  | 2,75*(2*3,7+1,36+1,1+1,375+0,125+0,9+2,675+1+1,45+0,125+1,325+0,9) |  |  |  | 54.271 | [14 empty] | VV | 2 | 2 | True | 0 | ROZPOCET
|  |  | -7*0,7*1,97-3*0,8*1,97-0,9*1,97 |  |  |  | -16.154 | [14 empty] | VV | 2 | 2 | True | 0 | ROZPOCET
|  |  | 3,5*2*2,625 |  |  |  | 18.375 | [14 empty] | VV | 2 | 2 | True | 0 | ROZPOCET
|  |  | 2,75*1,2+1,25*1,2 |  |  |  | 4.8 | [14 empty] | VV | 2 | 2 | True | 0 | ROZPOCET
|  |  | -2*0,8*1,97 |  |  |  | -3.152 | [14 empty] | VV | 2 | 2 | True | 0 | ROZPOCET
|  |  | Součet |  |  |  | 90.04 | [14 empty] | VV | 2 | 4 | True | 1 | ROZPOCET
49 | K | 342241162 | Příčky z cihel plných dl 290 mm pevnosti P 15 na MC tl 140 mm |  |  | m2 | 25.417 | 0 |  | 0 |  |  |  | základní | 0.703 | 17.8682 | 0.23458 | 5.9623 | 0 | 0 | 4 | K | 2 |  |  |  | ROZPOCET | 0 | 0 | 0 | 0 | 0 | 1 | 0 | 4 | 1867663205
|  |  | "D1.1.b1, c2" | [18 empty] | VV | 2 | 1 | True | 0 | ROZPOCET
|  |  | 3*3,2-0,8*1,97 |  |  |  | 8.024 | [14 empty] | VV | 2 | 2 | True | 0 | ROZPOCET
|  |  | 2,75*3,7 |  |  |  | 10.175 | [14 empty] | VV | 2 | 2 | True | 0 | ROZPOCET
|  |  | 3,5*2,625-1*1,97 |  |  |  | 7.218 | [14 empty] | VV | 2 | 2 | True | 0 | ROZPOCET
|  |  | Součet |  |  |  | 25.417 | [14 empty] | VV | 2 | 4 | True | 1 | ROZPOCET
50 | K | 346244381 | Plentování jednostranné v do 200 mm válcovaných nosníků cihlami |  |  | m2 | 83.6 | 0 |  | 0 |  |  |  | základní | 1.21 | 101.156 | 0.17818 | 14.8962 | 0 | 0 | 4 | K | 2 |  |  |  | ROZPOCET | 0 | 0 | 0 | 0 | 0 | 1 | 0 | 4 | 968910257
|  |  | "statika příloha č.1" | [18 empty] | VV | 2 | 1 | True | 0 | ROZPOCET
|  |  | 1*2*3,55+5*2*2,25+2*2*1,5+1*2*2+2*2*1,5+2*2*1,4 |  |  |  | 51.2 | [14 empty] | VV | 2 | 2 | True | 0 | ROZPOCET
|  |  | 1*2*2,6+1*2*1,1+1*2*6,8+2*2*1,25+1*2*3,2 |  |  |  | 32.4 | [14 empty] | VV | 2 | 2 | True | 0 | ROZPOCET
|  |  | Součet |  |  |  | 83.6 | [14 empty] | VV | 2 | 4 | True | 1 | ROZPOCET
51 | K | 346272115 | Přizdívka z pórobetonových tvárnic tl 150 mm |  |  | m2 | 15.517 | 0 |  | 0 |  |  |  | základní | 0.788 | 12.2274 | 0.10745 | 1.6673 | 0 | 0 | 4 | K | 2 |  |  |  | ROZPOCET | 0 | 0 | 0 | 0 | 0 | 1 | 0 | 4 | 1939106406
|  |  | "D1.1.b-b1, b2" | [18 empty] | VV | 2 | 1 | True | 0 | ROZPOCET
|  |  | "obezdívky Geberitů" | [18 empty] | VV | 2 | 1 | True | 0 | ROZPOCET
|  |  | 1,2*(1+0,9+2*1,1+1+0,9) |  |  |  | 7.2 | [14 empty] | VV | 2 | 2 | True | 0 | ROZPOCET
|  |  | 1,2*(2*3,823-2*0,9+1,985-0,9) |  |  |  | 8.317 | [14 empty] | VV | 2 | 2 | True | 0 | ROZPOCET
|  |  | Součet |  |  |  | 15.517 | [14 empty] | VV | 2 | 4 | True | 1 | ROZPOCET
| 4 - Vodorovné konstrukce | [8 empty] | 0 | [5 empty] | 203.2424 |  | 63.5886 |  | 0 | 1 | D | 1 |  |  |  | ROZPOCET | [6 empty] | 0
52 | K | 411237221 | Zazdívka otvorů pl do 0,25 m2 v klenbách cihlami tl do 300 mm |  |  | kus | 1 | 0 |  | 0 |  |  |  | základní | 1.013 | 1.013 | 0.13807 | 0.13807 | 0 | 0 | 4 | K | 2 |  |  |  | ROZPOCET | 0 | 0 | 0 | 0 | 0 | 1 | 0 | 4 | -81284427
53 | K | 411238221 | Zazdívka otvorů pl do 1 m2 v klenbách cihlami tl do 300 mm |  |  | m2 | 0.563 | 0 |  | 0 |  |  |  | základní | 3.989 | 2.2458 | 0.53947 | 0.30372 | 0 | 0 | 4 | K | 2 |  |  |  | ROZPOCET | 0 | 0 | 0 | 0 | 0 | 1 | 0 | 4 | -218225710
|  |  | "D1.1.b-b1" | [18 empty] | VV | 2 | 1 | True | 0 | ROZPOCET
|  |  | 0,75*0,75 |  |  |  | 0.563 | [14 empty] | VV | 2 | 2 | True | 1 | ROZPOCET
54 | K | 411388532 | Zabetonování otvorů pl do 1 m2 v klenbách |  |  | m3 | 2.123 | 0 |  | 0 |  |  |  | základní | 12.093 | 25.6734 | 2.3955 | 5.0857 | 0 | 0 | 4 | K | 2 |  |  |  | ROZPOCET | 0 | 0 | 0 | 0 | 0 | 1 | 0 | 4 | -1267083726
|  |  | "D1.1.b-b1" | [18 empty] | VV | 2 | 1 | True | 0 | ROZPOCET
|  |  | 0,15*0,3*3 |  |  |  | 0.135 | [14 empty] | VV | 2 | 2 | True | 0 | ROZPOCET
|  |  | 0,65*0,65*3 |  |  |  | 1.268 | [14 empty] | VV | 2 | 2 | True | 0 | ROZPOCET
|  |  | 0,4*0,4*4,5 |  |  |  | 0.72 | [14 empty] | VV | 2 | 2 | True | 0 | ROZPOCET
|  |  | Součet |  |  |  | 2.123 | [14 empty] | VV | 2 | 4 | True | 1 | ROZPOCET
55 | K | 413231231 | Zazdívka zhlaví stropních trámů průřezu přes 40000 mm2 |  |  | kus | 66 | 0 |  | 0 |  |  |  | základní | 0.43 | 28.38 | 0.08235 | 5.4351 | 0 | 0 | 4 | K | 2 |  |  |  | ROZPOCET | 0 | 0 | 0 | 0 | 0 | 1 | 0 | 4 | -1569944447
|  |  | "statika příloha č. 1" | [18 empty] | VV | 2 | 1 | True | 0 | ROZPOCET
|  |  | 2*(7+5+7+3+11) |  |  |  | 66 | [14 empty] | VV | 2 | 2 | True | 1 | ROZPOCET
56 | K | 413232221 | Zazdívka zhlaví válcovaných nosníků v do 300 mm |  |  | kus | 8 | 0 |  | 0 |  |  |  | základní | 0.29 | 2.32 | 0.059 | 0.472 | 0 | 0 | 4 | K | 2 |  |  |  | ROZPOCET | 0 | 0 | 0 | 0 | 0 | 1 | 0 | 4 | 159619218
|  |  | "statika příloha č.1" | [18 empty] | VV | 2 | 1 | True | 0 | ROZPOCET
|  |  | 4*2 |  |  |  | 8 | [14 empty] | VV | 2 | 2 | True | 1 | ROZPOCET
57 | K | 417321414 | Ztužující pásy a věnce ze ŽB tř. C 20/25 |  |  | m3 | 18.35 | 0 |  | 0 |  |  |  | základní | 1.448 | 26.5708 | 2.4534 | 45.0198 | 0 | 0 | 4 | K | 2 |  |  |  | ROZPOCET | 0 | 0 | 0 | 0 | 0 | 1 | 0 | 4 | -1912933299
|  |  | "statika příloha č.1, 2, 4" | [18 empty] | VV | 2 | 1 | True | 0 | ROZPOCET
|  |  | 0,65*0,3*21,54 |  |  |  | 4.2 | [14 empty] | VV | 2 | 2 | True | 0 | ROZPOCET
|  |  | 0,35*0,34*21,54 |  |  |  | 2.563 | [14 empty] | VV | 2 | 2 | True | 0 | ROZPOCET
|  |  | 0,44*0,3*6,35*2 |  |  |  | 1.676 | [14 empty] | VV | 2 | 2 | True | 0 | ROZPOCET
|  |  | 0,5*0,264*6,9 |  |  |  | 0.911 | [14 empty] | VV | 2 | 2 | True | 0 | ROZPOCET
|  |  | 0,4*0,264*5,75 |  |  |  | 0.607 | [14 empty] | VV | 2 | 2 | True | 0 | ROZPOCET
|  |  | 0,75*0,264*12,75 |  |  |  | 2.525 | [14 empty] | VV | 2 | 2 | True | 0 | ROZPOCET
|  |  | 0,85*0,32*12,75 |  |  |  | 3.468 | [14 empty] | VV | 2 | 2 | True | 0 | ROZPOCET
|  |  | 0,6*0,2*9,05 |  |  |  | 1.086 | [14 empty] | VV | 2 | 2 | True | 0 | ROZPOCET
|  |  | 0,375*0,25*6,37 |  |  |  | 0.597 | [14 empty] | VV | 2 | 2 | True | 0 | ROZPOCET
|  |  | 0,45*0,25*6,37 |  |  |  | 0.717 | [14 empty] | VV | 2 | 2 | True | 0 | ROZPOCET
|  |  | Součet |  |  |  | 18.35 | [14 empty] | VV | 2 | 4 | True | 1 | ROZPOCET
58 | K | 417351115 | Zřízení bednění ztužujících věnců |  |  | m2 | 66.752 | 0 |  | 0 |  |  |  | základní | 0.681 | 45.4581 | 0.0051946 | 0.34675 | 0 | 0 | 4 | K | 2 |  |  |  | ROZPOCET | 0 | 0 | 0 | 0 | 0 | 1 | 0 | 4 | -1257315922
|  |  | "statika příloha č.1, 2, 4" | [18 empty] | VV | 2 | 1 | True | 0 | ROZPOCET
|  |  | (2*0,3)*21,54 |  |  |  | 12.924 | [14 empty] | VV | 2 | 2 | True | 0 | ROZPOCET
|  |  | (2*0,34)*21,54 |  |  |  | 14.647 | [14 empty] | VV | 2 | 2 | True | 0 | ROZPOCET
|  |  | (2*0,3)*6,35*2 |  |  |  | 7.62 | [14 empty] | VV | 2 | 2 | True | 0 | ROZPOCET
|  |  | (2*0,264)*6,9 |  |  |  | 3.643 | [14 empty] | VV | 2 | 2 | True | 0 | ROZPOCET
|  |  | (2*0,264)*5,75 |  |  |  | 3.036 | [14 empty] | VV | 2 | 2 | True | 0 | ROZPOCET
|  |  | (2*0,264)*12,75 |  |  |  | 6.732 | [14 empty] | VV | 2 | 2 | True | 0 | ROZPOCET
|  |  | (2*0,32)*12,75 |  |  |  | 8.16 | [14 empty] | VV | 2 | 2 | True | 0 | ROZPOCET
|  |  | (2*0,2)*9,05 |  |  |  | 3.62 | [14 empty] | VV | 2 | 2 | True | 0 | ROZPOCET
|  |  | (2*0,25)*6,37 |  |  |  | 3.185 | [14 empty] | VV | 2 | 2 | True | 0 | ROZPOCET
|  |  | (2*0,25)*6,37 |  |  |  | 3.185 | [14 empty] | VV | 2 | 2 | True | 0 | ROZPOCET
|  |  | Součet |  |  |  | 66.752 | [14 empty] | VV | 2 | 4 | True | 1 | ROZPOCET
59 | K | 417351116 | Odstranění bednění ztužujících věnců |  |  | m2 | 66.752 | 0 |  | 0 |  |  |  | základní | 0.24 | 16.0205 | 0 | 0 | 0 | 0 | 4 | K | 2 |  |  |  | ROZPOCET | 0 | 0 | 0 | 0 | 0 | 1 | 0 | 4 | -760297254
60 | K | 417361821 | Výztuž ztužujících pásů a věnců betonářskou ocelí 10 505 |  |  | t | 0.458 | 0 |  | 0 |  |  |  | základní | 37.704 | 17.2684 | 1.0526 | 0.48207 | 0 | 0 | 4 | K | 2 |  |  |  | ROZPOCET | 0 | 0 | 0 | 0 | 0 | 1 | 0 | 4 | -596788974
|  |  | "statika příloha č.4" | [18 empty] | VV | 2 | 1 | True | 0 | ROZPOCET
|  |  | (503+50,4)*0,617/1000 |  |  |  | 0.341 | [14 empty] | VV | 2 | 2 | True | 0 | ROZPOCET
|  |  | (152,25+108,75+205,7+59,8)*0,222/1000 |  |  |  | 0.117 | [14 empty] | VV | 2 | 2 | True | 0 | ROZPOCET
|  |  | Součet |  |  |  | 0.458 | [14 empty] | VV | 2 | 4 | True | 1 | ROZPOCET
61 | K | 430321515 | Schodišťová konstrukce a rampa ze ŽB tř. C 20/25 |  |  | m3 | 1.276 | 0 |  | 0 |  |  |  | základní | 2.513 | 3.2066 | 2.4534 | 3.1305 | 0 | 0 | 4 | K | 2 |  |  |  | ROZPOCET | 0 | 0 | 0 | 0 | 0 | 1 | 0 | 4 | -881869298
|  |  | "statika příloha č.4" | [18 empty] | VV | 2 | 1 | True | 0 | ROZPOCET
|  |  | (2,688+0,66+3,2)*1,2*0,1 |  |  |  | 0.786 | [14 empty] | VV | 2 | 2 | True | 0 | ROZPOCET
|  |  | 1,493*1,2*0,14 |  |  |  | 0.251 | [14 empty] | VV | 2 | 2 | True | 0 | ROZPOCET
|  |  | 0,29*1,2*0,17 |  |  |  | 0.059 | [14 empty] | VV | 2 | 2 | True | 0 | ROZPOCET
|  |  | 1*1,2*0,15 |  |  |  | 0.18 | [14 empty] | VV | 2 | 2 | True | 0 | ROZPOCET
|  |  | Součet |  |  |  | 1.276 | [14 empty] | VV | 2 | 4 | True | 1 | ROZPOCET
62 | K | 430362021 | Výztuž schodišťové konstrukce a rampy svařovanými sítěmi Kari |  |  | t | 0.077 | 0 |  | 0 |  |  |  | základní | 15.211 | 1.1712 | 1.0628 | 0.081834 | 0 | 0 | 4 | K | 2 |  |  |  | ROZPOCET | 0 | 0 | 0 | 0 | 0 | 1 | 0 | 4 | -355146991
|  |  | "statika příloha č.4" | [18 empty] | VV | 2 | 1 | True | 0 | ROZPOCET
|  |  | 73/1000 |  |  |  | 0.073 | [14 empty] | VV | 2 | 2 | True | 0 | ROZPOCET
|  |  | "venkovní schody" 1*1,2*3,02*1,2/1000 |  |  |  | 0.004 | [14 empty] | VV | 2 | 2 | True | 0 | ROZPOCET
|  |  | Součet |  |  |  | 0.077 | [14 empty] | VV | 2 | 4 | True | 1 | ROZPOCET
63 | K | 431351121 | Zřízení bednění podest schodišť a ramp přímočarých v do 4 m |  |  | m2 | 10.571 | 0 |  | 0 |  |  |  | základní | 1.342 | 14.1863 | 0.012825 | 0.13557 | 0 | 0 | 4 | K | 2 |  |  |  | ROZPOCET | 0 | 0 | 0 | 0 | 0 | 1 | 0 | 4 | 797562948
|  |  | 1,2*(0,17+0,25+2,688+0,66+3,2+1,493+0,14) |  |  |  | 10.321 | [14 empty] | VV | 2 | 2 | True | 0 | ROZPOCET
|  |  | 0,5*0,5 |  |  |  | 0.25 | [14 empty] | VV | 2 | 2 | True | 0 | ROZPOCET
|  |  | Součet |  |  |  | 10.571 | [14 empty] | VV | 2 | 4 | True | 1 | ROZPOCET
64 | K | 431351122 | Odstranění bednění podest schodišť a ramp přímočarých v do 4 m |  |  | m2 | 10.571 | 0 |  | 0 |  |  |  | základní | 0.338 | 3.573 | 0 | 0 | 0 | 0 | 4 | K | 2 |  |  |  | ROZPOCET | 0 | 0 | 0 | 0 | 0 | 1 | 0 | 4 | 50110177
65 | K | 434311113 | Schodišťové stupně dusané na terén z betonu tř. C 12/15 bez potěru |  |  | m | 28.8 | 0 |  | 0 |  |  |  | základní | 0.379 | 10.9152 | 0.1016 | 2.926 | 0 | 0 | 4 | K | 2 |  |  |  | ROZPOCET | 0 | 0 | 0 | 0 | 0 | 1 | 0 | 4 | -1982344697
|  |  | "statika příloha č.4" | [18 empty] | VV | 2 | 1 | True | 0 | ROZPOCET
|  |  | 19*1,2 |  |  |  | 22.8 | [14 empty] | VV | 2 | 2 | True | 0 | ROZPOCET
|  |  | "venk. schody" | [18 empty] | VV | 2 | 1 | True | 0 | ROZPOCET
|  |  | 5*1,2 |  |  |  | 6 | [14 empty] | VV | 2 | 2 | True | 0 | ROZPOCET
|  |  | Součet |  |  |  | 28.8 | [14 empty] | VV | 2 | 4 | True | 1 | ROZPOCET
66 | K | 434351141 | Zřízení bednění stupňů přímočarých schodišť |  |  | m2 | 4.768 | 0 |  | 0 |  |  |  | základní | 0.839 | 4.0004 | 0.0065846 | 0.031396 | 0 | 0 | 4 | K | 2 |  |  |  | ROZPOCET | 0 | 0 | 0 | 0 | 0 | 1 | 0 | 4 | 1775030059
|  |  | 19*1,2*0,162 |  |  |  | 3.694 | [14 empty] | VV | 2 | 2 | True | 0 | ROZPOCET
|  |  | 5*1,2*0,179 |  |  |  | 1.074 | [14 empty] | VV | 2 | 2 | True | 0 | ROZPOCET
|  |  | Součet |  |  |  | 4.768 | [14 empty] | VV | 2 | 4 | True | 1 | ROZPOCET
67 | K | 434351142 | Odstranění bednění stupňů přímočarých schodišť |  |  | m2 | 4.768 | 0 |  | 0 |  |  |  | základní | 0.26 | 1.2397 | 0 | 0 | 0 | 0 | 4 | K | 2 |  |  |  | ROZPOCET | 0 | 0 | 0 | 0 | 0 | 1 | 0 | 4 | 496723127
| 5 - Komunikace pozemní | [8 empty] | 0 | [5 empty] | 63.1047 |  | 73.4647 |  | 0 | 1 | D | 1 |  |  |  | ROZPOCET | [6 empty] | 0
68 | K | 564661111 | Podklad z kameniva hrubého drceného vel. 63-125 mm tl 200 mm |  |  | m2 | 76.957 | 0 |  | 0 |  |  |  | základní | 0.037 | 2.8474 | 0.38626 | 29.7254 | 0 | 0 | 4 | K | 2 |  |  |  | ROZPOCET | 0 | 0 | 0 | 0 | 0 | 1 | 0 | 4 | 491512020
69 | K | 564851111 | Podklad ze štěrkodrtě ŠD tl 150 mm |  |  | m2 | 76.957 | 0 |  | 0 |  |  |  | základní | 0.026 | 2.0009 | 0.27994 | 21.5433 | 0 | 0 | 4 | K | 2 |  |  |  | ROZPOCET | 0 | 0 | 0 | 0 | 0 | 1 | 0 | 4 | -1489429489
70 | K | 596212210 | Kladení zámkové dlažby pozemních komunikací tl 80 mm skupiny A pl do 50 m2 |  |  | m2 | 76.957 | 0 |  | 0 |  |  |  | základní | 0.757 | 58.2564 | 0.10362 | 7.9743 | 0 | 0 | 4 | K | 2 |  |  |  | ROZPOCET | 0 | 0 | 0 | 0 | 0 | 1 | 0 | 4 | 1319789219
|  |  | "situace C2" | [18 empty] | VV | 2 | 1 | True | 0 | ROZPOCET
|  |  | 7,351*7 "stání" |  |  |  | 51.457 | [14 empty] | VV | 2 | 2 | True | 0 | ROZPOCET
|  |  | 17*1,5 |  |  |  | 25.5 | [14 empty] | VV | 2 | 2 | True | 0 | ROZPOCET
|  |  | Součet |  |  |  | 76.957 | [14 empty] | VV | 2 | 4 | True | 1 | ROZPOCET
71 | M | 59245020 | dlažba skladebná betonová 20x10x8 cm přírodní |  |  | m2 | 80.805 | 0 |  | 0 |  |  |  | základní | 0 | 0 | 0.176 | 14.2217 | 0 | 0 | 8 | M | 2 |  |  |  | ROZPOCET | 0 | 0 | 0 | 0 | 0 | 1 | 0 | 4 | 246338918
|  |  | 76,957*1,05 "Přepočtené koeficientem množství |  |  |  | 80.805 | [14 empty] | VV | 2 | 2 | True | 1 | ROZPOCET
| 6 - Úpravy povrchů, podlahy a osazování výplní | [8 empty] | 0 | [5 empty] | 1385.025 |  | 366.0585 |  | 0 | 1 | D | 1 |  |  |  | ROZPOCET | [6 empty] | 0
72 | K | 611135101 | Hrubá výplň rýh ve stropech maltou jakékoli šířky rýhy |  |  | m2 | 5 | 0 |  | 0 |  |  |  | základní | 0.76 | 3.8 | 0.04 | 0.2 | 0 | 0 | 4 | K | 2 |  |  |  | ROZPOCET | 0 | 0 | 0 | 0 | 0 | 1 | 0 | 4 | 746745733
|  |  | 25*0,2 |  |  |  | 5 | [14 empty] | VV | 2 | 2 | True | 1 | ROZPOCET
73 | K | 611321143 | Vápenocementová omítka štuková dvouvrstvá vnitřních kleneb nebo skořepin nanášená ručně |  |  | m2 | 132.995 | 0 |  | 0 |  |  |  | základní | 0.606 | 80.595 | 0.01838 | 2.4444 | 0 | 0 | 4 | K | 2 |  |  |  | ROZPOCET | 0 | 0 | 0 | 0 | 0 | 1 | 0 | 4 | 900570108
|  |  | "D1.1.b-b1s, b1" | [18 empty] | VV | 2 | 1 | True | 0 | ROZPOCET
|  |  | (15,9+4,65*2,775+17+5,5+3,4+3,4+22,2+7,5+4,5+5,9+4,1)*1,3 "na klenbách" |  |  |  | 132.995 | [14 empty] | VV | 2 | 2 | True | 1 | ROZPOCET
74 | K | 611456151 | Vnitřní omítka stropů torkretová jednovrstvá tl 10 mm |  |  | m2 | 132.995 | 0 |  | 0 |  |  |  | základní | 0.472 | 62.7736 | 0.032116 | 4.2713 | 0 | 0 | 4 | K | 2 |  |  |  | ROZPOCET | 0 | 0 | 0 | 0 | 0 | 1 | 0 | 4 | 75620499
|  |  | "D1.1.b-b1 rub kleneb" | [18 empty] | VV | 2 | 1 | True | 0 | ROZPOCET
|  |  | (15,9+4,65*2,775+17+5,5+3,4+3,4+22,2+7,5+4,5+5,9+4,1)*1,3 |  |  |  | 132.995 | [14 empty] | VV | 2 | 2 | True | 1 | ROZPOCET
75 | K | 612135001 | Vyrovnání podkladu vnitřních stěn maltou vápenocementovou tl do 10 mm |  |  | m2 | 29.511 | 0 |  | 0 |  |  |  | základní | 0.474 | 13.9882 | 0.02048 | 0.60439 | 0 | 0 | 4 | K | 2 |  |  |  | ROZPOCET | 0 | 0 | 0 | 0 | 0 | 1 | 0 | 4 | 2055165808
|  |  | "D1.1.b-b1" | [18 empty] | VV | 2 | 1 | True | 0 | ROZPOCET
|  |  | 0,95*0,86+2*2,25*0,86+2*2,1*0,44+2*2,1*0,4+2,8*0,75+2,2*0,75+2*2,7*0,6+2*2,1*0,45 |  |  |  | 17.095 | [14 empty] | VV | 2 | 2 | True | 0 | ROZPOCET
|  |  | 2*1+2,8*(2*1) |  |  |  | 7.6 | [14 empty] | VV | 2 | 2 | True | 0 | ROZPOCET
|  |  | 0,86*2*2,8 |  |  |  | 4.816 | [14 empty] | VV | 2 | 2 | True | 0 | ROZPOCET
|  |  | Součet |  |  |  | 29.511 | [14 empty] | VV | 2 | 4 | True | 1 | ROZPOCET
76 | K | 612135101 | Hrubá výplň rýh ve stěnách maltou jakékoli šířky rýhy |  |  | m2 | 61.06 | 0 |  | 0 |  |  |  | základní | 0.624 | 38.1014 | 0.04 | 2.4424 | 0 | 0 | 4 | K | 2 |  |  |  | ROZPOCET | 0 | 0 | 0 | 0 | 0 | 1 | 0 | 4 | 784900282
|  |  | "po vybouraných rozvodech" | [18 empty] | VV | 2 | 1 | True | 0 | ROZPOCET
|  |  | (68+35)*0,3+120*0,2 |  |  |  | 54.9 | [14 empty] | VV | 2 | 2 | True | 0 | ROZPOCET
|  |  | "po vybouraných příčkách" | [18 empty] | VV | 2 | 1 | True | 0 | ROZPOCET
|  |  | 2,8*11*0,2 |  |  |  | 6.16 | [14 empty] | VV | 2 | 2 | True | 0 | ROZPOCET
|  |  | Součet |  |  |  | 61.06 | [14 empty] | VV | 2 | 4 | True | 1 | ROZPOCET
77 | K | 612321141 | Vápenocementová omítka štuková dvouvrstvá vnitřních stěn nanášená ručně |  |  | m2 | 784.798 | 0 |  | 0 |  |  |  | základní | 0.47 | 368.8551 | 0.01838 | 14.4246 | 0 | 0 | 4 | K | 2 |  |  |  | ROZPOCET | 0 | 0 | 0 | 0 | 0 | 1 | 0 | 4 | -386001135
|  |  | "D1.1.b-b1" | [18 empty] | VV | 2 | 1 | True | 0 | ROZPOCET
|  |  | "101" 2,7*(2*3,2+2*4,67)-1,88*2,23-0,8*1,97+0,75*(2*2,1+0,9)-0,9*1,97-2*2,2+0,75*(2*2,2+2) |  |  |  | 39.182 | [14 empty] | VV | 2 | 2 | True | 0 | ROZPOCET
|  |  | "102" 2,8*(2*6,15+2*8,15)-2,5*2,25+0,1*(2*2,25+2,5)-1,4*1,97+0,15*(2*2,2+1,5) |  |  |  | 73.282 | [14 empty] | VV | 2 | 2 | True | 0 | ROZPOCET
|  |  | -0,9*2,2+0,6*(2*2,2+0,9)-0,8*1,97 |  |  |  | -0.376 | [14 empty] | VV | 2 | 2 | True | 0 | ROZPOCET
|  |  | "105" 3,34*(2*2,45+2*2,675)-0,8*1,97+0,35*(2*2,1+0,9)-0,8*1,97-1,05*1,4+0,3*(2*1,4+1,05) |  |  |  | 32.553 | [14 empty] | VV | 2 | 2 | True | 0 | ROZPOCET
|  |  | "106" 3,34*(2*2,105+2*2,675)-2*0,8*1,97 |  |  |  | 28.778 | [14 empty] | VV | 2 | 2 | True | 0 | ROZPOCET
|  |  | "107" 3*(2*2,08+2*1,2)-0,7*1,97 |  |  |  | 18.301 | [14 empty] | VV | 2 | 2 | True | 0 | ROZPOCET
|  |  | "108" 2,5*(2*2,953+2*1,2)-0,7*1,97 |  |  |  | 19.386 | [14 empty] | VV | 2 | 2 | True | 0 | ROZPOCET
|  |  | "109" 2,5*(2*7,5) |  |  |  | 37.5 | [14 empty] | VV | 2 | 2 | True | 0 | ROZPOCET
|  |  | "110" 3,34*(2*10,67+2*3,15-1,2)-1*1,97-2*0,7*1,97-0,9*1,97 |  |  |  | 81.809 | [14 empty] | VV | 2 | 2 | True | 0 | ROZPOCET
|  |  | -1,7*2,1+0,2*(2*2,1+1,7)-4*1,87*0,71+4*0,3*(2*0,71+1,87) |  |  |  | -3.753 | [14 empty] | VV | 2 | 2 | True | 0 | ROZPOCET
|  |  | "111" 2,75*(2*4,95+2*3,315+2*2)-0,9*1,97+0,9*(2*2,1+1,1)-0,83*1,44+0,5*(2*1,44+0,83) |  |  |  | 60.114 | [14 empty] | VV | 2 | 2 | True | 0 | ROZPOCET
|  |  | "112" 2,9*(2*2+2*2,68)-0,7*1,97+0,15*(2*2,1+0,8)-0,815*1,44+0,5*(2*1,44+0,815) |  |  |  | 27.189 | [14 empty] | VV | 2 | 2 | True | 0 | ROZPOCET
|  |  | "113" 2,9*(2*1,15+2*2,68)-2*0,7*1,97-0,8*1,97 |  |  |  | 17.88 | [14 empty] | VV | 2 | 2 | True | 0 | ROZPOCET
|  |  | "114" 2,9*(2*1,2+2*2,68)-0,7*1,97+0,15*(2*2,1+0,8) |  |  |  | 21.875 | [14 empty] | VV | 2 | 2 | True | 0 | ROZPOCET
|  |  | "115" 2,65*(2*4,5+2*4,5)-1*2,005+0,9*(2*2,2+1,35) |  |  |  | 50.87 | [14 empty] | VV | 2 | 2 | True | 0 | ROZPOCET
|  |  | -0,71*1,975+0,8*(2*2,2+1,05)-0,8*1,97+0,34*(2*2,1+1)-0,8*1,97+0,3*(2*2,1+0,9) |  |  |  | 3.104 | [14 empty] | VV | 2 | 2 | True | 0 | ROZPOCET
|  |  | "118" 2,6*(2*4,25+2*2,375)-2*2,2-0,9*1,97-3*0,8*1,97-0,7*1,97 |  |  |  | 22.17 | [14 empty] | VV | 2 | 2 | True | 0 | ROZPOCET
|  |  | "124" 2,6*(2*2,675+2*1,625)-0,7*1,97-0,8*1,97 |  |  |  | 19.405 | [14 empty] | VV | 2 | 2 | True | 0 | ROZPOCET
|  |  | "125a" 2,7*(2*3,2+2*1,475+2*0,9+2*1,325)-2*1,1*2,2+0,75*(2*2,2+1,1) |  |  |  | 36.545 | [14 empty] | VV | 2 | 2 | True | 0 | ROZPOCET
|  |  | -0,7*1,97-2*0,8*1,97-0,9*1,97-0,9*1,97+0,65*(2*2,2+1,1) |  |  |  | -4.502 | [14 empty] | VV | 2 | 2 | True | 0 | ROZPOCET
|  |  | "125b" 3,34*(2*2,295+2*2,55)-0,8*1,97-0,9*1,97-1*1,97 |  |  |  | 27.046 | [14 empty] | VV | 2 | 2 | True | 0 | ROZPOCET
|  |  | "126" 2,7*(2*3,2+2*1,4)-0,8*1,97 |  |  |  | 23.264 | [14 empty] | VV | 2 | 2 | True | 0 | ROZPOCET
|  |  | "127" 2,7*(2*1,75+2*3,53)-0,9*1,97 |  |  |  | 26.739 | [14 empty] | VV | 2 | 2 | True | 0 | ROZPOCET
|  |  | "128" 3*(2*1,15+2*3,68)-0,9*1,97 |  |  |  | 27.207 | [14 empty] | VV | 2 | 2 | True | 0 | ROZPOCET
|  |  | "štítové stěny podkroví" | [18 empty] | VV | 2 | 1 | True | 0 | ROZPOCET
|  |  | 2*1,2*11,6+2*11,6*5,545/2 |  |  |  | 92.162 | [14 empty] | VV | 2 | 2 | True | 0 | ROZPOCET
|  |  | 2,75*(2*0,435+0,5+2*0,35+0,5) |  |  |  | 7.068 | [14 empty] | VV | 2 | 2 | True | 0 | ROZPOCET
|  |  | Součet |  |  |  | 784.798 | [14 empty] | VV | 2 | 4 | True | 1 | ROZPOCET
78 | K | 612321191 | Příplatek k vápenocementové omítce vnitřních stěn za každých dalších 5 mm tloušťky ručně |  |  | m2 | 503.413 | 0 |  | 0 |  |  |  | základní | 0.09 | 45.3072 | 0.0079 | 3.977 | 0 | 0 | 4 | K | 2 |  |  |  | ROZPOCET | 0 | 0 | 0 | 0 | 0 | 1 | 0 | 4 | -88614182
|  |  | "D1.1.b-b1 na stávajícím zdivu" | [18 empty] | VV | 2 | 1 | True | 0 | ROZPOCET
|  |  | "101" 2,7*(2*3,2+2*4,67)-1,88*2,23-0,8*1,97+0,75*(2*2,1+0,9)-0,9*1,97-2*2,2+0,75*(2*2,2+2) |  |  |  | 39.182 | [14 empty] | VV | 2 | 2 | True | 0 | ROZPOCET
|  |  | "102" 2,8*(2*6,15+2*8,15)-2,5*2,25+0,1*(2*2,25+2,5)-1,4*1,97+0,15*(2*2,2+1,5) |  |  |  | 73.282 | [14 empty] | VV | 2 | 2 | True | 0 | ROZPOCET
|  |  | -0,9*2,2+0,6*(2*2,2+0,9)-0,8*1,97 |  |  |  | -0.376 | [14 empty] | VV | 2 | 2 | True | 0 | ROZPOCET
|  |  | "105" 3,34*(2,45+2,675)-0,8*1,97+0,35*(2*2,1+0,9) |  |  |  | 17.327 | [14 empty] | VV | 2 | 2 | True | 0 | ROZPOCET
|  |  | "106" 3,34*(2,105) |  |  |  | 7.031 | [14 empty] | VV | 2 | 2 | True | 0 | ROZPOCET
|  |  | "107" 3*(2,08) |  |  |  | 6.24 | [14 empty] | VV | 2 | 2 | True | 0 | ROZPOCET
|  |  | "108" 2,5*(2,953) |  |  |  | 7.383 | [14 empty] | VV | 2 | 2 | True | 0 | ROZPOCET
|  |  | "109" 2,5*(7,5) |  |  |  | 18.75 | [14 empty] | VV | 2 | 2 | True | 0 | ROZPOCET
|  |  | "110" 3,34*3,37 |  |  |  | 11.256 | [14 empty] | VV | 2 | 2 | True | 0 | ROZPOCET
|  |  | "111" 2,75*(2*4,95+2*3,315+2*2)-0,9*1,97+0,9*(2*2,1+1,1)-0,83*1,44+0,5*(2*1,44+0,83) |  |  |  | 60.114 | [14 empty] | VV | 2 | 2 | True | 0 | ROZPOCET
|  |  | "112" 2,9*(2*2+2*2,68)-0,7*1,97+0,15*(2*2,1+0,8)-0,815*1,44+0,5*(2*1,44+0,815) |  |  |  | 27.189 | [14 empty] | VV | 2 | 2 | True | 0 | ROZPOCET
|  |  | "113" 2,9*(2*1,15+2*2,68)-2*0,7*1,97-0,8*1,97 |  |  |  | 17.88 | [14 empty] | VV | 2 | 2 | True | 0 | ROZPOCET
|  |  | "114" 2,9*(2*1,2+2*2,68)-0,7*1,97+0,15*(2*2,1+0,8) |  |  |  | 21.875 | [14 empty] | VV | 2 | 2 | True | 0 | ROZPOCET
|  |  | "115" 2,65*(2*4,5+2*4,5)-1*2,005+0,9*(2*2,2+1,35) |  |  |  | 50.87 | [14 empty] | VV | 2 | 2 | True | 0 | ROZPOCET
|  |  | -0,71*1,975+0,8*(2*2,2+1,05)-0,8*1,97+0,34*(2*2,1+1)-0,8*1,97+0,3*(2*2,1+0,9) |  |  |  | 3.104 | [14 empty] | VV | 2 | 2 | True | 0 | ROZPOCET
|  |  | "124" 2,6*(2,675+1,625) |  |  |  | 11.18 | [14 empty] | VV | 2 | 2 | True | 0 | ROZPOCET
|  |  | "125a" 2,7*(3,2+2*1,475+0,9+2*1,325)-2*1,1*2,2+0,75*(2*2,2+1,1) |  |  |  | 25.475 | [14 empty] | VV | 2 | 2 | True | 0 | ROZPOCET
|  |  | "125b" 3,34*(2,295) |  |  |  | 7.665 | [14 empty] | VV | 2 | 2 | True | 0 | ROZPOCET
|  |  | "126" 2,7*(3,2+2*1,4) |  |  |  | 16.2 | [14 empty] | VV | 2 | 2 | True | 0 | ROZPOCET
|  |  | "127" 2,7*(2*1,75+2*3,53)-0,9*1,97 |  |  |  | 26.739 | [14 empty] | VV | 2 | 2 | True | 0 | ROZPOCET
|  |  | "128" 3*(2*1,15+2*3,68)-0,9*1,97 |  |  |  | 27.207 | [14 empty] | VV | 2 | 2 | True | 0 | ROZPOCET
|  |  | "štítové stěny podkroví" | [18 empty] | VV | 2 | 1 | True | 0 | ROZPOCET
|  |  | 2*1,2*11,6 |  |  |  | 27.84 | [14 empty] | VV | 2 | 2 | True | 0 | ROZPOCET
|  |  | Součet |  |  |  | 503.413 | [14 empty] | VV | 2 | 4 | True | 1 | ROZPOCET
79 | K | 612331121 | Cementová omítka hladká jednovrstvá vnitřních stěn nanášená ručně |  |  | m2 | 234.07 | 0 |  | 0 |  |  |  | základní | 0.47 | 110.0129 | 0.021 | 4.9155 | 0 | 0 | 4 | K | 2 |  |  |  | ROZPOCET | 0 | 0 | 0 | 0 | 0 | 1 | 0 | 4 | -1715627619
|  |  | "D1.1.b-b1, b2" | [18 empty] | VV | 2 | 1 | True | 0 | ROZPOCET
|  |  | "104" 2,7*(2*7,9+2*6,6+2*0,6)-0,8*1,97-0,9*1,97+2*0,85*2,1 |  |  |  | 81.761 | [14 empty] | VV | 2 | 2 | True | 0 | ROZPOCET
|  |  | "116" 2,5*(4*1,8975+2*0,9+2*2,45)-2*0,7*1,97-0,8*1,97 |  |  |  | 31.391 | [14 empty] | VV | 2 | 2 | True | 0 | ROZPOCET
|  |  | "117" 2,5*(2*2,25+2*2)-0,9*1,97 |  |  |  | 19.477 | [14 empty] | VV | 2 | 2 | True | 0 | ROZPOCET
|  |  | "119" 2,5*(2*0,9+2*1,35)-0,7*1,97 |  |  |  | 9.871 | [14 empty] | VV | 2 | 2 | True | 0 | ROZPOCET
|  |  | "120" 2,5*(2*2,7+2*1,35+2*3,6+4*1,1)-0,8*1,97-4*0,7*1,97 |  |  |  | 42.158 | [14 empty] | VV | 2 | 2 | True | 0 | ROZPOCET
|  |  | "121" 2,5*(2*1,925+2*1)-0,7*1,97 |  |  |  | 13.246 | [14 empty] | VV | 2 | 2 | True | 0 | ROZPOCET
|  |  | "122" 2,5*(2*2,675+2*1,65+2*2,275-2*0,85)-0,7*1,97-0,8*1,97 |  |  |  | 25.795 | [14 empty] | VV | 2 | 2 | True | 0 | ROZPOCET
|  |  | "123" 2,5*(2*0,9+2*1,45)-0,7*1,97 |  |  |  | 10.371 | [14 empty] | VV | 2 | 2 | True | 0 | ROZPOCET
|  |  | Součet |  |  |  | 234.07 | [14 empty] | VV | 2 | 4 | True | 1 | ROZPOCET
80 | K | 619991011 | Obalení konstrukcí a prvků fólií přilepenou lepící páskou |  |  | m2 | 72.633 | 0 |  | 0 |  |  |  | základní | 0.08 | 5.8106 | 0 | 0 | 0 | 0 | 4 | K | 2 |  |  |  | ROZPOCET | 0 | 0 | 0 | 0 | 0 | 1 | 0 | 4 | 66590760
|  |  | "D1.1.b-b2" | [18 empty] | VV | 2 | 1 | True | 0 | ROZPOCET
|  |  | 1,3*2,15 |  |  |  | 2.795 | [14 empty] | VV | 2 | 2 | True | 0 | ROZPOCET
|  |  | 2*0,6*0,9 |  |  |  | 1.08 | [14 empty] | VV | 2 | 2 | True | 0 | ROZPOCET
|  |  | 1,2*2,105 |  |  |  | 2.526 | [14 empty] | VV | 2 | 2 | True | 0 | ROZPOCET
|  |  | 0,86*2,05 |  |  |  | 1.763 | [14 empty] | VV | 2 | 2 | True | 0 | ROZPOCET
|  |  | 2*0,815*1,44 |  |  |  | 2.347 | [14 empty] | VV | 2 | 2 | True | 0 | ROZPOCET
|  |  | 1,82*2,64 |  |  |  | 4.805 | [14 empty] | VV | 2 | 2 | True | 0 | ROZPOCET
|  |  | 5*1,87*0,71 |  |  |  | 6.639 | [14 empty] | VV | 2 | 2 | True | 0 | ROZPOCET
|  |  | 1,05*1,395 |  |  |  | 1.465 | [14 empty] | VV | 2 | 2 | True | 0 | ROZPOCET
|  |  | 1,9*1,395 |  |  |  | 2.651 | [14 empty] | VV | 2 | 2 | True | 0 | ROZPOCET
|  |  | 2,5*2,25 |  |  |  | 5.625 | [14 empty] | VV | 2 | 2 | True | 0 | ROZPOCET
|  |  | 2*1,2*2 |  |  |  | 4.8 | [14 empty] | VV | 2 | 2 | True | 0 | ROZPOCET
|  |  | 2*1,2*1,2 |  |  |  | 2.88 | [14 empty] | VV | 2 | 2 | True | 0 | ROZPOCET
|  |  | 4*2,4*1,395 |  |  |  | 13.392 | [14 empty] | VV | 2 | 2 | True | 0 | ROZPOCET
|  |  | 2*1,2*1,395 |  |  |  | 3.348 | [14 empty] | VV | 2 | 2 | True | 0 | ROZPOCET
|  |  | 4*1,87*1,395 |  |  |  | 10.435 | [14 empty] | VV | 2 | 2 | True | 0 | ROZPOCET
|  |  | 4,785*1 |  |  |  | 4.785 | [14 empty] | VV | 2 | 2 | True | 0 | ROZPOCET
|  |  | 0,93*1,395 |  |  |  | 1.297 | [14 empty] | VV | 2 | 2 | True | 0 | ROZPOCET
|  |  | Součet |  |  |  | 72.633 | [14 empty] | VV | 2 | 4 | True | 1 | ROZPOCET
81 | K | 622135001 | Vyrovnání podkladu vnějších stěn maltou vápenocementovou tl do 10 mm |  |  | m2 | 82.688 | 0 |  | 0 |  |  |  | základní | 0.424 | 35.0597 | 0.02048 | 1.6935 | 0 | 0 | 4 | K | 2 |  |  |  | ROZPOCET | 0 | 0 | 0 | 0 | 0 | 1 | 0 | 4 | -400279942
|  |  | "D1.1.b-d" | [18 empty] | VV | 2 | 1 | True | 0 | ROZPOCET
|  |  | 15,75*5,25 |  |  |  | 82.688 | [14 empty] | VV | 2 | 2 | True | 1 | ROZPOCET
82 | K | 622635011 | Oprava spárování cihelného zdiva stěn MC v rozsahu do 20 % |  |  | m2 | 503.413 | 0 |  | 0 |  |  |  | základní | 0.19 | 95.6485 | 0.00227 | 1.1427 | 0 | 0 | 4 | K | 2 |  |  |  | ROZPOCET | 0 | 0 | 0 | 0 | 0 | 1 | 0 | 4 | 503541769
|  |  | "D1.1.b-b1 na stávajícím zdivu" | [18 empty] | VV | 2 | 1 | True | 0 | ROZPOCET
|  |  | "101" 2,7*(2*3,2+2*4,67)-1,88*2,23-0,8*1,97+0,75*(2*2,1+0,9)-0,9*1,97-2*2,2+0,75*(2*2,2+2) |  |  |  | 39.182 | [14 empty] | VV | 2 | 2 | True | 0 | ROZPOCET
|  |  | "102" 2,8*(2*6,15+2*8,15)-2,5*2,25+0,1*(2*2,25+2,5)-1,4*1,97+0,15*(2*2,2+1,5) |  |  |  | 73.282 | [14 empty] | VV | 2 | 2 | True | 0 | ROZPOCET
|  |  | -0,9*2,2+0,6*(2*2,2+0,9)-0,8*1,97 |  |  |  | -0.376 | [14 empty] | VV | 2 | 2 | True | 0 | ROZPOCET
|  |  | "105" 3,34*(2,45+2,675)-0,8*1,97+0,35*(2*2,1+0,9) |  |  |  | 17.327 | [14 empty] | VV | 2 | 2 | True | 0 | ROZPOCET
|  |  | "106" 3,34*(2,105) |  |  |  | 7.031 | [14 empty] | VV | 2 | 2 | True | 0 | ROZPOCET
|  |  | "107" 3*(2,08) |  |  |  | 6.24 | [14 empty] | VV | 2 | 2 | True | 0 | ROZPOCET
|  |  | "108" 2,5*(2,953) |  |  |  | 7.383 | [14 empty] | VV | 2 | 2 | True | 0 | ROZPOCET
|  |  | "109" 2,5*(7,5) |  |  |  | 18.75 | [14 empty] | VV | 2 | 2 | True | 0 | ROZPOCET
|  |  | "110" 3,34*3,37 |  |  |  | 11.256 | [14 empty] | VV | 2 | 2 | True | 0 | ROZPOCET
|  |  | "111" 2,75*(2*4,95+2*3,315+2*2)-0,9*1,97+0,9*(2*2,1+1,1)-0,83*1,44+0,5*(2*1,44+0,83) |  |  |  | 60.114 | [14 empty] | VV | 2 | 2 | True | 0 | ROZPOCET
|  |  | "112" 2,9*(2*2+2*2,68)-0,7*1,97+0,15*(2*2,1+0,8)-0,815*1,44+0,5*(2*1,44+0,815) |  |  |  | 27.189 | [14 empty] | VV | 2 | 2 | True | 0 | ROZPOCET
|  |  | "113" 2,9*(2*1,15+2*2,68)-2*0,7*1,97-0,8*1,97 |  |  |  | 17.88 | [14 empty] | VV | 2 | 2 | True | 0 | ROZPOCET
|  |  | "114" 2,9*(2*1,2+2*2,68)-0,7*1,97+0,15*(2*2,1+0,8) |  |  |  | 21.875 | [14 empty] | VV | 2 | 2 | True | 0 | ROZPOCET
|  |  | "115" 2,65*(2*4,5+2*4,5)-1*2,005+0,9*(2*2,2+1,35) |  |  |  | 50.87 | [14 empty] | VV | 2 | 2 | True | 0 | ROZPOCET
|  |  | -0,71*1,975+0,8*(2*2,2+1,05)-0,8*1,97+0,34*(2*2,1+1)-0,8*1,97+0,3*(2*2,1+0,9) |  |  |  | 3.104 | [14 empty] | VV | 2 | 2 | True | 0 | ROZPOCET
|  |  | "124" 2,6*(2,675+1,625) |  |  |  | 11.18 | [14 empty] | VV | 2 | 2 | True | 0 | ROZPOCET
|  |  | "125a" 2,7*(3,2+2*1,475+0,9+2*1,325)-2*1,1*2,2+0,75*(2*2,2+1,1) |  |  |  | 25.475 | [14 empty] | VV | 2 | 2 | True | 0 | ROZPOCET
|  |  | "125b" 3,34*(2,295) |  |  |  | 7.665 | [14 empty] | VV | 2 | 2 | True | 0 | ROZPOCET
|  |  | "126" 2,7*(3,2+2*1,4) |  |  |  | 16.2 | [14 empty] | VV | 2 | 2 | True | 0 | ROZPOCET
|  |  | "127" 2,7*(2*1,75+2*3,53)-0,9*1,97 |  |  |  | 26.739 | [14 empty] | VV | 2 | 2 | True | 0 | ROZPOCET
|  |  | "128" 3*(2*1,15+2*3,68)-0,9*1,97 |  |  |  | 27.207 | [14 empty] | VV | 2 | 2 | True | 0 | ROZPOCET
|  |  | "štítové stěny podkroví" | [18 empty] | VV | 2 | 1 | True | 0 | ROZPOCET
|  |  | 2*1,2*11,6 |  |  |  | 27.84 | [14 empty] | VV | 2 | 2 | True | 0 | ROZPOCET
|  |  | Součet |  |  |  | 503.413 | [14 empty] | VV | 2 | 4 | True | 1 | ROZPOCET
83 | K | 625141001 | Obklad venkovní betonové konstrukce deskami dřevovláknitými s vrstvou EPS tl. 50 mm |  |  | m2 | 6.462 | 0 |  | 0 |  |  |  | základní | 0.235 | 1.5186 | 0.004555 | 0.029434 | 0 | 0 | 4 | K | 2 |  |  |  | ROZPOCET | 0 | 0 | 0 | 0 | 0 | 1 | 0 | 4 | -877678188
|  |  | "statika příloha č.4" | [18 empty] | VV | 2 | 1 | True | 0 | ROZPOCET
|  |  | 21,54*0,3 |  |  |  | 6.462 | [14 empty] | VV | 2 | 2 | True | 1 | ROZPOCET
84 | K | 631311114 | Mazanina tl do 80 mm z betonu prostého bez zvýšených nároků na prostředí tř. C 16/20 |  |  | m3 | 25.607 | 0 |  | 0 |  |  |  | základní | 3.213 | 82.2753 | 2.2563 | 57.7781 | 0 | 0 | 4 | K | 2 |  |  |  | ROZPOCET | 0 | 0 | 0 | 0 | 0 | 1 | 0 | 4 | 1345240423
|  |  | "D1.1.b-b1, c4" | [18 empty] | VV | 2 | 1 | True | 0 | ROZPOCET
|  |  | 268,1*0,06 |  |  |  | 16.086 | [14 empty] | VV | 2 | 2 | True | 0 | ROZPOCET
|  |  | 13,95*11,375*0,06 |  |  |  | 9.521 | [14 empty] | VV | 2 | 2 | True | 0 | ROZPOCET
|  |  | Součet |  |  |  | 25.607 | [14 empty] | VV | 2 | 4 | True | 1 | ROZPOCET
85 | K | 631311125 | Mazanina tl do 120 mm z betonu prostého bez zvýšených nároků na prostředí tř. C 20/25 |  |  | m3 | 43.825 | 0 |  | 0 |  |  |  | základní | 2.58 | 113.0685 | 2.4533 | 107.5154 | 0 | 0 | 4 | K | 2 |  |  |  | ROZPOCET | 0 | 0 | 0 | 0 | 0 | 1 | 0 | 4 | 1805771497
|  |  | "D1.1.b-b1, c4" | [18 empty] | VV | 2 | 1 | True | 0 | ROZPOCET
|  |  | "podkladní betony nových podlah na terénu" | [18 empty] | VV | 2 | 1 | True | 0 | ROZPOCET
|  |  | 15,9+46,5+35,5+7,5+4,5+5,9 |  |  |  | 115.8 | [14 empty] | VV | 2 | 2 | True | 0 | ROZPOCET
|  |  | 17,92*3,15 |  |  |  | 56.448 | [14 empty] | VV | 2 | 2 | True | 0 | ROZPOCET
|  |  | 17,0+5,5+3,4+3,4+22,2 |  |  |  | 51.5 | [14 empty] | VV | 2 | 2 | True | 0 | ROZPOCET
|  |  | 4,25*4,5+3,7*6,875 |  |  |  | 44.563 | [14 empty] | VV | 2 | 2 | True | 0 | ROZPOCET
|  |  | Mezisoučet |  |  |  | 268.311 | [14 empty] | VV | 2 | 3 | True | 0 | ROZPOCET
|  |  | "skladba P2a" | [18 empty] | VV | 2 | 1 | True | 0 | ROZPOCET
|  |  | 2*3,03 |  |  |  | 6.06 | [14 empty] | VV | 2 | 2 | True | 0 | ROZPOCET
|  |  | "rampa a terasa" | [18 empty] | VV | 2 | 1 | True | 0 | ROZPOCET
|  |  | (2,32+4,17+5,91+0,1)*1,2+6,15*1,44 |  |  |  | 23.856 | [14 empty] | VV | 2 | 2 | True | 0 | ROZPOCET
|  |  | Mezisoučet |  |  |  | 29.916 | [14 empty] | VV | 2 | 3 | True | 0 | ROZPOCET
|  |  | 268,311*0,15+23,856*0,15 |  |  |  | 43.825 | [14 empty] | VV | 2 | 2 | True | 1 | ROZPOCET
86 | K | 631319171 | Příplatek k mazanině tl do 80 mm za stržení povrchu spodní vrstvy před vložením výztuže |  |  | m3 | 9.521 | 0 |  | 0 |  |  |  | základní | 0.82 | 7.8072 | 0 | 0 | 0 | 0 | 4 | K | 2 |  |  |  | ROZPOCET | 0 | 0 | 0 | 0 | 0 | 1 | 0 | 4 | -984472807
87 | K | 631319173 | Příplatek k mazanině tl do 120 mm za stržení povrchu spodní vrstvy před vložením výztuže |  |  | m3 | 43.825 | 0 |  | 0 |  |  |  | základní | 0.41 | 17.9683 | 0 | 0 | 0 | 0 | 4 | K | 2 |  |  |  | ROZPOCET | 0 | 0 | 0 | 0 | 0 | 1 | 0 | 4 | 227929619
88 | K | 631341112 | Mazanina tl do 80 mm z betonu lehkého keramického LC 12/13 |  |  | m3 | 10.736 | 0 |  | 0 |  |  |  | základní | 4.04 | 43.3734 | 1.414 | 15.1807 | 0 | 0 | 4 | K | 2 |  |  |  | ROZPOCET | 0 | 0 | 0 | 0 | 0 | 1 | 0 | 4 | -928232337
|  |  | "D1.1.b-b1, c1, c2, c4" | [18 empty] | VV | 2 | 1 | True | 0 | ROZPOCET
|  |  | 0,12*(4,95*6,435+4,5*4,5+3,2*11,675) |  |  |  | 10.736 | [14 empty] | VV | 2 | 2 | True | 1 | ROZPOCET
89 | K | 631362021 | Výztuž mazanin svařovanými sítěmi Kari |  |  | t | 2.359 | 0 |  | 0 |  |  |  | základní | 15.231 | 35.9299 | 1.0628 | 2.5071 | 0 | 0 | 4 | K | 2 |  |  |  | ROZPOCET | 0 | 0 | 0 | 0 | 0 | 1 | 0 | 4 | -594845342
|  |  | "D1.1.b-b1, b2, c4" | [18 empty] | VV | 2 | 1 | True | 0 | ROZPOCET
|  |  | "do podkladních betonů" | [18 empty] | VV | 2 | 1 | True | 0 | ROZPOCET
|  |  | "D1.1.b-b1, c4" | [18 empty] | VV | 2 | 1 | True | 0 | ROZPOCET
|  |  | "podkladní betony nových podlah na terénu" | [18 empty] | VV | 2 | 1 | True | 0 | ROZPOCET
|  |  | 15,9+46,5+35,5+8+6,7+2,6+3,7+7,1+23,3+17+5,5+3,4+3,4 |  |  |  | 178.6 | [14 empty] | VV | 2 | 2 | True | 0 | ROZPOCET
|  |  | 22,2+6,4+4,6+8,9+1,7+7,8+1,9+4,9+1,4+4,5+7,5+7,3+4,5+5,9+4,1 |  |  |  | 93.6 | [14 empty] | VV | 2 | 2 | True | 0 | ROZPOCET
|  |  | "skladba P2a" | [18 empty] | VV | 2 | 1 | True | 0 | ROZPOCET
|  |  | 2*3,03 |  |  |  | 6.06 | [14 empty] | VV | 2 | 2 | True | 0 | ROZPOCET
|  |  | Mezisoučet |  |  |  | 278.26 | [14 empty] | VV | 2 | 3 | True | 0 | ROZPOCET
|  |  | "rampa a terasa" | [18 empty] | VV | 2 | 1 | True | 0 | ROZPOCET
|  |  | (2,32+4,17+5,91+0,1)*1,2+6,15*1,44 |  |  |  | 23.856 | [14 empty] | VV | 2 | 2 | True | 0 | ROZPOCET
|  |  | Mezisoučet |  |  |  | 23.856 | [14 empty] | VV | 2 | 3 | True | 0 | ROZPOCET
|  |  | Součet |  |  |  | 302.116 | [14 empty] | VV | 2 | 4 | True | 0 | ROZPOCET
|  |  | ((278,26/(2,6*1,6))*18,3+23,856*18,3)/1000 |  |  |  | 1.661 | [14 empty] | VV | 2 | 2 | True | 0 | ROZPOCET
|  |  | 13,95*11,375/(2,6*1,6)*18,3/1000 |  |  |  | 0.698 | [14 empty] | VV | 2 | 2 | True | 0 | ROZPOCET
|  |  | Součet |  |  |  | 2.359 | [14 empty] | VV | 2 | 4 | True | 1 | ROZPOCET
90 | K | 632451647 | Potěr pískocementový tl 40 mm stupňů a schodnic tř. C 30 běžný |  |  | m2 | 9.098 | 0 |  | 0 |  |  |  | základní | 1.721 | 15.6577 | 0.1071 | 0.97436 | 0 | 0 | 4 | K | 2 |  |  |  | ROZPOCET | 0 | 0 | 0 | 0 | 0 | 1 | 0 | 4 | -1960506302
|  |  | 1,2*(0,29+2,346+0,66+2,793+1,493) |  |  |  | 9.098 | [14 empty] | VV | 2 | 2 | True | 1 | ROZPOCET
91 | K | 634111114 | Obvodová dilatace pružnou těsnicí páskou v 100 mm mezi stěnou a mazaninou |  |  | m | 402.77 | 0 |  | 0 |  |  |  | základní | 0.037 | 14.9025 | 8.4e-05 | 0.033833 | 0 | 0 | 4 | K | 2 |  |  |  | ROZPOCET | 0 | 0 | 0 | 0 | 0 | 1 | 0 | 4 | 1420329172
|  |  | 271,558+131,212 |  |  |  | 402.77 | [14 empty] | VV | 2 | 2 | True | 1 | ROZPOCET
92 | K | 635111215 | Násyp pod podlahy ze štěrkopísku se zhutněním |  |  | m3 | 73.093 | 0 |  | 0 |  |  |  | základní | 2.048 | 149.6945 | 1.98 | 144.7241 | 0 | 0 | 4 | K | 2 |  |  |  | ROZPOCET | 0 | 0 | 0 | 0 | 0 | 1 | 0 | 4 | 2135746133
|  |  | "D1.1.b-b1, c4" | [18 empty] | VV | 2 | 1 | True | 0 | ROZPOCET
|  |  | "podkladní betony nových podlah na terénu" | [18 empty] | VV | 2 | 1 | True | 0 | ROZPOCET
|  |  | 15,9+46,5+35,5+7,5+4,5+5,9 |  |  |  | 115.8 | [14 empty] | VV | 2 | 2 | True | 0 | ROZPOCET
|  |  | 17,92*3,15 |  |  |  | 56.448 | [14 empty] | VV | 2 | 2 | True | 0 | ROZPOCET
|  |  | 17,0+5,5+3,4+3,4+22,2 |  |  |  | 51.5 | [14 empty] | VV | 2 | 2 | True | 0 | ROZPOCET
|  |  | 4,25*4,5+3,7*6,875 |  |  |  | 44.563 | [14 empty] | VV | 2 | 2 | True | 0 | ROZPOCET
|  |  | Mezisoučet |  |  |  | 268.311 | [14 empty] | VV | 2 | 3 | True | 0 | ROZPOCET
|  |  | "skladba P2a" | [18 empty] | VV | 2 | 1 | True | 0 | ROZPOCET
|  |  | 2*3,03 |  |  |  | 6.06 | [14 empty] | VV | 2 | 2 | True | 0 | ROZPOCET
|  |  | "rampa a terasa" | [18 empty] | VV | 2 | 1 | True | 0 | ROZPOCET
|  |  | (2,32+4,17+5,91+0,1)*1,2 |  |  |  | 15 | [14 empty] | VV | 2 | 2 | True | 0 | ROZPOCET
|  |  | Mezisoučet |  |  |  | 21.06 | [14 empty] | VV | 2 | 3 | True | 0 | ROZPOCET
|  |  | 268,311*0,25+6,06*0,25+15*0,3 |  |  |  | 73.093 | [14 empty] | VV | 2 | 2 | True | 1 | ROZPOCET
93 | K | 642942611 | Osazování zárubní nebo rámů dveřních kovových do 2,5 m2 na montážní pěnu |  |  | kus | 30 | 0 |  | 0 |  |  |  | základní | 0.84 | 25.2 | 0.00048162 | 0.014449 | 0 | 0 | 4 | K | 2 |  |  |  | ROZPOCET | 0 | 0 | 0 | 0 | 0 | 1 | 0 | 4 | 525992320
|  |  | "D1.1.b-b1, b2" | [18 empty] | VV | 2 | 1 | True | 0 | ROZPOCET
|  |  | 30 |  |  |  | 30 | [14 empty] | VV | 2 | 2 | True | 1 | ROZPOCET
94 | M | 553311280 | zárubeň ocelová pro běžné zdění hranatý profil 125 700 L/P |  |  | kus | 9 | 0 |  | 0 |  |  |  | základní | 0 | 0 | 0.0119 | 0.1071 | 0 | 0 | 8 | M | 2 |  |  |  | ROZPOCET | 0 | 0 | 0 | 0 | 0 | 1 | 0 | 4 | -351375148
95 | M | 553311300 | zárubeň ocelová pro běžné zdění hranatý profil 125 800 L/P |  |  | kus | 6 | 0 |  | 0 |  |  |  | základní | 0 | 0 | 0.0121 | 0.0726 | 0 | 0 | 8 | M | 2 |  |  |  | ROZPOCET | 0 | 0 | 0 | 0 | 0 | 1 | 0 | 4 | 1315527861
96 | M | 553311320 | zárubeň ocelová pro běžné zdění hranatý profil 125 900 L/P |  |  | kus | 1 | 0 |  | 0 |  |  |  | základní | 0 | 0 | 0.0123 | 0.0123 | 0 | 0 | 8 | M | 2 |  |  |  | ROZPOCET | 0 | 0 | 0 | 0 | 0 | 1 | 0 | 4 | -1137389337
97 | M | 553311340 | zárubeň ocelová pro běžné zdění hranatý profil 125 1100 L/P |  |  | kus | 1 | 0 |  | 0 |  |  |  | základní | 0 | 0 | 0.0128 | 0.0128 | 0 | 0 | 8 | M | 2 |  |  |  | ROZPOCET | 0 | 0 | 0 | 0 | 0 | 1 | 0 | 4 | 2125373520
98 | M | 553315210 | zárubeň ocelová pro sádrokarton 100 700 L/P |  |  | kus | 2 | 0 |  | 0 |  |  |  | základní | 0 | 0 | 0.02347 | 0.04694 | 0 | 0 | 8 | M | 2 |  |  |  | ROZPOCET | 0 | 0 | 0 | 0 | 0 | 1 | 0 | 4 | -1160884365
99 | M | 553315320 | zárubeň ocelová pro sádrokarton 125 800 L/P |  |  | kus | 11 | 0 |  | 0 |  |  |  | základní | 0 | 0 | 0.02474 | 0.27214 | 0 | 0 | 8 | M | 2 |  |  |  | ROZPOCET | 0 | 0 | 0 | 0 | 0 | 1 | 0 | 4 | 710783655
100 | K | 642944121 | Osazování ocelových zárubní dodatečné pl do 2,5 m2 |  |  | kus | 11 | 0 |  | 0 |  |  |  | základní | 1.607 | 17.677 | 0.04684 | 0.51524 | 0 | 0 | 4 | K | 2 |  |  |  | ROZPOCET | 0 | 0 | 0 | 0 | 0 | 1 | 0 | 4 | -1058670735
|  |  | "D1.1.b-b1" | [18 empty] | VV | 2 | 1 | True | 0 | ROZPOCET
|  |  | 11 |  |  |  | 11 | [14 empty] | VV | 2 | 2 | True | 1 | ROZPOCET
101 | M | 553311410 | zárubeň ocelová pro běžné zdění hranatý profil 145 700 L/P |  |  | kus | 2 | 0 |  | 0 |  |  |  | základní | 0 | 0 | 0.0129 | 0.0258 | 0 | 0 | 8 | M | 2 |  |  |  | ROZPOCET | 0 | 0 | 0 | 0 | 0 | 1 | 0 | 4 | -2075770490
102 | M | 553311430 | zárubeň ocelová pro běžné zdění hranatý profil 145 800 L/P |  |  | kus | 4 | 0 |  | 0 |  |  |  | základní | 0 | 0 | 0.0132 | 0.0528 | 0 | 0 | 8 | M | 2 |  |  |  | ROZPOCET | 0 | 0 | 0 | 0 | 0 | 1 | 0 | 4 | -984190102
103 | M | 553311450 | zárubeň ocelová pro běžné zdění hranatý profil 145 900 L/P |  |  | kus | 5 | 0 |  | 0 |  |  |  | základní | 0 | 0 | 0.0135 | 0.0675 | 0 | 0 | 8 | M | 2 |  |  |  | ROZPOCET | 0 | 0 | 0 | 0 | 0 | 1 | 0 | 4 | -1242851524
| 8 - Trubní vedení | [8 empty] | 0 | [5 empty] | 0 |  | 0 |  | 0 | 1 | D | 1 |  |  |  | ROZPOCET | [6 empty] | 0
104 | K | 8001 | Venkovní kanalizace (splašková, dešťová) vč. ČOV a OT - odhad ceny |  |  | soub | 1 | 0 |  | 0 |  |  |  | základní | 0 | 0 | 0 | 0 | 0 | 0 | 4 | K | 2 |  |  |  | ROZPOCET | 0 | 0 | 0 | 0 | 0 | 1 | 0 | 4 | 1648802114
| 9 - Ostatní konstrukce a práce, bourání | [8 empty] | 0 | [5 empty] | 2340.2292 |  | 27.3008 |  | 427.7066 | 1 | D | 1 |  |  |  | ROZPOCET | [6 empty] | 0
105 | K | 919735112 | Řezání stávajícího živičného krytu hl do 100 mm |  |  | m | 13.6 | 0 |  | 0 |  |  |  | základní | 0.196 | 2.6656 | 1.645e-06 | 2.2372e-05 | 0 | 0 | 4 | K | 2 |  |  |  | ROZPOCET | 0 | 0 | 0 | 0 | 0 | 1 | 0 | 4 | -1629743159
|  |  | "pro venkovní rampu a terasu" | [18 empty] | VV | 2 | 1 | True | 0 | ROZPOCET
|  |  | "D1.1.b-b1" | [18 empty] | VV | 2 | 1 | True | 0 | ROZPOCET
|  |  | 2,32+4,17+5,91+0,66+2*0,27 |  |  |  | 13.6 | [14 empty] | VV | 2 | 2 | True | 1 | ROZPOCET
106 | K | 949101111 | Lešení pomocné pro objekty pozemních staveb s lešeňovou podlahou v do 1,9 m zatížení do 150 kg/m2 |  |  | m2 | 499.4 | 0 |  | 0 |  |  |  | základní | 0.105 | 52.437 | 0.00013 | 0.064922 | 0 | 0 | 4 | K | 2 |  |  |  | ROZPOCET | 0 | 0 | 0 | 0 | 0 | 1 | 0 | 4 | -1584026453
|  |  | "D1.1.b-b1, b2, c" | [18 empty] | VV | 2 | 1 | True | 0 | ROZPOCET
|  |  | 268,1+231,3 |  |  |  | 499.4 | [14 empty] | VV | 2 | 2 | True | 1 | ROZPOCET
107 | K | 949101112 | Lešení pomocné pro objekty pozemních staveb s lešeňovou podlahou v do 3,5 m zatížení do 150 kg/m2 |  |  | m2 | 18 | 0 |  | 0 |  |  |  | základní | 0.126 | 2.268 | 0.00021 | 0.00378 | 0 | 0 | 4 | K | 2 |  |  |  | ROZPOCET | 0 | 0 | 0 | 0 | 0 | 1 | 0 | 4 | 296777267
|  |  | "pro zdění štítů" | [18 empty] | VV | 2 | 1 | True | 0 | ROZPOCET
|  |  | 2*9 |  |  |  | 18 | [14 empty] | VV | 2 | 2 | True | 1 | ROZPOCET
108 | K | 961021311 | Bourání základů ze zdiva kamenného |  |  | m3 | 2.645 | 0 |  | 0 |  |  |  | základní | 1.824 | 4.8245 | 0 | 0 | 2.5 | 6.6125 | 4 | K | 2 |  |  |  | ROZPOCET | 0 | 0 | 0 | 0 | 0 | 1 | 0 | 4 | 223396928
|  |  | "statika příloha č.4" | [18 empty] | VV | 2 | 1 | True | 0 | ROZPOCET
|  |  | 0,86*6,15*0,5 |  |  |  | 2.645 | [14 empty] | VV | 2 | 2 | True | 1 | ROZPOCET
109 | K | 962023491 | Bourání zdiva nadzákladového smíšeného na MC přes 1 m3 |  |  | m3 | 45.986 | 0 |  | 0 |  |  |  | základní | 1.853 | 85.2121 | 0 | 0 | 2.27 | 104.3882 | 4 | K | 2 |  |  |  | ROZPOCET | 0 | 0 | 0 | 0 | 0 | 1 | 0 | 4 | 845248791
|  |  | "D1.1.b-b1, detail 1, c1, b2" | [18 empty] | VV | 2 | 1 | True | 0 | ROZPOCET
|  |  | 0,86*(6,15*3,4-3,1*1,2) |  |  |  | 14.783 | [14 empty] | VV | 2 | 2 | True | 0 | ROZPOCET
|  |  | 0,75*2,775*2,7 |  |  |  | 5.619 | [14 empty] | VV | 2 | 2 | True | 0 | ROZPOCET
|  |  | 0,45*12,5*5,6/2 |  |  |  | 15.75 | [14 empty] | VV | 2 | 2 | True | 0 | ROZPOCET
|  |  | 1,2*1*1,25+1,2*2,315*3 |  |  |  | 9.834 | [14 empty] | VV | 2 | 2 | True | 0 | ROZPOCET
|  |  | Součet |  |  |  | 45.986 | [14 empty] | VV | 2 | 4 | True | 1 | ROZPOCET
110 | K | 962031132 | Bourání příček z cihel pálených na MVC tl do 100 mm |  |  | m2 | 59.78 | 0 |  | 0 |  |  |  | základní | 0.245 | 14.6461 | 0 | 0 | 0.131 | 7.8312 | 4 | K | 2 |  |  |  | ROZPOCET | 0 | 0 | 0 | 0 | 0 | 1 | 0 | 4 | 1438195784
|  |  | "D1.1.b-b1s, b1, c1" | [18 empty] | VV | 2 | 1 | True | 0 | ROZPOCET
|  |  | 2,8*(2*4,25+2*1,45+2*0,9+2*1+1,5+3*1,55) |  |  |  | 59.78 | [14 empty] | VV | 2 | 2 | True | 1 | ROZPOCET
111 | K | 962031133 | Bourání příček z cihel pálených na MVC tl do 150 mm |  |  | m2 | 20.72 | 0 |  | 0 |  |  |  | základní | 0.284 | 5.8845 | 0 | 0 | 0.261 | 5.4079 | 4 | K | 2 |  |  |  | ROZPOCET | 0 | 0 | 0 | 0 | 0 | 1 | 0 | 4 | 716741765
|  |  | "D1.1.b-b1s, b1, c1" | [18 empty] | VV | 2 | 1 | True | 0 | ROZPOCET
|  |  | 2,8*2*3,7 |  |  |  | 20.72 | [14 empty] | VV | 2 | 2 | True | 1 | ROZPOCET
112 | K | 962032231 | Bourání zdiva z cihel pálených nebo vápenopískových na MV nebo MVC přes 1 m3 |  |  | m3 | 19.322 | 0 |  | 0 |  |  |  | základní | 1.52 | 29.3694 | 0 | 0 | 1.8 | 34.7796 | 4 | K | 2 |  |  |  | ROZPOCET | 0 | 0 | 0 | 0 | 0 | 1 | 0 | 4 | 1685390729
|  |  | "D1.1.b-b1, c1, b2, c2" | [18 empty] | VV | 2 | 1 | True | 0 | ROZPOCET
|  |  | 0,45*12,5*5,6/2 |  |  |  | 15.75 | [14 empty] | VV | 2 | 2 | True | 0 | ROZPOCET
|  |  | 0,375*0,5*19,05 |  |  |  | 3.572 | [14 empty] | VV | 2 | 2 | True | 0 | ROZPOCET
|  |  | Součet |  |  |  | 19.322 | [14 empty] | VV | 2 | 4 | True | 1 | ROZPOCET
113 | K | 962032631 | Bourání zdiva komínového nad střechou z cihel na MV nebo MVC |  |  | m3 | 15.082 | 0 |  | 0 |  |  |  | základní | 2.42 | 36.4984 | 0 | 0 | 1.594 | 24.0407 | 4 | K | 2 |  |  |  | ROZPOCET | 0 | 0 | 0 | 0 | 0 | 1 | 0 | 4 | -749274732
|  |  | "D1.1.b-b1, b1s, d" | [18 empty] | VV | 2 | 1 | True | 0 | ROZPOCET
|  |  | 0,75*0,75*10,325 |  |  |  | 5.808 | [14 empty] | VV | 2 | 2 | True | 0 | ROZPOCET
|  |  | 0,3*0,5*5,9 |  |  |  | 0.885 | [14 empty] | VV | 2 | 2 | True | 0 | ROZPOCET
|  |  | 0,75*0,75*10,325 |  |  |  | 5.808 | [14 empty] | VV | 2 | 2 | True | 0 | ROZPOCET
|  |  | 0,5*0,5*10,325 |  |  |  | 2.581 | [14 empty] | VV | 2 | 2 | True | 0 | ROZPOCET
|  |  | Součet |  |  |  | 15.082 | [14 empty] | VV | 2 | 4 | True | 1 | ROZPOCET
114 | K | 962081141 | Bourání příček ze skleněných tvárnic tl do 150 mm |  |  | m2 | 1.8 | 0 |  | 0 |  |  |  | základní | 0.6 | 1.08 | 0 | 0 | 0.082 | 0.1476 | 4 | K | 2 |  |  |  | ROZPOCET | 0 | 0 | 0 | 0 | 0 | 1 | 0 | 4 | 813329273
|  |  | "D1.1.b-b1s" | [18 empty] | VV | 2 | 1 | True | 0 | ROZPOCET
|  |  | 1,2*1,5 |  |  |  | 1.8 | [14 empty] | VV | 2 | 2 | True | 1 | ROZPOCET
115 | K | 963031434 | Bourání cihelných kleneb na MV nebo MVC tl do 300 mm |  |  | m2 | 12.904 | 0 |  | 0 |  |  |  | základní | 0.495 | 6.3875 | 0 | 0 | 0.558 | 7.2004 | 4 | K | 2 |  |  |  | ROZPOCET | 0 | 0 | 0 | 0 | 0 | 1 | 0 | 4 | 536990434
|  |  | "D1.1.b-b1, statika" | [18 empty] | VV | 2 | 1 | True | 0 | ROZPOCET
|  |  | "část stropu nad kuchyní" | [18 empty] | VV | 2 | 1 | True | 0 | ROZPOCET
|  |  | 4,65*2,775 |  |  |  | 12.904 | [14 empty] | VV | 2 | 2 | True | 1 | ROZPOCET
116 | K | 963042819 | Bourání schodišťových stupňů betonových zhotovených na místě |  |  | m | 17 | 0 |  | 0 |  |  |  | základní | 0.64 | 10.88 | 0 | 0 | 0.07 | 1.19 | 4 | K | 2 |  |  |  | ROZPOCET | 0 | 0 | 0 | 0 | 0 | 1 | 0 | 4 | -707563714
|  |  | "D1.1.b-b2s" | [18 empty] | VV | 2 | 1 | True | 0 | ROZPOCET
|  |  | 5*2,5+3*1,5 |  |  |  | 17 | [14 empty] | VV | 2 | 2 | True | 1 | ROZPOCET
117 | K | 963053935 | Bourání ŽB schodišťových ramen monolitických zazděných oboustranně |  |  | m2 | 6.095 | 0 |  | 0 |  |  |  | základní | 3.33 | 20.2964 | 0 | 0 | 0.36 | 2.1942 | 4 | K | 2 |  |  |  | ROZPOCET | 0 | 0 | 0 | 0 | 0 | 1 | 0 | 4 | -111346074
|  |  | "D1.1.b-b1" | [18 empty] | VV | 2 | 1 | True | 0 | ROZPOCET
|  |  | 5,3*1,15 |  |  |  | 6.095 | [14 empty] | VV | 2 | 2 | True | 1 | ROZPOCET
118 | K | 964061131 | Uvolnění zhlaví trámů ze zdiva kamenného průřezu zhlaví do 0,05 m2 |  |  | kus | 28 | 0 |  | 0 |  |  |  | základní | 1.997 | 55.916 | 0 | 0 | 0.066 | 1.848 | 4 | K | 2 |  |  |  | ROZPOCET | 0 | 0 | 0 | 0 | 0 | 1 | 0 | 4 | 924067839
|  |  | 7+7+3+11 |  |  |  | 28 | [14 empty] | VV | 2 | 2 | True | 1 | ROZPOCET
119 | K | 965042141 | Bourání podkladů pod dlažby nebo mazanin betonových nebo z litého asfaltu tl do 100 mm pl přes 4 m2 |  |  | m3 | 26.705 | 0 |  | 0 |  |  |  | základní | 7.195 | 192.1425 | 0 | 0 | 2.2 | 58.751 | 4 | K | 2 |  |  |  | ROZPOCET | 0 | 0 | 0 | 0 | 0 | 1 | 0 | 4 | 527941280
|  |  | "D1.1.b-b1" | [18 empty] | VV | 2 | 1 | True | 0 | ROZPOCET
|  |  | 268,1*0,05 "podlahy" |  |  |  | 13.405 | [14 empty] | VV | 2 | 2 | True | 0 | ROZPOCET
|  |  | 132,995*0,1 "klenby" |  |  |  | 13.3 | [14 empty] | VV | 2 | 2 | True | 0 | ROZPOCET
|  |  | Součet |  |  |  | 26.705 | [14 empty] | VV | 2 | 4 | True | 1 | ROZPOCET
120 | K | 965049112 | Příplatek k bourání betonových mazanin za bourání mazanin se svařovanou sítí tl přes 100 mm |  |  | m3 | 13.405 | 0 |  | 0 |  |  |  | základní | 4.029 | 54.0087 | 0 | 0 | 0.029 | 0.38875 | 4 | K | 2 |  |  |  | ROZPOCET | 0 | 0 | 0 | 0 | 0 | 1 | 0 | 4 | 1130544531
121 | K | 965081213 | Bourání podlah z dlaždic keramických nebo xylolitových tl do 10 mm plochy přes 1 m2 |  |  | m2 | 161.473 | 0 |  | 0 |  |  |  | základní | 0.162 | 26.1586 | 0 | 0 | 0.035 | 5.6516 | 4 | K | 2 |  |  |  | ROZPOCET | 0 | 0 | 0 | 0 | 0 | 1 | 0 | 4 | -166772032
|  |  | "D1.1.b-b2s" | [18 empty] | VV | 2 | 1 | True | 0 | ROZPOCET
|  |  | 15,9+46,5+35,5+5,9+9,68+4,6+6,4+8,9+1,7+7,8+3,7*5,025 |  |  |  | 161.473 | [14 empty] | VV | 2 | 2 | True | 1 | ROZPOCET
122 | K | 965082923 | Odstranění násypů pod podlahami tl do 100 mm pl přes 2 m2 |  |  | m3 | 53.409 | 0 |  | 0 |  |  |  | základní | 1.65 | 88.1248 | 0 | 0 | 1.4 | 74.7726 | 4 | K | 2 |  |  |  | ROZPOCET | 0 | 0 | 0 | 0 | 0 | 1 | 0 | 4 | -110912811
|  |  | "D1.1.b-b1" | [18 empty] | VV | 2 | 1 | True | 0 | ROZPOCET
|  |  | 268,1*0,1 "podlahy" |  |  |  | 26.81 | [14 empty] | VV | 2 | 2 | True | 0 | ROZPOCET
|  |  | 132,995*0,2 "klenby" |  |  |  | 26.599 | [14 empty] | VV | 2 | 2 | True | 0 | ROZPOCET
|  |  | Součet |  |  |  | 53.409 | [14 empty] | VV | 2 | 4 | True | 1 | ROZPOCET
123 | K | 967031132 | Přisekání rovných ostění v cihelném zdivu na MV nebo MVC |  |  | m2 | 17.095 | 0 |  | 0 |  |  |  | základní | 0.425 | 7.2654 | 0 | 0 | 0.055 | 0.94022 | 4 | K | 2 |  |  |  | ROZPOCET | 0 | 0 | 0 | 0 | 0 | 1 | 0 | 4 | 1110627092
|  |  | "D1.1.b-b1" | [18 empty] | VV | 2 | 1 | True | 0 | ROZPOCET
|  |  | 0,95*0,86+2*2,25*0,86+2*2,1*0,44+2*2,1*0,4+2,8*0,75+2,2*0,75+2*2,7*0,6+2*2,1*0,45 |  |  |  | 17.095 | [14 empty] | VV | 2 | 2 | True | 1 | ROZPOCET
124 | K | 968062455 | Vybourání dřevěných dveřních zárubní pl do 2 m2 |  |  | m2 | 17 | 0 |  | 0 |  |  |  | základní | 0.616 | 10.472 | 0 | 0 | 0.088 | 1.496 | 4 | K | 2 |  |  |  | ROZPOCET | 0 | 0 | 0 | 0 | 0 | 1 | 0 | 4 | -484374968
|  |  | "D1.1.b-b1s" | [18 empty] | VV | 2 | 1 | True | 0 | ROZPOCET
|  |  | 17 |  |  |  | 17 | [14 empty] | VV | 2 | 2 | True | 1 | ROZPOCET
125 | K | 969011121 | Vybourání vodovodního nebo plynového vedení DN do 52 |  |  | m | 68 | 0 |  | 0 |  |  |  | základní | 0.133 | 9.044 | 0 | 0 | 0.013 | 0.884 | 4 | K | 2 |  |  |  | ROZPOCET | 0 | 0 | 0 | 0 | 0 | 1 | 0 | 4 | -1903203822
|  |  | "odhad množství" | [18 empty] | VV | 2 | 1 | True | 0 | ROZPOCET
|  |  | 2*16+2*3+2*15 |  |  |  | 68 | [14 empty] | VV | 2 | 2 | True | 1 | ROZPOCET
126 | K | 969021121 | Vybourání kanalizačního potrubí DN do 200 |  |  | m | 35 | 0 |  | 0 |  |  |  | základní | 0.493 | 17.255 | 0 | 0 | 0.063 | 2.205 | 4 | K | 2 |  |  |  | ROZPOCET | 0 | 0 | 0 | 0 | 0 | 1 | 0 | 4 | -1503107055
|  |  | "odhad množství" | [18 empty] | VV | 2 | 1 | True | 0 | ROZPOCET
|  |  | 35 |  |  |  | 35 | [14 empty] | VV | 2 | 2 | True | 1 | ROZPOCET
127 | K | 971028581 | Vybourání otvorů ve zdivu smíšeném pl do 1 m2 tl do 900 mm |  |  | m3 | 4.837 | 0 |  | 0 |  |  |  | základní | 8.991 | 43.4895 | 0 | 0 | 2 | 9.674 | 4 | K | 2 |  |  |  | ROZPOCET | 0 | 0 | 0 | 0 | 0 | 1 | 0 | 4 | -24656325
|  |  | "D1.1.b-b1" | [18 empty] | VV | 2 | 1 | True | 0 | ROZPOCET
|  |  | 0,6*0,95*0,86 |  |  |  | 0.49 | [14 empty] | VV | 2 | 2 | True | 0 | ROZPOCET
|  |  | 0,75*2,2*0,75 |  |  |  | 1.238 | [14 empty] | VV | 2 | 2 | True | 0 | ROZPOCET
|  |  | 0,9*2,1*0,4 |  |  |  | 0.756 | [14 empty] | VV | 2 | 2 | True | 0 | ROZPOCET
|  |  | 1*2,1*0,44 |  |  |  | 0.924 | [14 empty] | VV | 2 | 2 | True | 0 | ROZPOCET
|  |  | 0,35*2,2*0,75 |  |  |  | 0.578 | [14 empty] | VV | 2 | 2 | True | 0 | ROZPOCET
|  |  | 0,9*2,1*0,45 |  |  |  | 0.851 | [14 empty] | VV | 2 | 2 | True | 0 | ROZPOCET
|  |  | Součet |  |  |  | 4.837 | [14 empty] | VV | 2 | 4 | True | 1 | ROZPOCET
128 | K | 971033541 | Vybourání otvorů ve zdivu cihelném pl do 1 m2 na MVC nebo MV tl do 300 mm |  |  | m3 | 4.26 | 0 |  | 0 |  |  |  | základní | 5.016 | 21.3682 | 0 | 0 | 1.8 | 7.668 | 4 | K | 2 |  |  |  | ROZPOCET | 0 | 0 | 0 | 0 | 0 | 1 | 0 | 4 | 522390050
|  |  | "D1.1.b-b1" | [18 empty] | VV | 2 | 1 | True | 0 | ROZPOCET
|  |  | 1,87*0,71*0,375 |  |  |  | 0.498 | [14 empty] | VV | 2 | 2 | True | 0 | ROZPOCET
|  |  | 1,5*0,71*0,375 |  |  |  | 0.399 | [14 empty] | VV | 2 | 2 | True | 0 | ROZPOCET
|  |  | 1,87*0,71*0,375 |  |  |  | 0.498 | [14 empty] | VV | 2 | 2 | True | 0 | ROZPOCET
|  |  | 1,3*0,71*0,375 |  |  |  | 0.346 | [14 empty] | VV | 2 | 2 | True | 0 | ROZPOCET
|  |  | 1,7*0,71*0,375 |  |  |  | 0.453 | [14 empty] | VV | 2 | 2 | True | 0 | ROZPOCET
|  |  | 0,5*1,4*0,375 |  |  |  | 0.263 | [14 empty] | VV | 2 | 2 | True | 0 | ROZPOCET
|  |  | 0,55*0,89*0,375 |  |  |  | 0.184 | [14 empty] | VV | 2 | 2 | True | 0 | ROZPOCET
|  |  | 3,15*2,64*0,375-2*2*0,375 |  |  |  | 1.619 | [14 empty] | VV | 2 | 2 | True | 0 | ROZPOCET
|  |  | Součet |  |  |  | 4.26 | [14 empty] | VV | 2 | 4 | True | 1 | ROZPOCET
129 | K | 973031335 | Vysekání kapes ve zdivu cihelném na MV nebo MVC pl do 0,16 m2 hl do 300 mm |  |  | kus | 10 | 0 |  | 0 |  |  |  | základní | 0.993 | 9.93 | 0 | 0 | 0.062 | 0.62 | 4 | K | 2 |  |  |  | ROZPOCET | 0 | 0 | 0 | 0 | 0 | 1 | 0 | 4 | -1751509009
|  |  | "statika příloha č.1" | [18 empty] | VV | 2 | 1 | True | 0 | ROZPOCET
|  |  | 5*2 |  |  |  | 10 | [14 empty] | VV | 2 | 2 | True | 1 | ROZPOCET
130 | K | 973031813 | Vysekání kapes ve zdivu cihelném na MV nebo MVC pro zavázání příček tl do 150 mm |  |  | m | 70.75 | 0 |  | 0 |  |  |  | základní | 0.729 | 51.5767 | 0 | 0 | 0.009 | 0.63675 | 4 | K | 2 |  |  |  | ROZPOCET | 0 | 0 | 0 | 0 | 0 | 1 | 0 | 4 | 820220114
|  |  | "D1.1.b-b1" | [18 empty] | VV | 2 | 1 | True | 0 | ROZPOCET
|  |  | 2,75*17+3*8 |  |  |  | 70.75 | [14 empty] | VV | 2 | 2 | True | 1 | ROZPOCET
131 | K | 974031134 | Vysekání rýh ve zdivu cihelném hl do 50 mm š do 150 mm |  |  | m | 61.6 | 0 |  | 0 |  |  |  | základní | 0.342 | 21.0672 | 0 | 0 | 0.013 | 0.8008 | 4 | K | 2 |  |  |  | ROZPOCET | 0 | 0 | 0 | 0 | 0 | 1 | 0 | 4 | -1614719250
|  |  | "D1.1.b-b1" | [18 empty] | VV | 2 | 1 | True | 0 | ROZPOCET
|  |  | 2,8*22 |  |  |  | 61.6 | [14 empty] | VV | 2 | 2 | True | 1 | ROZPOCET
132 | K | 974031666 | Vysekání rýh ve zdivu cihelném pro vtahování nosníků hl do 150 mm v do 250 mm |  |  | m | 111 | 0 |  | 0 |  |  |  | základní | 0.93 | 103.23 | 0 | 0 | 0.065 | 7.215 | 4 | K | 2 |  |  |  | ROZPOCET | 0 | 0 | 0 | 0 | 0 | 1 | 0 | 4 | 1084935827
|  |  | "statika příloha č.1" | [18 empty] | VV | 2 | 1 | True | 0 | ROZPOCET
|  |  | 3*3,55 |  |  |  | 10.65 | [14 empty] | VV | 2 | 2 | True | 0 | ROZPOCET
|  |  | 5*2*2,25 |  |  |  | 22.5 | [14 empty] | VV | 2 | 2 | True | 0 | ROZPOCET
|  |  | 2*1,5+4*1,5 |  |  |  | 9 | [14 empty] | VV | 2 | 2 | True | 0 | ROZPOCET
|  |  | 3*2 |  |  |  | 6 | [14 empty] | VV | 2 | 2 | True | 0 | ROZPOCET
|  |  | 5*1,5+6*1,5 |  |  |  | 16.5 | [14 empty] | VV | 2 | 2 | True | 0 | ROZPOCET
|  |  | 2*3*1,4 |  |  |  | 8.4 | [14 empty] | VV | 2 | 2 | True | 0 | ROZPOCET
|  |  | 5*2,6 |  |  |  | 13 | [14 empty] | VV | 2 | 2 | True | 0 | ROZPOCET
|  |  | 6*1,1 |  |  |  | 6.6 | [14 empty] | VV | 2 | 2 | True | 0 | ROZPOCET
|  |  | 3*1,25+4*1,25 |  |  |  | 8.75 | [14 empty] | VV | 2 | 2 | True | 0 | ROZPOCET
|  |  | 3*3,2 |  |  |  | 9.6 | [14 empty] | VV | 2 | 2 | True | 0 | ROZPOCET
|  |  | Součet |  |  |  | 111 | [14 empty] | VV | 2 | 4 | True | 1 | ROZPOCET
133 | K | 975022441 | Podchycení nadzákladového zdiva tl do 900 mm dřevěnou výztuhou v do 3 m dl podchycení do 3 m |  |  | m | 9.15 | 0 |  | 0 |  |  |  | základní | 14.12 | 129.198 | 0.22678 | 2.0751 | 0 | 0 | 4 | K | 2 |  |  |  | ROZPOCET | 0 | 0 | 0 | 0 | 0 | 1 | 0 | 4 | -1910391513
|  |  | "statika příloha č.1" | [18 empty] | VV | 2 | 1 | True | 0 | ROZPOCET
|  |  | 3+6,15 |  |  |  | 9.15 | [14 empty] | VV | 2 | 2 | True | 1 | ROZPOCET
134 | K | 975043111 | Jednořadové podchycení stropů pro osazení nosníků v do 3,5 m pro zatížení do 750 kg/m |  |  | m | 60.91 | 0 |  | 0 |  |  |  | základní | 0.592 | 36.0587 | 0.018041 | 1.0988 | 0 | 0 | 4 | K | 2 |  |  |  | ROZPOCET | 0 | 0 | 0 | 0 | 0 | 1 | 0 | 4 | -1972740315
|  |  | 2*3,3125+6*2,68+2*4,5 |  |  |  | 31.705 | [14 empty] | VV | 2 | 2 | True | 0 | ROZPOCET
|  |  | 3,37+4,32+0,8+1,39+0,8+0,15+2,295 |  |  |  | 13.125 | [14 empty] | VV | 2 | 2 | True | 0 | ROZPOCET
|  |  | 6,93 |  |  |  | 6.93 | [14 empty] | VV | 2 | 2 | True | 0 | ROZPOCET
|  |  | 3 |  |  |  | 3 | [14 empty] | VV | 2 | 2 | True | 0 | ROZPOCET
|  |  | 6,15 |  |  |  | 6.15 | [14 empty] | VV | 2 | 2 | True | 0 | ROZPOCET
|  |  | Součet |  |  |  | 60.91 | [14 empty] | VV | 2 | 4 | True | 1 | ROZPOCET
135 | K | 975073121 | Jednostranné podchycení střešních vazníků v do 3,5 m pro zatížení do 1500 kg/m |  |  | m | 8 | 0 |  | 0 |  |  |  | základní | 0.771 | 6.168 | 0.013528 | 0.10822 | 0 | 0 | 4 | K | 2 |  |  |  | ROZPOCET | 0 | 0 | 0 | 0 | 0 | 1 | 0 | 4 | 235524021
|  |  | "podepření nosné konstrukce krovu nad sálem" | [18 empty] | VV | 2 | 1 | True | 0 | ROZPOCET
|  |  | 8 |  |  |  | 8 | [14 empty] | VV | 2 | 2 | True | 1 | ROZPOCET
136 | K | 976072221 | Vybourání kovových komínových dvířek pl do 0,3 m2 ze zdiva cihelného |  |  | kus | 8 | 0 |  | 0 |  |  |  | základní | 0.117 | 0.936 | 0 | 0 | 0.009 | 0.072 | 4 | K | 2 |  |  |  | ROZPOCET | 0 | 0 | 0 | 0 | 0 | 1 | 0 | 4 | 1979188927
137 | K | 977211111 | Řezání stěnovou pilou ŽB kcí s výztuží průměru do 16 mm hl do 200 mm |  |  | m | 5.4 | 0 |  | 0 |  |  |  | základní | 2.459 | 13.2786 | 7.74e-05 | 0.00041796 | 0 | 0 | 4 | K | 2 |  |  |  | ROZPOCET | 0 | 0 | 0 | 0 | 0 | 1 | 0 | 4 | 1253117232
|  |  | "statika příloha č.1, ¦D1.1.b-c1" | [18 empty] | VV | 2 | 1 | True | 0 | ROZPOCET
|  |  | 5,4 |  |  |  | 5.4 | [14 empty] | VV | 2 | 2 | True | 1 | ROZPOCET
138 | K | 978011191 | Otlučení (osekání) vnitřní vápenné nebo vápenocementové omítky stropů v rozsahu do 100 % |  |  | m2 | 132.995 | 0 |  | 0 |  |  |  | základní | 0.33 | 43.8884 | 0 | 0 | 0.05 | 6.6498 | 4 | K | 2 |  |  |  | ROZPOCET | 0 | 0 | 0 | 0 | 0 | 1 | 0 | 4 | 358698510
|  |  | "D1.1.b-b1s, b1" | [18 empty] | VV | 2 | 1 | True | 0 | ROZPOCET
|  |  | (15,9+4,65*2,775+17+5,5+3,4+3,4+22,2+7,5+4,5+5,9+4,1)*1,3 "na klenbách" |  |  |  | 132.995 | [14 empty] | VV | 2 | 2 | True | 1 | ROZPOCET
139 | K | 978012191 | Otlučení (osekání) vnitřní vápenné nebo vápenocementové omítky stropů rákosových v rozsahu do 100 % |  |  | m2 | 111.196 | 0 |  | 0 |  |  |  | základní | 0.462 | 51.3726 | 0 | 0 | 0.05 | 5.5598 | 4 | K | 2 |  |  |  | ROZPOCET | 0 | 0 | 0 | 0 | 0 | 1 | 0 | 4 | -814887505
|  |  | "D1.1.b-b1s, b1" | [18 empty] | VV | 2 | 1 | True | 0 | ROZPOCET
|  |  | 46,5+35,5-4,65*2,775+6,4+4,6+8,9+1,7+7,8+1,9+4,9+1,4+4,5 |  |  |  | 111.196 | [14 empty] | VV | 2 | 2 | True | 1 | ROZPOCET
140 | K | 978013191 | Otlučení (osekání) vnitřní vápenné nebo vápenocementové omítky stěn v rozsahu do 100 % |  |  | m2 | 609.426 | 0 |  | 0 |  |  |  | základní | 0.26 | 158.4508 | 0 | 0 | 0.046 | 28.0336 | 4 | K | 2 |  |  |  | ROZPOCET | 0 | 0 | 0 | 0 | 0 | 1 | 0 | 4 | -484526747
|  |  | "D1.1.b-b1s, b1" | [18 empty] | VV | 2 | 1 | True | 0 | ROZPOCET
|  |  | 2,7*(2*3,2+2*4,67) |  |  |  | 42.498 | [14 empty] | VV | 2 | 2 | True | 0 | ROZPOCET
|  |  | 2,7*(2*6,15+2*7,41) |  |  |  | 73.224 | [14 empty] | VV | 2 | 2 | True | 0 | ROZPOCET
|  |  | 2,7*(2*4,65+2*2,775+2*3,25+2*6,6) |  |  |  | 93.285 | [14 empty] | VV | 2 | 2 | True | 0 | ROZPOCET
|  |  | 2,7*(2,45+2,675) |  |  |  | 13.838 | [14 empty] | VV | 2 | 2 | True | 0 | ROZPOCET
|  |  | 2,7*(2,105) |  |  |  | 5.684 | [14 empty] | VV | 2 | 2 | True | 0 | ROZPOCET
|  |  | 2,7*2,08 |  |  |  | 5.616 | [14 empty] | VV | 2 | 2 | True | 0 | ROZPOCET
|  |  | 2,7*2,953 |  |  |  | 7.973 | [14 empty] | VV | 2 | 2 | True | 0 | ROZPOCET
|  |  | 2,7*2,067 |  |  |  | 5.581 | [14 empty] | VV | 2 | 2 | True | 0 | ROZPOCET
|  |  | 2,7*4,62 |  |  |  | 12.474 | [14 empty] | VV | 2 | 2 | True | 0 | ROZPOCET
|  |  | 3*(2*4,95+2*3,315) |  |  |  | 49.59 | [14 empty] | VV | 2 | 2 | True | 0 | ROZPOCET
|  |  | 3*(2*2+2*2,68) |  |  |  | 28.08 | [14 empty] | VV | 2 | 2 | True | 0 | ROZPOCET
|  |  | 3*(2*1,15+2*2,68) |  |  |  | 22.98 | [14 empty] | VV | 2 | 2 | True | 0 | ROZPOCET
|  |  | 3*(2*1,2+2*3,68) |  |  |  | 29.28 | [14 empty] | VV | 2 | 2 | True | 0 | ROZPOCET
|  |  | 3*(2*4,5+2*4,5) |  |  |  | 54 | [14 empty] | VV | 2 | 2 | True | 0 | ROZPOCET
|  |  | 2,7*(1,875+3,475) |  |  |  | 14.445 | [14 empty] | VV | 2 | 2 | True | 0 | ROZPOCET
|  |  | 2,7*(2,25+2) |  |  |  | 11.475 | [14 empty] | VV | 2 | 2 | True | 0 | ROZPOCET
|  |  | 2,7*(0,9+2,375) |  |  |  | 8.843 | [14 empty] | VV | 2 | 2 | True | 0 | ROZPOCET
|  |  | 2,7*(1,35) |  |  |  | 3.645 | [14 empty] | VV | 2 | 2 | True | 0 | ROZPOCET
|  |  | 2,7*(1,35+0,125+2*1,1) |  |  |  | 9.923 | [14 empty] | VV | 2 | 2 | True | 0 | ROZPOCET
|  |  | 2,7*1 |  |  |  | 2.7 | [14 empty] | VV | 2 | 2 | True | 0 | ROZPOCET
|  |  | 2,7*(1,125+1,15) |  |  |  | 6.143 | [14 empty] | VV | 2 | 2 | True | 0 | ROZPOCET
|  |  | 2,7*1,45 |  |  |  | 3.915 | [14 empty] | VV | 2 | 2 | True | 0 | ROZPOCET
|  |  | 2,7*(2,675+1,625) |  |  |  | 11.61 | [14 empty] | VV | 2 | 2 | True | 0 | ROZPOCET
|  |  | 2,7*(3,2+2*1,475) |  |  |  | 16.605 | [14 empty] | VV | 2 | 2 | True | 0 | ROZPOCET
|  |  | 2,7*2,295 |  |  |  | 6.197 | [14 empty] | VV | 2 | 2 | True | 0 | ROZPOCET
|  |  | 2,7*(3,2+2*1,4) |  |  |  | 16.2 | [14 empty] | VV | 2 | 2 | True | 0 | ROZPOCET
|  |  | 2,7*(2*1,75+2*3,53) |  |  |  | 28.512 | [14 empty] | VV | 2 | 2 | True | 0 | ROZPOCET
|  |  | 2,7*(2*1,15+2*3,5) |  |  |  | 25.11 | [14 empty] | VV | 2 | 2 | True | 0 | ROZPOCET
|  |  | Součet |  |  |  | 609.426 | [14 empty] | VV | 2 | 4 | True | 1 | ROZPOCET
141 | K | 978023411 | Vyškrabání spár zdiva cihelného mimo komínového |  |  | m2 | 503.413 | 0 |  | 0 |  |  |  | základní | 0.22 | 110.7509 | 0 | 0 | 0.014 | 7.0478 | 4 | K | 2 |  |  |  | ROZPOCET | 0 | 0 | 0 | 0 | 0 | 1 | 0 | 4 | -981502430
|  |  | 503,413 "původní zdivo" |  |  |  | 503.413 | [14 empty] | VV | 2 | 2 | True | 1 | ROZPOCET
142 | K | 978059541 | Odsekání a odebrání obkladů stěn z vnitřních obkládaček plochy přes 1 m2 |  |  | m2 | 100.03 | 0 |  | 0 |  |  |  | základní | 0.3 | 30.009 | 0 | 0 | 0.068 | 6.802 | 4 | K | 2 |  |  |  | ROZPOCET | 0 | 0 | 0 | 0 | 0 | 1 | 0 | 4 | 1720772844
|  |  | "D1.1.b-b1s" | [18 empty] | VV | 2 | 1 | True | 0 | ROZPOCET
|  |  | 2*(8*1,55+8*0,9+2*0,9+2*0,8+4*1,6+2*0,9+2*1,6+2*0,8+2*1,5) |  |  |  | 78 | [14 empty] | VV | 2 | 2 | True | 0 | ROZPOCET
|  |  | 2,75*2 |  |  |  | 5.5 | [14 empty] | VV | 2 | 2 | True | 0 | ROZPOCET
|  |  | 2*(4,95+3,315) |  |  |  | 16.53 | [14 empty] | VV | 2 | 2 | True | 0 | ROZPOCET
|  |  | Součet |  |  |  | 100.03 | [14 empty] | VV | 2 | 4 | True | 1 | ROZPOCET
143 | K | 985131111 | Očištění ploch stěn, rubu kleneb a podlah tlakovou vodou |  |  | m2 | 132.995 | 0 |  | 0 |  |  |  | základní | 0.273 | 36.3076 | 0 | 0 | 0 | 0 | 4 | K | 2 |  |  |  | ROZPOCET | 0 | 0 | 0 | 0 | 0 | 1 | 0 | 4 | -959508629
144 | K | 985132111 | Očištění ploch líce kleneb a podhledů tlakovou vodou |  |  | m2 | 132.995 | 0 |  | 0 |  |  |  | základní | 0.335 | 44.5533 | 0 | 0 | 0 | 0 | 4 | K | 2 |  |  |  | ROZPOCET | 0 | 0 | 0 | 0 | 0 | 1 | 0 | 4 | 1887723982
145 | K | 985142112 | Vysekání spojovací hmoty ze spár zdiva hl do 40 mm dl do 12 m/m2 |  |  | m2 | 265.99 | 0 |  | 0 |  |  |  | základní | 1.037 | 275.8316 | 0 | 0 | 0.0233 | 6.1976 | 4 | K | 2 |  |  |  | ROZPOCET | 0 | 0 | 0 | 0 | 0 | 1 | 0 | 4 | 1855450863
|  |  | "rub a líc kleneb" | [18 empty] | VV | 2 | 1 | True | 0 | ROZPOCET
|  |  | 2*132,995 |  |  |  | 265.99 | [14 empty] | VV | 2 | 2 | True | 1 | ROZPOCET
146 | K | 985232112 | Hloubkové spárování zdiva aktivovanou maltou spára hl do 80 mm dl do 12 m/m2 |  |  | m2 | 265.99 | 0 |  | 0 |  |  |  | základní | 1.234 | 328.2317 | 0.078164 | 20.7908 | 0 | 0 | 4 | K | 2 |  |  |  | ROZPOCET | 0 | 0 | 0 | 0 | 0 | 1 | 0 | 4 | 1937403822
147 | K | 985622115 | Spínání objektů - drážka pro táhlo ve stěně včetně vysekání, vyčištění, vyklínování a vyplnění |  |  | m | 28 | 0 |  | 0 |  |  |  | základní | 1.281 | 35.868 | 0.08715 | 2.4402 | 0 | 0 | 4 | K | 2 |  |  |  | ROZPOCET | 0 | 0 | 0 | 0 | 0 | 1 | 0 | 4 | -2035053715
|  |  | "statika příloha č.1, 4" | [18 empty] | VV | 2 | 1 | True | 0 | ROZPOCET
|  |  | 2*14 |  |  |  | 28 | [14 empty] | VV | 2 | 2 | True | 1 | ROZPOCET
148 | K | 985622213 | Spínání objektů - vložení a dodání táhla z betonářské oceli D do 32 mm se svařovaným spojem |  |  | m | 28 | 0 |  | 0 |  |  |  | základní | 1.217 | 34.076 | 0.0079395 | 0.22231 | 0 | 0 | 4 | K | 2 |  |  |  | ROZPOCET | 0 | 0 | 0 | 0 | 0 | 1 | 0 | 4 | -1260141042
149 | K | 985622411 | Spínání objektů - kotevní oblast pro táhlo s vysekáním a zapravením s deskou do 300x300x25 mm |  |  | kus | 4 | 0 |  | 0 |  |  |  | základní | 5.438 | 21.752 | 0.12405 | 0.4962 | 0 | 0 | 4 | K | 2 |  |  |  | ROZPOCET | 0 | 0 | 0 | 0 | 0 | 1 | 0 | 4 | 234223056
| 997 - Přesun sutě | [8 empty] | 0 | [5 empty] | 1252.0252 |  | 0 |  | 0 | 1 | D | 1 |  |  |  | ROZPOCET | [6 empty] | 0
150 | K | 997002611 | Nakládání suti a vybouraných hmot |  |  | t | 452.812 | 0 |  | 0 |  |  |  | základní | 0.136 | 61.5824 | 0 | 0 | 0 | 0 | 4 | K | 2 |  |  |  | ROZPOCET | 0 | 0 | 0 | 0 | 0 | 1 | 0 | 4 | -56541791
151 | K | 997013211 | Vnitrostaveništní doprava suti a vybouraných hmot pro budovy v do 6 m ručně |  |  | t | 452.812 | 0 |  | 0 |  |  |  | základní | 2.42 | 1095.805 | 0 | 0 | 0 | 0 | 4 | K | 2 |  |  |  | ROZPOCET | 0 | 0 | 0 | 0 | 0 | 1 | 0 | 4 | 1025002719
152 | K | 997013501 | Odvoz suti a vybouraných hmot na skládku nebo meziskládku do 1 km se složením |  |  | t | 452.812 | 0 |  | 0 |  |  |  | základní | 0.125 | 56.6015 | 0 | 0 | 0 | 0 | 4 | K | 2 |  |  |  | ROZPOCET | 0 | 0 | 0 | 0 | 0 | 1 | 0 | 4 | 508471248
153 | K | 997013509 | Příplatek k odvozu suti a vybouraných hmot na skládku ZKD 1 km přes 1 km |  |  | t | 6339.368 | 0 |  | 0 |  |  |  | základní | 0.006 | 38.0362 | 0 | 0 | 0 | 0 | 4 | K | 2 |  |  |  | ROZPOCET | 0 | 0 | 0 | 0 | 0 | 1 | 0 | 4 | 684282743
|  |  | 452,812*14 "Přepočtené koeficientem množství |  |  |  | 6339.368 | [14 empty] | VV | 2 | 2 | True | 1 | ROZPOCET
154 | K | 997013801 | Poplatek za uložení na skládce (skládkovné) stavebního odpadu betonového kód odpadu 170 101 |  |  | t | 452.812 | 0 |  | 0 |  |  |  | základní | 0 | 0 | 0 | 0 | 0 | 0 | 4 | K | 2 |  |  |  | ROZPOCET | 0 | 0 | 0 | 0 | 0 | 1 | 0 | 4 | 464627778
155 | K | 997013821 | Poplatek za uložení na skládce (skládkovné) stavebního odpadu s obsahem azbestu kód odpadu 170 605 |  |  | t | 8.241 | 0 |  | 0 |  |  |  | základní | 0 | 0 | 0 | 0 | 0 | 0 | 4 | K | 2 |  |  |  | ROZPOCET | 0 | 0 | 0 | 0 | 0 | 1 | 0 | 4 | 1882111740
| 998 - Přesun hmot | [8 empty] | 0 | [5 empty] | 220.5282 |  | 0 |  | 0 | 1 | D | 1 |  |  |  | ROZPOCET | [6 empty] | 0
156 | K | 998011002 | Přesun hmot pro budovy zděné v do 12 m |  |  | t | 693.485 | 0 |  | 0 |  |  |  | základní | 0.318 | 220.5282 | 0 | 0 | 0 | 0 | 4 | K | 2 |  |  |  | ROZPOCET | 0 | 0 | 0 | 0 | 0 | 1 | 0 | 4 | 275302495
| PSV - Práce a dodávky PSV | [8 empty] | 0 | [5 empty] | 3516.5324 |  | 67.2292 |  | 26.2098 | 2 | D | 0 |  |  |  | ROZPOCET | [6 empty] | 0
| 711 - Izolace proti vodě, vlhkosti a plynům | [8 empty] | 0 | [5 empty] | 155.2392 |  | 2.8708 |  | 0 | 2 | D | 1 |  |  |  | ROZPOCET | [6 empty] | 0
157 | K | 711111001 | Provedení izolace proti zemní vlhkosti vodorovné za studena nátěrem penetračním |  |  | m2 | 268.311 | 0 |  | 0 |  |  |  | základní | 0.024 | 6.4395 | 0 | 0 | 0 | 0 | 16 | K | 2 |  |  |  | ROZPOCET | 0 | 0 | 0 | 0 | 0 | 1 | 0 | 16 | 807752237
|  |  | "D1.1.b-b1, c4" | [18 empty] | VV | 2 | 1 | True | 0 | ROZPOCET
|  |  | 15,9+46,5+35,5+7,5+4,5+5,9 |  |  |  | 115.8 | [14 empty] | VV | 2 | 2 | True | 0 | ROZPOCET
|  |  | 17,92*3,15 |  |  |  | 56.448 | [14 empty] | VV | 2 | 2 | True | 0 | ROZPOCET
|  |  | 17,0+5,5+3,4+3,4+22,2 |  |  |  | 51.5 | [14 empty] | VV | 2 | 2 | True | 0 | ROZPOCET
|  |  | 4,25*4,5+3,7*6,875 |  |  |  | 44.563 | [14 empty] | VV | 2 | 2 | True | 0 | ROZPOCET
|  |  | Součet |  |  |  | 268.311 | [14 empty] | VV | 2 | 4 | True | 1 | ROZPOCET
158 | M | 111631500 | lak asfaltový penetrační |  |  | t | 0.08 | 0 |  | 0 |  |  |  | základní | 0 | 0 | 1 | 0.08 | 0 | 0 | 32 | M | 2 |  |  |  | ROZPOCET | 0 | 0 | 0 | 0 | 0 | 1 | 0 | 16 | 2035822080
|  |  | 268,311*0,0003 "Přepočtené koeficientem množství |  |  |  | 0.08 | [14 empty] | VV | 2 | 2 | True | 1 | ROZPOCET
159 | K | 711141559 | Provedení izolace proti zemní vlhkosti pásy přitavením vodorovné NAIP |  |  | m2 | 536.622 | 0 |  | 0 |  |  |  | základní | 0.222 | 119.1301 | 0.00039825 | 0.21371 | 0 | 0 | 16 | K | 2 |  |  |  | ROZPOCET | 0 | 0 | 0 | 0 | 0 | 1 | 0 | 16 | -1622936942
|  |  | "D1.1.b-c4" | [18 empty] | VV | 2 | 1 | True | 0 | ROZPOCET
|  |  | 2*268,311 |  |  |  | 536.622 | [14 empty] | VV | 2 | 2 | True | 1 | ROZPOCET
160 | M | 628522640 | pásy s modifikovaným asfaltem 40 Special mineral |  |  | m2 | 617.115 | 0 |  | 0 |  |  |  | základní | 0 | 0 | 0.0035 | 2.1599 | 0 | 0 | 32 | M | 2 |  |  |  | ROZPOCET | 0 | 0 | 0 | 0 | 0 | 1 | 0 | 16 | 1184589367
|  |  | 536,622*1,15 "Přepočtené koeficientem množství |  |  |  | 617.115 | [14 empty] | VV | 2 | 2 | True | 1 | ROZPOCET
161 | K | 711493111 | Izolace proti podpovrchové a tlakové vodě vodorovná těsnicí hmotou dvousložkovou na bázi cementu |  |  | m2 | 45 | 0 |  | 0 |  |  |  | základní | 0.3 | 13.5 | 0.004575 | 0.20588 | 0 | 0 | 16 | K | 2 |  |  |  | ROZPOCET | 0 | 0 | 0 | 0 | 0 | 1 | 0 | 16 | -396478663
|  |  | "D1.1.b-b1, b2" | [18 empty] | VV | 2 | 1 | True | 0 | ROZPOCET
|  |  | 3,4+6,4+4,6+1,7+7,8+1,9 |  |  |  | 25.8 | [14 empty] | VV | 2 | 2 | True | 0 | ROZPOCET
|  |  | 5,3+7,2+6,7 |  |  |  | 19.2 | [14 empty] | VV | 2 | 2 | True | 0 | ROZPOCET
|  |  | Součet |  |  |  | 45 | [14 empty] | VV | 2 | 4 | True | 1 | ROZPOCET
162 | K | 711493121 | Izolace proti podpovrchové a tlakové vodě svislá těsnicí hmotou dvousložkovou na bázi cementu |  |  | m2 | 46.199 | 0 |  | 0 |  |  |  | základní | 0.35 | 16.1696 | 0.004575 | 0.21136 | 0 | 0 | 16 | K | 2 |  |  |  | ROZPOCET | 0 | 0 | 0 | 0 | 0 | 1 | 0 | 16 | -329708087
|  |  | "116" 0,3*(4*1,8975+2*0,9+2*2,45) |  |  |  | 4.287 | [14 empty] | VV | 2 | 2 | True | 0 | ROZPOCET
|  |  | "117" 0,3*(2*2,25+2*2) |  |  |  | 2.55 | [14 empty] | VV | 2 | 2 | True | 0 | ROZPOCET
|  |  | "119" 0,3*(2*0,9+2*1,35) |  |  |  | 1.35 | [14 empty] | VV | 2 | 2 | True | 0 | ROZPOCET
|  |  | "120" 0,3*(2*2,7+2*1,35+2*3,6+4*1,1) |  |  |  | 5.91 | [14 empty] | VV | 2 | 2 | True | 0 | ROZPOCET
|  |  | "121" 0,3*(2*1,925+2*1) |  |  |  | 1.755 | [14 empty] | VV | 2 | 2 | True | 0 | ROZPOCET
|  |  | "122" 0,3*(2*2,675+2*1,65+2*2,275-2*0,85)+1,7*(2*1+1,35) |  |  |  | 9.145 | [14 empty] | VV | 2 | 2 | True | 0 | ROZPOCET
|  |  | "123" 0,3*(2*0,9+2*1,45) |  |  |  | 1.41 | [14 empty] | VV | 2 | 2 | True | 0 | ROZPOCET
|  |  | "203" 0,3*(2*1,985+2*2,69)+1,7*2*1 |  |  |  | 6.205 | [14 empty] | VV | 2 | 2 | True | 0 | ROZPOCET
|  |  | "209" 0,3*(2*1,895+2*3,823)+1,7*2*1 |  |  |  | 6.831 | [14 empty] | VV | 2 | 2 | True | 0 | ROZPOCET
|  |  | "210" 0,3*(2*1,77+2*3,823)+1,7*2*1 |  |  |  | 6.756 | [14 empty] | VV | 2 | 2 | True | 0 | ROZPOCET
|  |  | Součet |  |  |  | 46.199 | [14 empty] | VV | 2 | 4 | True | 1 | ROZPOCET
163 | K | 998711202 | Přesun hmot procentní pro izolace proti vodě, vlhkosti a plynům v objektech v do 12 m |  |  | % | 2010.181 | 0 |  | 0 |  |  |  | základní | 0 | 0 | 0 | 0 | 0 | 0 | 16 | K | 2 |  |  |  | ROZPOCET | 0 | 0 | 0 | 0 | 0 | 1 | 0 | 16 | 452951602
| 712 - Povlakové krytiny | [8 empty] | 0 | [5 empty] | 7.6453 |  | 0 |  | 1.3413 | 2 | D | 1 |  |  |  | ROZPOCET | [6 empty] | 0
164 | K | 712600832 | Odstranění povlakové krytiny střech přes 30° dvouvrstvé |  |  | m2 | 134.128 | 0 |  | 0 |  |  |  | základní | 0.057 | 7.6453 | 0 | 0 | 0.01 | 1.3413 | 16 | K | 2 |  |  |  | ROZPOCET | 0 | 0 | 0 | 0 | 0 | 1 | 0 | 16 | 1878425308
|  |  | "D1.1.b-bs" | [18 empty] | VV | 2 | 1 | True | 0 | ROZPOCET
|  |  | (21,85*10-3,3*2,65/2)-80 |  |  |  | 134.128 | [14 empty] | VV | 2 | 2 | True | 1 | ROZPOCET
165 | K | 712901001 | Zajištění proti zatečení při provádění střech |  |  | m2 | 420 | 0 |  | 0 |  |  |  | základní | 0 | 0 | 0 | 0 | 0 | 0 | 16 | K | 2 |  |  |  | ROZPOCET | 0 | 0 | 0 | 0 | 0 | 1 | 0 | 16 | -1543212565
166 | K | 998712202 | Přesun hmot procentní pro krytiny povlakové v objektech v do 12 m |  |  | % | 108.773 | 0 |  | 0 |  |  |  | základní | 0 | 0 | 0 | 0 | 0 | 0 | 16 | K | 2 |  |  |  | ROZPOCET | 0 | 0 | 0 | 0 | 0 | 1 | 0 | 16 | -337422491
| 713 - Izolace tepelné | [8 empty] | 0 | [5 empty] | 19.6605 |  | 0.38188 |  | 0 | 2 | D | 1 |  |  |  | ROZPOCET | [6 empty] | 0
167 | K | 713121111 | Montáž izolace tepelné podlah volně kladenými rohožemi, pásy, dílci, deskami 1 vrstva |  |  | m2 | 231.3 | 0 |  | 0 |  |  |  | základní | 0.06 | 13.878 | 0 | 0 | 0 | 0 | 16 | K | 2 |  |  |  | ROZPOCET | 0 | 0 | 0 | 0 | 0 | 1 | 0 | 16 | 1902087649
|  |  | "D1.1.b-b1, b2" | [18 empty] | VV | 2 | 1 | True | 0 | ROZPOCET
|  |  | 10,8+3,2+5,3+30,8+18,6+18,9+33,2+3,7+7,2+6,7+12,5+13,6+59,1+7,7 |  |  |  | 231.3 | [14 empty] | VV | 2 | 2 | True | 0 | ROZPOCET
|  |  | Součet |  |  |  | 231.3 | [14 empty] | VV | 2 | 4 | True | 1 | ROZPOCET
168 | M | 28372306 | deska z polystyrenu EPS grey 100, lambda 0,031 W/mK tl. 60 mm |  |  | m2 | 235.926 | 0 |  | 0 |  |  |  | základní | 0 | 0 | 0.0015 | 0.35389 | 0 | 0 | 32 | M | 2 |  |  |  | ROZPOCET | 0 | 0 | 0 | 0 | 0 | 1 | 0 | 16 | 275737817
|  |  | "D1.1.b-b1, b2" | [18 empty] | VV | 2 | 1 | True | 0 | ROZPOCET
|  |  | 10,8+3,2+5,3+30,8+18,6+18,9+33,2+3,7+7,2+6,7+12,5+13,6+59,1+7,7 |  |  |  | 231.3 | [14 empty] | VV | 2 | 2 | True | 0 | ROZPOCET
|  |  | 231,3*1,02 "Přepočtené koeficientem množství |  |  |  | 235.926 | [14 empty] | VV | 2 | 2 | True | 1 | ROZPOCET
169 | K | 713191132 | Montáž izolace tepelné podlah, stropů vrchem nebo střech překrytí separační fólií z PE |  |  | m2 | 231.3 | 0 |  | 0 |  |  |  | základní | 0.025 | 5.7825 | 0 | 0 | 0 | 0 | 16 | K | 2 |  |  |  | ROZPOCET | 0 | 0 | 0 | 0 | 0 | 1 | 0 | 16 | 1848794008
|  |  | "D1.1.b-b1, b2" | [18 empty] | VV | 2 | 1 | True | 0 | ROZPOCET
|  |  | 10,8+3,2+5,3+30,8+18,6+18,9+33,2+3,7+7,2+6,7+12,5+13,6+59,1+7,7 |  |  |  | 231.3 | [14 empty] | VV | 2 | 2 | True | 0 | ROZPOCET
|  |  | Součet |  |  |  | 231.3 | [14 empty] | VV | 2 | 4 | True | 1 | ROZPOCET
170 | M | 283231500 | fólie separační PE bal. 100 m2 |  |  | m2 | 254.43 | 0 |  | 0 |  |  |  | základní | 0 | 0 | 0.00011 | 0.027987 | 0 | 0 | 32 | M | 2 |  |  |  | ROZPOCET | 0 | 0 | 0 | 0 | 0 | 1 | 0 | 16 | 1449689420
|  |  | 231,3*1,1 "Přepočtené koeficientem množství |  |  |  | 254.43 | [14 empty] | VV | 2 | 2 | True | 1 | ROZPOCET
171 | K | 998713202 | Přesun hmot procentní pro izolace tepelné v objektech v do 12 m |  |  | % | 638.411 | 0 |  | 0 |  |  |  | základní | 0 | 0 | 0 | 0 | 0 | 0 | 16 | K | 2 |  |  |  | ROZPOCET | 0 | 0 | 0 | 0 | 0 | 1 | 0 | 16 | -627274101
| 721 - Zdravotechnika - vnitřní kanalizace | [8 empty] | 0 | [5 empty] | 0 |  | 0 |  | 0 | 2 | D | 1 |  |  |  | ROZPOCET | [6 empty] | 0
172 | K | 721001 | Zdravotechnika - odhad ceny |  |  | soub | 1 | 0 |  | 0 |  |  |  | základní | 0 | 0 | 0 | 0 | 0 | 0 | 16 | K | 2 |  |  |  | ROZPOCET | 0 | 0 | 0 | 0 | 0 | 1 | 0 | 16 | -1850804807
| 731 - Ústřední vytápění - kotelny | [8 empty] | 0 | [5 empty] | 0 |  | 0 |  | 0 | 2 | D | 1 |  |  |  | ROZPOCET | [6 empty] | 0
173 | K | 731001 | Ústřední vytápění - odhad ceny |  |  | soub | 1 | 0 |  | 0 |  |  |  | základní | 0 | 0 | 0 | 0 | 0 | 0 | 16 | K | 2 |  |  |  | ROZPOCET | 0 | 0 | 0 | 0 | 0 | 1 | 0 | 16 | 1222279849
| 740 - Elektromontáže | [8 empty] | 0 | [5 empty] | 0 |  | 0 |  | 0 | 2 | D | 1 |  |  |  | ROZPOCET | [6 empty] | 0
174 | K | 740001 | Elektroinstalace vč. hromosvodu - odhad ceny |  |  | soub | 1 | 0 |  | 0 |  |  |  | základní | 0 | 0 | 0 | 0 | 0 | 0 | 16 | K | 2 |  |  |  | ROZPOCET | 0 | 0 | 0 | 0 | 0 | 1 | 0 | 16 | -1330614586
175 | K | 740002 | Stavební přípomoci EL |  |  | % | 6905.297 | 0 |  | 0 |  |  |  | základní | 0 | 0 | 0 | 0 | 0 | 0 | 16 | K | 2 |  |  |  | ROZPOCET | 0 | 0 | 0 | 0 | 0 | 1 | 0 | 16 | 571859685
| 751 - Vzduchotechnika | [8 empty] | 0 | [5 empty] | 0 |  | 0 |  | 0 | 2 | D | 1 |  |  |  | ROZPOCET | [6 empty] | 0
176 | K | 751001 | Vzduchotechnika - odhad ceny |  |  | soub | 1 | 0 |  | 0 |  |  |  | základní | 0 | 0 | 0 | 0 | 0 | 0 | 16 | K | 2 |  |  |  | ROZPOCET | 0 | 0 | 0 | 0 | 0 | 1 | 0 | 16 | -1280716917
177 | K | 998751201. | Stavební přípomoci VZT |  |  | % | 4000 | 0 |  | 0 |  |  |  | základní | 0 | 0 | 0 | 0 | 0 | 0 | 16 | K | 2 |  |  |  | ROZPOCET | 0 | 0 | 0 | 0 | 0 | 1 | 0 | 16 | -622436263
| 762 - Konstrukce tesařské | [8 empty] | 0 | [5 empty] | 805.8828 |  | 27.0738 |  | 15.474 | 2 | D | 1 |  |  |  | ROZPOCET | [6 empty] | 0
178 | K | 762081150 | Hoblování hraněného řeziva ve staveništní dílně |  |  | m3 | 4.5168 | 0 |  | 0 |  |  |  | základní | 3.4 | 15.3571 | 0 | 0 | 0 | 0 | 16 | K | 2 |  |  |  | ROZPOCET | 0 | 0 | 0 | 0 | 0 | 1 | 0 | 16 | -809185707
|  |  | "stropní konstrukce v m.č. 102" | [18 empty] | VV | 2 | 1 | True | 0 | ROZPOCET
|  |  | 6,15*8,15+11*6,15*2*0,24 |  |  |  | 82.595 | [14 empty] | VV | 2 | 2 | True | 1 | ROZPOCET
179 | K | 762132811 | Demontáž bednění svislých stěn z prken hoblovaných jednostranně |  |  | m2 | 48.207 | 0 |  | 0 |  |  |  | základní | 0.15 | 7.231 | 0 | 0 | 0.014 | 0.6749 | 16 | K | 2 |  |  |  | ROZPOCET | 0 | 0 | 0 | 0 | 0 | 1 | 0 | 16 | 31212706
|  |  | "D1.1.b-b2s, b3s" | [18 empty] | VV | 2 | 1 | True | 0 | ROZPOCET
|  |  | (14,17+6,235)/2*4,725 |  |  |  | 48.207 | [14 empty] | VV | 2 | 2 | True | 1 | ROZPOCET
180 | K | 762132911 | Demontáž stávajícího krovu |  |  | soub | 1 | 0 |  | 0 |  |  |  | základní | 0 | 0 | 0 | 0 | 0 | 0 | 16 | K | 2 |  |  |  | ROZPOCET | 0 | 0 | 0 | 0 | 0 | 1 | 0 | 16 | 1337205978
181 | K | 762332142 | Montáž vázaných kcí krovů pravidelných z hraněného řeziva plochy do 224 cm2 s ocelovými spojkami |  |  | m | 610.04 | 0 |  | 0 |  |  |  | základní | 0.5 | 305.02 | 0 | 0 | 0 | 0 | 16 | K | 2 |  |  |  | ROZPOCET | 0 | 0 | 0 | 0 | 0 | 1 | 0 | 16 | 392517061
|  |  | "D1.1.b-b3" | [18 empty] | VV | 2 | 1 | True | 0 | ROZPOCET
|  |  | "krokve 100/220" 10*9,5+21*3,555+17*3,555+38*4,665 |  |  |  | 407.36 | [14 empty] | VV | 2 | 2 | True | 0 | ROZPOCET
|  |  | "kleštiny 100/200" 24*6,91+24*1,535 |  |  |  | 202.68 | [14 empty] | VV | 2 | 2 | True | 0 | ROZPOCET
|  |  | Součet |  |  |  | 610.04 | [14 empty] | VV | 2 | 4 | True | 1 | ROZPOCET
182 | K | 762332144 | Montáž vázaných kcí krovů pravidelných z hraněného řeziva plochy do 450 cm2 s ocelovými spojkami |  |  | m | 102.64 | 0 |  | 0 |  |  |  | základní | 0.758 | 77.8011 | 0 | 0 | 0 | 0 | 16 | K | 2 |  |  |  | ROZPOCET | 0 | 0 | 0 | 0 | 0 | 1 | 0 | 16 | 1296523248
|  |  | "D1.1.b-b3" | [18 empty] | VV | 2 | 1 | True | 0 | ROZPOCET
|  |  | "krokve 140/240" 6*6,76 |  |  |  | 40.56 | [14 empty] | VV | 2 | 2 | True | 0 | ROZPOCET
|  |  | "pozednice 200/160" 21,78 |  |  |  | 21.78 | [14 empty] | VV | 2 | 2 | True | 0 | ROZPOCET
|  |  | "pozednice 160/180" 21,78+6,61+11,91 |  |  |  | 40.3 | [14 empty] | VV | 2 | 2 | True | 0 | ROZPOCET
|  |  | Součet |  |  |  | 102.64 | [14 empty] | VV | 2 | 4 | True | 1 | ROZPOCET
183 | M | 605121210 | řezivo jehličnaté hranol jakost I-II délka 4 - 5 m |  |  | m3 | 17.86 | 0 |  | 0 |  |  |  | základní | 0 | 0 | 0.55 | 9.823 | 0 | 0 | 32 | M | 2 |  |  |  | ROZPOCET | 0 | 0 | 0 | 0 | 0 | 1 | 0 | 16 | -1324772787
|  |  | "D1.1.b-b3" | [18 empty] | VV | 2 | 1 | True | 0 | ROZPOCET
|  |  | "krokve 100/220" (10*9,5+21*3,555+17*3,555+38*4,665)*0,1*0,22*1,1 |  |  |  | 9.858 | [14 empty] | VV | 2 | 2 | True | 0 | ROZPOCET
|  |  | "kleštiny 100/200" (24*6,91+24*1,535)*0,1*0,2*1,1 |  |  |  | 4.459 | [14 empty] | VV | 2 | 2 | True | 0 | ROZPOCET
|  |  | "krokve 140/240" 6*6,76*0,14*0,24*1,1 |  |  |  | 1.499 | [14 empty] | VV | 2 | 2 | True | 0 | ROZPOCET
|  |  | "pozednice 200/160" 21,78 *0,2*0,16*1,1 |  |  |  | 0.767 | [14 empty] | VV | 2 | 2 | True | 0 | ROZPOCET
|  |  | "pozednice 160/180" (21,78+6,61+11,91)*0,16*0,18*1,1 |  |  |  | 1.277 | [14 empty] | VV | 2 | 2 | True | 0 | ROZPOCET
|  |  | Součet |  |  |  | 17.86 | [14 empty] | VV | 2 | 4 | True | 1 | ROZPOCET
184 | K | 762341046 | Bednění střech rovných z desek OSB tl 22 mm na pero a drážku šroubovaných na rošt |  |  | m2 | 401.858 | 0 |  | 0 |  |  |  | základní | 0.354 | 142.2577 | 0.014383 | 5.7799 | 0 | 0 | 16 | K | 2 |  |  |  | ROZPOCET | 0 | 0 | 0 | 0 | 0 | 1 | 0 | 16 | -782252154
|  |  | "D1.1.b-b4, c1, c2, d3, c4 R1, R2" | [18 empty] | VV | 2 | 1 | True | 0 | ROZPOCET
|  |  | 21,78*9,224-(6,61+11,91)*4,4 |  |  |  | 119.411 | [14 empty] | VV | 2 | 2 | True | 0 | ROZPOCET
|  |  | (6,61+11,91)*3,56 |  |  |  | 65.931 | [14 empty] | VV | 2 | 2 | True | 0 | ROZPOCET
|  |  | 4*4,4*1,8/2 |  |  |  | 15.84 | [14 empty] | VV | 2 | 2 | True | 0 | ROZPOCET
|  |  | (6,04+9,285)*(3,83+3,56) |  |  |  | 113.252 | [14 empty] | VV | 2 | 2 | True | 0 | ROZPOCET
|  |  | 6,455*(2,377+6,76) |  |  |  | 58.979 | [14 empty] | VV | 2 | 2 | True | 0 | ROZPOCET
|  |  | 2*1,97*3,25+2*6,8*2,3/2 |  |  |  | 28.445 | [14 empty] | VV | 2 | 2 | True | 0 | ROZPOCET
|  |  | Součet |  |  |  | 401.858 | [14 empty] | VV | 2 | 4 | True | 1 | ROZPOCET
185 | K | 762341811 | Demontáž bednění střech z prken |  |  | m2 | 609.233 | 0 |  | 0 |  |  |  | základní | 0.09 | 54.831 | 0 | 0 | 0.015 | 9.1385 | 16 | K | 2 |  |  |  | ROZPOCET | 0 | 0 | 0 | 0 | 0 | 1 | 0 | 16 | 418800146
|  |  | "D1.1.b-b2s" | [18 empty] | VV | 2 | 1 | True | 0 | ROZPOCET
|  |  | 6,8*21,9 |  |  |  | 148.92 | [14 empty] | VV | 2 | 2 | True | 0 | ROZPOCET
|  |  | 2*2*1 |  |  |  | 4 | [14 empty] | VV | 2 | 2 | True | 0 | ROZPOCET
|  |  | 2*(21,85*10-3,3*2,65/2)+6,235*4,5 |  |  |  | 456.313 | [14 empty] | VV | 2 | 2 | True | 0 | ROZPOCET
|  |  | Součet |  |  |  | 609.233 | [14 empty] | VV | 2 | 4 | True | 1 | ROZPOCET
186 | K | 762342316 | Montáž laťování na střechách složitých sklonu do 60° osové vzdálenosti do 600 mm |  |  | m2 | 401.858 | 0 |  | 0 |  |  |  | základní | 0.085 | 34.1579 | 0 | 0 | 0 | 0 | 16 | K | 2 |  |  |  | ROZPOCET | 0 | 0 | 0 | 0 | 0 | 1 | 0 | 16 | -362088446
|  |  | "D1.1.b-c4" | [18 empty] | VV | 2 | 1 | True | 0 | ROZPOCET
|  |  | "skladba R1, R2" | [18 empty] | VV | 2 | 1 | True | 0 | ROZPOCET
|  |  | 401,858 |  |  |  | 401.858 | [14 empty] | VV | 2 | 2 | True | 1 | ROZPOCET
187 | K | 762342441 | Montáž lišt trojúhelníkových nebo kontralatí na střechách sklonu do 60° |  |  | m | 539.52 | 0 |  | 0 |  |  |  | základní | 0.03 | 16.1856 | 0 | 0 | 0 | 0 | 16 | K | 2 |  |  |  | ROZPOCET | 0 | 0 | 0 | 0 | 0 | 1 | 0 | 16 | 1264711282
|  |  | "D1.1.b-c4" | [18 empty] | VV | 2 | 1 | True | 0 | ROZPOCET
|  |  | "skladba R1" | [18 empty] | VV | 2 | 1 | True | 0 | ROZPOCET
|  |  | 21,78*9,224-(6,61+11,91)*4,4 |  |  |  | 119.411 | [14 empty] | VV | 2 | 2 | True | 0 | ROZPOCET
|  |  | (6,04+9,285)*(3,83) |  |  |  | 58.695 | [14 empty] | VV | 2 | 2 | True | 0 | ROZPOCET
|  |  | 6,455*(2,377) |  |  |  | 15.344 | [14 empty] | VV | 2 | 2 | True | 0 | ROZPOCET
|  |  | Mezisoučet |  |  |  | 193.45 | [14 empty] | VV | 2 | 3 | True | 0 | ROZPOCET
|  |  | "skladba R2" | [18 empty] | VV | 2 | 1 | True | 0 | ROZPOCET
|  |  | (6,61+11,91)*3,56 |  |  |  | 65.931 | [14 empty] | VV | 2 | 2 | True | 0 | ROZPOCET
|  |  | 4*4,4*1,8/2 |  |  |  | 15.84 | [14 empty] | VV | 2 | 2 | True | 0 | ROZPOCET
|  |  | (6,04+9,285)*(3,56) |  |  |  | 54.557 | [14 empty] | VV | 2 | 2 | True | 0 | ROZPOCET
|  |  | 6,455*(6,76) |  |  |  | 43.636 | [14 empty] | VV | 2 | 2 | True | 0 | ROZPOCET
|  |  | 2*1,97*3,25+2*6,8*2,3/2 |  |  |  | 28.445 | [14 empty] | VV | 2 | 2 | True | 0 | ROZPOCET
|  |  | Mezisoučet |  |  |  | 208.409 | [14 empty] | VV | 2 | 3 | True | 0 | ROZPOCET
|  |  | Součet |  |  |  | 401.859 | [14 empty] | VV | 2 | 4 | True | 0 | ROZPOCET
|  |  | "podle krokví" 363,87 |  |  |  | 363.87 | [14 empty] | VV | 2 | 2 | True | 0 | ROZPOCET
|  |  | "kontralatě z prken R2" 175,65 |  |  |  | 175.65 | [14 empty] | VV | 2 | 2 | True | 0 | ROZPOCET
|  |  | Součet |  |  |  | 539.52 | [14 empty] | VV | 2 | 4 | True | 1 | ROZPOCET
188 | M | 605141140 | řezivo jehličnaté latě střešní impregnované dl 4 m |  |  | m3 | 4.415 | 0 |  | 0 |  |  |  | základní | 0 | 0 | 0.55 | 2.4283 | 0 | 0 | 32 | M | 2 |  |  |  | ROZPOCET | 0 | 0 | 0 | 0 | 0 | 1 | 0 | 16 | 1769918358
|  |  | 401,858*2*0,06*0,06*1,1 |  |  |  | 3.183 | [14 empty] | VV | 2 | 2 | True | 0 | ROZPOCET
|  |  | 186,6*0,06*0,1*1,1 |  |  |  | 1.232 | [14 empty] | VV | 2 | 2 | True | 0 | ROZPOCET
|  |  | Součet |  |  |  | 4.415 | [14 empty] | VV | 2 | 4 | True | 1 | ROZPOCET
189 | M | 605151210 | řezivo jehličnaté boční prkno jakost I.-II. 4-6cm |  |  | m3 | 0.483 | 0 |  | 0 |  |  |  | základní | 0 | 0 | 0.55 | 0.26565 | 0 | 0 | 32 | M | 2 |  |  |  | ROZPOCET | 0 | 0 | 0 | 0 | 0 | 1 | 0 | 16 | -531691420
|  |  | "skladba R2 kontralatě z prken" | [18 empty] | VV | 2 | 1 | True | 0 | ROZPOCET
|  |  | ((21+17)*3,555+6*6,76)*0,1*0,025*1,1 |  |  |  | 0.483 | [14 empty] | VV | 2 | 2 | True | 1 | ROZPOCET
190 | K | 762381111 | Ukotvení komínu ke krovu do šikmé plochy |  |  | kus | 2 | 0 |  | 0 |  |  |  | základní | 0.5 | 1 | 0.025 | 0.05 | 0 | 0 | 16 | K | 2 |  |  |  | ROZPOCET | 0 | 0 | 0 | 0 | 0 | 1 | 0 | 16 | 1071657178
191 | K | 762395000 | Spojovací prostředky pro montáž krovu, bednění, laťování, světlíky, klíny |  |  | m3 | 22.758 | 0 |  | 0 |  |  |  | základní | 0 | 0 | 0.023368 | 0.5318 | 0 | 0 | 16 | K | 2 |  |  |  | ROZPOCET | 0 | 0 | 0 | 0 | 0 | 1 | 0 | 16 | -1394131874
|  |  | 17,86+4,415+0,483 |  |  |  | 22.758 | [14 empty] | VV | 2 | 2 | True | 1 | ROZPOCET
192 | K | 762400195 | D+M kompletní sendvičová stěna podkroví (celá skladba vč. TiZn i sdk desky) |  |  | m2 | 85.766 | 0 |  | 0 |  |  |  | základní | 0 | 0 | 0 | 0 | 0 | 0 | 16 | K | 2 |  |  |  | ROZPOCET | 0 | 0 | 0 | 0 | 0 | 1 | 0 | 16 | 2043655395
|  |  | "D1.1.b-b2, c4" skladba S5 | [18 empty] | VV | 2 | 1 | True | 0 | ROZPOCET
|  |  | 2,265*(2*1,97+5,29) |  |  |  | 20.906 | [14 empty] | VV | 2 | 2 | True | 0 | ROZPOCET
|  |  | 2,675*(5,545+8,865) |  |  |  | 38.547 | [14 empty] | VV | 2 | 2 | True | 0 | ROZPOCET
|  |  | 2,855*20,865 |  |  |  | 59.57 | [14 empty] | VV | 2 | 2 | True | 0 | ROZPOCET
|  |  | -4*1,87*1,395 |  |  |  | -10.435 | [14 empty] | VV | 2 | 2 | True | 0 | ROZPOCET
|  |  | -0,93*1,395 |  |  |  | -1.297 | [14 empty] | VV | 2 | 2 | True | 0 | ROZPOCET
|  |  | -4,785*1 |  |  |  | -4.785 | [14 empty] | VV | 2 | 2 | True | 0 | ROZPOCET
|  |  | -4*2,4*1,395 |  |  |  | -13.392 | [14 empty] | VV | 2 | 2 | True | 0 | ROZPOCET
|  |  | -2*1,2*1,395 |  |  |  | -3.348 | [14 empty] | VV | 2 | 2 | True | 0 | ROZPOCET
|  |  | Součet |  |  |  | 85.766 | [14 empty] | VV | 2 | 4 | True | 1 | ROZPOCET
193 | K | 762430034 | Obložení stěn z cementotřískových desek tl 18 mm broušených na pero a drážku šroubovaných |  |  | m2 | 12.157 | 0 |  | 0 |  |  |  | základní | 0.318 | 3.8659 | 0.026693 | 0.3245 | 0 | 0 | 16 | K | 2 |  |  |  | ROZPOCET | 0 | 0 | 0 | 0 | 0 | 1 | 0 | 16 | -1919981813
|  |  | "D1.1.b-d3 desky Cetris nástřik RAL 7011" | [18 empty] | VV | 2 | 1 | True | 0 | ROZPOCET
|  |  | (1,035+1,165+1,085+1,35+1,05+1,98+1,05)*1,395 |  |  |  | 12.157 | [14 empty] | VV | 2 | 2 | True | 0 | ROZPOCET
|  |  | Součet |  |  |  | 12.157 | [14 empty] | VV | 2 | 4 | True | 1 | ROZPOCET
194 | K | 762526110 | Položení polštáře pod podlahy při osové vzdálenosti 65 cm |  |  | m2 | 50.123 | 0 |  | 0 |  |  |  | základní | 0.299 | 14.9868 | 0 | 0 | 0 | 0 | 16 | K | 2 |  |  |  | ROZPOCET | 0 | 0 | 0 | 0 | 0 | 1 | 0 | 16 | 578744444
|  |  | "D1.1.b-c4 skladba P5" | [18 empty] | VV | 2 | 1 | True | 0 | ROZPOCET
|  |  | 6,15*8,15 |  |  |  | 50.123 | [14 empty] | VV | 2 | 2 | True | 1 | ROZPOCET
195 | M | 605121110 | řezivo jehličnaté hranol jakost I-II délka 2 - 3,5 m |  |  | m3 | 0.935 | 0 |  | 0 |  |  |  | základní | 0 | 0 | 0.55 | 0.51425 | 0 | 0 | 32 | M | 2 |  |  |  | ROZPOCET | 0 | 0 | 0 | 0 | 0 | 1 | 0 | 16 | 742916473
|  |  | 10*8,5*0,1*0,1*1,1 |  |  |  | 0.935 | [14 empty] | VV | 2 | 2 | True | 1 | ROZPOCET
196 | K | 762810026 | Záklop stropů z desek OSB tl 22 mm na pero a drážku šroubovaných na trámy |  |  | m2 | 82 | 0 |  | 0 |  |  |  | základní | 0.288 | 23.616 | 0.013888 | 1.1389 | 0 | 0 | 16 | K | 2 |  |  |  | ROZPOCET | 0 | 0 | 0 | 0 | 0 | 1 | 0 | 16 | -1698019515
|  |  | "D1.1.b-c4" | [18 empty] | VV | 2 | 1 | True | 0 | ROZPOCET
|  |  | 35,5+46,5 |  |  |  | 82 | [14 empty] | VV | 2 | 2 | True | 1 | ROZPOCET
197 | K | 762810027 | Záklop stropů z desek OSB tl 25 mm na pero a drážku šroubovaných na trámy |  |  | m2 | 44.563 | 0 |  | 0 |  |  |  | základní | 0.288 | 12.8341 | 0.015724 | 0.70073 | 0 | 0 | 16 | K | 2 |  |  |  | ROZPOCET | 0 | 0 | 0 | 0 | 0 | 1 | 0 | 16 | 839289001
|  |  | "D1.1.b-c4" | [18 empty] | VV | 2 | 1 | True | 0 | ROZPOCET
|  |  | 4,25*4,5+3,7*6,875 |  |  |  | 44.563 | [14 empty] | VV | 2 | 2 | True | 1 | ROZPOCET
198 | K | 762811811 | Demontáž záklopů stropů z hrubých prken tl do 32 mm |  |  | m2 | 126.563 | 0 |  | 0 |  |  |  | základní | 0.08 | 10.125 | 0 | 0 | 0.014 | 1.7719 | 16 | K | 2 |  |  |  | ROZPOCET | 0 | 0 | 0 | 0 | 0 | 1 | 0 | 16 | 1588968675
|  |  | 35,5+46,5 |  |  |  | 82 | [14 empty] | VV | 2 | 2 | True | 0 | ROZPOCET
|  |  | 4,25*4,5+3,7*6,875 |  |  |  | 44.563 | [14 empty] | VV | 2 | 2 | True | 0 | ROZPOCET
|  |  | Součet |  |  |  | 126.563 | [14 empty] | VV | 2 | 4 | True | 1 | ROZPOCET
199 | K | 762812410 | Montáž zapuštěného záklopu z hoblovaných prken na sraz spáry nekryté |  |  | m2 | 50.123 | 0 |  | 0 |  |  |  | základní | 0.41 | 20.5504 | 0 | 0 | 0 | 0 | 16 | K | 2 |  |  |  | ROZPOCET | 0 | 0 | 0 | 0 | 0 | 1 | 0 | 16 | 129529405
|  |  | "D1.1.b-c4, b1 skladba P5" | [18 empty] | VV | 2 | 1 | True | 0 | ROZPOCET
|  |  | 6,15*8,15 |  |  |  | 50.123 | [14 empty] | VV | 2 | 2 | True | 1 | ROZPOCET
200 | M | 605110410 | řezivo jehličnaté - středové SM tl. 33-100 mm, jakost II, 4 - 5 m |  |  | m3 | 2.205 | 0 |  | 0 |  |  |  | základní | 0 | 0 | 0.55 | 1.2128 | 0 | 0 | 32 | M | 2 |  |  |  | ROZPOCET | 0 | 0 | 0 | 0 | 0 | 1 | 0 | 16 | 1887766817
|  |  | 50,123*0,04*1,1 |  |  |  | 2.205 | [14 empty] | VV | 2 | 2 | True | 1 | ROZPOCET
201 | K | 762822130 | Montáž stropního trámu z hraněného řeziva průřezové plochy do 450 cm2 s výměnami |  |  | m | 171.3 | 0 |  | 0 |  |  |  | základní | 0.244 | 41.7972 | 0 | 0 | 0 | 0 | 16 | K | 2 |  |  |  | ROZPOCET | 0 | 0 | 0 | 0 | 0 | 1 | 0 | 16 | 831528282
|  |  | "statika příloha č. 1, D1.1.b-b1" | [18 empty] | VV | 2 | 1 | True | 0 | ROZPOCET
|  |  | "180/240" 7*4,3+5*4,85 |  |  |  | 54.35 | [14 empty] | VV | 2 | 2 | True | 0 | ROZPOCET
|  |  | "120/180" 7*3,85 |  |  |  | 26.95 | [14 empty] | VV | 2 | 2 | True | 0 | ROZPOCET
|  |  | "160/220" 3*5,25 |  |  |  | 15.75 | [14 empty] | VV | 2 | 2 | True | 0 | ROZPOCET
|  |  | "200/240" 11*6,75 |  |  |  | 74.25 | [14 empty] | VV | 2 | 2 | True | 0 | ROZPOCET
|  |  | Součet |  |  |  | 171.3 | [14 empty] | VV | 2 | 4 | True | 1 | ROZPOCET
202 | M | 605121210.1 | řezivo jehličnaté hranol jakost I-II délka 4 - 5 m |  |  | m3 | 7.755 | 0 |  | 0 |  |  |  | základní | 0 | 0 | 0.55 | 4.2652 | 0 | 0 | 32 | M | 2 |  |  |  | ROZPOCET | 0 | 0 | 0 | 0 | 0 | 1 | 0 | 16 | 210842451
|  |  | "statika příloha č. 1, D1.1.b-b1" | [18 empty] | VV | 2 | 1 | True | 0 | ROZPOCET
|  |  | "180/240" (7*4,3+5*4,85)*0,18*0,24*1,1 |  |  |  | 2.583 | [14 empty] | VV | 2 | 2 | True | 0 | ROZPOCET
|  |  | "120/180" 7*3,85*0,12*0,18*1,1 |  |  |  | 0.64 | [14 empty] | VV | 2 | 2 | True | 0 | ROZPOCET
|  |  | "160/220" 3*5,25*0,16*0,22*1,1 |  |  |  | 0.61 | [14 empty] | VV | 2 | 2 | True | 0 | ROZPOCET
|  |  | "200/240" 11*6,752*0,2*0,24*1,1 |  |  |  | 3.922 | [14 empty] | VV | 2 | 2 | True | 0 | ROZPOCET
|  |  | Součet |  |  |  | 7.755 | [14 empty] | VV | 2 | 4 | True | 1 | ROZPOCET
203 | K | 762822139 | Zhlaví támů imopregnace a oddilatování |  |  | soub | 1 | 0 |  | 0 |  |  |  | základní | 0 | 0 | 0 | 0 | 0 | 0 | 16 | K | 2 |  |  |  | ROZPOCET | 0 | 0 | 0 | 0 | 0 | 1 | 0 | 16 | 1075988990
204 | K | 762822830 | Demontáž stropních trámů z hraněného řeziva průřezové plochy do 450 cm2 |  |  | m | 155.55 | 0 |  | 0 |  |  |  | základní | 0.156 | 24.2658 | 0 | 0 | 0.025 | 3.8888 | 16 | K | 2 |  |  |  | ROZPOCET | 0 | 0 | 0 | 0 | 0 | 1 | 0 | 16 | -1353310514
|  |  | 7*4,3+5*4,85 |  |  |  | 54.35 | [14 empty] | VV | 2 | 2 | True | 0 | ROZPOCET
|  |  | 7*3,85 |  |  |  | 26.95 | [14 empty] | VV | 2 | 2 | True | 0 | ROZPOCET
|  |  | 11*6,75 |  |  |  | 74.25 | [14 empty] | VV | 2 | 2 | True | 0 | ROZPOCET
|  |  | Součet |  |  |  | 155.55 | [14 empty] | VV | 2 | 4 | True | 1 | ROZPOCET
205 | K | 762895000 | Spojovací prostředky pro montáž záklopu, stropnice a podbíjení |  |  | m3 | 13.813 | 0 |  | 0 |  |  |  | základní | 0 | 0 | 0.002808 | 0.038787 | 0 | 0 | 16 | K | 2 |  |  |  | ROZPOCET | 0 | 0 | 0 | 0 | 0 | 1 | 0 | 16 | -341454628
|  |  | 0,935+82*0,022+44,563*0,025+2,205+7,755 |  |  |  | 13.813 | [14 empty] | VV | 2 | 2 | True | 1 | ROZPOCET
206 | K | 998762202 | Přesun hmot procentní pro kce tesařské v objektech v do 12 m |  |  | % | 10928.135 | 0 |  | 0 |  |  |  | základní | 0 | 0 | 0 | 0 | 0 | 0 | 16 | K | 2 |  |  |  | ROZPOCET | 0 | 0 | 0 | 0 | 0 | 1 | 0 | 16 | -1130094218
| 763 - Konstrukce suché výstavby | [8 empty] | 0 | [5 empty] | 481.4078 |  | 14.3078 |  | 0 | 2 | D | 1 |  |  |  | ROZPOCET | [6 empty] | 0
207 | K | 763111318 | SDK příčka tl 125 mm profil CW+UW 100 desky 1xA 12,5 TI 100 mm EI 30 Rw 48 dB |  |  | m2 | 74.355 | 0 |  | 0 |  |  |  | základní | 0.999 | 74.2806 | 0.026872 | 1.9981 | 0 | 0 | 16 | K | 2 |  |  |  | ROZPOCET | 0 | 0 | 0 | 0 | 0 | 1 | 0 | 16 | 1338594684
|  |  | "D1.1.b-b2, c4" | [18 empty] | VV | 2 | 1 | True | 0 | ROZPOCET
|  |  | 2,7*(2*1,985+2,69+0,2+1,01+1,792+2,825+0,744+1,895+1,77+6,82+3,823) |  |  |  | 74.355 | [14 empty] | VV | 2 | 2 | True | 1 | ROZPOCET
208 | K | 763112328 | SDK příčka mezibytová tl 255 mm zdvojený profil CW+UW 100 desky 2xDF 12,5 TI 100+100 mm EI90 Rw 65dB |  |  | m2 | 162.673 | 0 |  | 0 |  |  |  | základní | 1.682 | 273.616 | 0.059607 | 9.6965 | 0 | 0 | 16 | K | 2 |  |  |  | ROZPOCET | 0 | 0 | 0 | 0 | 0 | 1 | 0 | 16 | -2109261972
|  |  | "D1.1.b-b2, c4" | [18 empty] | VV | 2 | 1 | True | 0 | ROZPOCET
|  |  | 2,7*(5,715+5,777+3*3,823+0,5+5,178+3,3+4,48+0,24+0,1+1,985) |  |  |  | 104.609 | [14 empty] | VV | 2 | 2 | True | 0 | ROZPOCET
|  |  | 2,7*(6,313+4,007+0,165+3,5+1,92+4,3+0,5+0,8) |  |  |  | 58.064 | [14 empty] | VV | 2 | 2 | True | 0 | ROZPOCET
|  |  | Součet |  |  |  | 162.673 | [14 empty] | VV | 2 | 4 | True | 1 | ROZPOCET
209 | K | 763131441 | SDK podhled desky 2xDF 12,5 bez TI dvouvrstvá spodní kce profil CD+UD |  |  | m2 | 80.8 | 0 |  | 0 |  |  |  | základní | 1.148 | 92.7584 | 0.025154 | 2.0324 | 0 | 0 | 16 | K | 2 |  |  |  | ROZPOCET | 0 | 0 | 0 | 0 | 0 | 1 | 0 | 16 | 192506983
|  |  | "D1.1.b-b1, c4" | [18 empty] | VV | 2 | 1 | True | 0 | ROZPOCET
|  |  | 35,5+8+6,7+7,3+23,3 |  |  |  | 80.8 | [14 empty] | VV | 2 | 2 | True | 1 | ROZPOCET
210 | K | 763131471 | SDK podhled deska 1xH2DF 12,5 bez TI dvouvrstvá spodní kce profil CD+UD |  |  | m2 | 42.1 | 0 |  | 0 |  |  |  | základní | 0.968 | 40.7528 | 0.013795 | 0.58076 | 0 | 0 | 16 | K | 2 |  |  |  | ROZPOCET | 0 | 0 | 0 | 0 | 0 | 1 | 0 | 16 | 2032863916
|  |  | "D1.1.b-b1, c4" | [18 empty] | VV | 2 | 1 | True | 0 | ROZPOCET
|  |  | 6,4+4,6+8,9+1,7+7,8+1,9+4,9+1,4+4,5 |  |  |  | 42.1 | [14 empty] | VV | 2 | 2 | True | 1 | ROZPOCET
211 | K | 763161710a | Příplatek za desku impregnovanou |  |  | m2 | 12.52 | 0 |  | 0 |  |  |  | základní | 0 | 0 | 0 | 0 | 0 | 0 | 16 | K | 2 |  |  |  | ROZPOCET | 0 | 0 | 0 | 0 | 0 | 1 | 0 | 16 | 2118316358
|  |  | 12,52 |  |  |  | 12.52 | [14 empty] | VV | 2 | 2 | True | 1 | ROZPOCET
212 | K | 998763402 | Přesun hmot procentní pro sádrokartonové konstrukce v objektech v do 12 m |  |  | % | 4079.366 | 0 |  | 0 |  |  |  | základní | 0 | 0 | 0 | 0 | 0 | 0 | 16 | K | 2 |  |  |  | ROZPOCET | 0 | 0 | 0 | 0 | 0 | 1 | 0 | 16 | 54942642
| 764 - Konstrukce klempířské | [8 empty] | 0 | [5 empty] | 711.8442 |  | 3.3917 |  | 1.1534 | 2 | D | 1 |  |  |  | ROZPOCET | [6 empty] | 0
213 | K | 764001821 | Demontáž krytiny ze svitků nebo tabulí do suti |  |  | m2 | 152.92 | 0 |  | 0 |  |  |  | základní | 0.36 | 55.0512 | 0 | 0 | 0.00594 | 0.90834 | 16 | K | 2 |  |  |  | ROZPOCET | 0 | 0 | 0 | 0 | 0 | 1 | 0 | 16 | -922232461
|  |  | "D1.1.b-b2s" | [18 empty] | VV | 2 | 1 | True | 0 | ROZPOCET
|  |  | 6,8*21,9 |  |  |  | 148.92 | [14 empty] | VV | 2 | 2 | True | 0 | ROZPOCET
|  |  | 2*2*1 |  |  |  | 4 | [14 empty] | VV | 2 | 2 | True | 0 | ROZPOCET
|  |  | Součet |  |  |  | 152.92 | [14 empty] | VV | 2 | 4 | True | 1 | ROZPOCET
214 | K | 764002801 | Demontáž závětrné lišty do suti |  |  | m | 18.235 | 0 |  | 0 |  |  |  | základní | 0.104 | 1.8964 | 0 | 0 | 0.0017 | 0.030999 | 16 | K | 2 |  |  |  | ROZPOCET | 0 | 0 | 0 | 0 | 0 | 1 | 0 | 16 | 725831240
|  |  | "D1.1.b-b2s, b3s" | [18 empty] | VV | 2 | 1 | True | 0 | ROZPOCET
|  |  | 2*6+6,235 |  |  |  | 18.235 | [14 empty] | VV | 2 | 2 | True | 1 | ROZPOCET
215 | K | 764002812 | Demontáž okapového plechu do suti v krytině skládané |  |  | m | 43.7 | 0 |  | 0 |  |  |  | základní | 0.146 | 6.3802 | 0 | 0 | 0.00177 | 0.077349 | 16 | K | 2 |  |  |  | ROZPOCET | 0 | 0 | 0 | 0 | 0 | 1 | 0 | 16 | -1429877713
|  |  | "D1.1.b-b2s, b3s" | [18 empty] | VV | 2 | 1 | True | 0 | ROZPOCET
|  |  | 2*21,85 |  |  |  | 43.7 | [14 empty] | VV | 2 | 2 | True | 1 | ROZPOCET
216 | K | 764002821 | Demontáž střešního výlezu do suti |  |  | kus | 2 | 0 |  | 0 |  |  |  | základní | 0.207 | 0.414 | 0 | 0 | 0.00906 | 0.01812 | 16 | K | 2 |  |  |  | ROZPOCET | 0 | 0 | 0 | 0 | 0 | 1 | 0 | 16 | -1994528902
|  |  | "D1.1.b-b2s" 2 |  |  |  | 2 | [14 empty] | VV | 2 | 2 | True | 1 | ROZPOCET
217 | K | 764002831 | Demontáž sněhového zachytávače do suti |  |  | m | 43.7 | 0 |  | 0 |  |  |  | základní | 0.139 | 6.0743 | 0 | 0 | 0.002 | 0.0874 | 16 | K | 2 |  |  |  | ROZPOCET | 0 | 0 | 0 | 0 | 0 | 1 | 0 | 16 | 2008900304
218 | K | 764002861 | Demontáž oplechování říms a ozdobných prvků do suti |  |  | m | 14 | 0 |  | 0 |  |  |  | základní | 0.256 | 3.584 | 0 | 0 | 0.00223 | 0.03122 | 16 | K | 2 |  |  |  | ROZPOCET | 0 | 0 | 0 | 0 | 0 | 1 | 0 | 16 | -820418725
219 | K | 764042417 | Strukturovaná oddělovací vrstva s integrovanou pojistnou hydroizolací rš přes 800 mm do 1000 mm |  |  | m | 401.858 | 0 |  | 0 |  |  |  | základní | 0.083 | 33.3542 | 0.000418 | 0.16798 | 0 | 0 | 16 | K | 2 |  |  |  | ROZPOCET | 0 | 0 | 0 | 0 | 0 | 1 | 0 | 16 | 1132935066
220 | K | 764141403 | Krytina střechy rovné drážkováním ze svitků z TiZn předzvětralého plechu rš 500 mm sklonu do 60° |  |  | m2 | 401.858 | 0 |  | 0 |  |  |  | základní | 1.325 | 532.4619 | 0.0068423 | 2.7496 | 0 | 0 | 16 | K | 2 |  |  |  | ROZPOCET | 0 | 0 | 0 | 0 | 0 | 1 | 0 | 16 | 904587840
|  |  | "D1.1.b-b4, c1, c2, d3" | [18 empty] | VV | 2 | 1 | True | 0 | ROZPOCET
|  |  | 21,78*9,224-(6,61+11,91)*4,4 |  |  |  | 119.411 | [14 empty] | VV | 2 | 2 | True | 0 | ROZPOCET
|  |  | (6,61+11,91)*3,56 |  |  |  | 65.931 | [14 empty] | VV | 2 | 2 | True | 0 | ROZPOCET
|  |  | 4*4,4*1,8/2 |  |  |  | 15.84 | [14 empty] | VV | 2 | 2 | True | 0 | ROZPOCET
|  |  | (6,04+9,285)*(3,83+3,56) |  |  |  | 113.252 | [14 empty] | VV | 2 | 2 | True | 0 | ROZPOCET
|  |  | 6,455*(2,377+6,76) |  |  |  | 58.979 | [14 empty] | VV | 2 | 2 | True | 0 | ROZPOCET
|  |  | 2*1,97*3,25+2*6,8*2,3/2 |  |  |  | 28.445 | [14 empty] | VV | 2 | 2 | True | 0 | ROZPOCET
|  |  | Součet |  |  |  | 401.858 | [14 empty] | VV | 2 | 4 | True | 1 | ROZPOCET
221 | K | 764241406 | Oplechování větraného hřebene s větrací mřížkou z TiZn předzvětralého plechu rš 500 mm |  |  | m | 21.78 | 0 |  | 0 |  |  |  | základní | 0.464 | 10.1059 | 0.003771 | 0.082132 | 0 | 0 | 16 | K | 2 |  |  |  | ROZPOCET | 0 | 0 | 0 | 0 | 0 | 1 | 0 | 16 | -920093425
|  |  | "D1.1.b-b4" | [18 empty] | VV | 2 | 1 | True | 0 | ROZPOCET
|  |  | 21,78 |  |  |  | 21.78 | [14 empty] | VV | 2 | 2 | True | 1 | ROZPOCET
222 | K | 764242406 | Oplechování štítu závětrnou lištou z TiZn předzvětralého plechu rš 500 mm |  |  | m | 36.896 | 0 |  | 0 |  |  |  | základní | 0.359 | 13.2457 | 0.0029272 | 0.108 | 0 | 0 | 16 | K | 2 |  |  |  | ROZPOCET | 0 | 0 | 0 | 0 | 0 | 1 | 0 | 16 | -65950533
|  |  | "D1.1.b-b4, b2" | [18 empty] | VV | 2 | 1 | True | 0 | ROZPOCET
|  |  | 4*9,224 |  |  |  | 36.896 | [14 empty] | VV | 2 | 2 | True | 1 | ROZPOCET
223 | K | 764242436 | Oplechování rovné okapové hrany z TiZn předzvětralého plechu rš 500 mm |  |  | m | 43.56 | 0 |  | 0 |  |  |  | základní | 0.305 | 13.2858 | 0.002979 | 0.12976 | 0 | 0 | 16 | K | 2 |  |  |  | ROZPOCET | 0 | 0 | 0 | 0 | 0 | 1 | 0 | 16 | 760351318
|  |  | "D1.1.b-b4" | [18 empty] | VV | 2 | 1 | True | 0 | ROZPOCET
|  |  | 2*21,78 |  |  |  | 43.56 | [14 empty] | VV | 2 | 2 | True | 1 | ROZPOCET
224 | K | 764243456 | Sněhový zachytávač krytiny z TiZn předzvětralého plechu průběžný dvoutrubkový |  |  | m | 43.56 | 0 |  | 0 |  |  |  | základní | 0.344 | 14.9846 | 0.0020067 | 0.087411 | 0 | 0 | 16 | K | 2 |  |  |  | ROZPOCET | 0 | 0 | 0 | 0 | 0 | 1 | 0 | 16 | 1237895040
225 | K | 764344412 | Lemování prostupů střech s krytinou skládanou nebo plechovou bez lišty z TiZn předzvětralého plechu |  |  | m2 | 6 | 0 |  | 0 |  |  |  | základní | 1.593 | 9.558 | 0.0058352 | 0.035011 | 0 | 0 | 16 | K | 2 |  |  |  | ROZPOCET | 0 | 0 | 0 | 0 | 0 | 1 | 0 | 16 | -1297466247
|  |  | 3*2 |  |  |  | 6 | [14 empty] | VV | 2 | 2 | True | 1 | ROZPOCET
226 | K | 764346322 | Lemování ventilačních nástavců z TiZn lesklého válcovaného plechu na krytině skládané D do 100 mm |  |  | kus | 8 | 0 |  | 0 |  |  |  | základní | 1.431 | 11.448 | 0.0039664 | 0.031731 | 0 | 0 | 16 | K | 2 |  |  |  | ROZPOCET | 0 | 0 | 0 | 0 | 0 | 1 | 0 | 16 | 1077551089
227 | K | 998764202 | Přesun hmot procentní pro konstrukce klempířské v objektech v do 12 m |  |  | % | 8937.374 | 0 |  | 0 |  |  |  | základní | 0 | 0 | 0 | 0 | 0 | 0 | 16 | K | 2 |  |  |  | ROZPOCET | 0 | 0 | 0 | 0 | 0 | 1 | 0 | 16 | 889196417
| 765 - Krytina skládaná | [8 empty] | 0 | [5 empty] | 187.4244 |  | 0.061886 |  | 8.241 | 2 | D | 1 |  |  |  | ROZPOCET | [6 empty] | 0
228 | K | 765131801 | Demontáž vláknocementové skládané krytiny sklonu do 30° do suti |  |  | m2 | 456.313 | 0 |  | 0 |  |  |  | základní | 0.255 | 116.3598 | 0 | 0 | 0.01778 | 8.1132 | 16 | K | 2 |  |  |  | ROZPOCET | 0 | 0 | 0 | 0 | 0 | 1 | 0 | 16 | -1003913881
|  |  | "D1.1.b-b2s" | [18 empty] | VV | 2 | 1 | True | 0 | ROZPOCET
|  |  | 2*(21,85*10-3,3*2,65/2)+6,235*4,5 |  |  |  | 456.313 | [14 empty] | VV | 2 | 2 | True | 1 | ROZPOCET
229 | K | 765131821 | Demontáž hřebene nebo nároží z hřebenáčů vláknocementové skládané krytiny sklonu do 30° do suti |  |  | m | 27.6 |  |  | 0 |  |  |  | základní | 0.086 | 2.3736 | 0 | 0 | 0.00463 | 0.12779 | 16 | K | 2 |  |  |  | ROZPOCET | 0 | 0 | 0 | 0 | 0 | 1 | 0 | 16 | 1380474510
|  |  | "D1.1.b-b2s" | [18 empty] | VV | 2 | 1 | True | 0 | ROZPOCET
|  |  | 2*4,5+18,6 |  |  |  | 27.6 | [14 empty] | VV | 2 | 2 | True | 1 | ROZPOCET
230 | K | 765131841 | Příplatek k cenám demontáže skládané vláknocementové krytiny za sklon přes 30° |  |  | m2 | 456.313 | 0 |  | 0 |  |  |  | základní | 0.067 | 30.573 | 0 | 0 | 0 | 0 | 16 | K | 2 |  |  |  | ROZPOCET | 0 | 0 | 0 | 0 | 0 | 1 | 0 | 16 | 1349100644
231 | K | 765131845 | Příplatek k cenám demontáže hřebene nebo nároží skládané vláknocementové krytiny za sklon přes 30° |  |  | m | 27.6 | 0 |  | 0 |  |  |  | základní | 0.027 | 0.7452 | 0 | 0 | 0 | 0 | 16 | K | 2 |  |  |  | ROZPOCET | 0 | 0 | 0 | 0 | 0 | 1 | 0 | 16 | -147244085
232 | K | 765191021 | Montáž pojistné hydroizolační fólie kladené ve sklonu přes 20° s lepenými spoji na krokve |  |  | m2 | 401.858 | 0 |  | 0 |  |  |  | základní | 0.093 | 37.3728 | 0 | 0 | 0 | 0 | 16 | K | 2 |  |  |  | ROZPOCET | 0 | 0 | 0 | 0 | 0 | 1 | 0 | 16 | 365240052
|  |  | "D1.1.b-b4, c1, c2, d3, c4 R1, R2" | [18 empty] | VV | 2 | 1 | True | 0 | ROZPOCET
|  |  | 21,78*9,224-(6,61+11,91)*4,4 |  |  |  | 119.411 | [14 empty] | VV | 2 | 2 | True | 0 | ROZPOCET
|  |  | (6,61+11,91)*3,56 |  |  |  | 65.931 | [14 empty] | VV | 2 | 2 | True | 0 | ROZPOCET
|  |  | 4*4,4*1,8/2 |  |  |  | 15.84 | [14 empty] | VV | 2 | 2 | True | 0 | ROZPOCET
|  |  | (6,04+9,285)*(3,83+3,56) |  |  |  | 113.252 | [14 empty] | VV | 2 | 2 | True | 0 | ROZPOCET
|  |  | 6,455*(2,377+6,76) |  |  |  | 58.979 | [14 empty] | VV | 2 | 2 | True | 0 | ROZPOCET
|  |  | 2*1,97*3,25+2*6,8*2,3/2 |  |  |  | 28.445 | [14 empty] | VV | 2 | 2 | True | 0 | ROZPOCET
|  |  | Součet |  |  |  | 401.858 | [14 empty] | VV | 2 | 4 | True | 1 | ROZPOCET
233 | M | 283292680 | fólie podstřešní difúzní pro exteriér (reakce na oheň - třída F) 140 g/m2 |  |  | m2 | 442.044 | 0 |  | 0 |  |  |  | základní | 0 | 0 | 0.00014 | 0.061886 | 0 | 0 | 32 | M | 2 |  |  |  | ROZPOCET | 0 | 0 | 0 | 0 | 0 | 1 | 0 | 16 | 1101888933
|  |  | 401,858*1,1 "Přepočtené koeficientem množství |  |  |  | 442.044 | [14 empty] | VV | 2 | 2 | True | 1 | ROZPOCET
234 | K | 998765202 | Přesun hmot procentní pro krytiny skládané v objektech v do 12 m |  |  | % | 855.661 | 0 |  | 0 |  |  |  | základní | 0 | 0 | 0 | 0 | 0 | 0 | 16 | K | 2 |  |  |  | ROZPOCET | 0 | 0 | 0 | 0 | 0 | 1 | 0 | 16 | -54742418
| 766 - Konstrukce truhlářské | [8 empty] | 0 | [5 empty] | 0 |  | 0 |  | 0 | 2 | D | 1 |  |  |  | ROZPOCET | [6 empty] | 0
235 | K | 766017 | O 17 D+M střešní výlez 540/750 mm specifikace dle výpisu oken a dveří |  |  | ks | 1 | 0 |  | 0 |  |  |  | základní | 0 | 0 | 0 | 0 | 0 | 0 | 16 | K | 2 |  |  |  | ROZPOCET | 0 | 0 | 0 | 0 | 0 | 1 | 0 | 16 | 1040955275
236 | K | 766020 | D+M vnitřní dveře plné 700-1000/1970 mm, povrch CPL, kování |  |  | ks | 33 | 0 |  | 0 |  |  |  | základní | 0 | 0 | 0 | 0 | 0 | 0 | 16 | K | 2 |  |  |  | ROZPOCET | 0 | 0 | 0 | 0 | 0 | 1 | 0 | 16 | -725271017
237 | K | 766021 | D+M vnitřní dveře 700-1000/1970 mm, povrch CPL, kování, samozavírač, požární odolnost EW 15 DP3 |  |  | ks | 4 | 0 |  | 0 |  |  |  | základní | 0 | 0 | 0 | 0 | 0 | 0 | 16 | K | 2 |  |  |  | ROZPOCET | 0 | 0 | 0 | 0 | 0 | 1 | 0 | 16 | -865956944
238 | K | 766022 | D+M vnitřní dveře 700-1000/1970 mm, povrch CPL, kování, samozavírač, požární odolnost EW 30 DP3 |  |  | ks | 4 | 0 |  | 0 |  |  |  | základní | 0 | 0 | 0 | 0 | 0 | 0 | 16 | K | 2 |  |  |  | ROZPOCET | 0 | 0 | 0 | 0 | 0 | 1 | 0 | 16 | 2122855039
239 | K | 766023 | D+M vnitřní dveře do sálu 1400/1970 mm, povrch CPL, kování, do stávající zárubně |  |  | ks | 1 | 0 |  | 0 |  |  |  | základní | 0 | 0 | 0 | 0 | 0 | 0 | 16 | K | 2 |  |  |  | ROZPOCET | 0 | 0 | 0 | 0 | 0 | 1 | 0 | 16 | -289807235
240 | K | 998766202 | Přesun hmot procentní pro konstrukce truhlářské v objektech v do 12 m |  |  | % | 3638 | 0 |  | 0 |  |  |  | základní | 0 | 0 | 0 | 0 | 0 | 0 | 16 | K | 2 |  |  |  | ROZPOCET | 0 | 0 | 0 | 0 | 0 | 1 | 0 | 16 | 721341575
| 767 - Konstrukce zámečnické | [8 empty] | 0 | [5 empty] | 0 |  | 0 |  | 0 | 2 | D | 1 |  |  |  | ROZPOCET | [6 empty] | 0
241 | K | 767001 | D+M ocelová konstrukce krovu |  |  | kpl. | 1 | 0 |  | 0 |  |  |  | základní | 0 | 0 | 0 | 0 | 0 | 0 | 16 | K | 2 |  |  |  | ROZPOCET | 0 | 0 | 0 | 0 | 0 | 1 | 0 | 16 | 1450714504
"hmotnost konstrukce vč prořezu a ztratného cca 7,5 t "
242 | K | 767003 | D+M schodišťová zábradlí a madla |  |  | kpl. | 1 | 0 |  | 0 |  |  |  | základní | 0 | 0 | 0 | 0 | 0 | 0 | 16 | K | 2 |  |  |  | ROZPOCET | 0 | 0 | 0 | 0 | 0 | 1 | 0 | 16 | -1482604827
ZB 2-4
243 | K | 998767202 | Přesun hmot procentní pro zámečnické konstrukce v objektech v do 12 m |  |  | % | 3850 | 0 |  | 0 |  |  |  | základní | 0 | 0 | 0 | 0 | 0 | 0 | 16 | K | 2 |  |  |  | ROZPOCET | 0 | 0 | 0 | 0 | 0 | 1 | 0 | 16 | -1581957802
| 771 - Podlahy z dlaždic | [8 empty] | 0 | [5 empty] | 441.653 |  | 12.0566 |  | 0 | 2 | D | 1 |  |  |  | ROZPOCET | [6 empty] | 0
244 | K | 771274122 | Montáž obkladů stupnic z dlaždic protiskluzných keramických flexibilní lepidlo š do 250 mm |  |  | m | 28.8 | 0 |  | 0 |  |  |  | základní | 0.496 | 14.2848 | 0.00123 | 0.035424 | 0 | 0 | 16 | K | 2 |  |  |  | ROZPOCET | 0 | 0 | 0 | 0 | 0 | 1 | 0 | 16 | -1775024835
|  |  | "D1.1.b-b1, b2" | [18 empty] | VV | 2 | 1 | True | 0 | ROZPOCET
|  |  | 19*1,2 |  |  |  | 22.8 | [14 empty] | VV | 2 | 2 | True | 0 | ROZPOCET
|  |  | 5*1,2 |  |  |  | 6 | [14 empty] | VV | 2 | 2 | True | 0 | ROZPOCET
|  |  | Součet |  |  |  | 28.8 | [14 empty] | VV | 2 | 4 | True | 1 | ROZPOCET
245 | K | 771274242 | Montáž obkladů podstupnic z dlaždic protiskluzných keramických flexibilní lepidlo v do 200 mm |  |  | m | 28.8 | 0 |  | 0 |  |  |  | základní | 0.304 | 8.7552 | 0.00098 | 0.028224 | 0 | 0 | 16 | K | 2 |  |  |  | ROZPOCET | 0 | 0 | 0 | 0 | 0 | 1 | 0 | 16 | -871066700
|  |  | "D1.1.b-b1, b2" | [18 empty] | VV | 2 | 1 | True | 0 | ROZPOCET
|  |  | 19*1,2 |  |  |  | 22.8 | [14 empty] | VV | 2 | 2 | True | 0 | ROZPOCET
|  |  | 5*1,2 |  |  |  | 6 | [14 empty] | VV | 2 | 2 | True | 0 | ROZPOCET
|  |  | Součet |  |  |  | 28.8 | [14 empty] | VV | 2 | 4 | True | 1 | ROZPOCET
246 | K | 771474113 | Montáž soklíků z dlaždic keramických rovných flexibilní lepidlo v do 120 mm |  |  | m | 271.558 | 0 |  | 0 |  |  |  | základní | 0.209 | 56.7556 | 0.00062 | 0.16837 | 0 | 0 | 16 | K | 2 |  |  |  | ROZPOCET | 0 | 0 | 0 | 0 | 0 | 1 | 0 | 16 | -1026598107
|  |  | "D1.1.b-b0, b1, b2" | [18 empty] | VV | 2 | 1 | True | 0 | ROZPOCET
|  |  | "101" 2*3,2+2*4,67-0,9-0,8+2*0,75-2*0,9-2+0,75*2 |  |  |  | 13.24 | [14 empty] | VV | 2 | 2 | True | 0 | ROZPOCET
|  |  | "102" 2*6,15+2*8,15-2,5+2*0,1-1,4+2*0,2-0,9+2*0,6-0,8 |  |  |  | 24.8 | [14 empty] | VV | 2 | 2 | True | 0 | ROZPOCET
|  |  | "105" 2*2,45+2*2,625-2*0,8+2*0,35 |  |  |  | 9.25 | [14 empty] | VV | 2 | 2 | True | 0 | ROZPOCET
|  |  | "106" 2*2,105+2*2,625-2*0,8 |  |  |  | 7.86 | [14 empty] | VV | 2 | 2 | True | 0 | ROZPOCET
|  |  | "107" 2*2,08+2*1,2-0,7+2*0,15 |  |  |  | 6.16 | [14 empty] | VV | 2 | 2 | True | 0 | ROZPOCET
|  |  | "108" 2*2,953+2*1,2-0,7+2*0,15 |  |  |  | 7.906 | [14 empty] | VV | 2 | 2 | True | 0 | ROZPOCET
|  |  | "110" 2*10,67+2*3,15-0,9-2*0,8-1-1,7+2*0,15 |  |  |  | 22.74 | [14 empty] | VV | 2 | 2 | True | 0 | ROZPOCET
|  |  | "111" 2*4,95+2*3,315+2*2+2*0,36-0,9+2*0,9 |  |  |  | 22.15 | [14 empty] | VV | 2 | 2 | True | 0 | ROZPOCET
|  |  | "112" 2*2+2*2,68-0,7+2*0,15 |  |  |  | 8.96 | [14 empty] | VV | 2 | 2 | True | 0 | ROZPOCET
|  |  | "113" 2*1,15+2*2,68-3*0,7 |  |  |  | 5.56 | [14 empty] | VV | 2 | 2 | True | 0 | ROZPOCET
|  |  | "114" 2*1,2+2*2,68-0,7+2*0,15 |  |  |  | 7.36 | [14 empty] | VV | 2 | 2 | True | 0 | ROZPOCET
|  |  | "115" 2*4,5+2*4,5-1,35+2*0,9-0,9+2*0,3-0,9+2*0,34-1,06+2*0,9 |  |  |  | 18.67 | [14 empty] | VV | 2 | 2 | True | 0 | ROZPOCET
|  |  | "118" 2*4,25+2*2,375-3*0,8-2*0,7-2 |  |  |  | 7.45 | [14 empty] | VV | 2 | 2 | True | 0 | ROZPOCET
|  |  | "124" 2*2,675+2*1,625-0,7-0,8 |  |  |  | 7.1 | [14 empty] | VV | 2 | 2 | True | 0 | ROZPOCET
|  |  | "125a" 2*4,85+2*1,475-1,1+2*1,325-1,1-0,7-2*0,8-0,9-0,9+2*0,8 |  |  |  | 10.6 | [14 empty] | VV | 2 | 2 | True | 0 | ROZPOCET
|  |  | "125b" 2*2,295+2*2,55-0,8-0,9-1 |  |  |  | 6.99 | [14 empty] | VV | 2 | 2 | True | 0 | ROZPOCET
|  |  | "126" 2*3,2+2*1,4-0,8 |  |  |  | 8.4 | [14 empty] | VV | 2 | 2 | True | 0 | ROZPOCET
|  |  | "127" 2*1,75+2*3,53-0,9 |  |  |  | 9.66 | [14 empty] | VV | 2 | 2 | True | 0 | ROZPOCET
|  |  | "201" 2*1,565+2*7,685-4*0,8-1,2 |  |  |  | 14.1 | [14 empty] | VV | 2 | 2 | True | 0 | ROZPOCET
|  |  | "202" 2*1,985+2*1,51-3*0,8 |  |  |  | 4.59 | [14 empty] | VV | 2 | 2 | True | 0 | ROZPOCET
|  |  | "208" 2*1,895+2*1,792-2*0,8-0,7 |  |  |  | 5.074 | [14 empty] | VV | 2 | 2 | True | 0 | ROZPOCET
|  |  | "213" 2*6,82+2*1,92+2*0,24+2*7,672+2*0,84-3*0,8-0,7 |  |  |  | 31.884 | [14 empty] | VV | 2 | 2 | True | 0 | ROZPOCET
|  |  | "214" 2*1,92+2*4,007-0,8 |  |  |  | 11.054 | [14 empty] | VV | 2 | 2 | True | 0 | ROZPOCET
|  |  | Součet |  |  |  | 271.558 | [14 empty] | VV | 2 | 4 | True | 1 | ROZPOCET
247 | K | 771474133 | Montáž soklíků z dlaždic keramických schodišťových stupňovitých flexibilní lepidlo v do 120 mm |  |  | m | 21.324 | 0 |  | 0 |  |  |  | základní | 0.305 | 6.5038 | 0.00062 | 0.013221 | 0 | 0 | 16 | K | 2 |  |  |  | ROZPOCET | 0 | 0 | 0 | 0 | 0 | 1 | 0 | 16 | 273827389
|  |  | "D1.1.b-b1, b2, c3" | [18 empty] | VV | 2 | 1 | True | 0 | ROZPOCET
|  |  | 2*(0,29+2,346+0,66+2,793+1,493)+2*3,08 |  |  |  | 21.324 | [14 empty] | VV | 2 | 2 | True | 1 | ROZPOCET
248 | K | 771574121 | Montáž podlah keramických režných hladkých lepených flexibilním lepidlem do 100 ks/m2 |  |  | m2 | 403.36 | 0 |  | 0 |  |  |  | základní | 0.685 | 276.3016 | 0.00437 | 1.7627 | 0 | 0 | 16 | K | 2 |  |  |  | ROZPOCET | 0 | 0 | 0 | 0 | 0 | 1 | 0 | 16 | -1231927453
|  |  | "D1.1.b-b1, b2" | [18 empty] | VV | 2 | 1 | True | 0 | ROZPOCET
|  |  | 15,9+46,5+35,5+8+6,7+2,6+3,7+7,1+23,3+17+5,5+3,4+3,4 |  |  |  | 178.6 | [14 empty] | VV | 2 | 2 | True | 0 | ROZPOCET
|  |  | 22,2+6,4+4,6+8,9+1,7+7,8+1,9+4,9+1,4+4,5+7,5+7,3+4,5+5,9+4,1 |  |  |  | 93.6 | [14 empty] | VV | 2 | 2 | True | 0 | ROZPOCET
|  |  | 21,4 |  |  |  | 21.4 | [14 empty] | VV | 2 | 2 | True | 0 | ROZPOCET
|  |  | 10,8+3,2+5,3+3,7+7,2+6,7+59,1+7,7 |  |  |  | 103.7 | [14 empty] | VV | 2 | 2 | True | 0 | ROZPOCET
|  |  | 2*3,03 |  |  |  | 6.06 | [14 empty] | VV | 2 | 2 | True | 0 | ROZPOCET
|  |  | Součet |  |  |  | 403.36 | [14 empty] | VV | 2 | 4 | True | 1 | ROZPOCET
249 | M | 597611160 | dlaždice keramické hutné (bílé i barevné) přes 6 do 9 ks/m2 |  |  | m2 | 544.413 | 0 |  | 0 |  |  |  | základní | 0 | 0 | 0.0182 | 9.9083 | 0 | 0 | 32 | M | 2 |  |  |  | ROZPOCET | 0 | 0 | 0 | 0 | 0 | 1 | 0 | 16 | 1514256460
|  |  | 28,8*2*0,3*1,1 |  |  |  | 19.008 | [14 empty] | VV | 2 | 2 | True | 0 | ROZPOCET
|  |  | 271,558*0,1*1,1 |  |  |  | 29.871 | [14 empty] | VV | 2 | 2 | True | 0 | ROZPOCET
|  |  | 21,324*0,1*1,1 |  |  |  | 2.346 | [14 empty] | VV | 2 | 2 | True | 0 | ROZPOCET
|  |  | 403,36*1,1 |  |  |  | 443.696 | [14 empty] | VV | 2 | 2 | True | 0 | ROZPOCET
|  |  | Součet |  |  |  | 494.921 | [14 empty] | VV | 2 | 4 | True | 0 | ROZPOCET
|  |  | 494,921*1,1 "Přepočtené koeficientem množství |  |  |  | 544.413 | [14 empty] | VV | 2 | 2 | True | 1 | ROZPOCET
250 | K | 771579191 | Příplatek k montáž podlah keramických za plochu do 5 m2 |  |  | m2 | 47.6 | 0 |  | 0 |  |  |  | základní | 0.03 | 1.428 | 0 | 0 | 0 | 0 | 16 | K | 2 |  |  |  | ROZPOCET | 0 | 0 | 0 | 0 | 0 | 1 | 0 | 16 | 1576842062
|  |  | "D1.1.b-b1, b2" | [18 empty] | VV | 2 | 1 | True | 0 | ROZPOCET
|  |  | 2,6+3,7+3,4+3,4 |  |  |  | 13.1 | [14 empty] | VV | 2 | 2 | True | 0 | ROZPOCET
|  |  | 4,6+1,7+1,9+4,9+1,4+4,5+4,5+4,1 |  |  |  | 27.6 | [14 empty] | VV | 2 | 2 | True | 0 | ROZPOCET
|  |  | 3,2+3,7 |  |  |  | 6.9 | [14 empty] | VV | 2 | 2 | True | 0 | ROZPOCET
|  |  | Součet |  |  |  | 47.6 | [14 empty] | VV | 2 | 4 | True | 1 | ROZPOCET
251 | K | 771579196 | Příplatek k montáž podlah keramických za spárování tmelem dvousložkovým |  |  | m2 | 403.36 | 0 |  | 0 |  |  |  | základní | 0.1 | 40.336 | 0 | 0 | 0 | 0 | 16 | K | 2 |  |  |  | ROZPOCET | 0 | 0 | 0 | 0 | 0 | 1 | 0 | 16 | -1311794641
252 | K | 771591111 | Podlahy penetrace podkladu |  |  | m2 | 403.36 | 0 |  | 0 |  |  |  | základní | 0.044 | 17.7478 | 0.0003 | 0.12101 | 0 | 0 | 16 | K | 2 |  |  |  | ROZPOCET | 0 | 0 | 0 | 0 | 0 | 1 | 0 | 16 | 102698616
253 | K | 771591115 | Podlahy spárování silikonem |  |  | m | 292.882 | 0 |  | 0 |  |  |  | základní | 0.05 | 14.6441 | 3e-05 | 0.0087865 | 0 | 0 | 16 | K | 2 |  |  |  | ROZPOCET | 0 | 0 | 0 | 0 | 0 | 1 | 0 | 16 | -255276597
|  |  | 271,558+21,324 |  |  |  | 292.882 | [14 empty] | VV | 2 | 2 | True | 1 | ROZPOCET
254 | K | 771591172 | Montáž profilu pro schodové hrany |  |  | m | 28.8 | 0 |  | 0 |  |  |  | základní | 0.17 | 4.896 | 0.000335 | 0.009648 | 0 | 0 | 16 | K | 2 |  |  |  | ROZPOCET | 0 | 0 | 0 | 0 | 0 | 1 | 0 | 16 | -616615563
255 | M | 590541400 | profil schodový protiskluzový ušlechtilá ocel V2A, R 10 V 6 (2 x 1000 mm) |  |  | m | 31.68 | 0 |  | 0 |  |  |  | základní | 0 | 0 | 3e-05 | 0.0009504 | 0 | 0 | 32 | M | 2 |  |  |  | ROZPOCET | 0 | 0 | 0 | 0 | 0 | 1 | 0 | 16 | 1655728046
|  |  | 28,8*1,1 "Přepočtené koeficientem množství |  |  |  | 31.68 | [14 empty] | VV | 2 | 2 | True | 1 | ROZPOCET
256 | K | 998771202 | Přesun hmot procentní pro podlahy z dlaždic v objektech v do 12 m |  |  | % | 4322.627 | 0 |  | 0 |  |  |  | základní | 0 | 0 | 0 | 0 | 0 | 0 | 16 | K | 2 |  |  |  | ROZPOCET | 0 | 0 | 0 | 0 | 0 | 1 | 0 | 16 | 705621483
| 775 - Podlahy skládané (parkety, vlysy, lamely aj.) | [8 empty] | 0 | [5 empty] | 92.156 |  | 1.0168 |  | 0 | 2 | D | 1 |  |  |  | ROZPOCET | [6 empty] | 0
257 | K | 775429121 | Montáž podlahové lišty přechodové připevněné vruty |  |  | m | 4 | 0 |  | 0 |  |  |  | základní | 0.12 | 0.48 | 4.2e-05 | 0.000168 | 0 | 0 | 16 | K | 2 |  |  |  | ROZPOCET | 0 | 0 | 0 | 0 | 0 | 1 | 0 | 16 | 1255245019
|  |  | "D1.1.b-b2" | [18 empty] | VV | 2 | 1 | True | 0 | ROZPOCET
|  |  | 2*1+2*1 |  |  |  | 4 | [14 empty] | VV | 2 | 2 | True | 1 | ROZPOCET
258 | M | 553431150 | profil přechodový Al narážecí 30 mm dub, buk, javor, třešeň |  |  | m | 4 | 0 |  | 0 |  |  |  | základní | 0 | 0 | 0.00017 | 0.00068 | 0 | 0 | 32 | M | 2 |  |  |  | ROZPOCET | 0 | 0 | 0 | 0 | 0 | 1 | 0 | 16 | 539260698
259 | K | 775449121 | Montáž podlahové lišty ukončovací připevněné vruty |  |  | m | 114.218 | 0 |  | 0 |  |  |  | základní | 0.11 | 12.564 | 4.2e-05 | 0.0047972 | 0 | 0 | 16 | K | 2 |  |  |  | ROZPOCET | 0 | 0 | 0 | 0 | 0 | 1 | 0 | 16 | -476872562
|  |  | "D1.1.b-b2" | [18 empty] | VV | 2 | 1 | True | 0 | ROZPOCET
|  |  | 2*6,565+2*6,313 |  |  |  | 25.756 | [14 empty] | VV | 2 | 2 | True | 0 | ROZPOCET
|  |  | 2*3,3+2*5,715 |  |  |  | 18.03 | [14 empty] | VV | 2 | 2 | True | 0 | ROZPOCET
|  |  | 2*3,3+2*5,715 |  |  |  | 18.03 | [14 empty] | VV | 2 | 2 | True | 0 | ROZPOCET
|  |  | 2*6,12+2*5,715 |  |  |  | 23.67 | [14 empty] | VV | 2 | 2 | True | 0 | ROZPOCET
|  |  | 2*3,16+2*3,823 |  |  |  | 13.966 | [14 empty] | VV | 2 | 2 | True | 0 | ROZPOCET
|  |  | 2*3,56+2*3,823 |  |  |  | 14.766 | [14 empty] | VV | 2 | 2 | True | 0 | ROZPOCET
|  |  | Součet |  |  |  | 114.218 | [14 empty] | VV | 2 | 4 | True | 1 | ROZPOCET
260 | M | 614181510 | lišta podlahová dřevěná dub 28x28 mm |  |  | m | 125.64 | 0 |  | 0 |  |  |  | základní | 0 | 0 | 0.0002 | 0.025128 | 0 | 0 | 32 | M | 2 |  |  |  | ROZPOCET | 0 | 0 | 0 | 0 | 0 | 1 | 0 | 16 | -665832824
|  |  | 114,218*1,1 "Přepočtené koeficientem množství |  |  |  | 125.64 | [14 empty] | VV | 2 | 2 | True | 1 | ROZPOCET
261 | K | 775541111 | Montáž podlah plovoucích z lamel dýhovaných a laminovaných lepených v drážce š dílce do 150 mm |  |  | m2 | 127.6 | 0 |  | 0 |  |  |  | základní | 0.575 | 73.37 | 0.00012726 | 0.016238 | 0 | 0 | 16 | K | 2 |  |  |  | ROZPOCET | 0 | 0 | 0 | 0 | 0 | 1 | 0 | 16 | -1926201315
|  |  | "D1.1.b-b2" | [18 empty] | VV | 2 | 1 | True | 0 | ROZPOCET
|  |  | 30,8+18,6+18,9+33,2+12,5+13,6 |  |  |  | 127.6 | [14 empty] | VV | 2 | 2 | True | 1 | ROZPOCET
262 | M | 611521260 | parketa laminátová akustic, 8x192x1285 mm |  |  | m2 | 127.6 | 0 |  | 0 |  |  |  | základní | 0 | 0 | 0.0072 | 0.91872 | 0 | 0 | 32 | M | 2 |  |  |  | ROZPOCET | 0 | 0 | 0 | 0 | 0 | 1 | 0 | 16 | 1389176904
263 | K | 775591191 | Montáž podložky vyrovnávací a tlumící pro plovoucí podlahy |  |  | m2 | 127.6 | 0 |  | 0 |  |  |  | základní | 0.045 | 5.742 | 0 | 0 | 0 | 0 | 16 | K | 2 |  |  |  | ROZPOCET | 0 | 0 | 0 | 0 | 0 | 1 | 0 | 16 | 342318245
264 | M | 611553500 | podložka izolační z pěnového PE 2 mm |  |  | m2 | 127.6 | 0 |  | 0 |  |  |  | základní | 0 | 0 | 0.0004 | 0.05104 | 0 | 0 | 32 | M | 2 |  |  |  | ROZPOCET | 0 | 0 | 0 | 0 | 0 | 1 | 0 | 16 | 1571242438
265 | K | 998775202 | Přesun hmot procentní pro podlahy dřevěné v objektech v do 12 m |  |  | % | 1214.174 | 0 |  | 0 |  |  |  | základní | 0 | 0 | 0 | 0 | 0 | 0 | 16 | K | 2 |  |  |  | ROZPOCET | 0 | 0 | 0 | 0 | 0 | 1 | 0 | 16 | -1449645789
| 781 - Dokončovací práce - obklady | [8 empty] | 0 | [5 empty] | 294.6118 |  | 5.1009 |  | 0 | 2 | D | 1 |  |  |  | ROZPOCET | [6 empty] | 0
266 | K | 781414112 | Montáž obkladaček vnitřních pórovinových pravoúhlých do 25 ks/m2 lepených flexibilním lepidlem |  |  | m2 | 309.666 | 0 |  | 0 |  |  |  | základní | 0.793 | 245.5651 | 0.003 | 0.929 | 0 | 0 | 16 | K | 2 |  |  |  | ROZPOCET | 0 | 0 | 0 | 0 | 0 | 1 | 0 | 16 | -691179233
|  |  | "D1.1.b-b1, b2" | [18 empty] | VV | 2 | 1 | True | 0 | ROZPOCET
|  |  | "104" 2,7*(2*7,9+2*6,6+2*0,6)-0,8*1,97-0,9*1,97+2*0,85*2,1 |  |  |  | 81.761 | [14 empty] | VV | 2 | 2 | True | 0 | ROZPOCET
|  |  | "116" 2,5*(4*1,8975+2*0,9+2*2,45)-2*0,7*1,97-0,8*1,97 |  |  |  | 31.391 | [14 empty] | VV | 2 | 2 | True | 0 | ROZPOCET
|  |  | "117" 2,5*(2*2,25+2*2)-0,9*1,97 |  |  |  | 19.477 | [14 empty] | VV | 2 | 2 | True | 0 | ROZPOCET
|  |  | "119" 2,5*(2*0,9+2*1,35)-0,7*1,97 |  |  |  | 9.871 | [14 empty] | VV | 2 | 2 | True | 0 | ROZPOCET
|  |  | "120" 2,5*(2*2,7+2*1,35+2*3,6+4*1,1)-0,8*1,97-4*0,7*1,97 |  |  |  | 42.158 | [14 empty] | VV | 2 | 2 | True | 0 | ROZPOCET
|  |  | "121" 2,5*(2*1,925+2*1)-0,7*1,97 |  |  |  | 13.246 | [14 empty] | VV | 2 | 2 | True | 0 | ROZPOCET
|  |  | "122" 2,5*(2*2,675+2*1,65+2*2,275-2*0,85)-0,7*1,97-0,8*1,97 |  |  |  | 25.795 | [14 empty] | VV | 2 | 2 | True | 0 | ROZPOCET
|  |  | "123" 2,5*(2*0,9+2*1,45)-0,7*1,97 |  |  |  | 10.371 | [14 empty] | VV | 2 | 2 | True | 0 | ROZPOCET
|  |  | "203" 2,5*(2*1,985+2*2,69)-0,8*1,97 |  |  |  | 21.799 | [14 empty] | VV | 2 | 2 | True | 0 | ROZPOCET
|  |  | "209" 2,5*(2*1,895+2*3,823)-0,7*1,97 |  |  |  | 27.211 | [14 empty] | VV | 2 | 2 | True | 0 | ROZPOCET
|  |  | "210" 2,5*(2*1,77+2*3,823)-0,7*1,97 |  |  |  | 26.586 | [14 empty] | VV | 2 | 2 | True | 0 | ROZPOCET
|  |  | Součet |  |  |  | 309.666 | [14 empty] | VV | 2 | 4 | True | 1 | ROZPOCET
267 | M | 597610200 | obkládačky keramické |  |  | m2 | 340.633 | 0 |  | 0 |  |  |  | základní | 0 | 0 | 0.0118 | 4.0195 | 0 | 0 | 32 | M | 2 |  |  |  | ROZPOCET | 0 | 0 | 0 | 0 | 0 | 1 | 0 | 16 | -319566359
|  |  | 309,666*1,1 "Přepočtené koeficientem množství |  |  |  | 340.633 | [14 empty] | VV | 2 | 2 | True | 1 | ROZPOCET
268 | K | 781419191 | Příplatek k montáži obkladů vnitřních pórovinových za plochu do 10 m2 |  |  | m2 | 9.871 | 0 |  | 0 |  |  |  | základní | 0.1 | 0.9871 | 0 | 0 | 0 | 0 | 16 | K | 2 |  |  |  | ROZPOCET | 0 | 0 | 0 | 0 | 0 | 1 | 0 | 16 | -751574072
|  |  | "119" 2,5*(2*0,9+2*1,35)-0,7*1,97 |  |  |  | 9.871 | [14 empty] | VV | 2 | 2 | True | 1 | ROZPOCET
269 | K | 781419197 | Příplatek k montáži obkladů vnitřních pórovinových za spárování silikonem |  |  | m | 131.212 | 0 |  | 0 |  |  |  | základní | 0 | 0 | 9.0811e-05 | 0.011915 | 0 | 0 | 16 | K | 2 |  |  |  | ROZPOCET | 0 | 0 | 0 | 0 | 0 | 1 | 0 | 16 | -187261784
270 | K | 781494111 | Plastové profily rohové lepené flexibilním lepidlem |  |  | m | 43.711 | 0 |  | 0 |  |  |  | základní | 0.248 | 10.8403 | 0.00031 | 0.01355 | 0 | 0 | 16 | K | 2 |  |  |  | ROZPOCET | 0 | 0 | 0 | 0 | 0 | 1 | 0 | 16 | 1823073068
|  |  | 2,7*5 |  |  |  | 13.5 | [14 empty] | VV | 2 | 2 | True | 0 | ROZPOCET
|  |  | 2,5*2 |  |  |  | 5 | [14 empty] | VV | 2 | 2 | True | 0 | ROZPOCET
|  |  | 0,9+1,2+2*1,1+1 |  |  |  | 5.3 | [14 empty] | VV | 2 | 2 | True | 0 | ROZPOCET
|  |  | 1,085+2*2,923 |  |  |  | 6.931 | [14 empty] | VV | 2 | 2 | True | 0 | ROZPOCET
|  |  | 2*0,6+4*0,95 |  |  |  | 5 | [14 empty] | VV | 2 | 2 | True | 0 | ROZPOCET
|  |  | 2*1,2+4*1,395 |  |  |  | 7.98 | [14 empty] | VV | 2 | 2 | True | 0 | ROZPOCET
|  |  | Součet |  |  |  | 43.711 | [14 empty] | VV | 2 | 4 | True | 1 | ROZPOCET
271 | K | 781494511 | Plastové profily ukončovací lepené flexibilním lepidlem |  |  | m | 131.212 | 0 |  | 0 |  |  |  | základní | 0.16 | 20.9939 | 0.00026 | 0.034115 | 0 | 0 | 16 | K | 2 |  |  |  | ROZPOCET | 0 | 0 | 0 | 0 | 0 | 1 | 0 | 16 | -1321160558
|  |  | "D1.1.b-b1, b2" | [18 empty] | VV | 2 | 1 | True | 0 | ROZPOCET
|  |  | "104" (2*7,9+2*6,6+2*0,6) |  |  |  | 30.2 | [14 empty] | VV | 2 | 2 | True | 0 | ROZPOCET
|  |  | "116" (4*1,8975+2*0,9+2*2,45) |  |  |  | 14.29 | [14 empty] | VV | 2 | 2 | True | 0 | ROZPOCET
|  |  | "117" (2*2,25+2*2) |  |  |  | 8.5 | [14 empty] | VV | 2 | 2 | True | 0 | ROZPOCET
|  |  | "119" (2*0,9+2*1,35) |  |  |  | 4.5 | [14 empty] | VV | 2 | 2 | True | 0 | ROZPOCET
|  |  | "120" (2*2,7+2*1,35+2*3,6+4*1,1) |  |  |  | 19.7 | [14 empty] | VV | 2 | 2 | True | 0 | ROZPOCET
|  |  | "121" (2*1,925+2*1) |  |  |  | 5.85 | [14 empty] | VV | 2 | 2 | True | 0 | ROZPOCET
|  |  | "122" (2*2,675+2*1,65+2*2,275-2*0,85) |  |  |  | 11.5 | [14 empty] | VV | 2 | 2 | True | 0 | ROZPOCET
|  |  | "123" (2*0,9+2*1,45) |  |  |  | 4.7 | [14 empty] | VV | 2 | 2 | True | 0 | ROZPOCET
|  |  | "203" (2*1,985+2*2,69) |  |  |  | 9.35 | [14 empty] | VV | 2 | 2 | True | 0 | ROZPOCET
|  |  | "209" (2*1,895+2*3,823) |  |  |  | 11.436 | [14 empty] | VV | 2 | 2 | True | 0 | ROZPOCET
|  |  | "210" (2*1,77+2*3,823) |  |  |  | 11.186 | [14 empty] | VV | 2 | 2 | True | 0 | ROZPOCET
|  |  | Součet |  |  |  | 131.212 | [14 empty] | VV | 2 | 4 | True | 1 | ROZPOCET
272 | K | 781495111 | Penetrace podkladu vnitřních obkladů |  |  | m2 | 309.666 | 0 |  | 0 |  |  |  | základní | 0.044 | 13.6253 | 0.0003 | 0.0929 | 0 | 0 | 16 | K | 2 |  |  |  | ROZPOCET | 0 | 0 | 0 | 0 | 0 | 1 | 0 | 16 | -542854752
273 | K | 781495141 | Průnik obkladem kruhový do DN 30 bez izolace |  |  | kus | 26 | 0 |  | 0 |  |  |  | základní | 0.1 | 2.6 | 0 | 0 | 0 | 0 | 16 | K | 2 |  |  |  | ROZPOCET | 0 | 0 | 0 | 0 | 0 | 1 | 0 | 16 | 698535823
274 | K | 998781202 | Přesun hmot procentní pro obklady keramické v objektech v do 12 m |  |  | % | 2424.037 | 0 |  | 0 |  |  |  | základní | 0 | 0 | 0 | 0 | 0 | 0 | 16 | K | 2 |  |  |  | ROZPOCET | 0 | 0 | 0 | 0 | 0 | 1 | 0 | 16 | 769120132
| 783 - Dokončovací práce - nátěry | [8 empty] | 0 | [5 empty] | 141.325 |  | 0.16153 |  | 0 | 2 | D | 1 |  |  |  | ROZPOCET | [6 empty] | 0
275 | K | 783121164 | Nátěry syntetické OK lehkých "C" barva matný povrch 2x antikorozní, 1x základní |  |  | m2 | 128.726 | 0 |  | 0 |  |  |  | základní | 0.3 | 38.6178 | 0.00083 | 0.10684 | 0 | 0 | 16 | K | 2 |  |  |  | ROZPOCET | 0 | 0 | 0 | 0 | 0 | 1 | 0 | 16 | 1280307578
276 | K | 783121170 | Nátěry syntetické OK lehkých "C" barva základní antikorozní |  |  | m2 | 128.726 | 0 |  | 0 |  |  |  | základní | 0.07 | 9.0108 | 0.00027 | 0.034756 | 0 | 0 | 16 | K | 2 |  |  |  | ROZPOCET | 0 | 0 | 0 | 0 | 0 | 1 | 0 | 16 | 2039163779
|  |  | "nátěr ocelové konstrukce krovu" | [18 empty] | VV | 2 | 1 | True | 0 | ROZPOCET
|  |  | 21,8*4*0,12 |  |  |  | 10.464 | [14 empty] | VV | 2 | 2 | True | 0 | ROZPOCET
|  |  | 43,6*4*0,24 |  |  |  | 41.856 | [14 empty] | VV | 2 | 2 | True | 0 | ROZPOCET
|  |  | 6*3,7*4*0,16 |  |  |  | 14.208 | [14 empty] | VV | 2 | 2 | True | 0 | ROZPOCET
|  |  | 3*2,5*4*0,08 |  |  |  | 2.4 | [14 empty] | VV | 2 | 2 | True | 0 | ROZPOCET
|  |  | 6*3,57*4*0,08 |  |  |  | 6.854 | [14 empty] | VV | 2 | 2 | True | 0 | ROZPOCET
|  |  | 4*2,52*4*0,08 |  |  |  | 3.226 | [14 empty] | VV | 2 | 2 | True | 0 | ROZPOCET
|  |  | 5*5*4*0,16 |  |  |  | 16 | [14 empty] | VV | 2 | 2 | True | 0 | ROZPOCET
|  |  | 16*4*0,08 |  |  |  | 5.12 | [14 empty] | VV | 2 | 2 | True | 0 | ROZPOCET
|  |  | 20,6*4*0,12 |  |  |  | 9.888 | [14 empty] | VV | 2 | 2 | True | 0 | ROZPOCET
|  |  | 2*5*4*0,12 |  |  |  | 4.8 | [14 empty] | VV | 2 | 2 | True | 0 | ROZPOCET
|  |  | 5*4,95*(2*0,12+2*0,06) |  |  |  | 8.91 | [14 empty] | VV | 2 | 2 | True | 0 | ROZPOCET
|  |  | 5 "ost." |  |  |  | 5 | [14 empty] | VV | 2 | 2 | True | 0 | ROZPOCET
|  |  | Součet |  |  |  | 128.726 | [14 empty] | VV | 2 | 4 | True | 1 | ROZPOCET
277 | K | 783783311 | Nátěry tesařských kcí proti dřevokazným houbám, hmyzu a plísním preventivní dvojnásobné v interiéru |  |  | m2 | 664.513 | 0 |  | 0 |  |  |  | základní | 0.141 | 93.6963 | 3e-05 | 0.019935 | 0 | 0 | 16 | K | 2 |  |  |  | ROZPOCET | 0 | 0 | 0 | 0 | 0 | 1 | 0 | 16 | 598617474
|  |  | (10*9,5+21*3,555+17*3,555+38*4,665)*(2*0,1+2*0,22) |  |  |  | 260.71 | [14 empty] | VV | 2 | 2 | True | 0 | ROZPOCET
|  |  | (24*6,91+24*1,535)*(2*0,1+2*0,2) |  |  |  | 121.608 | [14 empty] | VV | 2 | 2 | True | 0 | ROZPOCET
|  |  | 6*6,76*(2*0,14+2*0,24) |  |  |  | 30.826 | [14 empty] | VV | 2 | 2 | True | 0 | ROZPOCET
|  |  | 21,78 *(2*0,2+2*0,16) |  |  |  | 15.682 | [14 empty] | VV | 2 | 2 | True | 0 | ROZPOCET
|  |  | (21,78+6,61+11,91)*(2*0,16+2*0,18) |  |  |  | 27.404 | [14 empty] | VV | 2 | 2 | True | 0 | ROZPOCET
|  |  | ((21+17)*3,555+6*6,76)*0,1*2 |  |  |  | 35.13 | [14 empty] | VV | 2 | 2 | True | 0 | ROZPOCET
|  |  | 10*8,5*4*0,1 |  |  |  | 34 | [14 empty] | VV | 2 | 2 | True | 0 | ROZPOCET
|  |  | (7*4,3+5*4,85)*(2*0,18+2*0,24) |  |  |  | 45.654 | [14 empty] | VV | 2 | 2 | True | 0 | ROZPOCET
|  |  | 7*3,85*(2*0,12+2*0,18) |  |  |  | 16.17 | [14 empty] | VV | 2 | 2 | True | 0 | ROZPOCET
|  |  | 3*5,25*(2*0,16+2*0,22) |  |  |  | 11.97 | [14 empty] | VV | 2 | 2 | True | 0 | ROZPOCET
|  |  | 11*6,752*(2*0,2+2*0,24) |  |  |  | 65.359 | [14 empty] | VV | 2 | 2 | True | 0 | ROZPOCET
|  |  | Součet |  |  |  | 664.513 | [14 empty] | VV | 2 | 4 | True | 1 | ROZPOCET
| 784 - Dokončovací práce - malby a tapety | [8 empty] | 0 | [5 empty] | 177.6825 |  | 0.80549 |  | 0 | 2 | D | 1 |  |  |  | ROZPOCET | [6 empty] | 0
278 | K | 784181001 | Jednonásobné pačokování v místnostech výšky do 3,80 m |  |  | m2 | 1692.214 | 0 |  | 0 |  |  |  | základní | 0.031 | 52.4586 | 0.00019 | 0.32152 | 0 | 0 | 16 | K | 2 |  |  |  | ROZPOCET | 0 | 0 | 0 | 0 | 0 | 1 | 0 | 16 | -513398479
|  |  | 1692,214 |  |  |  | 1692.214 | [14 empty] | VV | 2 | 2 | True | 1 | ROZPOCET
279 | K | 784221105 | Dvojnásobné bílé malby ze směsí za sucha dobře otěruvzdorných v místnostech přes 5,00 m |  |  | m2 | 1692.214 | 0 |  | 0 |  |  |  | základní | 0.074 | 125.2238 | 0.000286 | 0.48397 | 0 | 0 | 16 | K | 2 |  |  |  | ROZPOCET | 0 | 0 | 0 | 0 | 0 | 1 | 0 | 16 | 611028022
|  |  | 132,995 |  |  |  | 132.995 | [14 empty] | VV | 2 | 2 | True | 0 | ROZPOCET
|  |  | "101" 2,7*(2*3,2+2*4,67)-1,88*2,23+4+0,75*(2*2,2+2) |  |  |  | 47.106 | [14 empty] | VV | 2 | 2 | True | 0 | ROZPOCET
|  |  | "102" 2,8*(2*6,15+2*8,15)-2,5*2,25+4 |  |  |  | 78.455 | [14 empty] | VV | 2 | 2 | True | 0 | ROZPOCET
|  |  | "105" 3,34*(2*2,45+2*2,675) |  |  |  | 34.235 | [14 empty] | VV | 2 | 2 | True | 0 | ROZPOCET
|  |  | "106" 3,34*(2*2,105+2*2,675) |  |  |  | 31.93 | [14 empty] | VV | 2 | 2 | True | 0 | ROZPOCET
|  |  | "107" 3*(2*2,08+2*1,2) |  |  |  | 19.68 | [14 empty] | VV | 2 | 2 | True | 0 | ROZPOCET
|  |  | "108" 2,5*(2*2,953+2*1,2) |  |  |  | 20.765 | [14 empty] | VV | 2 | 2 | True | 0 | ROZPOCET
|  |  | "109" 2,5*(2*7,5) |  |  |  | 37.5 | [14 empty] | VV | 2 | 2 | True | 0 | ROZPOCET
|  |  | "110" 3,34*(2*10,67+2*3,15-1,2) |  |  |  | 88.31 | [14 empty] | VV | 2 | 2 | True | 0 | ROZPOCET
|  |  | "111" 2,75*(2*4,95+2*3,315+2*2) |  |  |  | 56.458 | [14 empty] | VV | 2 | 2 | True | 0 | ROZPOCET
|  |  | "112" 2,9*(2*2+2*2,68) |  |  |  | 27.144 | [14 empty] | VV | 2 | 2 | True | 0 | ROZPOCET
|  |  | "113" 2,9*(2*1,15+2*2,68) |  |  |  | 22.214 | [14 empty] | VV | 2 | 2 | True | 0 | ROZPOCET
|  |  | "114" 2,9*(2*1,2+2*2,68) |  |  |  | 22.504 | [14 empty] | VV | 2 | 2 | True | 0 | ROZPOCET
|  |  | "115" 2,65*(2*4,5+2*4,5) |  |  |  | 47.7 | [14 empty] | VV | 2 | 2 | True | 0 | ROZPOCET
|  |  | "118" 2,6*(2*4,25+2*2,375) |  |  |  | 34.45 | [14 empty] | VV | 2 | 2 | True | 0 | ROZPOCET
|  |  | "124" 2,6*(2*2,675+2*1,625) |  |  |  | 22.36 | [14 empty] | VV | 2 | 2 | True | 0 | ROZPOCET
|  |  | "125a" 2,7*(2*3,2+2*1,475+2*0,9+2*1,325)- | [18 empty] | VV | 2 | 1 | True | 0 | ROZPOCET
|  |  | "125b" 3,34*(2*2,295+2*2,55) |  |  |  | 32.365 | [14 empty] | VV | 2 | 2 | True | 0 | ROZPOCET
|  |  | "126" 2,7*(2*3,2+2*1,4) |  |  |  | 24.84 | [14 empty] | VV | 2 | 2 | True | 0 | ROZPOCET
|  |  | "127" 2,7*(2*1,75+2*3,53) |  |  |  | 28.512 | [14 empty] | VV | 2 | 2 | True | 0 | ROZPOCET
|  |  | "128" 3*(2*1,15+2*3,68) |  |  |  | 28.98 | [14 empty] | VV | 2 | 2 | True | 0 | ROZPOCET
|  |  | 2*1,2*11,6+2*11,6*5,545/2 |  |  |  | 92.162 | [14 empty] | VV | 2 | 2 | True | 0 | ROZPOCET
|  |  | 2,75*(2*0,435+0,5+2*0,35+0,5) |  |  |  | 7.068 | [14 empty] | VV | 2 | 2 | True | 0 | ROZPOCET
|  |  | 754,481 |  |  |  | 754.481 | [14 empty] | VV | 2 | 2 | True | 0 | ROZPOCET
|  |  | Součet |  |  |  | 1692.214 | [14 empty] | VV | 2 | 4 | True | 1 | ROZPOCET
280 | K | 784225001 | Penetrační nátěr sdk konstrukcí |  |  | m2 | 596.956 | 0 |  | 0 |  |  |  | základní | 0 | 0 | 0 | 0 | 0 | 0 | 16 | K | 2 |  |  |  | ROZPOCET | 0 | 0 | 0 | 0 | 0 | 1 | 0 | 16 | 1333046703
|  |  | 74,355*2+162,673*2+80,8+42,1 |  |  |  | 596.956 | [14 empty] | VV | 2 | 2 | True | 1 | ROZPOCET
| VRN - Vedlejší rozpočtové náklady | [8 empty] | 0 | [5 empty] | 0 |  | 0 |  | 0 | 5 | D | 0 |  |  |  | ROZPOCET | [6 empty] | 0
| VRN1 - Průzkumné, geodetické a projektové práce | [8 empty] | 0 | [5 empty] | 0 |  | 0 |  | 0 | 5 | D | 1 |  |  |  | ROZPOCET | [6 empty] | 0
281 | K | 013254000 | Dokumentace skutečného provedení stavby |  |  | soub | 1 | 0 |  | 0 |  |  |  | základní | 0 | 0 | 0 | 0 | 0 | 0 | 1024 | K | 2 |  |  |  | ROZPOCET | 0 | 0 | 0 | 0 | 0 | 1 | 0 | 1024 | 1357875537
| VRN3 - Zařízení staveniště | [8 empty] | 0 | [5 empty] | 0 |  | 0 |  | 0 | 5 | D | 1 |  |  |  | ROZPOCET | [6 empty] | 0
282 | K | 030001000 | Zařízení staveniště |  |  | soub | 1 | 0 |  | 0 |  |  |  | základní | 0 | 0 | 0 | 0 | 0 | 0 | 1024 | K | 2 |  |  |  | ROZPOCET | 0 | 0 | 0 | 0 | 0 | 1 | 0 | 1024 | 1723145528
283 | K | 03001005 | Náklady spojené se zabezpečením a zařízením staveniště vyžadované při práci s materiálem obsahujícím azbest |  |  | soub | 1 | 0 |  | 0 |  |  |  | základní | 0 | 0 | 0 | 0 | 0 | 0 | 1024 | K | 2 |  |  |  | ROZPOCET | 0 | 0 | 0 | 0 | 0 | 1 | 0 | 1024 | -774761415
284 | K | 034103000 | Energie pro zařízení staveniště |  |  | soub | 1 | 0 |  | 0 |  |  |  | základní | 0 | 0 | 0 | 0 | 0 | 0 | 1024 | K | 2 |  |  |  | ROZPOCET | 0 | 0 | 0 | 0 | 0 | 1 | 0 | 1024 | -1179752000
"případné krátkodobé využití agregátů"
285 | K | 034203000 | Oplocení staveniště |  |  | soub | 1 | 0 |  | 0 |  |  |  | základní | 0 | 0 | 0 | 0 | 0 | 0 | 1024 | K | 2 |  |  |  | ROZPOCET | 0 | 0 | 0 | 0 | 0 | 1 | 0 | 1024 | -2002320616
286 | K | 034403000 | Dopravní značení |  |  | soub | 1 | 0 |  | 0 |  |  |  | základní | 0 | 0 | 0 | 0 | 0 | 0 | 1024 | K | 2 |  |  |  | ROZPOCET | 0 | 0 | 0 | 0 | 0 | 1 | 0 | 1024 | 585922980
287 | K | 039002000 | Zrušení zařízení staveniště |  |  | soub | 1 | 0 |  | 0 |  |  |  | základní | 0 | 0 | 0 | 0 | 0 | 0 | 1024 | K | 2 |  |  |  | ROZPOCET | 0 | 0 | 0 | 0 | 0 | 1 | 0 | 1024 | -1485623815