## VzorPolozky (hidden)
Položkový rozpočet
S:
O:
R:

## SO01 1 Pol
Položkový soupis prací a dodávek | [26 empty] | #TypZaznamu#
S: | 2019002 | Obecní dům Sedliště | [24 empty] | STA
O: | SO01 | Budova OÚ | [21 empty] | STA |  |  | OBJ
R: | 1 | Stavební část | [24 empty] | ROZ
P.č. | Číslo položky | Název položky | MJ | Množství | Cena / MJ | Celkem | Dodávka | Dodávka celk. | Montáž | Montáž celk. | DPH | Cena s DPH | Hmotnost / MJ | Hmotnost celk.(t) | Dem. hmotnost / MJ | Dem. hmotnost celk.(t) | Ceník | Cen. soustava / platnost | Cenová úroveň | Nhod / MJ | Nhod celk. | Dodavatel | Typ položky
Díl: | 1 | Zemní práce |  |  |  | 0 |  | 0 |  | 0 |  | 0 |  | 11.07 |  | 120.38 |  |  |  |  | 372.51 | [5 empty] | DIL
1 | 111201101R00 | Odstranění křovin a stromů o průměru do 10 cm při celkové ploše do 1 000 m2 | m2 | 16.5 |  | 0 |  | 0 |  | 0 | 20 | 0 | 0 | 0 | 0 | 0 | 800-1 | RTS 19/ I | RTS 19/ I | 0.172 | 2.84 |  | Práce |  |  |  | POL1_1
|  | s odstraněním kořenů a s případným nutným odklizením křovin a stromů na hromady na vzdálenost do 50 m nebo s naložením na dopravní prostředek, do sklonu terénu 1 : 5, | [24 empty] | SPI |  | s odstraněním kořenů a s případným nutným odklizením křovin a stromů na hromady na vzdálenost do 50 m nebo s naložením na dopravní prostředek, do sklonu terénu 1 : 5,
2 | 112111111R00 | Spálení větví stromů spálení větví všech druhů stromů o průměru kmene přes 100 mm na hromadách | kus | 3 |  | 0 |  | 0 |  | 0 | 20 | 0 | 0 | 0 | 0 | 0 | 823-2 | RTS 19/ I | RTS 19/ I | 1.7 | 5.1 |  | Práce |  |  |  | POL1_1
|  | o průměru kmene přes 10 cm na hromadách, | [24 empty] | SPI
3 | 112211111R00 | Spálení pařezů na hromadách průměr přes 100 do 300 mm | kus | 3 |  | 0 |  | 0 |  | 0 | 20 | 0 | 0 | 0 | 0 | 0 | 823-2 | RTS 19/ I | RTS 19/ I | 0.66 | 1.98 |  | Práce |  |  |  | POL1_1
4 | 113106121R00 | Rozebrání komunikací pro pěší s jakýmkoliv ložem a výplní spár z betonových nebo kameninových dlaždic nebo tvarovek | m2 | 16.41 |  | 0 |  | 0 |  | 0 | 20 | 0 | 0 | 0 | 0.138 | 2.26 | 822-1 | RTS 19/ I | RTS 19/ I | 0.16 | 2.63 |  | Práce |  |  |  | POL1_1
|  | s přemístěním hmot na skládku na vzdálenost do 3 m nebo s naložením na dopravní prostředek | [24 empty] | SPI
|  | Před prodejnou potravin : | [24 empty] | VV | 0
|  | 16,41 |  | 16.41 | [22 empty] | VV | 0
5 | 113106231R00 | Rozebrání vozovek a ploch s jakoukoliv výplní spár v jakékoliv ploše, ze zámkové dlažky, kladených do lože z kameniva | m2 | 29.98 |  | 0 |  | 0 |  | 0 | 20 | 0 | 0 | 0 | 0.225 | 6.75 | 822-1 | RTS 19/ I | RTS 19/ I | 0.142 | 4.26 |  | Práce |  |  |  | POL1_1
|  | s přemístěním hmot na skládku na vzdálenost do 3 m nebo s naložením na dopravní prostředek | [24 empty] | SPI
6 | 113107112R00 | Odstranění podkladů nebo krytů z kameniva těženého, v ploše jednotlivě do 200 m2, o tloušťce vrstvy přes 100 do 200 mm | m2 | 163.2 |  | 0 |  | 0 |  | 0 | 20 | 0 | 0 | 0 | 0.24 | 39.17 | 822-1 | RTS 15/ I | RTS 15/ I | 0.376 | 61.36 |  | Práce |  |  |  | POL1_1
|  | Před prodejnou potravin : | [24 empty] | VV | 0
|  | 16,41 |  | 16.41 | [22 empty] | VV | 0
|  | Před vstupen do OÚ : | [24 empty] | VV | 0
|  | 31,79 |  | 31.79 | [22 empty] | VV | 0
|  | V ploše bourané komunikace : | [24 empty] | VV | 0
|  | 115,00 |  | 115 | [22 empty] | VV | 0
7 | 113107113R00 | Odstranění podkladů nebo krytů z kameniva těženého, v ploše jednotlivě do 200 m2, o tloušťce vrstvy přes 200 do 300 mm | m2 | 115 |  | 0 |  | 0 |  | 0 | 20 | 0 | 0 | 0 | 0.5 | 57.5 | 822-1 | RTS 15/ I | RTS 15/ I | 0.627 | 72.11 |  | Práce |  |  |  | POL1_1
|  | V ploše bourané komunikace : | [24 empty] | VV | 0
|  | 115,00 |  | 115 | [22 empty] | VV | 0
8 | 113107141R00 | Odstranění podkladů nebo krytů živičných, v ploše jednotlivě do 200 m2, o tloušťce vrstvy do 50 mm | m2 | 115 |  | 0 |  | 0 |  | 0 | 20 | 0 | 0 | 0 | 0.098 | 11.27 | 822-1 | RTS 15/ I | RTS 15/ I | 0.2 | 23 |  | Práce |  |  |  | POL1_1
9 | 113202111R00 | Vytrhání obrub z krajníků nebo obrubníků stojatých | m | 9 |  | 0 |  | 0 |  | 0 | 20 | 0 | 0 | 0 | 0.27 | 2.43 | 822-1 | RTS 19/ I | RTS 19/ I | 0.123 | 1.11 |  | Práce |  |  |  | POL1_1
|  | s vybouráním lože, s přemístěním hmot na skládku na vzdálenost do 3 m nebo naložením na dopravní prostředek | [24 empty] | SPI |  | s vybouráním lože, s přemístěním hmot na skládku na vzdálenost do 3 m nebo naložením na dopravní prostředek
|  | 9 |  | 9 | [22 empty] | VV | 0
10 | 113204111R00 | Vytrhání obrub záhonových | m | 8 |  | 0 |  | 0 |  | 0 | 20 | 0 | 0 | 0 | 0.125 | 1 | 822-1 | RTS 19/ I | RTS 19/ I | 0.08 | 0.64 |  | Práce |  |  |  | POL1_1
|  | s vybouráním lože, s přemístěním hmot na skládku na vzdálenost do 3 m nebo naložením na dopravní prostředek | [24 empty] | SPI |  | s vybouráním lože, s přemístěním hmot na skládku na vzdálenost do 3 m nebo naložením na dopravní prostředek
11 | 121101100R00 | Sejmutí ornice s přemístěním na vzdálenost do 50 m | m3 | 12.15 |  | 0 |  | 0 |  | 0 | 20 | 0 | 0 | 0 | 0 | 0 | 800-1 | RTS 19/ I | RTS 19/ I | 0.0952 | 1.16 |  | Práce |  |  |  | POL1_1
|  | nebo lesní půdy, s vodorovným přemístěním na hromady v místě upotřebení nebo na dočasné či trvalé skládky se složením | [24 empty] | SPI |  | nebo lesní půdy, s vodorovným přemístěním na hromady v místě upotřebení nebo na dočasné či trvalé skládky se složením
|  | 81,00*0,15 |  | 12.15 | [22 empty] | VV | 0
12 | 122201102R00 | Odkopávky a prokopávky nezapažené v hornině 3 přes 100 do 1 000 m3 | m3 | 237.175 |  | 0 |  | 0 |  | 0 | 20 | 0 | 0 | 0 | 0 | 0 | 800-1 | RTS 19/ I | RTS 19/ I | 0.187 | 44.35 |  | Práce |  |  |  | POL1_1
|  | s přehozením výkopku na vzdálenost do 3 m nebo s naložením na dopravní prostředek, | [24 empty] | SPI
|  | 19,07*11,00 |  | 209.77 | [22 empty] | VV | 0
|  | 91,36*0,27 |  | 24.67 | [22 empty] | VV | 0
|  | 3,14*0,27 |  | 0.85 | [22 empty] | VV | 0
|  | 3,92*0,27 |  | 1.06 | [22 empty] | VV | 0
|  | 3,08*0,27 |  | 0.83 | [22 empty] | VV | 0
13 | 122201109R00 | Odkopávky a prokopávky nezapažené v hornině 3 příplatek k cenám za lepivost horniny | m3 | 237.175 |  | 0 |  | 0 |  | 0 | 20 | 0 | 0 | 0 | 0 | 0 | 800-1 | RTS 19/ I | RTS 19/ I | 0.058 | 13.76 |  | Práce |  |  |  | POL1_1
|  | s přehozením výkopku na vzdálenost do 3 m nebo s naložením na dopravní prostředek, | [24 empty] | SPI
14 | 132201111R00 | Hloubení rýh šířky do 60 cm do 100 m3, v hornině 3, hloubení strojně | m3 | 34.326 |  | 0 |  | 0 |  | 0 | 20 | 0 | 0 | 0 | 0 | 0 | 800-1 | RTS 19/ I | RTS 19/ I | 0.23 | 7.89 |  | Práce |  |  |  | POL1_1
|  | zapažených i nezapažených s urovnáním dna do předepsaného profilu a spádu, s přehozením výkopku na přilehlém terénu na vzdálenost do 3 m od podélné osy rýhy nebo s naložením výkopku na dopravní prostředek. | [24 empty] | SPI |  | zapažených i nezapažených s urovnáním dna do předepsaného profilu a spádu, s přehozením výkopku na přilehlém terénu na vzdálenost do 3 m od podélné osy rýhy nebo s naložením výkopku na dopravní prostředek.
|  | Pro zateplení základů : | [24 empty] | VV | 0
|  | (12,30+22,85+8,91+13,15)*0,60*1,00 |  | 34.33 | [22 empty] | VV | 0
15 | 132201119R00 | Hloubení rýh šířky do 60 cm příplatek za lepivost, v hornině 3, | m3 | 34.326 |  | 0 |  | 0 |  | 0 | 20 | 0 | 0 | 0 | 0 | 0 | 800-1 | RTS 19/ I | RTS 19/ I | 0.3898 | 13.38 |  | Práce |  |  |  | POL1_1
|  | zapažených i nezapažených s urovnáním dna do předepsaného profilu a spádu, s přehozením výkopku na přilehlém terénu na vzdálenost do 3 m od podélné osy rýhy nebo s naložením výkopku na dopravní prostředek. | [24 empty] | SPI |  | zapažených i nezapažených s urovnáním dna do předepsaného profilu a spádu, s přehozením výkopku na přilehlém terénu na vzdálenost do 3 m od podélné osy rýhy nebo s naložením výkopku na dopravní prostředek.
16 | 132201211R00 | Hloubení rýh šířky přes 60 do 200 cm do 100 m3, v hornině 3, hloubení strojně | m3 | 55.7845 |  | 0 |  | 0 |  | 0 | 20 | 0 | 0 | 0 | 0 | 0 | 800-1 | RTS 19/ I | RTS 19/ I | 0.2 | 11.16 |  | Práce |  |  |  | POL1_1
|  | zapažených i nezapažených, s urovnáním dna do předepsaného profilu a spádu, s případně nutným přehozením výkopku na vzdálenost do 3 m ve výkopišti, s přehozením výkopku na přilehlém terénu na vzdálenost do 5 m od podélné osy rýhy nebo s naložením výkopku na dopravní prostředek. | [24 empty] | SPI |  | zapažených i nezapažených, s urovnáním dna do předepsaného profilu a spádu, s případně nutným přehozením výkopku na vzdálenost do 3 m ve výkopišti, s přehozením výkopku na přilehlém terénu na vzdálenost do 5 m od podélné osy rýhy nebo s naložením výkopku na dopravní prostředek.
|  | Pro základy : | [24 empty] | VV | 0
|  | 8,93*1,55 |  | 13.84 | [22 empty] | VV | 0
|  | 7,84*1,55 |  | 12.15 | [22 empty] | VV | 0
|  | 19,22*1,55 |  | 29.79 | [22 empty] | VV | 0
17 | 132201219R00 | Hloubení rýh šířky přes 60 do 200 cm příplatek za lepivost, v hornině 3, | m3 | 55.7845 |  | 0 |  | 0 |  | 0 | 20 | 0 | 0 | 0 | 0 | 0 | 800-1 | RTS 19/ I | RTS 19/ I | 0.084 | 4.69 |  | Práce |  |  |  | POL1_1
|  | zapažených i nezapažených, s urovnáním dna do předepsaného profilu a spádu, s případně nutným přehozením výkopku na vzdálenost do 3 m ve výkopišti, s přehozením výkopku na přilehlém terénu na vzdálenost do 5 m od podélné osy rýhy nebo s naložením výkopku na dopravní prostředek. | [24 empty] | SPI |  | zapažených i nezapažených, s urovnáním dna do předepsaného profilu a spádu, s případně nutným přehozením výkopku na vzdálenost do 3 m ve výkopišti, s přehozením výkopku na přilehlém terénu na vzdálenost do 5 m od podélné osy rýhy nebo s naložením výkopku na dopravní prostředek.
18 | 139601102R00 | Ruční výkop jam, rýh a šachet v hornině 3 | m3 | 16.2 |  | 0 |  | 0 |  | 0 | 20 | 0 | 0 | 0 | 0 | 0 | 800-1 | RTS 19/ I | RTS 19/ I | 3.533 | 57.23 |  | Práce |  |  |  | POL1_1
|  | s přehozením na vzdálenost do 5 m nebo s naložením na ruční dopravní prostředek | [24 empty] | SPI
|  | Výkop kabelu Telefónica O2 : | [24 empty] | VV | 0
|  | 27,00*0,60*1,00 |  | 16.2 | [22 empty] | VV | 0
19 | 162506111R00 | Vodorovné přemístění výkopku zemina pro zúrodnění, vzdálenost přes 2000 do 3000 m, | m3 | 9.15 |  | 0 |  | 0 |  | 0 | 20 | 0 | 0 | 0 | 0 | 0 | 823-2 | RTS 19/ I | RTS 19/ I | 0.093 | 0.85 |  | Práce |  |  |  | POL1_1
|  | bez naložení, avšak se složením zemin schopných zúrodnění, kamenouhelných hlušin a výsypkových materiálů, příplatek za každých dalších i započatých 1000 m, | [24 empty] | SPI |  | bez naložení, avšak se složením zemin schopných zúrodnění, kamenouhelných hlušin a výsypkových materiálů, příplatek za každých dalších i započatých 1000 m,
|  | 12,15-(30,00*0,10) |  | 9.15 | [22 empty] | VV | 0
20 | 162701103R00 | Vodorovné přemístění výkopku z horniny 1 až 4, na vzdálenost přes 7 000 do 8 000 m | m3 | 292.5585 |  | 0 |  | 0 |  | 0 | 20 | 0 | 0 | 0 | 0 | 0 | 800-1 | RTS 19/ I | RTS 19/ I | 0.011 | 3.22 |  | Práce |  |  |  | POL1_1
|  | po suchu, bez naložení výkopku, avšak se složením bez rozhrnutí, zpáteční cesta vozidla. | [24 empty] | SPI
21 | 171101101R00 | Uložení sypaniny do násypů zhutněných s uzavřením povrchu násypu z hornin soudržných s předepsanou mírou zhutnění v procentech výsledků zkoušek Proctor-Standard na 95 % PS | m3 | 38.345 |  | 0 |  | 0 |  | 0 | 20 | 0 | 0 | 0 | 0 | 0 | 800-1 | RTS 19/ I | RTS 19/ I | 0.043 | 1.65 |  | Práce |  |  |  | POL1_1
|  | s rozprostřením sypaniny ve vrstvách a s hrubým urovnáním, | [24 empty] | SPI
|  | (12,30+22,85+8,91+13,15)*0,50*1,00 |  | 28.61 | [22 empty] | VV | 0
|  | 2,70*1,20 |  | 3.24 | [22 empty] | VV | 0
|  | 16,25*0,40 |  | 6.5 | [22 empty] | VV | 0
22 | 171201201R00 | Uložení sypaniny na dočasnou skládku tak, že na 1 m2 plochy připadá přes 2 m3 výkopku nebo ornice | m3 | 304.8705 |  | 0 |  | 0 |  | 0 | 20 | 0 | 0 | 0 | 0 | 0 | 800-1 | RTS 19/ I | RTS 19/ I | 0.009 | 2.74 |  | Práce |  |  |  | POL1_1
|  | 237,175+34,626+55,7845+16,200 |  | 343.79 | [22 empty] | VV | 0
|  | -9,72-38,345 |  | -48.06 | [22 empty] | VV | 0
|  | Ornice : 9,15 |  | 9.15 | [22 empty] | VV | 0
23 | 174101101R00 | Zásyp sypaninou se zhutněním jam, šachet, rýh nebo kolem objektů v těchto vykopávkách | m3 | 9.72 |  | 0 |  | 0 |  | 0 | 20 | 0 | 0 | 0 | 0 | 0 | 800-1 | RTS 19/ I | RTS 19/ I | 0.202 | 1.96 |  | Práce |  |  |  | POL1_1
|  | z jakékoliv horniny s uložením výkopku po vrstvách, | [24 empty] | SPI
|  | Výkop kabelu Telefónica O2 : | [24 empty] | VV | 0
|  | 27,00*0,60*0,60 |  | 9.72 | [22 empty] | VV | 0
24 | 175101101RT2 | Obsyp potrubí bez prohození sypaniny, s dodáním štěrkopísku frakce 0 - 22 mm | m3 | 6.48 |  | 0 |  | 0 |  | 0 | 20 | 0 | 1.7 | 11.02 | 0 | 0 | 800-1 | RTS 19/ I | RTS 19/ I | 1.587 | 10.28 |  | Práce |  |  |  | POL1_1
|  | sypaninou z vhodných hornin tř. 1 - 4 nebo materiálem připraveným podél výkopu ve vzdálenosti do 3 m od jeho kraje, pro jakoukoliv hloubku výkopu a jakoukoliv míru zhutnění, | [24 empty] | SPI |  | sypaninou z vhodných hornin tř. 1 - 4 nebo materiálem připraveným podél výkopu ve vzdálenosti do 3 m od jeho kraje, pro jakoukoliv hloubku výkopu a jakoukoliv míru zhutnění,
|  | Obsyp kabelu Telefónica O2 : | [24 empty] | VV | 0
|  | 27,00*0,60*0,40 |  | 6.48 | [22 empty] | VV | 0
25 | 180401213R00 | Založení trávníku luční trávník, výsevem, na svahu přes 1:2 do 1:1 | m2 | 30 |  | 0 |  | 0 |  | 0 | 20 | 0 | 0 | 0 | 0 | 0 | 823-1 | RTS 19/ I | RTS 19/ I | 0.073 | 2.19 |  | Práce |  |  |  | POL1_1
|  | na půdě předem připravené s pokosením, naložením, odvozem odpadu do 20 km a se složením, | [24 empty] | SPI
26 | 181301101R00 | Rozprostření a urovnání ornice v rovině v souvislé ploše do 500 m2, tloušťka vrstvy do 100 mm | m2 | 30 |  | 0 |  | 0 |  | 0 | 20 | 0 | 0 | 0 | 0 | 0 | 800-1 | RTS 19/ I | RTS 19/ I | 0.13 | 3.9 |  | Práce |  |  |  | POL1_1
|  | s případným nutným přemístěním hromad nebo dočasných skládek na místo potřeby ze vzdálenosti do 30 m, v rovině nebo ve svahu do 1 : 5, | [24 empty] | SPI |  | s případným nutným přemístěním hromad nebo dočasných skládek na místo potřeby ze vzdálenosti do 30 m, v rovině nebo ve svahu do 1 : 5,
27 | 151101201R00 | Zřízení pažení stěn výkopu bez rozepření, vzepření příložné, hloubky do 4 m | m2 | 68 |  | 0 |  | 0 |  | 0 | 20 | 0 | 0.0007 | 0.05 | 0 | 0 | 800-1 | RTS 19/ I | RTS 19/ I | 0.156 | 10.61 |  | Práce |  |  |  | POL1_1
28 | 151101211R00 | Odstranění pažení stěn výkopu příložné, hloubky do 4 m | m2 | 68 |  | 0 |  | 0 |  | 0 | 20 | 0 | 0 | 0 | 0 | 0 | 800-1 | RTS 19/ I | RTS 19/ I | 0.095 | 6.46 |  | Práce |  |  |  | POL1_1
|  | s uložením pažin na vzdálenost do 3 m od okraje výkopu, | [24 empty] | SPI
29 | 004 | Poplatek za skládku hornina 1.- 4. | t | 585.117 |  | 0 |  | 0 |  | 0 | 20 | 0 | 0 | 0 | 0 | 0 |  | Vlastní | Indiv | 0 | 0 |  | OPN |  |  |  | POL13_0
|  | 292,5585*2,0 |  | 585.117 | [22 empty] | VV | 0
30 | 00572400R | směs travní parková, pro běžnou zátěž | kg | 1 |  | 0 |  | 0 |  | 0 | 20 | 0 | 0.001 | 0 | 0 | 0 | SPCM | RTS 19/ I | RTS 19/ I | 0 | 0 |  | Specifikace |  |  |  | POL3_0
Díl: | 2 | Základy,zvláštní zakládání |  |  |  | 0 |  | 0 |  | 0 |  | 0 |  | 248.58 |  | 0 |  |  |  |  | 98.09 | [5 empty] | DIL
31 | 271571111R00 | Polštáře zhutněné pod základy štěrkopísek tříděný, | m3 | 17.484 |  | 0 |  | 0 |  | 0 | 20 | 0 | 2.1 | 36.72 | 0 | 0 | 800-2 | RTS 19/ I | RTS 19/ I | 0.965 | 16.87 |  | Práce |  |  |  | POL1_1
|  | (18,20+91,36+3,92+3,08)*0,15 |  | 17.48 | [22 empty] | VV | 0
32 | 273313511R00 | Beton základových desek prostý třídy C 12/15 | m3 | 25.148 |  | 0 |  | 0 |  | 0 | 20 | 0 | 2.525 | 63.5 | 0 | 0 | 801-1 | RTS 19/ I | RTS 19/ I | 0.477 | 12 |  | Práce |  |  |  | POL1_1
|  | dodávka a uložení betonu do připravené konstrukce, | [24 empty] | SPI
|  | 152,51*0,15 |  | 22.88 | [22 empty] | VV | 0
|  | (3,215+4,66+6,70+0,87+1,22+6,05)*0,10 |  | 2.27 | [22 empty] | VV | 0
33 | 273351215R00 | Bednění stěn základových desek zřízení | m2 | 5.745 |  | 0 |  | 0 |  | 0 | 20 | 0 | 0.0392 | 0.23 | 0 | 0 | 801-1 | RTS 19/ I | RTS 19/ I | 1.6 | 9.19 |  | Práce |  |  |  | POL1_1
|  | svislé nebo šikmé (odkloněné) , půdorysně přímé nebo zalomené, stěn základových desek ve volných nebo zapažených jámách, rýhách, šachtách, včetně případných vzpěr, | [24 empty] | SPI |  | svislé nebo šikmé (odkloněné) , půdorysně přímé nebo zalomené, stěn základových desek ve volných nebo zapažených jámách, rýhách, šachtách, včetně případných vzpěr,
|  | (0,100+11,200+11,860+0,200+0,840+10,300+3,800)*0,15 |  | 5.75 | [22 empty] | VV | 0
34 | 273351216R00 | Bednění stěn základových desek odstranění | m2 | 5.745 |  | 0 |  | 0 |  | 0 | 20 | 0 | 0 | 0 | 0 | 0 | 801-1 | RTS 19/ I | RTS 19/ I | 0.32 | 1.84 |  | Práce |  |  |  | POL1_1
|  | svislé nebo šikmé (odkloněné) , půdorysně přímé nebo zalomené, stěn základových desek ve volných nebo zapažených jámách, rýhách, šachtách, včetně případných vzpěr, | [24 empty] | SPI |  | svislé nebo šikmé (odkloněné) , půdorysně přímé nebo zalomené, stěn základových desek ve volných nebo zapažených jámách, rýhách, šachtách, včetně případných vzpěr,
35 | 273361921RT4 | Výztuž základových desek ze svařovaných sítí průměr drátu 6 mm, velikost oka 100/100 mm | t | 1.4897 |  | 0 |  | 0 |  | 0 | 20 | 0 | 1.0455 | 1.56 | 0 | 0 | 801-1 | RTS 19/ I | RTS 19/ I | 15.231 | 22.69 |  | Práce |  |  |  | POL1_1
|  | včetně distančních prvků | [24 empty] | SPI
|  | 152,51*2*1,10*4,44*0,001 |  | 1.49 | [22 empty] | VV | 0
36 | 274313511R00 | Beton základových pasů prostý třídy C 12/15 | m3 | 57.9606 |  | 0 |  | 0 |  | 0 | 20 | 0 | 2.525 | 146.35 | 0 | 0 | 801-1 | RTS 19/ I | RTS 19/ I | 0.477 | 27.65 |  | Práce |  |  |  | POL1_1
|  | (32,14+3,85)*1,55*1,035 |  | 57.74 | [22 empty] | VV | 0
|  | 0,30*0,30*0,80*1,035*3 |  | 0.22 | [22 empty] | VV | 0
37 | 274353131R00 | Bednění kotevních otvorů a prostupů v základových pasech o průřezu přes 0,05 do 0,10 m2, hloubky do 1,00 m | kus | 4 |  | 0 |  | 0 |  | 0 | 20 | 0 | 0.01353 | 0.05 | 0 | 0 | 801-5 | RTS 19/ I | RTS 19/ I | 1.064 | 4.26 |  | Práce |  |  |  | POL1_1
|  | včetně polohového zajištění a odbednění, popřípadě ztraceného bednění z pletiva a podobně. | [24 empty] | SPI
38 | 274356021R00 | Bednění základ. pásů z betonu vodostavebního pro plochy rovné, zřízení | m2 | 4.12 |  | 0 |  | 0 |  | 0 | 20 | 0 | 0.04026 | 0.17 | 0 | 0 | 801-5 | RTS 19/ I | RTS 19/ I | 0.55 | 2.27 |  | Práce |  |  |  | POL1_1
|  | prostého i železového | [24 empty] | SPI
|  | 0,30*4*0,70 |  | 0.84 | [22 empty] | VV | 0
|  | 0,15*4*0,70 |  | 0.42 | [22 empty] | VV | 0
|  | 0,10*4*0,70 |  | 0.28 | [22 empty] | VV | 0
|  | 0,30*4*0,50 |  | 0.6 | [22 empty] | VV | 0
|  | 0,30*4*0,65 |  | 0.78 | [22 empty] | VV | 0
|  | 0,30*4*0,50*2 |  | 1.2 | [22 empty] | VV | 0
39 | 274356022R00 | Bednění základ. pásů z betonu vodostavebního pro plochy rovné, odbednění | m2 | 4.12 |  | 0 |  | 0 |  | 0 | 20 | 0 | 0 | 0 | 0 | 0 | 801-5 | RTS 19/ I | RTS 19/ I | 0.32 | 1.32 |  | Práce |  |  |  | POL1_1
|  | prostého i železového | [24 empty] | SPI
Díl: | 3 | Svislé a kompletní konstrukce |  |  |  | 0 |  | 0 |  | 0 |  | 0 |  | 159.78 |  | 0 |  |  |  |  | 822.61 | [5 empty] | DIL
40 | 310239211R00 | Zazdívka otvorů o ploše přes 1 m2 do 4 m2 ve zdivu nadzákladovém cihlami pálenými pro jakoukoliv maltu vápenocementovou | m3 | 1.2829 |  | 0 |  | 0 |  | 0 | 20 | 0 | 1.8414 | 2.36 | 0 | 0 | 801-4 | RTS 19/ I | RTS 19/ I | 3.842 | 4.93 |  | Práce |  |  |  | POL1_1
|  | včetně pomocného pracovního lešení | [24 empty] | SPI
|  | 1,00*2,10*0,50 |  | 1.05 | [22 empty] | VV | 0
|  | 1,035*0,75*0,30 |  | 0.23 | [22 empty] | VV | 0
41 | 311238112R00 | Zdivo nosné z cihel a tvarovek pálených tloušťky 175 mm, , charakteristická pevnost v tlaku fk = 4,34 MPa, , , | m2 | 113.911 |  | 0 |  | 0 |  | 0 | 20 | 0 | 0.17471 | 19.9 | 0 | 0 | 801-1 | RTS 19/ I | RTS 19/ I | 0.6839 | 77.9 |  | Práce |  |  |  | POL1_1
|  | 1.NP. : | [24 empty] | VV | 0
|  | (4,80+6,70+0,80+1,30+4,80+3,40+6,20+3,90)*3,14 |  | 100.17 | [22 empty] | VV | 0
|  | -3,70*2,60-3,95*2,60-0,90*2,05*4-0,80*2,05*2 |  | -30.55 | [22 empty] | VV | 0
|  | 2,10*3,30 |  | 6.93 | [22 empty] | VV | 0
|  | 0,90*2,20 |  | 1.98 | [22 empty] | VV | 0
|  | 2.NP. : | [24 empty] | VV | 0
|  | (3,30+4,90+3,00)*3,80 |  | 42.56 | [22 empty] | VV | 0
|  | -0,80*2,05*2-0,90*2,05-1,00*2,05 |  | -7.17 | [22 empty] | VV | 0
42 | 311238115R00 | Zdivo nosné z cihel a tvarovek pálených tloušťky 300 mm, , charakteristická pevnost v tlaku fk = 4,01 MPa, součinitel prostupu tepla U=0,60 W/m2.K, hodnota pro zdivo bez omítky při vlhkosti 0,5%, | m2 | 20.1 |  | 0 |  | 0 |  | 0 | 20 | 0 | 0.30189 | 6.07 | 0 | 0 | 801-1 | RTS 19/ I | RTS 19/ I | 0.915 | 18.39 |  | Práce |  |  |  | POL1_1
|  | 1,NP. : | [24 empty] | VV | 0
|  | (2,50+4,20+1,00)*2,85 |  | 21.95 | [22 empty] | VV | 0
|  | -0,90*2,05 |  | -1.85 | [22 empty] | VV | 0
43 | 311238126R00 | Zdivo nosné z cihel a tvarovek pálených akusticky tlumivé tloušťka 365 mm, akustický útlum Rw = 57 dB, charakteristická pevnost v tlaku fk = 6,56 MPa, součinitel prostupu tepla U=0,65 W/m2.K | m2 | 150.1827 |  | 0 |  | 0 |  | 0 | 20 | 0 | 0.39181 | 58.84 | 0 | 0 | 801-1 | RTS 16/ I | RTS 16/ I | 1.275 | 191.48 |  | Práce |  |  |  | POL1_1
|  | 2.NP. : | [24 empty] | VV | 0
|  | 11,00*3,25+9,65*3,75+3,15*3,75+12,30*3,50 |  | 126.8 | [22 empty] | VV | 0
|  | 1,120*13,50+0,750*13,50+7,80*0,95+7,80*0,60 |  | 37.34 | [22 empty] | VV | 0
|  | -1,475*0,23-1,30*2,30-0,60*1,30*8-1,80*2,435 |  | -13.95 | [22 empty] | VV | 0
44 | 311238131R00 | Zdivo POROTHERM 25 AKU P+D P10 na MVC 5, tl.250 mm | m2 | 27.154 |  | 0 |  | 0 |  | 0 | 20 | 0 | 0.26903 | 7.31 | 0 | 0 |  | RTS 14/ I | RTS 14/ I | 0.87 | 23.62 |  | Práce |  |  |  | POL1_1
|  | 2.NP. : | [24 empty] | VV | 0
|  | (2,50+11,50)*2,32-2,00*1,335-0,90*2,05-1,80*2,395 |  | 23.65 | [22 empty] | VV | 0
|  | 11,50*0,250+2,50*0,250 |  | 3.5 | [22 empty] | VV | 0
45 | 311238218R00 | Zdivo nosné z cihel a tvarovek pálených tloušťky 440 mm, , charakteristická pevnost v tlaku fk = 4,01 MPa, součinitel prostupu tepla U = 0,30-0,35 W/m2.K, hodnota pro zdivo bez omítky při vlhkosti 1%, | m2 | 98.9975 |  | 0 |  | 0 |  | 0 | 20 | 0 | 0.40833 | 40.42 | 0 | 0 | 801-1 | RTS 17/ II | RTS 17/ II | 1.3024 | 128.93 |  | Práce |  |  |  | POL1_1
|  | 1.NP. : | [24 empty] | VV | 0
|  | (0,15+4,15+2,50+2,95+2,97+11,42+8,40+2,40+1,80)*2,85 |  | 104.71 | [22 empty] | VV | 0
|  | -9,60*0,25-1,30*1,50*4-1,30*0,90-1,40*2,36 |  | -14.67 | [22 empty] | VV | 0
|  | 2.NP. : | [24 empty] | VV | 0
|  | (13,40+7,80+11,65)*0,25 |  | 8.21 | [22 empty] | VV | 0
|  | 0,250*3,00 |  | 0.75 | [22 empty] | VV | 0
46 | 311311911R00 | Beton nadzákladových zdí prostý třídy C 16/20 | m3 | 0.8892 |  | 0 |  | 0 |  | 0 | 20 | 0 | 2.5277 | 2.25 | 0 | 0 | 801-1 | RTS 19/ I | RTS 19/ I | 0.977 | 0.87 |  | Práce |  |  |  | POL1_1
|  | nosných, výplňových, obkladových, půdních, štítových, poprsních apod., s pomocným lešením o výšce podlahy do 1900 mm a pro zatížení 1,5 kPa, | [24 empty] | SPI |  | nosných, výplňových, obkladových, půdních, štítových, poprsních apod., s pomocným lešením o výšce podlahy do 1900 mm a pro zatížení 1,5 kPa,
|  | 0,40*0,39*2,85*2 |  | 0.89 | [22 empty] | VV | 0
47 | 311351105R00 | Bednění nadzákladových zdí oboustranné za každou stranu zřízení | m2 | 9.006 |  | 0 |  | 0 |  | 0 | 20 | 0 | 0.03931 | 0.35 | 0 | 0 | 801-1 | RTS 19/ I | RTS 19/ I | 0.65 | 5.85 |  | Práce |  |  |  | POL1_1
|  | svislé nebo šikmé (odkloněné), půdorysně přímé nebo zalomené nadzákladových zdí nosných, výplňových, obkladových, půdních, štítových, poprsních apod. ve volném prostranství, ve volných nebo zapažených jámách, rýhách, šachtách, včetně případných vzpěr, | [24 empty] | SPI |  | svislé nebo šikmé (odkloněné), půdorysně přímé nebo zalomené nadzákladových zdí nosných, výplňových, obkladových, půdních, štítových, poprsních apod. ve volném prostranství, ve volných nebo zapažených jámách, rýhách, šachtách, včetně případných vzpěr,
|  | (0,40+0,39)*2*2,85*2 |  | 9.01 | [22 empty] | VV | 0
48 | 311351106R00 | Bednění nadzákladových zdí oboustranné za každou stranu odstranění | m2 | 9.006 |  | 0 |  | 0 |  | 0 | 20 | 0 | 0 | 0 | 0 | 0 | 801-1 | RTS 19/ I | RTS 19/ I | 0.35 | 3.15 |  | Práce |  |  |  | POL1_1
|  | svislé nebo šikmé (odkloněné), půdorysně přímé nebo zalomené nadzákladových zdí nosných, výplňových, obkladových, půdních, štítových, poprsních apod. ve volném prostranství, ve volných nebo zapažených jámách, rýhách, šachtách, včetně případných vzpěr, | [24 empty] | SPI |  | svislé nebo šikmé (odkloněné), půdorysně přímé nebo zalomené nadzákladových zdí nosných, výplňových, obkladových, půdních, štítových, poprsních apod. ve volném prostranství, ve volných nebo zapažených jámách, rýhách, šachtách, včetně případných vzpěr,
49 | 311361821R00 | Výztuž nadzákladových zdí z betonářské oceli 10 505(R) | t | 0.0732 |  | 0 |  | 0 |  | 0 | 20 | 0 | 1.0203 | 0.07 | 0 | 0 | 801-1 | RTS 19/ I | RTS 19/ I | 25.271 | 1.85 |  | Práce |  |  |  | POL1_1
|  | včetně distančních prvků | [24 empty] | SPI
|  | (32,40+4,21)*2*0,001 |  | 0.07 | [22 empty] | VV | 0
50 | 317121021R00 | Překlady keramické Montáž překladů keramických světlost do 1050 mm | kus | 5 |  | 0 |  | 0 |  | 0 | 20 | 0 | 0.00713 | 0.04 | 0 | 0 | 801-1 | RTS 19/ I | RTS 19/ I | 0.3175 | 1.59 |  | Práce |  |  |  | POL1_1
|  | Délka 1 000 mm : | [24 empty] | VV | 0
|  | 2 |  | 2 | [22 empty] | VV | 0
|  | Délka 1 250 mm : | [24 empty] | VV | 0
|  | 3 |  | 3 | [22 empty] | VV | 0
51 | 317121025RT2 | Překlady keramické montáž a dodávka nosné, délky 1000 mm, šířky 70 mm, výšky 238 mm, překlad nosný keramobetonový; l = 100,0 cm; š = 23,8 cm; h = 7,0 cm | kus | 47.47 |  | 0 |  | 0 |  | 0 | 20 | 0 | 0.03874 | 1.84 | 0 | 0 | 801-1 | RTS 10/ I | RTS 10/ I | 0.242 | 11.49 |  | Práce |  |  |  | POL1_1
|  | 47*1,01 |  | 47.47 | [22 empty] | VV | 0
52 | 317121025RT3 | Překlady keramické montáž a dodávka nosné, délky 1250 mm, šířky 70 mm, výšky 238 mm, překlad nosný keramobetonový; l = 125,0 cm; š = 23,8 cm; h = 7,0 cm | kus | 30.3 |  | 0 |  | 0 |  | 0 | 20 | 0 | 0.04783 | 1.45 | 0 | 0 | 801-1 | RTS 10/ I | RTS 10/ I | 0.242 | 7.33 |  | Práce |  |  |  | POL1_1
|  | (3+2+2+2+2+2+2+2+2+4+3+4)*1,01 |  | 30.3 | [22 empty] | VV | 0
53 | 317121026R00 | Překlady keramické Montáž překladů keramických světlost do 1800 mm | kus | 103 |  | 0 |  | 0 |  | 0 | 20 | 0 | 0.00356 | 0.37 | 0 | 0 | 801-1 | RTS 19/ I | RTS 19/ I | 0.3 | 30.9 |  | Práce |  |  |  | POL1_1
|  | Délka 1 750 mm : | [24 empty] | VV | 0
|  | 103 |  | 103 | [22 empty] | VV | 0
54 | 317121027R00 | Překlady keramické Montáž překladů keramických světlost do 3750 mm | kus | 8 |  | 0 |  | 0 |  | 0 | 20 | 0 | 0.00475 | 0.04 | 0 | 0 | 801-1 | RTS 19/ I | RTS 19/ I | 0.48 | 3.84 |  | Práce |  |  |  | POL1_1
|  | Délka 2 250 : | [24 empty] | VV | 0
|  | 8 |  | 8 | [22 empty] | VV | 0
55 | 317121027RT2 | Překlady keramické montáž a dodávka nosné, délky 2500 mm, šířky 70 mm, výšky 238 mm, překlad nosný keramobetonový; l = 250,0 cm; š = 23,8 cm; h = 7,0 cm | kus | 3.03 |  | 0 |  | 0 |  | 0 | 20 | 0 | 0.09565 | 0.29 | 0 | 0 | 801-1 | RTS 10/ I | RTS 10/ I | 0.456 | 1.38 |  | Práce |  |  |  | POL1_1
|  | 3*1,01 |  | 3.03 | [22 empty] | VV | 0
56 | 317121251R00 | Montáž ŽB překladů dodatečně do připravených rýh o světlosti otvoru přes 1050 mm do 1800 mm | kus | 4 |  | 0 |  | 0 |  | 0 | 20 | 0 | 0.02797 | 0.11 | 0 | 0 | 801-4 | RTS 19/ I | RTS 19/ I | 0.715 | 2.86 |  | Práce |  |  |  | POL1_1
|  | včetně pomocného pracovního lešení | [24 empty] | SPI
57 | 317941121RT3 | Osazení ocelových válcovaných nosníků na zdivu profil I, výšky 120 mm | t | 0.2497 |  | 0 |  | 0 |  | 0 | 20 | 0 | 1.0995 | 0.27 | 0 | 0 | 801-1 | RTS 19/ I | RTS 19/ I | 18.175 | 4.54 |  | Práce |  |  |  | POL1_1
|  | profilu I, nebo IE, nebo U, nebo UE, nebo L | [24 empty] | SPI
|  | 2,10*2*11,10*0,001 |  | 0.05 | [22 empty] | VV | 0
|  | 4,00*2*11,10*0,001 |  | 0.09 | [22 empty] | VV | 0
|  | 4,25*2*11,10*0,001 |  | 0.09 | [22 empty] | VV | 0
|  | 0,90*2*11,10*0,001 |  | 0.02 | [22 empty] | VV | 0
58 | 317941123RT2 | Osazení ocelových válcovaných nosníků na zdivu profil I, výšky 140 mm | t | 0.0515 |  | 0 |  | 0 |  | 0 | 20 | 0 | 1.0971 | 0.06 | 0 | 0 | 801-1 | RTS 19/ I | RTS 19/ I | 16.583 | 0.85 |  | Práce |  |  |  | POL1_1
|  | profilu I, nebo IE, nebo U, nebo UE, nebo L | [24 empty] | SPI
|  | 1,80*2*14,30*0,001 |  | 0.05 | [22 empty] | VV | 0
59 | 317998111R00 | Překlady keramické izolace vkládaná mezi překlady tloušťky 50 mm | m | 2.75 |  | 0 |  | 0 |  | 0 | 20 | 0 | 0.00028 | 0 | 0 | 0 | 801-1 | RTS 19/ I | RTS 19/ I | 0.15 | 0.41 |  | Práce |  |  |  | POL1_1
|  | 1,25+1,50 |  | 2.75 | [22 empty] | VV | 0
60 | 317998113R00 | Překlady keramické izolace vkládaná mezi překlady tloušťky 80 mm | m | 1.8 |  | 0 |  | 0 |  | 0 | 20 | 0 | 0.00044 | 0 | 0 | 0 | 801-1 | RTS 19/ I | RTS 19/ I | 0.15 | 0.27 |  | Práce |  |  |  | POL1_1
61 | 342248109R00 | Příčky z tvárnic pálených Příčky z tvárnic pálených tloušťky 80 mm, z děrovaných příčkovek, P 10, na maltu MVC 5 | m2 | 10.61 |  | 0 |  | 0 |  | 0 | 20 | 0 | 0.09203 | 0.98 | 0 | 0 | 801-1 | RTS 19/ I | RTS 19/ I | 0.546 | 5.79 |  | Práce |  |  |  | POL1_1
|  | jednoduché nebo příčky zděné do svislé dřevěné, cihelné, betonové nebo ocelové konstrukce na jakoukoliv maltu vápenocementovou (MVC) nebo cementovou (MC), | [24 empty] | SPI |  | jednoduché nebo příčky zděné do svislé dřevěné, cihelné, betonové nebo ocelové konstrukce na jakoukoliv maltu vápenocementovou (MVC) nebo cementovou (MC),
|  | 1.NP. : | [24 empty] | VV | 0
|  | (0,90+1,80+1,10)*1,30 |  | 4.94 | [22 empty] | VV | 0
|  | 2.NP. : | [24 empty] | VV | 0
|  | (0,90+1,10+1,10+0,95)*1,40 |  | 5.67 | [22 empty] | VV | 0
62 | 342248112R00 | Příčky z tvárnic pálených Příčky z tvárnic pálených tloušťky 115 mm, z děrovaných příčkovek, P 10, na maltu MVC 5 | m2 | 94.865 |  | 0 |  | 0 |  | 0 | 20 | 0 | 0.11666 | 11.07 | 0 | 0 | 801-1 | RTS 19/ I | RTS 19/ I | 0.573 | 54.36 |  | Práce |  |  |  | POL1_1
|  | jednoduché nebo příčky zděné do svislé dřevěné, cihelné, betonové nebo ocelové konstrukce na jakoukoliv maltu vápenocementovou (MVC) nebo cementovou (MC), | [24 empty] | SPI |  | jednoduché nebo příčky zděné do svislé dřevěné, cihelné, betonové nebo ocelové konstrukce na jakoukoliv maltu vápenocementovou (MVC) nebo cementovou (MC),
|  | 1.NP. : | [24 empty] | VV | 0
|  | (2,20+2,20+2,20+1,50)*3,150 |  | 25.52 | [22 empty] | VV | 0
|  | -0,80*2,05-0,90*2,05 |  | -3.48 | [22 empty] | VV | 0
|  | (1,70+2,15+2,10)*3,00 |  | 17.85 | [22 empty] | VV | 0
|  | -0,80*2,05*3 |  | -4.92 | [22 empty] | VV | 0
|  | 2.NP. : | [24 empty] | VV | 0
|  | (0,90+3,20+3,80+2,00+1,10+2,50+2,35+0,80+2,20)*3,70 |  | 69.75 | [22 empty] | VV | 0
|  | -0,80*2,05*6 |  | -9.84 | [22 empty] | VV | 0
63 | 342248120R00 | Příčky z tvárnic pálených Příčky z tvárnic pálených AKU tloušťky 115 mm, tepelný odpor 0,36 m2K/W, zvuková neprůzvučnost 47 dB, součinitel prostupu tepla U=1,65 W/m2.K | m2 | 16.77 |  | 0 |  | 0 |  | 0 | 20 | 0 | 0.14253 | 2.39 | 0 | 0 | 801-1 | RTS 19/ I | RTS 19/ I | 0.6254 | 10.49 |  | Práce |  |  |  | POL1_1
|  | jednoduché nebo příčky zděné do svislé dřevěné, cihelné, betonové nebo ocelové konstrukce na jakoukoliv maltu vápenocementovou (MVC) nebo cementovou (MC), | [24 empty] | SPI |  | jednoduché nebo příčky zděné do svislé dřevěné, cihelné, betonové nebo ocelové konstrukce na jakoukoliv maltu vápenocementovou (MVC) nebo cementovou (MC),
|  | 4,30*3,90 |  | 16.77 | [22 empty] | VV | 0
64 | 342264051RT1 | Podhledy na kovové konstrukci opláštěné deskami sádrokartonovými nosná konstrukce z profilů CD s přímým uchycením 1x deska, tloušťky 12,5 mm, standard, bez izolace | m2 | 138.84 |  | 0 |  | 0 |  | 0 | 20 | 0 | 0.01215 | 1.69 | 0 | 0 | 801-1 | RTS 19/ I | RTS 19/ I | 1.011 | 140.37 |  | Práce |  |  |  | POL1_1
|  | 1.NP. : | [24 empty] | VV | 0
|  | m.č.101 : 18,45 |  | 18.45 | [22 empty] | VV | 0
|  | m.č.102 : 14,72 |  | 14.72 | [22 empty] | VV | 0
|  | m.č.103 : 21,42 |  | 21.42 | [22 empty] | VV | 0
|  | m.č.104 : 22,13 |  | 22.13 | [22 empty] | VV | 0
|  | m.č.105 : 4,84 |  | 4.84 | [22 empty] | VV | 0
|  | m.č.107 : 4,72 |  | 4.72 | [22 empty] | VV | 0
|  | 2.NP. : | [24 empty] | VV | 0
|  | m.č.200+201 : 40,50 |  | 40.5 | [22 empty] | VV | 0
|  | m.č.206 : 3,74 |  | 3.74 | [22 empty] | VV | 0
|  | m.č.208 : 8,32 |  | 8.32 | [22 empty] | VV | 0
65 | 342264051RT3 | Podhledy na kovové konstrukci opláštěné deskami sádrokartonovými nosná konstrukce z profilů CD s přímým uchycením 1x deska, tloušťky 12,5 mm, impregnovaná, bez izolace | m2 | 41.82 |  | 0 |  | 0 |  | 0 | 20 | 0 | 0.01215 | 0.51 | 0 | 0 | 801-1 | RTS 19/ I | RTS 19/ I | 1.011 | 42.28 |  | Práce |  |  |  | POL1_1
|  | 1.NP, : | [24 empty] | VV | 0
|  | m.č.106 : 2,67 |  | 2.67 | [22 empty] | VV | 0
|  | m.č.108 : 4,12 |  | 4.12 | [22 empty] | VV | 0
|  | m.č.109 : 3,79 |  | 3.79 | [22 empty] | VV | 0
|  | m.č.111 : 3,48 |  | 3.48 | [22 empty] | VV | 0
|  | m.č.112 : 4,27 |  | 4.27 | [22 empty] | VV | 0
|  | 2.NP. : | [24 empty] | VV | 0
|  | m.č.202 : 7,61 |  | 7.61 | [22 empty] | VV | 0
|  | m.č.203 : 8,78 |  | 8.78 | [22 empty] | VV | 0
|  | m.č.204 : 3,16 |  | 3.16 | [22 empty] | VV | 0
|  | m.č.205 : 3,94 |  | 3.94 | [22 empty] | VV | 0
66 | 342264098R00 | Příplatky k podhledům sádrokartonovým příplatek k podhledu sádrokartonovému za plochu do 2 m2 | m2 | 67.71 |  | 0 |  | 0 |  | 0 | 20 | 0 | 0 | 0 | 0 | 0 | 801-1 | RTS 19/ I | RTS 19/ I | 0.58 | 39.27 |  | Práce |  |  |  | POL1_1
|  | 4,84+4,72+4,27+8,32+3,74 |  | 25.89 | [22 empty] | VV | 0
|  | 2,67+4,12+3,79+3,48+4,27+7,61+8,78+3,16+3,94 |  | 41.82 | [22 empty] | VV | 0
67 | 346244381R00 | Plentování ocelových nosníků jednostranné výšky do 200 mm | m2 | 6.3 |  | 0 |  | 0 |  | 0 | 20 | 0 | 0.17444 | 1.1 | 0 | 0 | 801-1 | RTS 19/ I | RTS 19/ I | 1.21 | 7.62 |  | Práce |  |  |  | POL1_1
|  | jakýmikoliv cihlami, | [24 empty] | SPI
|  | 0,90*1,20*4+4,00*0,12*2+4,25*0,12*2 |  | 6.3 | [22 empty] | VV | 0
Díl: | 767 | Konstrukce zámečnické |  |  |  | 0 |  | 0 |  | 0 |  | 0 |  | 1.28 |  | 0 |  |  |  |  | 111.92 | [5 empty] | DIL
68 | 767584502R00 | Montáž podhledů lamelových a kazetových Montáž podhledů z kazet včetně montáže nosného roštu na ocelovou konstrukci, rozměry kazet 600 mm x 600 mm, bez určení výměry | m2 | 128.64 |  | 0 |  | 0 |  | 0 | 20 | 0 | 6e-05 | 0.01 | 0 | 0 | 800-767 | RTS 19/ I | RTS 19/ I | 0.87 | 111.92 |  | Práce |  |  |  | POL1_
|  | 120,84+7,80*1,00 |  | 128.64 | [22 empty] | VV | 0
69 | 59593024R | podhled sádrokartonový akustický, neutralizující formaldehyd; 600 x 600 mm; tl. 12,5 mm; hrana pro skrytou podkonstrukci | m2 | 141.504 |  | 0 |  | 0 |  | 0 | 20 | 0 | 0.009 | 1.27 | 0 | 0 | SPCM | RTS 19/ I | RTS 19/ I | 0 | 0 |  | Specifikace |  |  |  | POL3_
|  | Položka pořadí 68 : 128,64000*1,1 |  | 141.504 | [22 empty] | VV | 5
Díl: | 3 | Svislé a kompletní konstrukce |  |  |  | 0 |  | 0 |  | 0 |  | 0 |  | 7.51 |  | 0 |  |  |  |  | 0 | [5 empty] | DIL
70 | 59321211R | překlad nosný železobetonový; RZP; vylehčený dutinou; l = 149,0 cm; š = 14,0 cm; h = 14,0 cm | kus | 4.04 |  | 0 |  | 0 |  | 0 | 20 | 0 | 0.055 | 0.22 | 0 | 0 | SPCM | RTS 19/ I | RTS 19/ I | 0 | 0 |  | Specifikace |  |  |  | POL3_0
|  | 4*1,01 |  | 4.04 | [22 empty] | VV | 0
71 | 59340713.AR | překlad nosný keramobetonový; l = 100,0 cm; š = 11,5 cm; h = 7,1 cm | kus | 2.02 |  | 0 |  | 0 |  | 0 | 20 | 0 | 0.016 | 0.03 | 0 | 0 | SPCM | RTS 19/ I | RTS 19/ I | 0 | 0 |  | Specifikace |  |  |  | POL3_0
|  | 2*1,01 |  | 2.02 | [22 empty] | VV | 0
72 | 59340714.AR | překlad nosný keramobetonový; l = 125,0 cm; š = 11,5 cm; h = 7,1 cm | kus | 3.03 |  | 0 |  | 0 |  | 0 | 20 | 0 | 0.02 | 0.06 | 0 | 0 | SPCM | RTS 19/ I | RTS 19/ I | 0 | 0 |  | Specifikace |  |  |  | POL3_0
|  | 3*1,01 |  | 3.03 | [22 empty] | VV | 0
73 | 59340788R | překlad nosný keramobetonový; l = 175,0 cm; š = 23,8 cm; h = 7,0 cm | kus | 104.03 |  | 0 |  | 0 |  | 0 | 20 | 0 | 0.063 | 6.55 | 0 | 0 | SPCM | RTS 10/ I | RTS 10/ I | 0 | 0 |  | Specifikace |  |  |  | POL3_0
|  | 103*1,01 |  | 104.03 | [22 empty] | VV | 0
74 | 59340790R | překlad nosný keramobetonový; l = 225,0 cm; š = 23,8 cm; h = 7,0 cm | kus | 8.08 |  | 0 |  | 0 |  | 0 | 20 | 0 | 0.081 | 0.65 | 0 | 0 | SPCM | RTS 10/ I | RTS 10/ I | 0 | 0 |  | Specifikace |  |  |  | POL3_0
|  | 8*1,01 |  | 8.08 | [22 empty] | VV | 0
Díl: | 4 | Vodorovné konstrukce |  |  |  | 0 |  | 0 |  | 0 |  | 0 |  | 230.63 |  | 0 |  |  |  |  | 339.73 | [5 empty] | DIL
75 | 411133902R00 | Montáž stropních panelů z předpjatého betonu hladkých, hmotnosti do 3,0 t, ve výšce do 18 m | kus | 1 |  | 0 |  | 0 |  | 0 | 20 | 0 | 0.26487 | 0.26 | 0 | 0 | 801-2 | RTS 19/ I | RTS 19/ I | 1.117 | 1.12 |  | Práce |  |  |  | POL1_1
|  | bez závěsných háků | [24 empty] | SPI
|  | 1 |  | 1 | [22 empty] | VV | 0
76 | 411133903R00 | Montáž stropních panelů z předpjatého betonu hladkých, hmotnosti do 5,0 t, ve výšce do 18 m | kus | 20 |  | 0 |  | 0 |  | 0 | 20 | 0 | 0.30159 | 6.03 | 0 | 0 | 801-2 | RTS 19/ I | RTS 19/ I | 1.722 | 34.44 |  | Práce |  |  |  | POL1_1
|  | bez závěsných háků | [24 empty] | SPI
|  | 5+4 |  | 9 | [22 empty] | VV | 0
|  | 1+10 |  | 11 | [22 empty] | VV | 0
77 | 411133904R00 | Montáž stropních panelů z předpjatého betonu hladkých, hmotnosti do 7,0 t, ve výšce do 18 m | kus | 7 |  | 0 |  | 0 |  | 0 | 20 | 0 | 0.41224 | 2.89 | 0 | 0 | 801-2 | RTS 19/ I | RTS 19/ I | 2.159 | 15.11 |  | Práce |  |  |  | POL1_1
|  | bez závěsných háků | [24 empty] | SPI
|  | 5+2 |  | 7 | [22 empty] | VV | 0
78 | 411321414R00 | Beton stropů železový stropů deskových, desek plochých střech, desek balkónových, desek hřibových stropů včetně hlavic hřibových sloupů, železový (bez výztuže) třídy C 25/30 | m3 | 18.7766 |  | 0 |  | 0 |  | 0 | 20 | 0 | 2.5251 | 47.41 | 0 | 0 | 801-1 | RTS 19/ I | RTS 19/ I | 0.987 | 18.53 |  | Práce |  |  |  | POL1_1
|  | Nad 1.NP. : | [24 empty] | VV | 0
|  | 23,71*0,180 |  | 4.27 | [22 empty] | VV | 0
|  | Nad 2.NP. : | [24 empty] | VV | 0
|  | (16,20+5,16)*0,32 |  | 6.84 | [22 empty] | VV | 0
|  | (11,99+11,99)*0,32 |  | 7.67 | [22 empty] | VV | 0
79 | 411351101R00 | Bednění stropů deskových, balkonových nebo plošných konzol plné, rovné, popř. s náběhy systémové, včetně podepření, tloušťka stropu 120 mm, - zřízení | m2 | 64.4312 |  | 0 |  | 0 |  | 0 | 20 | 0 | 0.04751 | 3.06 | 0 | 0 | 801-1 | RTS 19/ I | RTS 19/ I | 0.65 | 41.88 |  | Práce |  |  |  | POL1_1
|  | s pomocným lešením | [24 empty] | SPI
|  | 1.NP. : | [24 empty] | VV | 0
|  | 10,88+4,70+4,39 |  | 19.97 | [22 empty] | VV | 0
|  | (0,44*2,20)*0,23 |  | 0.22 | [22 empty] | VV | 0
|  | 2.NP. : | [24 empty] | VV | 0
|  | 8,21+2,39+2,72+0,68 |  | 14 | [22 empty] | VV | 0
|  | 5,53+2,63+5,53+1,77 |  | 15.46 | [22 empty] | VV | 0
|  | (1,20+13,503+1,20)*0,32 |  | 5.09 | [22 empty] | VV | 0
|  | (1,20+4,30)*0,32 |  | 1.76 | [22 empty] | VV | 0
|  | (1,20+9,99+1,20)*0,32*2 |  | 7.93 | [22 empty] | VV | 0
80 | 411351102R00 | Bednění stropů deskových, balkonových nebo plošných konzol plné, rovné, popř. s náběhy , - odstranění | m2 | 64.4312 |  | 0 |  | 0 |  | 0 | 20 | 0 | 0 | 0 | 0 | 0 | 801-1 | RTS 19/ I | RTS 19/ I | 0.173 | 11.15 |  | Práce |  |  |  | POL1_1
|  | s pomocným lešením | [24 empty] | SPI
81 | 411361821R00 | Výztuž stropů z betonářské oceli 10 505(R) | t | 0.237 |  | 0 |  | 0 |  | 0 | 20 | 0 | 1.0214 | 0.24 | 0 | 0 | 801-1 | RTS 19/ I | RTS 19/ I | 26.616 | 6.31 |  | Práce |  |  |  | POL1_1
|  | prostě uložených, vetknutých i spojitých, deskových, trámových (žebrových, kazetových), s keramickými a jinými vložkami, konzolových nebo balkónových, hřibových včetně hlavic hřibových sloupů, plochých střech a pro zavěšení železobetonových podhledů. Včetně distančních prvků. | [24 empty] | SPI |  | prostě uložených, vetknutých i spojitých, deskových, trámových (žebrových, kazetových), s keramickými a jinými vložkami, konzolových nebo balkónových, hřibových včetně hlavic hřibových sloupů, plochých střech a pro zavěšení železobetonových podhledů. Včetně distančních prvků.
|  | Výztuž stropu nad 1.NP. : | [24 empty] | VV | 0
|  | (11,75+4,40)*0,001 |  | 0.02 | [22 empty] | VV | 0
|  | Výztuž stropu nad 2.NP. : | [24 empty] | VV | 0
|  | (166,27+54,54)*0,001 |  | 0.22 | [22 empty] | VV | 0
82 | 411361921RT4 | Výztuž stropů ze svařovaných sítí průměr drátu 6 mm, velikost oka 100 / 100 mm | t | 1.9672 |  | 0 |  | 0 |  | 0 | 20 | 0 | 1.0455 | 2.06 | 0 | 0 | 801-1 | RTS 19/ I | RTS 19/ I | 15.211 | 29.92 |  | Práce |  |  |  | POL1_1
|  | prostě uložených, vetknutých i spojitých, deskových, trámových (žebrových, kazetových), s keramickými a jinými vložkami, konzolových nebo balkónových, hřibových včetně hlavic hřibových sloupů, plochých střech a pro zavěšení železobetonových podhledů. Včetně distančních prvků. | [24 empty] | SPI |  | prostě uložených, vetknutých i spojitých, deskových, trámových (žebrových, kazetových), s keramickými a jinými vložkami, konzolových nebo balkónových, hřibových včetně hlavic hřibových sloupů, plochých střech a pro zavěšení železobetonových podhledů. Včetně distančních prvků.
|  | Strop nad 1.NP. : | [24 empty] | VV | 0
|  | 23,71*2*1,10*4,44*0,001 |  | 0.23 | [22 empty] | VV | 0
|  | Strop nad 2.NP. : | [24 empty] | VV | 0
|  | 390,90*4,44*0,001 |  | 1.74 | [22 empty] | VV | 0
83 | 417321313R00 | Železobeton ztužujících pásů a věnců třídy C 16/20 | m3 | 17.5454 |  | 0 |  | 0 |  | 0 | 20 | 0 | 2.5251 | 44.3 | 0 | 0 | 801-1 | RTS 19/ I | RTS 19/ I | 1.448 | 25.41 |  | Práce |  |  |  | POL1_1
|  | ŽB věnec V0 : | [24 empty] | VV | 0
|  | (2,956+2,96+2,97)*0,39*0,25 |  | 0.87 | [22 empty] | VV | 0
|  | ŽB věnec V1 : | [24 empty] | VV | 0
|  | 0,44*0,315*41,194 |  | 5.71 | [22 empty] | VV | 0
|  | ŽB věnec V2 : | [24 empty] | VV | 0
|  | 0,30*0,315*17,168 |  | 1.62 | [22 empty] | VV | 0
|  | ŽB věnec V3 : | [24 empty] | VV | 0
|  | 0,365*0,25*35,518 |  | 3.24 | [22 empty] | VV | 0
|  | ŽB věnec V3´ : | [24 empty] | VV | 0
|  | 0,50*0,25*1,074 |  | 0.13 | [22 empty] | VV | 0
|  | ŽB věnec V4 : | [24 empty] | VV | 0
|  | 0,34*0,25*33,315 |  | 2.83 | [22 empty] | VV | 0
|  | ŽB věnec V5 : | [24 empty] | VV | 0
|  | 0,25*0,25*10,472 |  | 0.65 | [22 empty] | VV | 0
|  | ŽB věnec V6 : | [24 empty] | VV | 0
|  | 0,205*0,30*9,70 |  | 0.6 | [22 empty] | VV | 0
|  | ŽB věnec V7 : | [24 empty] | VV | 0
|  | 0,205*0,250*13,47 |  | 0.69 | [22 empty] | VV | 0
|  | ŽB věnec V8 : | [24 empty] | VV | 0
|  | 0,205*0,30*19,49 |  | 1.2 | [22 empty] | VV | 0
84 | 417351115R00 | Bednění bočnic ztužujících pásů a věnců včetně vzpěr zřízení | m2 | 66.643 |  | 0 |  | 0 |  | 0 | 20 | 0 | 0.00782 | 0.52 | 0 | 0 | 801-1 | RTS 19/ I | RTS 19/ I | 0.79 | 52.65 |  | Práce |  |  |  | POL1_1
|  | ŽB věnec V0 : | [24 empty] | VV | 0
|  | (2,956+2,96+2,97)*2*0,25+0,39*0,25*2 |  | 4.64 | [22 empty] | VV | 0
|  | ŽB věnec V1 : | [24 empty] | VV | 0
|  | 41,194*0,315*2 |  | 25.95 | [22 empty] | VV | 0
|  | Bednění drážek ve věnci V1 : | [24 empty] | VV | 0
|  | (0,15*2+0,20)*0,315*4 |  | 0.63 | [22 empty] | VV | 0
|  | ŽB věnec V2 : | [24 empty] | VV | 0
|  | 17,168*0,315*2 |  | 10.82 | [22 empty] | VV | 0
|  | ŽB věnec V3 : | [24 empty] | VV | 0
|  | 35,518*0,25*2 |  | 17.76 | [22 empty] | VV | 0
|  | Bednění prostupů ve věnci V3 : | [24 empty] | VV | 0
|  | (0,15+0,20)*2*0,25*2 |  | 0.35 | [22 empty] | VV | 0
|  | ŽB věnec V3´ : | [24 empty] | VV | 0
|  | 1,074*0,25*2 |  | 0.54 | [22 empty] | VV | 0
|  | Bednění prostupů ve věnci V3ˇ : | [24 empty] | VV | 0
|  | (0,15+0,20)*2*0,25 |  | 0.18 | [22 empty] | VV | 0
|  | ŽB věnec V5 : | [24 empty] | VV | 0
|  | 10,472*0,25*2 |  | 5.24 | [22 empty] | VV | 0
|  | Bednění prostupů ve věnci V5 : | [24 empty] | VV | 0
|  | (0,15+0,20)*2*0,25 |  | 0.18 | [22 empty] | VV | 0
|  | Bednění prostupů ve věnci V4 : | [24 empty] | VV | 0
|  | (0,15+0,20)*2*0,25 |  | 0.18 | [22 empty] | VV | 0
|  | Bednění prostupů ve věnci V7 : | [24 empty] | VV | 0
|  | 0,20*0,25*4 |  | 0.2 | [22 empty] | VV | 0
85 | 417351116R00 | Bednění bočnic ztužujících pásů a věnců včetně vzpěr odstranění | m2 | 66.643 |  | 0 |  | 0 |  | 0 | 20 | 0 | 0 | 0 | 0 | 0 | 801-1 | RTS 19/ I | RTS 19/ I | 0.24 | 15.99 |  | Práce |  |  |  | POL1_1
86 | 417351215RT2 | Bednění věnců věncovkou pálenou bez izolace výšky 249 mm | m | 89.54 |  | 0 |  | 0 |  | 0 | 20 | 0 | 0.03558 | 3.19 | 0 | 0 | 801-1 | RTS 19/ I | RTS 19/ I | 0.4 | 35.82 |  | Práce |  |  |  | POL1_1
|  | Obezdění věnce V4 : | [24 empty] | VV | 0
|  | 12,40+8,79+11,63+11,90+7,79+11,13 |  | 63.64 | [22 empty] | VV | 0
|  | Obezdění věnce V7 : | [24 empty] | VV | 0
|  | 13,30+12,60 |  | 25.9 | [22 empty] | VV | 0
87 | 417351215RT3 | Bednění věnců věncovkou pálenou bez izolace výšky 289 mm | m | 58.7 |  | 0 |  | 0 |  | 0 | 20 | 0 | 0.0417 | 2.45 | 0 | 0 | 801-1 | RTS 19/ I | RTS 19/ I | 0.4 | 23.48 |  | Práce |  |  |  | POL1_1
|  | Obezdění věnců V6 a V8 : | [24 empty] | VV | 0
|  | 13,30+12,60+8,40*2+8,00*2 |  | 58.7 | [22 empty] | VV | 0
88 | 417361821R00 | Výztuž ztužujících pásů a věnců z betonářské oceli 10 505(R) | t | 1.0091 |  | 0 |  | 0 |  | 0 | 20 | 0 | 1.0167 | 1.03 | 0 | 0 | 801-1 | RTS 19/ I | RTS 19/ I | 27.673 | 27.92 |  | Práce |  |  |  | POL1_1
|  | Včetně distančních prvků. | [24 empty] | SPI
|  | ŽB věnec V0 : | [24 empty] | VV | 0
|  | (57,00+11,65)*0,001 |  | 0.07 | [22 empty] | VV | 0
|  | ŽB věnec V1+V2 : | [24 empty] | VV | 0
|  | (175,08+63,52)*0,001 |  | 0.24 | [22 empty] | VV | 0
|  | ŽB věnec V3+V3´+V4+V5 : | [24 empty] | VV | 0
|  | (365,51+87,62)*0,001 |  | 0.45 | [22 empty] | VV | 0
|  | ŽB věnec V6+V7+V8 : | [24 empty] | VV | 0
|  | (208,71+39,97)*0,001 |  | 0.25 | [22 empty] | VV | 0
89 | 411120035RABx | Strop montovaný z panelů Spiroll, tl. 32 cm, panely PPD .../320 (8 lan/12,5 mm+4 lana/9,3 mm ) | m2 | 81 |  | 0 |  | 0 |  | 0 | 20 | 0 | 0.47968 | 38.85 | 0 | 0 |  | Vlastní | RTS 19/ I | 0 | 0 |  | Agregovaná položka |  |  |  | POL2_
|  | 5*1,2*13,5 |  | 81 | [22 empty] | VV | 0
90 | 411120035RACx | Strop montovaný z panelů Spiroll, tl. 32 cm, panely PPD .../332 (10 lan/12,5 mm+4 lana/9,3 mm ) | m2 | 32.4 |  | 0 |  | 0 |  | 0 | 20 | 0 | 0.47968 | 15.54 | 0 | 0 |  | Vlastní | RTS 19/ I | 0 | 0 |  | Agregovaná položka |  |  |  | POL2_
|  | 2*1,2*13,5 |  | 32.4 | [22 empty] | VV | 0
91 | 411120035RAAx | Strop montovaný z panelů Spiroll, tl. 32 cm, panely PPD .../326 (6 lan, prům. 12,5 mm+4horní lana) | m2 | 11.04 |  | 0 |  | 0 |  | 0 | 20 | 0 | 0.47968 | 5.3 | 0 | 0 |  | Vlastní | RTS 19/ I | 0 | 0 |  | Agregovaná položka |  |  |  | POL2_
|  | 1,2*9,2 |  | 11.04 | [22 empty] | VV | 0
92 | 411120035RAAx | Strop montovaný z panelů Spiroll, tl. 32 cm, panely PPD .../326 (6 lan, prům. 12,5 mm+4horní lana) | m2 | 119.88 |  | 0 |  | 0 |  | 0 | 20 | 0 | 0.47968 | 57.5 | 0 | 0 |  | Vlastní | RTS 19/ I | 0 | 0 |  | Agregovaná položka |  |  |  | POL2_
|  | 10*1,2*9,99 |  | 119.88 | [22 empty] | VV | 0
Díl: | 5 | Komunikace |  |  |  | 0 |  | 0 |  | 0 |  | 0 |  | 84.89 |  | 0 |  |  |  |  | 42.17 | [5 empty] | DIL
93 | 564261111R00 | Podklad nebo podsyp ze štěrkopísku tloušťka po zhutnění 200 mm | m2 | 41 |  | 0 |  | 0 |  | 0 | 20 | 0 | 0.40481 | 16.6 | 0 | 0 | 822-1 | RTS 19/ I | RTS 19/ I | 0.019 | 0.78 |  | Práce |  |  |  | POL1_1
|  | s rozprostřením, vlhčením a zhutněním | [24 empty] | SPI
|  | Pro komunikaci : | [24 empty] | VV | 0
|  | 41,00 |  | 41 | [22 empty] | VV | 0
94 | 564831111R00 | Podklad ze štěrkodrti s rozprostřením a zhutněním frakce 0-63 mm, tloušťka po zhutnění 100 mm | m2 | 10.42 |  | 0 |  | 0 |  | 0 | 20 | 0 | 0.288 | 3 | 0 | 0 | 822-1 | RTS 19/ I | RTS 19/ I | 0.023 | 0.24 |  | Práce |  |  |  | POL1_1
|  | Okapový chodník : | [24 empty] | VV | 0
|  | 2,45+0,66+1,05+1,21+2,80+2,25 |  | 10.42 | [22 empty] | VV | 0
95 | 564831111R00 | Podklad ze štěrkodrti s rozprostřením a zhutněním frakce 0-63 mm, tloušťka po zhutnění 100 mm | m2 | 74.51 |  | 0 |  | 0 |  | 0 | 20 | 0 | 0.288 | 21.46 | 0 | 0 | 822-1 | RTS 19/ I | RTS 19/ I | 0.023 | 1.71 |  | Práce |  |  |  | POL1_1
|  | 74,51 |  | 74.51 | [22 empty] | VV | 0
96 | 564861111R00 | Podklad ze štěrkodrti s rozprostřením a zhutněním frakce 0-63 mm, tloušťka po zhutnění 200 mm | m2 | 41 |  | 0 |  | 0 |  | 0 | 20 | 0 | 0.441 | 18.08 | 0 | 0 | 822-1 | RTS 19/ I | RTS 19/ I | 0.029 | 1.19 |  | Práce |  |  |  | POL1_1
|  | Pro komunikaci : | [24 empty] | VV | 0
|  | 41,00 |  | 41 | [22 empty] | VV | 0
97 | 565151111R00 | Podklad z kameniva obaleného asfaltem ACP 16+ až ACP 22+, v pruhu šířky do 3 m, třídy 1, tloušťka po zhutnění 70 mm | m2 | 41 |  | 0 |  | 0 |  | 0 | 20 | 0 | 0.18463 | 7.57 | 0 | 0 | 822-1 | RTS 19/ I | RTS 19/ I | 0.064 | 2.62 |  | Práce |  |  |  | POL1_1
|  | s rozprostřením a zhutněním | [24 empty] | SPI
|  | Pro komunikaci : | [24 empty] | VV | 0
|  | 41,00 |  | 41 | [22 empty] | VV | 0
98 | 573211111R00 | Postřik živičný spojovací bez posypu kamenivem z asfaltu silničního, v množství od 0,5 do 0,7 kg/m2 | m2 | 41 |  | 0 |  | 0 |  | 0 | 20 | 0 | 0.00061 | 0.03 | 0 | 0 | 822-1 | RTS 19/ I | RTS 19/ I | 0.002 | 0.08 |  | Práce |  |  |  | POL1_1
|  | Pro komunikaci : | [24 empty] | VV | 0
|  | 41,00 |  | 41 | [22 empty] | VV | 0
99 | 577131211R00 | Beton asfaltový s rozprostřením a zhutněním v pruhu šířky do 3 m, ACO 8 nebo ACO 11 nebo ACO 16, tloušťky 40 mm, plochy přes 1000 m2 | m2 | 41 |  | 0 |  | 0 |  | 0 | 20 | 0 | 0.10141 | 4.16 | 0 | 0 | 822-1 | RTS 19/ I | RTS 19/ I | 0.064 | 2.62 |  | Práce |  |  |  | POL1_1
100 | 596215020R00 | Kladení zámkové dlažby do drtě tloušťka dlažby 60 mm, tloušťka lože 30 mm | m2 | 74.51 |  | 0 |  | 0 |  | 0 | 20 | 0 | 0.05545 | 4.13 | 0 | 0 | 822-1 | RTS 19/ I | RTS 19/ I | 0.442 | 32.93 |  | Práce |  |  |  | POL1_1
|  | s provedením lože z kameniva drceného, s vyplněním spár, s dvojitým hutněním a se smetením přebytečného materiálu na krajnici. S dodáním hmot pro lože a výplň spár. | [24 empty] | SPI |  | s provedením lože z kameniva drceného, s vyplněním spár, s dvojitým hutněním a se smetením přebytečného materiálu na krajnici. S dodáním hmot pro lože a výplň spár.
|  | Před prodejnou potravin : | [24 empty] | VV | 0
|  | 16,41 |  | 16.41 | [22 empty] | VV | 0
|  | Zpevnéná plocha před společenským sálem : | [24 empty] | VV | 0
|  | 2,22+14,85+1,87+19,87+3,13 |  | 41.94 | [22 empty] | VV | 0
|  | Chodník : | [24 empty] | VV | 0
|  | 8,12 |  | 8.12 | [22 empty] | VV | 0
|  | Schodiště : | [24 empty] | VV | 0
|  | 0,93+4,64+1,33+1,14 |  | 8.04 | [22 empty] | VV | 0
101 | 59245308R | dlažba betonová dvouvrstvá; obdélník; šedá; l = 200 mm; š = 100 mm; tl. 60,0 mm | m2 | 75.2551 |  | 0 |  | 0 |  | 0 | 20 | 0 | 0.131 | 9.86 | 0 | 0 | SPCM | RTS 19/ I | RTS 19/ I | 0 | 0 |  | Specifikace |  |  |  | POL3_0
|  | 74,51*1,01 |  | 75.26 | [22 empty] | VV | 0
Díl: | 61 | Upravy povrchů vnitřní |  |  |  | 0 |  | 0 |  | 0 |  | 0 |  | 36.67 |  | 0 |  |  |  |  | 633.22 | [5 empty] | DIL
102 | 610991111R00 | Zakrývání výplní vnitřních otvorů, předmětů apod. fólií Pe 0,05-0,2 mm | m2 | 61.1966 |  | 0 |  | 0 |  | 0 | 20 | 0 | 4e-05 | 0 | 0 | 0 | 801-1 | RTS 19/ I | RTS 19/ I | 0.078 | 4.77 |  | Práce |  |  |  | POL1_1
|  | které se zřizují před úpravami povrchu, a obalení osazených dveřních zárubní před znečištěním při úpravách povrchu nástřikem plastických maltovin včetně pozdějšího odkrytí, | [24 empty] | SPI |  | které se zřizují před úpravami povrchu, a obalení osazených dveřních zárubní před znečištěním při úpravách povrchu nástřikem plastických maltovin včetně pozdějšího odkrytí,
|  | 1.NP. : | [24 empty] | VV | 0
|  | 1,30*1,45*4 |  | 7.54 | [22 empty] | VV | 0
|  | 1,85*1,60 |  | 2.96 | [22 empty] | VV | 0
|  | 0,96*2,26 |  | 2.17 | [22 empty] | VV | 0
|  | 0,90*1,97 |  | 1.77 | [22 empty] | VV | 0
|  | 1,40*2,36 |  | 3.3 | [22 empty] | VV | 0
|  | 1,30*1,50*4 |  | 7.8 | [22 empty] | VV | 0
|  | 1,30*0,90 |  | 1.17 | [22 empty] | VV | 0
|  | 2.NP. : | [24 empty] | VV | 0
|  | 1,30*2,30*8 |  | 23.92 | [22 empty] | VV | 0
|  | 0,60*1,30*8 |  | 6.24 | [22 empty] | VV | 0
|  | 1,80*2,4 |  | 4.32 | [22 empty] | VV | 0
103 | 611421133R00 | Omítky vnitřní stropů vápenné, vápenocementové omítky vnitřní vápenné, vápenocementové stropů rovných štukové | m2 | 11.37 |  | 0 |  | 0 |  | 0 | 20 | 0 | 0.05123 | 0.58 | 0 | 0 | 801-1 | RTS 19/ I | RTS 19/ I | 0.908 | 10.32 |  | Práce |  |  |  | POL1_1
|  | s pomocným lešením o výšce podlahy do 1900 mm a pro zatížení do 1,5 kPa, | [24 empty] | SPI
|  | 1.NP : | [24 empty] | VV | 0
|  | m.č.110 : 10,32 |  | 10.32 | [22 empty] | VV | 0
|  | m.č.101 : (0,20+0,30+0,20)*1,50 |  | 1.05 | [22 empty] | VV | 0
104 | 611421331R00 | Oprava vnitřních vápenných omítek stropů železobetonových rovných tvárnicových a kleneb v množství opravované plochy v množství opravované plochy přes 10 do 30 %, štukových | m2 | 57.56 |  | 0 |  | 0 |  | 0 | 20 | 0 | 0.01768 | 1.02 | 0 | 0 | 801-4 | RTS 19/ I | RTS 19/ I | 0.38716 | 22.28 |  | Práce |  |  |  | POL1_1
|  | 1.NP. : | [24 empty] | VV | 0
|  | m.č.120 : 16,47 |  | 16.47 | [22 empty] | VV | 0
|  | m.č.121 : 32,89 |  | 32.89 | [22 empty] | VV | 0
|  | m.č.122 : 8,20 |  | 8.2 | [22 empty] | VV | 0
105 | 612421331R00 | Oprava vnitřních vápenných omítek stěn v množství opravované plochy přes 10 do 30 %, štukových | m2 | 117.5182 |  | 0 |  | 0 |  | 0 | 20 | 0 | 0.01574 | 1.85 | 0 | 0 | 801-4 | RTS 19/ I | RTS 19/ I | 0.33481 | 39.35 |  | Práce |  |  |  | POL1_1
|  | 1.NP. : | [24 empty] | VV | 0
|  | m.č.120 : (3,21+4,85)*2*2,70-1,30*1,45-0,90*2,02-0,80*2,05 |  | 38.18 | [22 empty] | VV | 0
|  | m.č.121 : (6,74+4,90)*2*2,70-1,30*1,45*3-1,85*1,60-0,96*2,28 |  | 52.05 | [22 empty] | VV | 0
|  | m.č.122 : (3,80+2,10)*2*2,75-0,80*2,05*2-1,30*1,45 |  | 27.29 | [22 empty] | VV | 0
106 | 612421626R00 | Omítky vnitřní stěn vápenné nebo vápenocementové v podlaží i ve schodišti hladké | m2 | 166.5352 |  | 0 |  | 0 |  | 0 | 20 | 0 | 0.04414 | 7.35 | 0 | 0 | 801-1 | RTS 19/ I | RTS 19/ I | 0.6 | 99.92 |  | Práce |  |  |  | POL1_1
|  | 1.NP. pod obklady : | [24 empty] | VV | 0
|  | m.č.105 : (0,60+3,95+0,60)*0,60 |  | 3.09 | [22 empty] | VV | 0
|  | m.č.106 : 6,95+1,60-0,80*1,60 |  | 7.27 | [22 empty] | VV | 0
|  | m.č.108 : (2,193+0,95)*4*2,00-0,70*2,0*3 |  | 20.94 | [22 empty] | VV | 0
|  | m.č.109 : 8,10*2,00-0,80*2,0 |  | 14.6 | [22 empty] | VV | 0
|  | m.č.111 : (0,945+1,70)*2*2,00+(1,70+1,05)*2*2,00-0,70*2,0*3 |  | 17.38 | [22 empty] | VV | 0
|  | m.č.112 : (2,10+0,90)*2*2,00-0,70*2,0 |  | 10.6 | [22 empty] | VV | 0
|  | 2.NP. pod obklady : | [24 empty] | VV | 0
|  | m.č.202 : (1,854+1,335+0,90+0,115+0,90+1,685+1,854+3,15)*2,00 |  | 23.59 | [22 empty] | VV | 0
|  | (0,90+1,985)*2*2,00-0,70*2,0*3 |  | 7.34 | [22 empty] | VV | 0
|  | m.č.203 : (1,80+1,985+2,70+1,30+0,90+0,70)*2,00-0,70*2,0*4 |  | 13.17 | [22 empty] | VV | 0
|  | (1,075+1,90)*2,0*2,0-0,70*2,0 |  | 10.5 | [22 empty] | VV | 0
|  | (1,75+1,075)*2*2,0-0,70*2,00 |  | 9.9 | [22 empty] | VV | 0
|  | m.č.204 : (2,49+1,271)*2*1,60-0,70*1,60 |  | 10.92 | [22 empty] | VV | 0
|  | m.č.205 : (1,85+2,20)*2*2,0-0,80*2,00 |  | 14.6 | [22 empty] | VV | 0
|  | m.č.208 : (1,70+0,20+0,20+2,30)*0,60 |  | 2.64 | [22 empty] | VV | 0
107 | 612421637R00 | Omítky vnitřní stěn vápenné nebo vápenocementové v podlaží i ve schodišti štukové | m2 | 542.6265 |  | 0 |  | 0 |  | 0 | 20 | 0 | 0.04766 | 25.86 | 0 | 0 | 801-1 | RTS 19/ I | RTS 19/ I | 0.84 | 455.81 |  | Práce |  |  |  | POL1_1
|  | 1.NP. : | [24 empty] | VV | 0
|  | m.č.101 : (1,95+0,95+7,80+6,80+1,50+5,30+4,20+2,45)*2,95 |  | 91.3 | [22 empty] | VV | 0
|  | -1,40*2,36-0,80*2,05*6-0,70*2,05*3 |  | -17.45 | [22 empty] | VV | 0
|  | m.č.102 : (4,60+3,20)*2*2,95-0,80*2,05-1,30*1,50 |  | 42.43 | [22 empty] | VV | 0
|  | (1,50*2+1,30)*0,36 |  | 1.55 | [22 empty] | VV | 0
|  | m.č.103 : (3,644+5,285+4,775+1,90+1,10+3,35)*2,95-0,80*2,05-3,70*2,60 |  | 47.9 | [22 empty] | VV | 0
|  | -1,30*1,50*2 |  | -3.9 | [22 empty] | VV | 0
|  | (1,50*2+1,30)*0,36*2 |  | 3.1 | [22 empty] | VV | 0
|  | m.č.104 : (4,65+4,775)*2*2,95-3,95*2,60-3,70*2,60-0,80*2,05 |  | 34.08 | [22 empty] | VV | 0
|  | -1,30*1,50-1,60*0,90 |  | -3.39 | [22 empty] | VV | 0
|  | (1,50*2+1,30)*0,36+(0,90*2+1,30)*0,38 |  | 2.73 | [22 empty] | VV | 0
|  | m.č.105 : (0,60+3,95+0,60)*2,35+(0,60+0,60+3,90)*2,95 |  | 27.15 | [22 empty] | VV | 0
|  | -3,95*2,60 |  | -10.27 | [22 empty] | VV | 0
|  | m.č.106 : 6,95*1,30-0,80*0,40 |  | 8.72 | [22 empty] | VV | 0
|  | m.č.107 : (2,193+2,15)*2*2,70-0,70*2,05 |  | 22.02 | [22 empty] | VV | 0
|  | m.č.108 : (2,193+0,95)*4*0,70 |  | 8.8 | [22 empty] | VV | 0
|  | m.č.109 : 8,10*0,70 |  | 5.67 | [22 empty] | VV | 0
|  | m.č.110 : (2,50+4,50+2,10+3,00+0,45+1,50)*3,2-0,80*2,05 |  | 43.32 | [22 empty] | VV | 0
|  | m.č.111 : (0,945+1,70)*2*0,70+(1,70+1,05)*2*0,70 |  | 7.55 | [22 empty] | VV | 0
|  | m.č.112 : (2,10+0,90)*2*0,70+(2,10*1,97)*2*2,70-0,70*2,05*2-0,80*2,05 |  | 22.03 | [22 empty] | VV | 0
|  | 2.NP. : | [24 empty] | VV | 0
|  | m.č.201 : (3,40+9,15+2,90+4,90+0,90)*3,10-0,80*2,05*2 |  | 62.6 | [22 empty] | VV | 0
|  | -1,80*2,435*2-0,90*2,05-0,70*2,05*2 |  | -13.48 | [22 empty] | VV | 0
|  | (2,435*2+1,80)*0,285+(2,20+4,275+2,65)*1,10 |  | 11.94 | [22 empty] | VV | 0
|  | m.č.202 : (1,854+1,335+0,90+0,115+0,90+1,685+1,854+3,15)*0,70 |  | 8.26 | [22 empty] | VV | 0
|  | (0,90+1,985)*2*0,70+(0,435*2+0,60)*0,285-0,435*0,60 |  | 4.2 | [22 empty] | VV | 0
|  | m.č.203 : (1,80+1,985+2,70+1,30+0,90+0,70)*0,70-0,435*0,60*2 |  | 6.05 | [22 empty] | VV | 0
|  | (0,435*2+0,60)*0,285*2 |  | 0.84 | [22 empty] | VV | 0
|  | (1,075+1,90)*2,0*0,70 |  | 4.17 | [22 empty] | VV | 0
|  | (1,75+1,075)*2*0,70 |  | 3.96 | [22 empty] | VV | 0
|  | m.č.204 : (2,49+1,271)*2*0,70-0,435*0,60 |  | 5 | [22 empty] | VV | 0
|  | (0,435*2+0,60)*0,285 |  | 0.42 | [22 empty] | VV | 0
|  | m.č.205 : (1,85+2,20)*2*0,70-0,435*0,60 |  | 5.41 | [22 empty] | VV | 0
|  | (0,435*2+0,60)*0,285 |  | 0.42 | [22 empty] | VV | 0
|  | m.č.206 : (2,20+1,70)*2*3,10-0,90*2,05-0,60*1,30+(1,30*2+0,60)*0,285 |  | 22.47 | [22 empty] | VV | 0
|  | m.č.207 : (3,30+7,90+3,30)*0,65 |  | 9.43 | [22 empty] | VV | 0
|  | (11,90+7,79+11,10+0,15+0,80)*1,65 |  | 52.37 | [22 empty] | VV | 0
|  | m.č.208 : (1,70+0,20+0,20+2,30)*2,50+(1,65+2,40+1,00)*3,10 |  | 26.66 | [22 empty] | VV | 0
|  | -0,80*2,05-0,60*1,30*2+(1,30*2+0,60)*0,285*2 |  | -1.38 | [22 empty] | VV | 0
108 | 612473186R00 | Omítky vnitřní zdiva ze suchých směsí příplatek za zabudované rohovníky | m | 15.15 |  | 0 |  | 0 |  | 0 | 20 | 0 | 0.00046 | 0.01 | 0 | 0 | 801-1 | RTS 19/ I | RTS 19/ I | 0 | 0 |  | Práce |  |  |  | POL1_1
|  | omítka vápenocementová, strojně nebo ručně nanášená v podlaží i ve schodišti na jakýkoliv druh podkladu, kompletní souvrství | [24 empty] | SPI |  | omítka vápenocementová, strojně nebo ručně nanášená v podlaží i ve schodišti na jakýkoliv druh podkladu, kompletní souvrství
|  | 1.NP. : | [24 empty] | VV | 0
|  | 2,95*3+3,2*1 |  | 12.05 | [22 empty] | VV | 0
|  | 2.NP. : | [24 empty] | VV | 0
|  | 3,10 |  | 3.1 | [22 empty] | VV | 0
109 | 619481111R00 | Potažení vnitřních ploch rovných i zaoblených pletivem včetně přibití strun a jejich vypnutí rabicovým | m2 | 3.3598 |  | 0 |  | 0 |  | 0 | 20 | 0 | 0.00073 | 0 | 0 | 0 | 801-1 | RTS 19/ I | RTS 19/ I | 0.23 | 0.77 |  | Práce |  |  |  | POL1_1
|  | v ploše nebo pruzích na plném podkladě nebo na podkladě s dutinami (pod omítku) | [24 empty] | SPI
|  | (0,12+0,17+0,175)*3,70 |  | 1.72 | [22 empty] | VV | 0
|  | (0,12+0,175+0,12)*3,95 |  | 1.64 | [22 empty] | VV | 0
Díl: | 62 | Úpravy povrchů vnější |  |  |  | 0 |  | 0 |  | 0 |  | 0 |  | 18.11 |  | 0 |  |  |  |  | 967.23 | [5 empty] | DIL
110 | 601011188RT1 | Omítka stropů a podhledů z hotových směsí vrchní tenkovrstvá, silikonová, rýhovaná, zrnitost 1,5 mm, probarvená | m2 | 5.13 |  | 0 |  | 0 |  | 0 | 20 | 0 | 0.00276 | 0.01 | 0 | 0 | 801-1 | RTS 19/ I | RTS 19/ I | 0.32233 | 1.65 |  | Práce |  |  |  | POL1_1
|  | po jednotlivých vrstvách | [24 empty] | SPI
|  | 5,13 |  | 5.13 | [22 empty] | VV | 0
111 | 601015191R00 | Omítka stropů a podhledů z hotových směsí Doplňkové práce pro omítky stropů z hotových směsí podkladní nátěr stropů pod tenkovrstvé omítky | m2 | 5.13 |  | 0 |  | 0 |  | 0 | 20 | 0 | 0.00019 | 0 | 0 | 0 | 801-1 | RTS 19/ I | RTS 19/ I | 0.0683 | 0.35 |  | Práce |  |  |  | POL1_1
|  | po jednotlivých vrstvách | [24 empty] | SPI
112 | 601011193R00 | Omítka stropů a podhledů z hotových směsí Doplňkové práce pro omítky stropů z hotových směsí podkladní nátěr stropů pod tenkovrstvé omítky | m2 | 461.21 |  | 0 |  | 0 |  | 0 | 20 | 0 | 0.00032 | 0.15 | 0 | 0 | 801-1 | RTS 19/ I | RTS 19/ I | 0.089 | 41.05 |  | Práce |  |  |  | POL1_1
|  | po jednotlivých vrstvách | [24 empty] | SPI
113 | 602011188RT1 | Omítka stěn z hotových směsí vrchní tenkovrstvá, silikonová, rýhovaná, tloušťka vrstvy 1,5 mm, probarvená | m2 | 461.21 |  | 0 |  | 0 |  | 0 | 20 | 0 | 0.00231 | 1.07 | 0 | 0 | 801-1 | RTS 19/ I | RTS 19/ I | 0.24234 | 111.77 |  | Práce |  |  |  | POL1_1
|  | po jednotlivých vrstvách | [24 empty] | SPI
114 | 620991121R00 | Zakrývání výplní vnějších otvorů z postaveného lešení | m2 | 66.996 |  | 0 |  | 0 |  | 0 | 20 | 0 | 4e-05 | 0 | 0 | 0 | 801-1 | RTS 19/ I | RTS 19/ I | 0.078 | 5.23 |  | Práce |  |  |  | POL1_1
|  | s rámy a zárubněmi, zábradlí, předmětů oplechování apod., které se zřizují ještě před úpravami povrchu, před jejich znečištěním při úpravách povrchu nástřikem plastických (lepivých) maltovin | [24 empty] | SPI |  | s rámy a zárubněmi, zábradlí, předmětů oplechování apod., které se zřizují ještě před úpravami povrchu, před jejich znečištěním při úpravách povrchu nástřikem plastických (lepivých) maltovin
|  | 1,30*0,90 |  | 1.17 | [22 empty] | VV | 0
|  | 1,30*1,50*4 |  | 7.8 | [22 empty] | VV | 0
|  | 1,40*2,40+0,80*1,22+1,00*2,05+0,60*1,20 |  | 7.11 | [22 empty] | VV | 0
|  | 1,30*1,45*4+1,10*2,30+1,60*1,60 |  | 12.63 | [22 empty] | VV | 0
|  | 1,80*2,40+0,60*1,30*8 |  | 10.56 | [22 empty] | VV | 0
|  | 1,60*2,30+1,30*2,30*7+1,30*2,40 |  | 27.73 | [22 empty] | VV | 0
115 | 622421121R00 | Omítky vnější stěn vápenné nebo vápenocementové hrubé zatřené, , | m2 | 220.88 |  | 0 |  | 0 |  | 0 | 20 | 0 | 0.04593 | 10.15 | 0 | 0 | 801-1 | RTS 19/ I | RTS 19/ I | 0.511 | 112.87 |  | Práce |  |  |  | POL1_1
|  | Omítka izolační přozdívky : | [24 empty] | VV | 0
|  | (0,15+9,70+3,50+0,15)*3,70 |  | 49.95 | [22 empty] | VV | 0
|  | Vyrovnávací omítka jižní fasády přístavby : | [24 empty] | VV | 0
|  | 66,00 |  | 66 | [22 empty] | VV | 0
|  | Omítka stěn zádveří : | [24 empty] | VV | 0
|  | (2,40+1,80)*3,15-1,40*2,40 |  | 9.87 | [22 empty] | VV | 0
|  | Vyrovnávací omítka fasády na novém zdivu stávající budovy : | [24 empty] | VV | 0
|  | 17,51+1,80*11,60+2,20*12,80 |  | 66.55 | [22 empty] | VV | 0
|  | Vyrovnávací omítka po otlučeném soklu : | [24 empty] | VV | 0
|  | 12,80*0,80+20,30*0,90 |  | 28.51 | [22 empty] | VV | 0
116 | 622421491R00 | Doplňky zateplovacích systémů rohová lišta | m | 232.28 |  | 0 |  | 0 |  | 0 | 20 | 0 | 2e-05 | 0 | 0 | 0 | 801-1 | RTS 19/ I | RTS 19/ I | 0.16 | 37.16 |  | Práce |  |  |  | POL1_1
|  | Kompletační prvky nad rámec obsahu položek zateplovacích systémů. | [24 empty] | SPI
|  | 5,65+7,70+3,80+7,0+4,50+0,70+0,70 |  | 30.05 | [22 empty] | VV | 0
|  | (0,90*2+1,30)+(1,50*2+1,30)*4 |  | 20.3 | [22 empty] | VV | 0
|  | (1,45*2+1,30)*4 |  | 16.8 | [22 empty] | VV | 0
|  | 2,30+2,93+1,60 |  | 6.83 | [22 empty] | VV | 0
|  | (1,30*2+0,60)*8+(2,30*2+1,30)*8 |  | 72.8 | [22 empty] | VV | 0
|  | (2,40*2+1,80)*1 |  | 6.6 | [22 empty] | VV | 0
|  | (2,40*2+1,30)*1 |  | 6.1 | [22 empty] | VV | 0
|  | 10,80+4,40+10,1+3,50+4,0+10,0+14,40+10,80+0,60*8 |  | 72.8 | [22 empty] | VV | 0
117 | 622421492R00 | Doplňky zateplovacích systémů okenní lišta | m | 159.43 |  | 0 |  | 0 |  | 0 | 20 | 0 | 0.00011 | 0.02 | 0 | 0 | 801-1 | RTS 19/ I | RTS 19/ I | 0.16 | 25.51 |  | Práce |  |  |  | POL1_1
|  | Kompletační prvky nad rámec obsahu položek zateplovacích systémů. | [24 empty] | SPI
|  | (0,90+1,30)*2+(1,50+1,30)*2*4 |  | 26.8 | [22 empty] | VV | 0
|  | (1,45+1,30)*2*4 |  | 22 | [22 empty] | VV | 0
|  | 2,30+2,93+1,60 |  | 6.83 | [22 empty] | VV | 0
|  | (1,30+0,60)*2*8+(2,30+1,30)*2*8 |  | 88 | [22 empty] | VV | 0
|  | (2,40+1,80)*2*1 |  | 8.4 | [22 empty] | VV | 0
|  | (2,40+1,30)*2*1 |  | 7.4 | [22 empty] | VV | 0
118 | 622421494R00 | Doplňky zateplovacích systémů podparapetní lišta s tkaninou | m | 28.75 |  | 0 |  | 0 |  | 0 | 20 | 0 | 7e-05 | 0 | 0 | 0 | 801-1 | RTS 19/ I | RTS 19/ I | 0.16 | 4.6 |  | Práce |  |  |  | POL1_1
|  | Kompletační prvky nad rámec obsahu položek zateplovacích systémů. | [24 empty] | SPI
|  | 1,30*9+1,85 |  | 13.55 | [22 empty] | VV | 0
|  | 0,60*8+1,30*8 |  | 15.2 | [22 empty] | VV | 0
119 | 622432111R00 | Omítky vnější stěn z umělého kamene v přírodní barvě drtí dekorativní jemnozrnné, akrylátové | m2 | 24.38 |  | 0 |  | 0 |  | 0 | 20 | 0 | 0.00368 | 0.09 | 0 | 0 | 801-1 | RTS 19/ I | RTS 19/ I | 0.46 | 11.21 |  | Práce |  |  |  | POL1_1
|  | 24,38 |  | 24.38 | [22 empty] | VV | 0
120 | 622461211R00 | Oprava vnějších omítek šlechtěných v množství opravované plochy přes 10 do 20 % | m2 | 99.18 |  | 0 |  | 0 |  | 0 | 20 | 0 | 0.01873 | 1.86 | 0 | 0 | 801-4 | RTS 19/ I | RTS 19/ I | 0.3786 | 37.55 |  | Práce |  |  |  | POL1_1
|  | umělých škrábaných, | [24 empty] | SPI
|  | 44,50+22,50+32,18 |  | 99.18 | [22 empty] | VV | 0
121 | 622412302R00 | Nátěr vnějších omítek stěn podkladní, savých podkladů, složitost 3-4, 1 x nátěr | m2 | 482.38 |  | 0 |  | 0 |  | 0 | 20 | 0 | 0.00024 | 0.12 | 0 | 0 | 801-1 | RTS 19/ I | RTS 19/ I | 0.05764 | 27.8 |  | Práce |  |  |  | POL1_
|  | Penetrace fasády : 402,76 |  | 402.76 | [22 empty] | VV | 0
|  | Penetrace říms : 79,62 |  | 79.62 | [22 empty] | VV | 0
122 | 622412302R00 | Nátěr vnějších omítek stěn podkladní, savých podkladů, složitost 3-4, 1 x nátěr | m2 | 461.21 |  | 0 |  | 0 |  | 0 | 20 | 0 | 0.00024 | 0.11 | 0 | 0 | 801-1 | RTS 19/ I | RTS 19/ I | 0.05764 | 26.58 |  | Práce |  |  |  | POL1_
|  | ;Plocha fasády : 461,21 |  | 461.21 | [22 empty] | VV | 0
123 | 622412301R00 | Nátěr vnějších omítek stěn podkladní, savých podkladů, složitost 1-2, 1 x nátěr | m2 | 24.38 |  | 0 |  | 0 |  | 0 | 20 | 0 | 0.00021 | 0.01 | 0 | 0 | 801-1 | RTS 19/ I | RTS 19/ I | 0.05 | 1.22 |  | Práce |  |  |  | POL1_
|  | Plocha soklu : 24,38 |  | 24.38 | [22 empty] | VV | 0
124 | 622311133RV1 | Zateplení fasády , expandovaným polystyrénem, tloušťky 120 mm, zakončené stěrkou s výztužnou tkaninou, | m2 | 461.21 |  | 0 |  | 0 |  | 0 | 20 | 0 | 0.0098 | 4.52 | 0 | 0 | 801-1 | RTS 19/ I | RTS 19/ I | 0.857 | 395.26 |  | Práce |  |  |  | POL1_
|  | nanesení lepicího tmelu na izolační desky, nalepení desek, zajištění talířovými hmoždinkami (6 ks/m2), přebroušení desek EPS, nebo kašírování u minerálních desek, natažení stěrky, vtlačení výztužné tkaniny, přehlazení stěrky. Další vrstvy podle popisu položky. | [24 empty] | SPI |  | nanesení lepicího tmelu na izolační desky, nalepení desek, zajištění talířovými hmoždinkami (6 ks/m2), přebroušení desek EPS, nebo kašírování u minerálních desek, natažení stěrky, vtlačení výztužné tkaniny, přehlazení stěrky. Další vrstvy podle popisu položky.
|  | Včetně rohových lišt na hranách budov. | [24 empty] | SPI
|  | 461,21 |  | 461.21 | [22 empty] | VV | 0
125 | 622390212R00 | Montáž zateplovacího systému sokl, polystyren, zakončení stěrkou s výztužnou tkaninou | m2 | 148.6867 |  | 0 |  | 0 |  | 0 | 20 | 0 | 0 | 0 | 0 | 0 | 801-1 | RTS 19/ I | RTS 19/ I | 0.857 | 127.42 |  | Práce |  |  |  | POL1_
|  | 111,515/0,75 |  | 148.6867 | [22 empty] | VV | 0
Díl: | 63 | Podlahy a podlahové konstrukce |  |  |  | 0 |  | 0 |  | 0 |  | 0 |  | 137.16 |  | 0 |  |  |  |  | 240.65 | [5 empty] | DIL
126 | 631312611R00 | Mazanina z betonu prostého tl. přes 50 do 80 mm třídy C 16/20, | m3 | 12.909 |  | 0 |  | 0 |  | 0 | 20 | 0 | 2.525 | 32.6 | 0 | 0 | 801-1 | RTS 19/ I | RTS 19/ I | 3.213 | 41.48 |  | Práce |  |  |  | POL1_1
|  | (z kameniva) hlazená dřevěným hladítkem | [24 empty] | SPI
|  | Přebetonování stropu nad 1.NP : 138,18*0,05 |  | 6.91 | [22 empty] | VV | 0
|  | Přebetonování kleneb : 75*0,08 |  | 6 | [22 empty] | VV | 0
127 | 631313511R00 | Mazanina z betonu prostého tl. přes 80 do 120 mm třídy C 12/15, | m3 | 31.0091 |  | 0 |  | 0 |  | 0 | 20 | 0 | 2.525 | 78.3 | 0 | 0 | 801-1 | RTS 19/ I | RTS 19/ I | 2.58 | 80 |  | Práce |  |  |  | POL1_1
|  | (z kameniva) hlazená dřevěným hladítkem | [24 empty] | SPI
|  | m.č.101 : 18,45*0,08 |  | 1.48 | [22 empty] | VV | 0
|  | m.č.102 : 14,72*0,09 |  | 1.32 | [22 empty] | VV | 0
|  | m.č.103 : 21,42*0,09 |  | 1.93 | [22 empty] | VV | 0
|  | m.č.104 : 22,13*0,09 |  | 1.99 | [22 empty] | VV | 0
|  | m.č.105 : 4,84*0,09 |  | 0.44 | [22 empty] | VV | 0
|  | m.č.106 : 2,67*0,08 |  | 0.21 | [22 empty] | VV | 0
|  | m.č.107 : 4,72*0,09 |  | 0.42 | [22 empty] | VV | 0
|  | m.č.108 : 4,12*0,08 |  | 0.33 | [22 empty] | VV | 0
|  | m.č.109 : 3,79*0,08 |  | 0.3 | [22 empty] | VV | 0
|  | m.č.110 : 10,32*0,08 |  | 0.83 | [22 empty] | VV | 0
|  | m.č.111 : 3,48*0,08 |  | 0.28 | [22 empty] | VV | 0
|  | m.č.112 : 4,27*0,08 |  | 0.34 | [22 empty] | VV | 0
|  | Zabetonování podlah v místě rozvodů topení : 0,35 |  | 0.35 | [22 empty] | VV | 0
|  | m.č.200 : 29,37*0,10 |  | 2.94 | [22 empty] | VV | 0
|  | m.č.201 : 10,46*0,10 |  | 1.05 | [22 empty] | VV | 0
|  | m.č.202 : 7,61*0,096 |  | 0.73 | [22 empty] | VV | 0
|  | m.č.203 : 8,78*0,096 |  | 0.84 | [22 empty] | VV | 0
|  | m.č.204 : 3,16*0,096 |  | 0.3 | [22 empty] | VV | 0
|  | m.č.205 : 3,94*0,096 |  | 0.38 | [22 empty] | VV | 0
|  | m.č.206 : 3,74*0,10 |  | 0.37 | [22 empty] | VV | 0
|  | m.č.207 : 86,70*0,109+34,14*0,114 |  | 13.34 | [22 empty] | VV | 0
|  | m.č.208 : 8,32*0,10 |  | 0.83 | [22 empty] | VV | 0
128 | 631315511R00 | Mazanina z betonu prostého tl. přes 120 do 240 mm třídy C 12/15, | m3 | 0.9234 |  | 0 |  | 0 |  | 0 | 20 | 0 | 2.525 | 2.33 | 0 | 0 | 801-1 | RTS 19/ I | RTS 19/ I | 2.317 | 2.14 |  | Práce |  |  |  | POL1_1
|  | (z kameniva) hlazená dřevěným hladítkem | [24 empty] | SPI
|  | m.č.100 : 5,13*0,18 |  | 0.92 | [22 empty] | VV | 0
129 | 631319173R00 | Příplatek za stržení povrchu tloušťka mazaniny od 80 mm do 120 mm | m3 | 30.9391 |  | 0 |  | 0 |  | 0 | 20 | 0 | 0 | 0 | 0 | 0 | 801-1 | RTS 19/ I | RTS 19/ I | 0.41 | 12.69 |  | Práce |  |  |  | POL1_1
|  | spodní vrstvy mazaniny latí před vložením výztuže nebo pletiva pro tloušťku obou vrstev mazaniny | [24 empty] | SPI
130 | 631319175R00 | Příplatek za stržení povrchu tloušťka mazaniny od 120 mm do 240 mm | m3 | 0.9234 |  | 0 |  | 0 |  | 0 | 20 | 0 | 0 | 0 | 0 | 0 | 801-1 | RTS 19/ I | RTS 19/ I | 0.205 | 0.19 |  | Práce |  |  |  | POL1_1
|  | spodní vrstvy mazaniny latí před vložením výztuže nebo pletiva pro tloušťku obou vrstev mazaniny | [24 empty] | SPI
131 | 631361921RT2 | Výztuž mazanin z betonů a z lehkých betonů ze svařovaných sítí průměr drátu 5 mm, velikost oka 100/100 mm | t | 1.0831 |  | 0 |  | 0 |  | 0 | 20 | 0 | 1.0662 | 1.15 | 0 | 0 | 801-1 | RTS 19/ I | RTS 19/ I | 15.231 | 16.5 |  | Práce |  |  |  | POL1_1
|  | včetně distančních prvků | [24 empty] | SPI
|  | 5,13*3,113*1,10*0,001 |  | 0.02 | [22 empty] | VV | 0
|  | (18,45+2,67+4,12+3,79+10,32+3,48+4,27)*3,113*1,10*0,001 |  | 0.16 | [22 empty] | VV | 0
|  | (14,72+21,42+22,13+4,84+4,72)*3,113*1,10*0,001 |  | 0.23 | [22 empty] | VV | 0
|  | (29,37+10,46+3,74+8,32)*3,113*1,10*0,001 |  | 0.18 | [22 empty] | VV | 0
|  | (7,61+8,78+3,16+3,94)*3,113*1,10*0,001 |  | 0.08 | [22 empty] | VV | 0
|  | 120,84*3,113*1,10*0,001 |  | 0.41 | [22 empty] | VV | 0
132 | 632451022R00 | Vyrovnávací potěr z cementové malty v pásu o průměrné (střední) tloušťce od 20 do 30 mm | m2 | 16.7649 |  | 0 |  | 0 |  | 0 | 20 | 0 | 0.07426 | 1.24 | 0 | 0 | 801-1 | RTS 19/ I | RTS 19/ I | 0.373 | 6.25 |  | Práce |  |  |  | POL1_1
|  | na zdivu jako podklad např. pod izolaci, na parapetech z prefabrikovaných dílců, pod oplechování apod., vodorovný nebo ve spádu do 15°, hlazený dřevěným hladítkem, | [24 empty] | SPI |  | na zdivu jako podklad např. pod izolaci, na parapetech z prefabrikovaných dílců, pod oplechování apod., vodorovný nebo ve spádu do 15°, hlazený dřevěným hladítkem,
|  | 1,30*0,45*5 |  | 2.93 | [22 empty] | VV | 0
|  | 0,60*1,30*4 |  | 3.12 | [22 empty] | VV | 0
|  | 1,85*0,60 |  | 1.11 | [22 empty] | VV | 0
|  | 0,60*0,365*8 |  | 1.75 | [22 empty] | VV | 0
|  | 1,30*0,365+1,475*0,365 |  | 1.01 | [22 empty] | VV | 0
|  | 1,30*0,60*7 |  | 5.46 | [22 empty] | VV | 0
|  | 1,475*0,60 |  | 0.89 | [22 empty] | VV | 0
|  | 2,00*0,250 |  | 0.5 | [22 empty] | VV | 0
133 | 632451032R00 | Vyrovnávací potěr z cementové malty v ploše o průměrné (střední) tloušťce od 20 do 30 mm | m2 | 289.51 |  | 0 |  | 0 |  | 0 | 20 | 0 | 0.07426 | 21.5 | 0 | 0 | 801-1 | RTS 19/ I | RTS 19/ I | 0.271 | 78.46 |  | Práce |  |  |  | POL1_1
|  | na stropech z prefabrikovaných dílců jako podklad pod izolaci, pod podlahové konstrukce apod., na mazaninách jen jako podklad pod izolaci proti vodě, jako ochrana izolace shora, tvořící lože při kladení plošných prefa panelů (např. v kanálech), hlazený dřevěným hladítkem anebo podlévání provizorně podklínovaných patek usazených strojů a technologických zařízení, s náležitým zatemováním hutné malty, | [24 empty] | SPI |  | na stropech z prefabrikovaných dílců jako podklad pod izolaci, pod podlahové konstrukce apod., na mazaninách jen jako podklad pod izolaci proti vodě, jako ochrana izolace shora, tvořící lože při kladení plošných prefa panelů (např. v kanálech), hlazený dřevěným hladítkem anebo podlévání provizorně podklínovaných patek usazených strojů a technologických zařízení, s náležitým zatemováním hutné malty,
|  | 145,83+143,68 |  | 289.51 | [22 empty] | VV | 0
134 | 634601111R00 | Zaplnění dilatačních spár v mazaninách tl. do 10 cm v šířce spáry do 10 mm | m | 32 |  | 0 |  | 0 |  | 0 | 20 | 0 | 0.00128 | 0.04 | 0 | 0 | 801-1 | RTS 19/ I | RTS 19/ I | 0.092 | 2.94 |  | Práce |  |  |  | POL1_1
|  | 50 % zasypání pískem a 50 % zalití asfaltem | [24 empty] | SPI
Díl: | 64 | Výplně otvorů |  |  |  | 0 |  | 0 |  | 0 |  | 0 |  | 0.57 |  | 0 |  |  |  |  | 26.2 | [5 empty] | DIL
135 | 641951611U00 | Osazení dřev slepý rám -1m2 pěna | kus | 8 |  | 0 |  | 0 |  | 0 | 20 | 0 | 0.00038 | 0 | 0 | 0 |  | Vlastní | Indiv | 0 | 0 |  | Práce |  |  |  | POL1_1
|  | 8 |  | 8 | [22 empty] | VV | 0
136 | 641951721U00 | Osazení dřev slepý rám -4m2 pěna | kus | 19 |  | 0 |  | 0 |  | 0 | 20 | 0 | 0.00077 | 0.01 | 0 | 0 |  | Vlastní | Indiv | 0 | 0 |  | Práce |  |  |  | POL1_1
|  | 10+9 |  | 19 | [22 empty] | VV | 0
137 | 642952110R00 | Osazení zárubní dveřních dřevěných plochy do 2,5 m2 | kus | 26 |  | 0 |  | 0 |  | 0 | 20 | 0 | 0.00982 | 0.26 | 0 | 0 | 801-1 | RTS 19/ I | RTS 19/ I | 0.52 | 13.52 |  | Práce |  |  |  | POL1_1
|  | hrubých, hoblovaných i leštěných, měkkých i tvrdých, na jakoukoliv cementovou maltu, s kotvením rámu do zdiva, | [24 empty] | SPI |  | hrubých, hoblovaných i leštěných, měkkých i tvrdých, na jakoukoliv cementovou maltu, s kotvením rámu do zdiva,
|  | 17+9 |  | 26 | [22 empty] | VV | 0
138 | 642952330R00 | Osazení zárubní dveřních dřevěných plochy do 10 m2 | kus | 4 |  | 0 |  | 0 |  | 0 | 20 | 0 | 0.02432 | 0.1 | 0 | 0 | 801-1 | RTS 19/ I | RTS 19/ I | 1.62 | 6.48 |  | Práce |  |  |  | POL1_1
|  | hrubých, hoblovaných i leštěných, měkkých i tvrdých, na jakoukoliv cementovou maltu, s kotvením rámu do zdiva, | [24 empty] | SPI |  | hrubých, hoblovaných i leštěných, měkkých i tvrdých, na jakoukoliv cementovou maltu, s kotvením rámu do zdiva,
139 | 648-1 OR | Osazení parapetních desek z plast. hmot š.nad 20cm včetně dodávky parapetní desky š. 600 mm | m | 5.2 |  | 0 |  | 0 |  | 0 | 20 | 0 | 0.017 | 0.09 | 0 | 0 |  | Vlastní | Indiv | 0 | 0 |  | Práce |  |  |  | POL1_1
|  | 1,30*4 |  | 5.2 | [22 empty] | VV | 0
140 | 648991113RT4 | Osazení parapetních desek z plastických hmot Dodávka a osazení parapetních desek z plastických hmot šířky 350 mm | m | 6.1 |  | 0 |  | 0 |  | 0 | 20 | 0 | 0.00681 | 0.04 | 0 | 0 | 801-1 | RTS 19/ I | RTS 19/ I | 0.425 | 2.59 |  | Práce |  |  |  | POL1_1
|  | a poloplastických hmot na montážní pěnu, zapravení omítky pod parapetem, těsnění spáry mezi parapetem a rámem okna, dodávka silikonu. | [24 empty] | SPI |  | a poloplastických hmot na montážní pěnu, zapravení omítky pod parapetem, těsnění spáry mezi parapetem a rámem okna, dodávka silikonu.
|  | 0,60*8+1,30 |  | 6.1 | [22 empty] | VV | 0
141 | 648991113RT6 | Osazení parapetních desek z plastických hmot Dodávka a osazení parapetních desek z plastických hmot šířky 500 mm | m | 8.5 |  | 0 |  | 0 |  | 0 | 20 | 0 | 0.00876 | 0.07 | 0 | 0 | 801-1 | RTS 19/ I | RTS 19/ I | 0.425 | 3.61 |  | Práce |  |  |  | POL1_1
|  | a poloplastických hmot na montážní pěnu, zapravení omítky pod parapetem, těsnění spáry mezi parapetem a rámem okna, dodávka silikonu. | [24 empty] | SPI |  | a poloplastických hmot na montážní pěnu, zapravení omítky pod parapetem, těsnění spáry mezi parapetem a rámem okna, dodávka silikonu.
|  | 1,30*5 |  | 6.5 | [22 empty] | VV | 0
|  | 2,00 |  | 2 | [22 empty] | VV | 0
Díl: | 91 | Doplňující práce na komunikaci |  |  |  | 0 |  | 0 |  | 0 |  | 0 |  | 81.64 |  | 0 |  |  |  |  | 38.43 | [5 empty] | DIL
142 | 917862111R00 | Osazení silničního nebo chodníkového obrubníku stojatého, s boční opěrou z betonu prostého, do lože z betonu prostého C 12/15 | m | 138.58 |  | 0 |  | 0 |  | 0 | 20 | 0 | 0.188 | 26.05 | 0 | 0 | 822-1 | RTS 19/ I | RTS 19/ I | 0.272 | 37.69 |  | Práce |  |  |  | POL1_1
|  | S dodáním hmot pro lože tl. 80-100 mm. | [24 empty] | SPI
|  | 3,80+0,25+0,25+2,70+3,80+5,30+5,00+0,25 |  | 21.35 | [22 empty] | VV | 0
|  | 2,15+2,00+2,00+3,70+3,65+1,25+0,19+5,60+1,90 |  | 22.44 | [22 empty] | VV | 0
|  | 8,30+8,30+1,10+0,25+24,90+8,60+0,24+0,24+0,24 |  | 52.17 | [22 empty] | VV | 0
|  | 5,50+5,50 |  | 11 | [22 empty] | VV | 0
|  | Palisády : | [24 empty] | VV | 0
|  | 1,60+2,50+1,30+1,60+2,90+1,10+0,12+1,50+1,00*19 |  | 31.62 | [22 empty] | VV | 0
143 | 919735111R00 | Řezání stávajících krytů nebo podkladů živičných, hloubky do 50 mm | m | 23 |  | 0 |  | 0 |  | 0 | 20 | 0 | 0 | 0 | 0 | 0 | 822-1 | RTS 19/ I | RTS 19/ I | 0.032 | 0.74 |  | Práce |  |  |  | POL1_1
|  | včetně spotřeby vody | [24 empty] | SPI
144 | 91-1 OR | Chránička z plastových dělených trub DN 110 mm | m | 35 |  | 0 |  | 0 |  | 0 | 20 | 0 | 0.003 | 0.11 | 0 | 0 |  | Vlastní | Indiv | 0 | 0 |  | Specifikace |  |  |  | POL3_0
145 | 59217512R | obrubník parkový materiál beton; l = 500,0 mm; š = 200,0 mm; h = 50,0 mm; barva šedá | kus | 216.0592 |  | 0 |  | 0 |  | 0 | 20 | 0 | 0.011 | 2.38 | 0 | 0 | SPCM | RTS 19/ I | RTS 19/ I | 0 | 0 |  | Specifikace |  |  |  | POL3_0
|  | 106,96*2*1,01 |  | 216.06 | [22 empty] | VV | 0
146 | 338920025RA0x | Palisáda z beton. prvků 180x120x800 mm | kus | 31.94 |  | 0 |  | 0 |  | 0 | 20 | 0 | 1.6624 | 53.1 | 0 | 0 |  | Vlastní | RTS 19/ I | 0 | 0 |  | Agregovaná položka |  |  |  | POL2_
Díl: | 94 | Lešení a stavební výtahy |  |  |  | 0 |  | 0 |  | 0 |  | 0 |  | 9.22 |  | 0 |  |  |  |  | 133.38 | [5 empty] | DIL
147 | 941941031R00 | Montáž lešení lehkého pracovního řadového s podlahami šířky od 0,80 do 1,00 m, výšky do 10 m | m2 | 456.29 |  | 0 |  | 0 |  | 0 | 20 | 0 | 0.01838 | 8.39 | 0 | 0 | 800-3 | RTS 19/ I | RTS 19/ I | 0.13 | 59.32 |  | Práce |  |  |  | POL1_1
|  | včetně kotvení | [24 empty] | SPI
|  | 150,39+88,63+106,62+110,65 |  | 456.29 | [22 empty] | VV | 0
148 | 941941191R00 | Montáž lešení lehkého pracovního řadového s podlahami příplatek za každý další i započatý měsíc použití lešení šířky šířky od 0,80 do 1,00 m a výšky do 10 m | m2 | 912.58 |  | 0 |  | 0 |  | 0 | 20 | 0 | 0.00085 | 0.78 | 0 | 0 | 800-3 | RTS 19/ I | RTS 19/ I | 0.006 | 5.48 |  | Práce |  |  |  | POL1_1
|  | včetně kotvení | [24 empty] | SPI
|  | 456,29*2 |  | 912.58 | [22 empty] | VV | 0
149 | 941941831R00 | Demontáž lešení lehkého řadového s podlahami šířky od 0,8 do 1 m, výšky do 10 m | m2 | 456.29 |  | 0 |  | 0 |  | 0 | 20 | 0 | 0 | 0 | 0 | 0 | 800-3 | RTS 19/ I | RTS 19/ I | 0.102 | 46.54 |  | Práce |  |  |  | POL1_1
150 | 944944011R00 | Montáž ochranné sítě z umělých vláken | m2 | 456.29 |  | 0 |  | 0 |  | 0 | 20 | 0 | 0 | 0 | 0 | 0 | 800-3 | RTS 19/ I | RTS 19/ I | 0.0303 | 13.83 |  | Práce |  |  |  | POL1_1
151 | 944944031R00 | Montáž ochranné sítě příplatek k ceně za každý další i započatý měsíc použití ochranných sítí z umělých vláken | m2 | 912.58 |  | 0 |  | 0 |  | 0 | 20 | 0 | 5e-05 | 0.05 | 0 | 0 | 800-3 | RTS 19/ I | RTS 19/ I | 0 | 0 |  | Práce |  |  |  | POL1_1
152 | 944944081R00 | Demontáž ochranné sítě z umělých vláken | m2 | 456.29 |  | 0 |  | 0 |  | 0 | 20 | 0 | 0 | 0 | 0 | 0 | 800-3 | RTS 19/ I | RTS 19/ I | 0.018 | 8.21 |  | Práce |  |  |  | POL1_1
Díl: | 95 | Dokončovací kce na pozem.stav. |  |  |  | 0 |  | 0 |  | 0 |  | 0 |  | 0.11 |  | 0 |  |  |  |  | 117.3 | [5 empty] | DIL
153 | 952901111R00 | Vyčištění budov a ostatních objektů budov bytové nebo občanské výstavby - zametení a umytí podlah, dlažeb, obkladů, schodů v místnostech, chodbách a schodištích, vyčištění a umytí oken, dveří s rámy, zárubněmi, umytí a vyčištění jiných zasklených a natíraných ploch a zařizovacích předmětů před předáním do užívání světlá výška podlaží do 4 m | m2 | 373.84 |  | 0 |  | 0 |  | 0 | 20 | 0 | 4e-05 | 0.01 | 0 | 0 | 801-1 | RTS 19/ I | RTS 19/ I | 0.308 | 115.14 |  | Práce |  |  |  | POL1_1
|  | 177,62+196,22 |  | 373.84 | [22 empty] | VV | 0
154 | 953943124R00 | Osazování jiných kovových výrobků do betonu (např. kotev) se zajištěním polohy k bednění nebo k výztuži před zabetonováním přes 15 kg do 30 kg/kus | kus | 2 |  | 0 |  | 0 |  | 0 | 20 | 0 | 0.00044 | 0 | 0 | 0 | 801-1 | RTS 19/ I | RTS 19/ I | 1.08 | 2.16 |  | Práce |  |  |  | POL1_1
|  | osazování výrobků ostatních jinde neuvedených, bez dodání | [24 empty] | SPI
|  | Patní plechy v základech : 2 |  | 2 | [22 empty] | VV | 0
155 | 9-1 OR | Skleněná stříška nad vstupen do 2.NP. 3,60x1,50 m | soubor | 1 |  | 0 |  | 0 |  | 0 | 20 | 0 | 0.1 | 0.1 | 0 | 0 |  | Vlastní | Indiv | 0 | 0 |  | Specifikace |  |  |  | POL3_0
Díl: | 725 | Zařizovací předměty |  |  |  | 0 |  | 0 |  | 0 |  | 0 |  | 0 |  | 0 |  |  |  |  | 0.76 | [5 empty] | DIL
156 | 725291136R00 | Invalidní program madlo dvojité sklopné, rozměr 830 mm, bílé | ks | 2 |  | 0 |  | 0 |  | 0 | 20 | 0 | 0.0023 | 0 | 0 | 0 | 800-721 | RTS 19/ I | RTS 19/ I | 0.38 | 0.76 |  | Práce |  |  |  | POL1_
Díl: | 95 | Dokončovací kce na pozem.stav. |  |  |  | 0 |  | 0 |  | 0 |  | 0 |  | 0.48 |  | 0 |  |  |  |  | 0 | [5 empty] | DIL
157 | 9-11 OR | Sklopné zrcadlo na stěnu - WC pro tělesně postiže | ks | 2 |  | 0 |  | 0 |  | 0 | 20 | 0 | 0.005 | 0.01 | 0 | 0 |  | Vlastní | Indiv | 0 | 0 |  | Specifikace |  |  |  | POL3_0
158 | 9-2 OR | Skleněná stříška nad vstupen do sálu 2,80x1,50 m | soubor | 1 |  | 0 |  | 0 |  | 0 | 20 | 0 | 0.085 | 0.09 | 0 | 0 |  | Vlastní | Indiv | 0 | 0 |  | Specifikace |  |  |  | POL3_0
159 | 9-3 OR | Skleněná stříška nad vstupem do obchodu 2,40x7,10 | soubor | 1 |  | 0 |  | 0 |  | 0 | 20 | 0 | 0.3 | 0.3 | 0 | 0 |  | Vlastní | Indiv | 0 | 0 |  | Specifikace |  |  |  | POL3_0
160 | 55149033R | koš odpadkový nerez; obsah 12,0 l; nástěnný | kus | 14 |  | 0 |  | 0 |  | 0 | 20 | 0 | 0.0031 | 0.04 | 0 | 0 | SPCM | RTS 19/ I | RTS 19/ I | 0 | 0 |  | Specifikace |  |  |  | POL3_
161 | 615290319R | zrcadlo materiál rámu dřevo; provedení bílé; š = 580 mm; h = 760,0 mm; tl = 20 mm | kus | 4 |  | 0 |  | 0 |  | 0 | 20 | 0 | 0.005 | 0.02 | 0 | 0 | SPCM | RTS 19/ I | RTS 19/ I | 0 | 0 |  | Specifikace |  |  |  | POL3_
162 | 9-6 OR | Zásobník na tekuté mýdlo - dle výběru investora | ks | 7 |  | 0 |  | 0 |  | 0 | 20 | 0 | 0.0005 | 0 | 0 | 0 |  | Vlastní | Indiv | 0 | 0 |  | Specifikace |  |  |  | POL3_0
163 | 55149011R | zásobník na papírové ručníky; nerez | kus | 7 |  | 0 |  | 0 |  | 0 | 20 | 0 | 0.0025 | 0.02 | 0 | 0 | SPCM | RTS 19/ I | RTS 19/ I | 0 | 0 |  | Specifikace |  |  |  | POL3_0
Díl: | 725 | Zařizovací předměty |  |  |  | 0 |  | 0 |  | 0 |  | 0 |  | 0 |  | 0 |  |  |  |  | 12.08 | [5 empty] | DIL
164 | 725299101R00 | Montáž koupelnových doplňků mýdelníků, držáků apod. | soubor | 32 |  | 0 |  | 0 |  | 0 | 20 | 0 | 3e-05 | 0 | 0 | 0 | 800-721 | RTS 19/ I | RTS 19/ I | 0.33 | 10.56 |  | Práce |  |  |  | POL1_
165 | 725291131R00 | Invalidní program madlo dvojité pevné, rozměr 500 mm, bílé | kus | 2 |  | 0 |  | 0 |  | 0 | 20 | 0 | 0.0018 | 0 | 0 | 0 | 800-721 | RTS 19/ I | RTS 19/ I | 0.38 | 0.76 |  | Práce |  |  |  | POL1_
166 | 725291132R00 | Invalidní program madlo dvojité pevné, rozměr 830 mm, bílé | kus | 2 |  | 0 |  | 0 |  | 0 | 20 | 0 | 0.0023 | 0 | 0 | 0 | 800-721 | RTS 19/ I | RTS 19/ I | 0.38 | 0.76 |  | Práce |  |  |  | POL1_1
Díl: | M46 | Zemní práce při montážích |  |  |  | 0 |  | 0 |  | 0 |  | 0 |  | 0 |  | 0 |  |  |  |  | 0.91 | [5 empty] | DIL
167 | 460490012R00 | Fólie výstražná z PVC, šířka 33 cm | m | 35 |  | 0 |  | 0 |  | 0 | 20 | 0 | 6e-05 | 0 | 0 | 0 |  | RTS 19/ I | RTS 19/ I | 0.026 | 0.91 |  | Práce |  |  |  | POL1_
Díl: | 95 | Dokončovací kce na pozem.stav. |  |  |  | 0 |  | 0 |  | 0 |  | 0 |  | 0.06 |  | 0 |  |  |  |  | 0 | [5 empty] | DIL
168 | 13285300R | ocel betonářská žebírková tyč 10505; d = 12,0 mm | t | 0.0219 |  | 0 |  | 0 |  | 0 | 20 | 0 | 1 | 0.02 | 0 | 0 | SPCM | RTS 19/ I | RTS 19/ I | 0 | 0 |  | Specifikace |  |  |  | POL3_0
|  | Kotvení pat. plechu do betonu tyč R12, dl. 0,75 m : 2,68*4*2*1,02*0,001 |  | 0.02 | [22 empty] | VV | 0
169 | 13611228R | plech ocelový válcovaný za tepla S235 (11375); povrch hladký; tl. 10,00 mm | t | 0.0392 |  | 0 |  | 0 |  | 0 | 20 | 0 | 1 | 0.04 | 0 | 0 | SPCM | RTS 19/ I | RTS 19/ I | 0 | 0 |  | Specifikace |  |  |  | POL3_0
|  | Patní plech 500x490 mm : 19,24*2*1,02*0,001 |  | 0.04 | [22 empty] | VV | 0
Díl: | 96 | Bourání konstrukcí |  |  |  | 0 |  | 0 |  | 0 |  | 0 |  | 0.13 |  | 125.15 |  |  |  |  | 404.71 | [5 empty] | DIL
170 | 960211251R00 | Bourání konstrukcí zděných z kamene nebo cihel | m3 | 104.526 |  | 0 |  | 0 |  | 0 | 20 | 0 | 0 | 0 | 0 | 0 |  | Vlastní | Indiv | 0 | 0 |  | Práce |  |  |  | POL1_1
|  | Objekt obecního úřadu : | [24 empty] | VV | 0
|  | (11,60+7,50+13,40+2,60+1,30+6,00)*0,60*1,50 |  | 38.16 | [22 empty] | VV | 0
|  | 11,00*0,50*3,30 |  | 18.15 | [22 empty] | VV | 0
|  | (3,30+1,30)*0,50*6 |  | 13.8 | [22 empty] | VV | 0
|  | 5,00*0,20*3,30 |  | 3.3 | [22 empty] | VV | 0
|  | 2,80*0,30*3,30 |  | 2.77 | [22 empty] | VV | 0
|  | 1,40*1,20*0,80 |  | 1.34 | [22 empty] | VV | 0
|  | Sousední objekt : | [24 empty] | VV | 0
|  | (5,0+4,00)*2*0,30*5 |  | 27 | [22 empty] | VV | 0
171 | 961044111R00 | Bourání základů z betonu prostého | m3 | 13.021 |  | 0 |  | 0 |  | 0 | 20 | 0 | 0 | 0 | 2 | 26.04 | 801-3 | RTS 19/ I | RTS 19/ I | 6.436 | 83.8 |  | Práce |  |  |  | POL1_1
|  | nebo vybourání otvorů průřezové plochy přes 4 m2 v základech, | [24 empty] | SPI
|  | (3,50+2,00)*0,70*0,80 |  | 3.08 | [22 empty] | VV | 0
|  | (5,0+4,00)*2*0,50*0,80 |  | 7.2 | [22 empty] | VV | 0
|  | 3,90*0,40*0,80 |  | 1.25 | [22 empty] | VV | 0
|  | (1,70+2,13*1,70)*0,30*0,80 |  | 1.28 | [22 empty] | VV | 0
|  | 0,30*0,30*0,80*3 |  | 0.22 | [22 empty] | VV | 0
172 | 963065711R00 | Bourání mostních nosných konstrukcí bourání zábradlí dřevěného, | m | 3.4 |  | 0 |  | 0 |  | 0 | 20 | 0 | 0 | 0 | 0.016 | 0.05 | 821-1 | RTS 19/ I | RTS 19/ I | 0.368 | 1.25 |  | Práce |  |  |  | POL1_1
|  | 1,70*2 |  | 3.4 | [22 empty] | VV | 0
173 | 962031132R00 | Bourání příček | m2 | 4.5 |  | 0 |  | 0 |  | 0 | 20 | 0 | 0.00067 | 0 | 0.131 | 0.59 | 801-3 | RTS 17/ I | RTS 17/ I | 0.207 | 0.93 |  | Práce |  |  |  | POL1_1
|  | nebo vybourání otvorů průřezové plochy přes 4 m2 v příčkách, včetně pomocného lešení o výšce podlahy do 1900 mm a pro zatížení do 1,5 kPa (150 kg/m2), | [24 empty] | SPI |  | nebo vybourání otvorů průřezové plochy přes 4 m2 v příčkách, včetně pomocného lešení o výšce podlahy do 1900 mm a pro zatížení do 1,5 kPa (150 kg/m2),
|  | Objekt obecního úřadu : | [24 empty] | VV | 0
|  | 1,80*2,50 |  | 4.5 | [22 empty] | VV | 0
174 | 962031133R00 | Bourání příček | m2 | 14.14 |  | 0 |  | 0 |  | 0 | 20 | 0 | 0.00067 | 0.01 | 0.261 | 3.69 | 801-3 | RTS 17/ I | RTS 17/ I | 0.258 | 3.65 |  | Práce |  |  |  | POL1_1
|  | nebo vybourání otvorů průřezové plochy přes 4 m2 v příčkách, včetně pomocného lešení o výšce podlahy do 1900 mm a pro zatížení do 1,5 kPa (150 kg/m2), | [24 empty] | SPI |  | nebo vybourání otvorů průřezové plochy přes 4 m2 v příčkách, včetně pomocného lešení o výšce podlahy do 1900 mm a pro zatížení do 1,5 kPa (150 kg/m2),
|  | Objekt obecního úřadu : | [24 empty] | VV | 0
|  | (1,20+2,40)*2,40 |  | 8.64 | [22 empty] | VV | 0
|  | 2,20*2,50 |  | 5.5 | [22 empty] | VV | 0
175 | 962032631R00 | Bourání zdiva nadzákladového komínového z jakýchkoliv cihel pálených, šamotových nebo vápenopískových nad střechou, na maltu vápenou nebo vápenocementovou | m3 | 3.3915 |  | 0 |  | 0 |  | 0 | 20 | 0 | 0 | 0 | 1.594 | 5.41 | 801-3 | RTS 19/ I | RTS 19/ I | 2.42 | 8.21 |  | Práce |  |  |  | POL1_1
|  | nebo vybourání otvorů průřezové plochy přes 4 m2 ve zdivu nadzákladovém, včetně pomocného lešení o výšce podlahy do 1900 mm a pro zatížení do 1,5 kPa (150 kg/m2) | [24 empty] | SPI |  | nebo vybourání otvorů průřezové plochy přes 4 m2 ve zdivu nadzákladovém, včetně pomocného lešení o výšce podlahy do 1900 mm a pro zatížení do 1,5 kPa (150 kg/m2)
|  | 0,82*0,44*4,70*2 |  | 3.39 | [22 empty] | VV | 0
176 | 962042321R00 | Bourání zdiva z betonu prostého nadzákladového | m3 | 1.72 |  | 0 |  | 0 |  | 0 | 20 | 0 | 0.00147 | 0 | 2.2 | 3.78 | 801-3 | RTS 19/ I | RTS 19/ I | 4.996 | 8.59 |  | Práce |  |  |  | POL1_1
|  | nebo vybourání otvorů průřezové plochy přes 4 m2 ve zdivu z betonu prostého, včetně pomocného lešení o výšce podlahy do 1900 mm a pro zatížení do 1,5 kPa (150 kg/m2), | [24 empty] | SPI |  | nebo vybourání otvorů průřezové plochy přes 4 m2 ve zdivu z betonu prostého, včetně pomocného lešení o výšce podlahy do 1900 mm a pro zatížení do 1,5 kPa (150 kg/m2),
|  | 0,20*4,30*2,00 |  | 1.72 | [22 empty] | VV | 0
177 | 963012510R00 | Bourání stropů z desek železobetonových z desek prefabrikovaných s dutinami šířky do 300 mm a tloušťky do 140 mm | m3 | 2.2806 |  | 0 |  | 0 |  | 0 | 20 | 0 | 0.00741 | 0.02 | 2.1 | 4.79 | 801-3 | RTS 19/ I | RTS 19/ I | 7.476 | 17.05 |  | Práce |  |  |  | POL1_1
|  | nebo panelů železobetonových prefabrikovaných s dutinami, včetně pomocného lešení o výšce podlahy do 1900 mm a pro zatížení do 1,5 kPa (150 kg/m2), | [24 empty] | SPI |  | nebo panelů železobetonových prefabrikovaných s dutinami, včetně pomocného lešení o výšce podlahy do 1900 mm a pro zatížení do 1,5 kPa (150 kg/m2),
|  | 11,50*0,14 |  | 1.61 | [22 empty] | VV | 0
|  | 4,79*0,14 |  | 0.67 | [22 empty] | VV | 0
178 | 963023711R00 | Vybourání schodišťových stupňů ze zdi cihelné, jednostranně | m | 10 |  | 0 |  | 0 |  | 0 | 20 | 0 | 0 | 0 | 0.338 | 3.38 | 801-3 | RTS 19/ I | RTS 19/ I | 1.138 | 11.38 |  | Práce |  |  |  | POL1_1
|  | oblých, rovných nebo kosých, | [24 empty] | SPI
|  | 1,00*10 |  | 10 | [22 empty] | VV | 0
179 | 963023712R00 | Vybourání schodišťových stupňů ze zdi cihelné, oboustranně | m | 2.7 |  | 0 |  | 0 |  | 0 | 20 | 0 | 0 | 0 | 0.37 | 1 | 801-3 | RTS 19/ I | RTS 19/ I | 1.621 | 4.38 |  | Práce |  |  |  | POL1_1
|  | oblých, rovných nebo kosých, | [24 empty] | SPI
|  | 0,90*3 |  | 2.7 | [22 empty] | VV | 0
180 | 964061331R00 | Uvolnění zhlaví trámu ze zdiva cihelného, o průřezu zhlaví do 0,05m2 | kus | 40 |  | 0 |  | 0 |  | 0 | 20 | 0 | 0.00162 | 0.06 | 0.048 | 1.92 | 801-3 | RTS 19/ I | RTS 19/ I | 1.083 | 43.32 |  | Práce |  |  |  | POL1_1
|  | při jeho výměně pro jakoukoliv délku uložení, včetně pomocného lešení o výšce podlahy do 1900 mm a pro zatížení do 1,5 kPa (150 kg/m2), | [24 empty] | SPI |  | při jeho výměně pro jakoukoliv délku uložení, včetně pomocného lešení o výšce podlahy do 1900 mm a pro zatížení do 1,5 kPa (150 kg/m2),
181 | 965031131R00 | Bourání podlah z cihel kladených na plocho, plochy přes 1 m2 | m2 | 80.9 |  | 0 |  | 0 |  | 0 | 20 | 0 | 0 | 0 | 0.122 | 9.87 | 801-3 | RTS 19/ I | RTS 19/ I | 0.12 | 9.71 |  | Práce |  |  |  | POL1_1
|  | bez podkladního lože, s jakoukoliv výplní spár, | [24 empty] | SPI
182 | 965042141R00 | Bourání podkladů pod dlažby nebo litých celistvých dlažeb a mazanin betonových nebo z litého asfaltu, tloušťky do 100 mm, plochy přes 4 m2 | m3 | 12.897 |  | 0 |  | 0 |  | 0 | 20 | 0 | 0 | 0 | 2.2 | 28.37 | 801-3 | RTS 19/ I | RTS 19/ I | 7.195 | 92.79 |  | Práce |  |  |  | POL1_1
|  | Bourání podlah v místě rozvodů topení : 0,35 |  | 0.35 | [22 empty] | VV | 0
|  | (2,15+1,61+13,50)*2*0,10 |  | 3.45 | [22 empty] | VV | 0
|  | (1,74+1,89+5,04+7,17)*0,10 |  | 1.58 | [22 empty] | VV | 0
|  | 14,50*0,10*2 |  | 2.9 | [22 empty] | VV | 0
|  | Bourání betonové zámkové dlažby před vstupem do OÚ : | [24 empty] | VV | 0
|  | 30,74*0,15 |  | 4.61 | [22 empty] | VV | 0
183 | 965081713RT2 | Bourání podlah z keramických dlaždic, tloušťky do 10 mm, plochy přes 1 m2 | m2 | 10.647 |  | 0 |  | 0 |  | 0 | 20 | 0 | 0 | 0 | 0.02 | 0.21 | 801-3 | RTS 19/ I | RTS 19/ I | 0.078 | 0.83 |  | Práce |  |  |  | POL1_1
|  | bez podkladního lože, s jakoukoliv výplní spár | [24 empty] | SPI
|  | (1,89+1,74+5,04+7,17+2,15+17,50)*0,30 |  | 10.647 | [22 empty] | VV | 0
184 | 965082923R00 | Odstranění násypu pod podlahami a ochranného na střechách tloušťky do 100 mm, plochy přes 2 m2 | m3 | 0.717 |  | 0 |  | 0 |  | 0 | 20 | 0 | 0 | 0 | 1.4 | 1 | 801-3 | RTS 19/ I | RTS 19/ I | 1.257 | 0.9 |  | Práce |  |  |  | POL1_1
|  | 7,17*0,10 |  | 0.72 | [22 empty] | VV | 0
185 | 965082933R00 | Odstranění násypu pod podlahami a ochranného na střechách tloušťky do 200 mm, plochy přes 2 m2 | m3 | 19.2405 |  | 0 |  | 0 |  | 0 | 20 | 0 | 0 | 0 | 1.4 | 26.94 | 801-3 | RTS 19/ I | RTS 19/ I | 1.051 | 20.22 |  | Práce |  |  |  | POL1_1
|  | (10,99+17,10+35,46)*0,15 |  | 9.53 | [22 empty] | VV | 0
|  | 80,90*0,12 |  | 9.71 | [22 empty] | VV | 0
186 | 966054121R00 | Vybourání částí říms ze železobetonu vyložených do 500 mm | m | 44.3 |  | 0 |  | 0 |  | 0 | 20 | 0 | 0 | 0 | 0.108 | 4.78 | 801-3 | RTS 19/ I | RTS 19/ I | 1.35 | 59.81 |  | Práce |  |  |  | POL1_1
|  | 11,60+5,50+1,80+3,40+13,20+8,80 |  | 44.3 | [22 empty] | VV | 0
187 | 967023693R00 | Přisekání kamenných nebo jiných tvrdých ploch plochy přes 2 m2 | m2 | 13 |  | 0 |  | 0 |  | 0 | 20 | 0 | 0 | 0 | 0.038 | 0.49 | 801-3 | RTS 19/ I | RTS 19/ I | 1.15 | 14.95 |  | Práce |  |  |  | POL1_1
|  | s tvrdým povrchem pro nové povrchové úpravy, | [24 empty] | SPI
188 | 968061113R00 | Vyvěšení nebo zavěšení dřevěných křídel oken, plochy přes 1,5 m2 | kus | 29 |  | 0 |  | 0 |  | 0 | 20 | 0 | 0 | 0 | 0 | 0 | 801-3 | RTS 19/ I | RTS 19/ I | 0.06 | 1.74 |  | Práce |  |  |  | POL1_1
|  | oken, dveří a vrat, s uložením a opětovným zavěšením po provedení stavebních změn, | [24 empty] | SPI
189 | 968061125R00 | Vyvěšení nebo zavěšení dřevěných křídel dveří, plochy do 2 m2 | kus | 12 |  | 0 |  | 0 |  | 0 | 20 | 0 | 0 | 0 | 0 | 0 | 801-3 | RTS 19/ I | RTS 19/ I | 0.05 | 0.6 |  | Práce |  |  |  | POL1_1
|  | oken, dveří a vrat, s uložením a opětovným zavěšením po provedení stavebních změn, | [24 empty] | SPI
190 | 968061126R00 | Vyvěšení nebo zavěšení dřevěných křídel dveří, plochy přes 2 m2 | kus | 2 |  | 0 |  | 0 |  | 0 | 20 | 0 | 0 | 0 | 0 | 0 | 801-3 | RTS 19/ I | RTS 19/ I | 0.09 | 0.18 |  | Práce |  |  |  | POL1_1
|  | oken, dveří a vrat, s uložením a opětovným zavěšením po provedení stavebních změn, | [24 empty] | SPI
191 | 968062356R00 | Vybourání dřevěných rámů oken dvojitých nebo zdvojených, plochy do 4 m2 | m2 | 15 |  | 0 |  | 0 |  | 0 | 20 | 0 | 0.00092 | 0.01 | 0.054 | 0.81 | 801-3 | RTS 19/ I | RTS 19/ I | 0.465 | 6.98 |  | Práce |  |  |  | POL1_1
|  | včetně pomocného lešení o výšce podlahy do 1900 mm a pro zatížení do 1,5 kPa (150 kg/m2), | [24 empty] | SPI
192 | 968062455R00 | Vybourání dřevěných rámů dveřních zárubní, plochy do 2 m2 | m2 | 18.91 |  | 0 |  | 0 |  | 0 | 20 | 0 | 0.00117 | 0.02 | 0.088 | 1.66 | 801-3 | RTS 19/ I | RTS 19/ I | 0.556 | 10.51 |  | Práce |  |  |  | POL1_1
|  | včetně pomocného lešení o výšce podlahy do 1900 mm a pro zatížení do 1,5 kPa (150 kg/m2), | [24 empty] | SPI
193 | 968062456R00 | Vybourání dřevěných rámů dveřních zárubní, plochy přes 2 m2 | m2 | 5.5 |  | 0 |  | 0 |  | 0 | 20 | 0 | 0.001 | 0.01 | 0.067 | 0.37 | 801-3 | RTS 19/ I | RTS 19/ I | 0.533 | 2.93 |  | Práce |  |  |  | POL1_1
|  | včetně pomocného lešení o výšce podlahy do 1900 mm a pro zatížení do 1,5 kPa (150 kg/m2), | [24 empty] | SPI
Díl: | 97 | Přesuny suti a vybouraných hmot |  |  |  | 0 |  | 0 |  | 0 |  | 0 |  | 0.02 |  | 7.7 |  |  |  |  | 61.2 | [5 empty] | DIL
194 | 971035521R00 | Vybourání otvorů ve zdivu cihelném z jakýchkoliv cihel pálených na maltu cementovou, plochy do 1 m2, tloušťky do 100 mm | m2 | 0.2 |  | 0 |  | 0 |  | 0 | 20 | 0 | 0.00165 | 0 | 0.195 | 0.04 | 801-3 | RTS 19/ I | RTS 19/ I | 0.723 | 0.14 |  | Práce |  |  |  | POL1_1
|  | základovém nebo nadzákladovém, | [24 empty] | SPI
195 | 971035661R00 | Vybourání otvorů ve zdivu cihelném z jakýchkoliv cihel pálených na maltu cementovou, plochy do 4 m2, tloušťky do 600 mm | m3 | 1.26 |  | 0 |  | 0 |  | 0 | 20 | 0 | 0.00182 | 0 | 1.95 | 2.46 | 801-3 | RTS 19/ I | RTS 19/ I | 5.633 | 7.1 |  | Práce |  |  |  | POL1_1
|  | základovém nebo nadzákladovém, | [24 empty] | SPI
196 | 974031165R00 | Vysekání rýh v jakémkoliv zdivu cihelném v ploše do hloubky 150 mm, šířky do 200 mm | m | 14 |  | 0 |  | 0 |  | 0 | 20 | 0 | 0.00049 | 0.01 | 0.054 | 0.76 | 801-3 | RTS 19/ I | RTS 19/ I | 0.729 | 10.21 |  | Práce |  |  |  | POL1_1
197 | 974031165R00 | Vysekání rýh v jakémkoliv zdivu cihelném v ploše do hloubky 150 mm, šířky do 200 mm | m | 12 |  | 0 |  | 0 |  | 0 | 20 | 0 | 0.00049 | 0.01 | 0.054 | 0.65 | 801-3 | RTS 19/ I | RTS 19/ I | 0.729 | 8.75 |  | Práce |  |  |  | POL1_1
198 | 978012191R00 | Otlučení omítek vápenných nebo vápenocementových vnitřních s vyškrabáním spár, s očištěním zdiva stropů rákosovaných, v rozsahu do 100 % | m2 | 75.76 |  | 0 |  | 0 |  | 0 | 20 | 0 | 0 | 0 | 0.05 | 3.79 | 801-3 | RTS 19/ I | RTS 19/ I | 0.462 | 35 |  | Práce |  |  |  | POL1_1
|  | 35,46+17,10+10,99+7,17+5,04 |  | 75.76 | [22 empty] | VV | 0
Díl: | 96 | Bourání konstrukcí |  |  |  | 0 |  | 0 |  | 0 |  | 0 |  | 0 |  | 2.31 |  |  |  |  | 10.14 | [5 empty] | DIL
199 | 978059631R00 | Odsekání a odebrání obkladů stěn z obkladaček vnějších z jakýchkoliv materiálů, plochy přes 2 m2 | m2 | 26 |  | 0 |  | 0 |  | 0 | 20 | 0 | 0 | 0 | 0.089 | 2.31 | 801-3 | RTS 19/ I | RTS 19/ I | 0.39 | 10.14 |  | Práce |  |  |  | POL1_1
|  | včetně otlučení podkladní omítky až na zdivo, | [24 empty] | SPI
Díl: | 99 | Přesun hmot |  |  |  | 0 |  | 0 |  | 0 |  | 0 |  | 0 |  | 0 |  |  |  |  | 262.89 | [5 empty] | DIL
200 | 998011002R00 | Přesun hmot pro budovy s nosnou konstrukcí zděnou výšky přes 6 do 12 m | t | 856.3128 |  | 0 |  | 0 |  | 0 | 20 | 0 | 0 | 0 | 0 | 0 | 801-1 | RTS 19/ I | RTS 19/ I | 0.307 | 262.89 |  | Přesun hmot |  |  |  | POL7_
|  | přesun hmot pro budovy občanské výstavby (JKSO 801), budovy pro bydlení (JKSO 803) budovy pro výrobu a služby (JKSO 812) s nosnou svislou konstrukcí zděnou z cihel nebo tvárnic nebo kovovou | [24 empty] | SPI |  | přesun hmot pro budovy občanské výstavby (JKSO 801), budovy pro bydlení (JKSO 803) budovy pro výrobu a služby (JKSO 812) s nosnou svislou konstrukcí zděnou z cihel nebo tvárnic nebo kovovou
Díl: | 711 | Izolace proti vodě |  |  |  | 0 |  | 0 |  | 0 |  | 0 |  | 3.37 |  | 0 |  |  |  |  | 160.52 | [5 empty] | DIL
201 | 711111001RZ1 | Provedení izolace proti zemní vlhkosti natěradly za studena na ploše vodorovné nátěrem penetračním, 1 x nátěr, včetně dodávky penetračního laku ALP | m2 | 496.694 |  | 0 |  | 0 |  | 0 | 20 | 0 | 0.00033 | 0.16 | 0 | 0 | 800-711 | RTS 19/ I | RTS 19/ I | 0.0275 | 13.66 |  | Práce |  |  |  | POL1_7
|  | 1.NP. : 146,01*1,10 |  | 160.61 | [22 empty] | VV | 0
|  | 2.NP. : (7,61+8,78+3,16+3,94)*1,10 |  | 25.84 | [22 empty] | VV | 0
|  | Střecha : (138,00+144,04)*1,10 |  | 310.24 | [22 empty] | VV | 0
202 | 711112001RZ1 | Provedení izolace proti zemní vlhkosti natěradly za studena na ploše svislé, včetně pomocného lešení o výšce podlahy do 1900 mm a pro zatížení do 1,5 kPa. nátěrem penetračním, 1x nátěr, včetně dodávky penetračního laku ALP | m2 | 125.1856 |  | 0 |  | 0 |  | 0 | 20 | 0 | 0.00052 | 0.07 | 0 | 0 | 800-711 | RTS 19/ I | RTS 19/ I | 0.049 | 6.13 |  | Práce |  |  |  | POL1_7
|  | (4,30*1,85+15,00*3,70)*1,25 |  | 79.32 | [22 empty] | VV | 0
|  | 24,30*0,40*1,25 |  | 12.15 | [22 empty] | VV | 0
|  | (1,85+1,70+0,90+0,10+0,90+1,35+1,85+3,175)*0,50*1,25 |  | 7.39 | [22 empty] | VV | 0
|  | (0,90+1,985)*2*0,50*1,25 |  | 3.61 | [22 empty] | VV | 0
|  | (1,075+1,90)*2*0,50*1,25 |  | 3.72 | [22 empty] | VV | 0
|  | (2,70+1,98+1,82+0,75+0,93+1,30)*0,50*1,25 |  | 5.93 | [22 empty] | VV | 0
|  | (1,75+0,90)*2*0,50*1,25 |  | 3.31 | [22 empty] | VV | 0
|  | (1,271+2,490)*2*0,50*1,25 |  | 4.7 | [22 empty] | VV | 0
|  | (1,85+2,20)*2*0,50*1,25 |  | 5.06 | [22 empty] | VV | 0
203 | 711132101R00 | Provedení izolace proti zemní vlhkosti pásy na sucho svislá, 1 vrstva, bez dodávky izolačních pásů | m2 | 111.515 |  | 0 |  | 0 |  | 0 | 20 | 0 | 0.00017 | 0.02 | 0 | 0 | 800-711 | RTS 19/ I | RTS 19/ I | 0.044 | 4.91 |  | Práce |  |  |  | POL1_7
|  | (9,70+3,50+0,50)*3,70 |  | 50.69 | [22 empty] | VV | 0
|  | 4,50*1,85 |  | 8.33 | [22 empty] | VV | 0
|  | (7,70+23,00+8,90+12,90)*1,00 |  | 52.5 | [22 empty] | VV | 0
204 | 711141559R00 | Provedení izolace proti zemní vlhkosti pásy přitavením vodorovná, 1 vrstva, bez dodávky izolačních pásů, | m2 | 451.54 |  | 0 |  | 0 |  | 0 | 20 | 0 | 0.00041 | 0.19 | 0 | 0 | 800-711 | RTS 19/ I | RTS 19/ I | 0.22991 | 103.81 |  | Práce |  |  |  | POL1_7
|  | 1.NP. : 146,01 |  | 146.01 | [22 empty] | VV | 0
|  | 2.NP. : 7,61+8,78+3,16+3,94 |  | 23.49 | [22 empty] | VV | 0
|  | Střecha : 138,00+144,04 |  | 282.04 | [22 empty] | VV | 0
205 | 711142559R00 | Provedení izolace proti zemní vlhkosti pásy přitavením svislá, 1 vrstva, bez dodávky izolačních pásů, | m2 | 100.1485 |  | 0 |  | 0 |  | 0 | 20 | 0 | 0.00058 | 0.06 | 0 | 0 | 800-711 | RTS 19/ I | RTS 19/ I | 0.266 | 26.64 |  | Práce |  |  |  | POL1_7
|  | (4,30*1,85+15,00*3,70) |  | 63.46 | [22 empty] | VV | 0
|  | 24,30*0,40 |  | 9.72 | [22 empty] | VV | 0
|  | (1,85+1,70+0,90+0,10+0,90+1,35+1,85+3,175)*0,50 |  | 5.91 | [22 empty] | VV | 0
|  | (0,90+1,985)*2*0,50 |  | 2.89 | [22 empty] | VV | 0
|  | (1,075+1,90)*2*0,50 |  | 2.98 | [22 empty] | VV | 0
|  | (2,70+1,98+1,82+0,75+0,93+1,30)*0,50 |  | 4.74 | [22 empty] | VV | 0
|  | (1,75+0,90)*2*0,50 |  | 2.65 | [22 empty] | VV | 0
|  | (1,271+2,490)*2*0,50 |  | 3.76 | [22 empty] | VV | 0
|  | (1,85+2,20)*2*0,50 |  | 4.05 | [22 empty] | VV | 0
206 | 28323115R | fólie izolační zemní drenážní; tloušťka 0,60 mm; výška nopů 8,0 mm; plošná hmotnost 550 g/m2; HDPE | m2 | 125.1856 |  | 0 |  | 0 |  | 0 | 20 | 0 | 0.00055 | 0.07 | 0 | 0 | SPCM | RTS 19/ I | RTS 19/ I | 0 | 0 |  | Specifikace |  |  |  | POL3_0
|  | 100,1485*1,25 |  | 125.19 | [22 empty] | VV | 0
207 | 62852265R | pás izolační z modifikovaného asfaltu natavitelný, mechanicky kotvený; nosná vložka skelná tkanina; horní strana jemný minerální posyp; spodní strana PE fólie; tl. 4,0 mm | m2 | 621.8796 |  | 0 |  | 0 |  | 0 | 20 | 0 | 0.0045 | 2.8 | 0 | 0 | SPCM | RTS 19/ I | RTS 19/ I | 0 | 0 |  | Specifikace |  |  |  | POL3_0
|  | 100,1485*1,25 |  | 125.19 | [22 empty] | VV | 0
|  | 451,54*1,10 |  | 496.69 | [22 empty] | VV | 0
208 | 998711102R00 | Přesun hmot pro izolace proti vodě svisle do 12 m | t | 3.3585 |  | 0 |  | 0 |  | 0 | 20 | 0 | 0 | 0 | 0 | 0 | 800-711 | RTS 19/ I | RTS 19/ I | 1.598 | 5.37 |  | Přesun hmot |  |  |  | POL7_
|  | 50 m vodorovně měřeno od těžiště půdorysné plochy skládky do těžiště půdorysné plochy objektu | [24 empty] | SPI
Díl: | 712 | Povlakové krytiny |  |  |  | 0 |  | 0 |  | 0 |  | 0 |  | 0.67 |  | 0 |  |  |  |  | 256.43 | [5 empty] | DIL
209 | 712372111RT3 | Povlakové krytiny střech do 10° termoplasty kotvené do betonu, 4 kotvy/m2, pro tl. izolace do 200 mm, včetně dodávky fólie, tloušťky 1,5 mm | m2 | 302.39 |  | 0 |  | 0 |  | 0 | 20 | 0 | 0.0022 | 0.67 | 0 | 0 | 800-711 | RTS 19/ I | RTS 19/ I | 0.848 | 256.43 |  | Práce |  |  |  | POL1_7
|  | 142,17+160,22 |  | 302.39 | [22 empty] | VV | 0
Díl: | 764 | Konstrukce klempířské |  |  |  | 0 |  | 0 |  | 0 |  | 0 |  | 0.03 |  | 0 |  |  |  |  | 9.52 | [5 empty] | DIL
210 | 764321391R00 | Oplechování z hliníkového plechu montáž oplechování říms pod nadřímsovým žlabem | m | 2 |  | 0 |  | 0 |  | 0 | 20 | 0 | 0.00167 | 0 | 0 | 0 | 800-764 | RTS 19/ I | RTS 19/ I | 0.4895 | 0.98 |  | Práce |  |  |  | POL1_7
211 | 764333340R00 | Lemování z hliníkového plechu výroba a montáž lemování zdí na plochých střechách včetně rohů, spojů, lišt a dilatací, rš 400 mm | m | 13 |  | 0 |  | 0 |  | 0 | 20 | 0 | 0.00246 | 0.03 | 0 | 0 | 800-764 | RTS 19/ I | RTS 19/ I | 0.657 | 8.54 |  | Práce |  |  |  | POL1_7
Díl: | 712 | Povlakové krytiny |  |  |  | 0 |  | 0 |  | 0 |  | 0 |  | 0.11 |  | 0 |  |  |  |  | 31.49 | [5 empty] | DIL
212 | 712391171R00 | Textílie na střechách do 10° podkladní, položení - bez dodávky textílie | m2 | 302.39 |  | 0 |  | 0 |  | 0 | 20 | 0 | 0 | 0 | 0 | 0 | 800-711 | RTS 19/ I | RTS 19/ I | 0.1 | 30.24 |  | Práce |  |  |  | POL1_7
213 | 69366198R | geotextilie PP; funkce separační, ochranná, výztužná, filtrační; plošná hmotnost 300 g/m2; zpevněná oboustranně | m2 | 362.868 |  | 0 |  | 0 |  | 0 | 20 | 0 | 0.0003 | 0.11 | 0 | 0 | SPCM | RTS 19/ I | RTS 19/ I | 0 | 0 |  | Specifikace |  |  |  | POL3_0
|  | 302,39*1,20 |  | 362.87 | [22 empty] | VV | 0
214 | 998712102R00 | Přesun hmot pro povlakové krytiny v objektech výšky přes 6 do 12 m | t | 0.77412 |  | 0 |  | 0 |  | 0 | 20 | 0 | 0 | 0 | 0 | 0 | 800-711 | RTS 19/ I | RTS 19/ I | 1.609 | 1.25 |  | Přesun hmot |  |  |  | POL7_
|  | 50 m vodorovně | [24 empty] | SPI
Díl: | 713 | Izolace tepelné |  |  |  | 0 |  | 0 |  | 0 |  | 0 |  | 6.05 |  | 0 |  |  |  |  | 512.56 | [5 empty] | DIL
215 | 713121111R00 | Montáž tepelné izolace podlah jednovrstvá, bez dodávky materiálu | m2 | 40 |  | 0 |  | 0 |  | 0 | 20 | 0 | 0 | 0 | 0 | 0 | 800-713 | RTS 19/ I | RTS 19/ I | 0.08 | 3.2 |  | Práce |  |  |  | POL1_7
|  | Dilatece v podlaze podél stěn : 40,00 |  | 40 | [22 empty] | VV | 0
216 | 713121121R00 | Montáž tepelné izolace podlah dvouvrstvá, bez dodávky materiálu | m2 | 311.15 |  | 0 |  | 0 |  | 0 | 20 | 0 | 0 | 0 | 0 | 0 | 800-713 | RTS 19/ I | RTS 19/ I | 0.15 | 46.67 |  | Práce |  |  |  | POL1_7
|  | 1.NP. : | [24 empty] | VV | 0
|  | 18,45+2,67+4,12+3,79+10,32+3,48+4,27 |  | 47.1 | [22 empty] | VV | 0
|  | 14,72+21,42+22,13+4,84+4,72 |  | 67.83 | [22 empty] | VV | 0
|  | 2.NP. : | [24 empty] | VV | 0
|  | 29,37+10,46+3,74+8,32+7,61+8,78+3,16+3,94+86,70+34,14 |  | 196.22 | [22 empty] | VV | 0
217 | 713131131R00 | Montáž tepelné izolace stěn lepením | m2 | 114.7197 |  | 0 |  | 0 |  | 0 | 20 | 0 | 0.003 | 0.34 | 0 | 0 | 800-713 | RTS 19/ I | RTS 19/ I | 0.28 | 32.12 |  | Práce |  |  |  | POL1_7
|  | Zateplení základu : | [24 empty] | VV | 0
|  | (9,70+3,50+0,50)*3,70 |  | 50.69 | [22 empty] | VV | 0
|  | 4,50*1,85 |  | 8.33 | [22 empty] | VV | 0
|  | (7,70+23,00+8,90+12,90)*1,00 |  | 52.5 | [22 empty] | VV | 0
|  | Zateplení nik rozvaděčů : | [24 empty] | VV | 0
|  | 0,79*1,215+0,79*0,33*2+1,215*0,33*2 |  | 2.28 | [22 empty] | VV | 0
|  | 0,72*0,78+0,78*0,12*2+0,72*0,12*2 |  | 0.92 | [22 empty] | VV | 0
218 | 713131131R00 | Montáž tepelné izolace stěn lepením | m2 | 24.4405 |  | 0 |  | 0 |  | 0 | 20 | 0 | 0.003 | 0.07 | 0 | 0 | 800-713 | RTS 19/ I | RTS 19/ I | 0.28 | 6.84 |  | Práce |  |  |  | POL1_7
|  | Dilatace mezi příčkami a stropem : | [24 empty] | VV | 0
|  | (3,30+4,30)*0,175 |  | 1.33 | [22 empty] | VV | 0
|  | (7,00+4,80+4,80+1,20+6,20)*0,175 |  | 4.2 | [22 empty] | VV | 0
|  | 2,40*0,30 |  | 0.72 | [22 empty] | VV | 0
|  | (1,50+2,20+2,20+2,20)*0,115 |  | 0.93 | [22 empty] | VV | 0
|  | (3,30+5,0+2,90)*0,175 |  | 1.96 | [22 empty] | VV | 0
|  | (0,90+3,20+3,90+1,90+1,20+3,50+2,30+0,70+2,20)*0,115 |  | 2.28 | [22 empty] | VV | 0
|  | (11,60+2,40)*0,25 |  | 3.5 | [22 empty] | VV | 0
|  | Izolace věnce V1´ a stropu : 0,69*13,80 |  | 9.52 | [22 empty] | VV | 0
219 | 713131152R00 | Montáž tepelné izolace stěn Montáž izolace lepením a zajištění hmoždinkami na tmel a hmoždinky - 6 ks/m2, na cihly plné | m2 | 596.99 |  | 0 |  | 0 |  | 0 | 20 | 0 | 0 | 0 | 0 | 0 | 800-713 | RTS 19/ I | RTS 19/ I | 0.4344 | 259.33 |  | Práce |  |  |  | POL1_7
|  | 482,38+114,61 |  | 596.99 | [22 empty] | VV | 0
220 | 713132111R00 | Montáž tepelné izolace stěn Montáž izolace lepením a zajištění hmoždinkami doplňkové práce přebroušení izolantu | m2 | 596.99 |  | 0 |  | 0 |  | 0 | 20 | 0 | 0 | 0 | 0 | 0 | 800-713 | RTS 19/ I | RTS 19/ I | 0.067 | 40 |  | Práce |  |  |  | POL1_7
221 | 713133112R00 | Montáž tepelné izolace stěn Montáž izolace lepením a zajištění hmoždinkami doplňkové práce montáž zakládací lišty pro izolaci, plná cihla | m | 77.45 |  | 0 |  | 0 |  | 0 | 20 | 0 | 3e-05 | 0 | 0 | 0 | 800-713 | RTS 19/ I | RTS 19/ I | 0.2136 | 16.54 |  | Práce |  |  |  | POL1_7
|  | 23,00+2,60+2,60+10,050+13,00+8,20+5,50+3,50+9,00 |  | 77.45 | [22 empty] | VV | 0
222 | 713141125R00 | Montáž tepelné izolace plochých střech desky, na lepidlo | m2 | 604.78 |  | 0 |  | 0 |  | 0 | 20 | 0 | 0.00033 | 0.2 | 0 | 0 | 800-713 | RTS 19/ I | RTS 19/ I | 0.16 | 96.76 |  | Práce |  |  |  | POL1_7
|  | 302,39*2 |  | 604.78 | [22 empty] | VV | 0
223 | 28375704R | deska izolační stabilizovaná; pěnový polystyren; rovná hrana; součinitel tepelné vodivosti 0,037 W/mK; obj. hmotnost 20,00 kg/m3 | m3 | 61.6876 |  | 0 |  | 0 |  | 0 | 20 | 0 | 0.02 | 1.23 | 0 | 0 | SPCM | RTS 19/ I | RTS 19/ I | 0 | 0 |  | Specifikace |  |  |  | POL3_0
|  | 604,78*0,1*1,02 |  | 61.6876 | [22 empty] | VV | 0
224 | 28375942R | deska izolační EPS 100 F; pěnový polystyren; povrch hladký; tl. 20,0 mm; součinitel tepelné vodivosti 0,036 W/mK; R = 0,560 m2K/W; U = 1,790 W/m2K; obj. hmotnost 20,00 kg/m3 | m2 | 116.9022 |  | 0 |  | 0 |  | 0 | 20 | 0 | 0.00046 | 0.05 | 0 | 0 | SPCM | RTS 19/ I | RTS 19/ I | 0 | 0 |  | Specifikace |  |  |  | POL3_0
|  | 114,61*1,02 |  | 116.9 | [22 empty] | VV | 0
225 | 28375951.AR | deska izolační EPS 100 F; pěnový polystyren; povrch hladký; tl. 120,0 mm; součinitel tepelné vodivosti 0,036 W/mK; R = 3,330 m2K/W; U = 0,300 W/m2K; obj. hmotnost 20,00 kg/m3 | m2 | 492.0276 |  | 0 |  | 0 |  | 0 | 20 | 0 | 0.00276 | 1.36 | 0 | 0 | SPCM | RTS 19/ I | RTS 19/ I | 0 | 0 |  | Specifikace |  |  |  | POL3_0
|  | 482,38*1,02 |  | 492.03 | [22 empty] | VV | 0
226 | 28376202R | deska izolační střešní; pěnový polystyren s grafitem; povrch hladký; rovná hrana; tl. 50,0 mm; součinitel tepelné vodivosti 0,031 W/mK; R = 1,650 m2K/W; obj. hmotnost 20,00 kg/m3 | m2 | 68 |  | 0 |  | 0 |  | 0 | 20 | 0 | 0.001 | 0.07 | 0 | 0 | SPCM | RTS 12/ I | RTS 12/ I | 0 | 0 |  | Specifikace |  |  |  | POL3_0
|  | 40,00/0,60*1,02 |  | 68 | [22 empty] | VV | 0
227 | 28376204R | deska izolační střešní; pěnový polystyren s grafitem; povrch hladký; rovná hrana; tl. 70,0 mm; součinitel tepelné vodivosti 0,031 W/mK; R = 2,300 m2K/W; obj. hmotnost 20,00 kg/m3 | m2 | 25.3614 |  | 0 |  | 0 |  | 0 | 20 | 0 | 0.0014 | 0.04 | 0 | 0 | SPCM | RTS 12/ I | RTS 12/ I | 0 | 0 |  | Specifikace |  |  |  | POL3_0
|  | 14,9185/0,60*1,02 |  | 25.36 | [22 empty] | VV | 0
228 | 28376208R | deska izolační střešní; pěnový polystyren s grafitem; povrch hladký; rovná hrana; tl. 140,0 mm; součinitel tepelné vodivosti 0,031 W/mK; R = 4,600 m2K/W; obj. hmotnost 20,00 kg/m3 | m2 | 397.6266 |  | 0 |  | 0 |  | 0 | 20 | 0 | 0.0028 | 1.11 | 0 | 0 | SPCM | RTS 12/ I | RTS 12/ I | 0 | 0 |  | Specifikace |  |  |  | POL3_0
|  | (((18,45+2,67+4,12+3,79+10,32+3,48+4,27)*2)/(1,20*0,5))*1,02 |  | 160.14 | [22 empty] | VV | 0
|  | (((14,72+21,42+22,13+4,084+4,72)*2)/(1,20*0,50))*1,02 |  | 228.05 | [22 empty] | VV | 0
|  | 9,25*1,02 |  | 9.44 | [22 empty] | VV | 0
229 | 28376210R | deska izolační střešní; pěnový polystyren s grafitem; povrch hladký; rovná hrana; tl. 30,0 mm; součinitel tepelné vodivosti 0,031 W/mK; R = 1,000 m2K/W; obj. hmotnost 25,00 kg/m3 | m2 | 294.78 |  | 0 |  | 0 |  | 0 | 20 | 0 | 0.00075 | 0.22 | 0 | 0 | SPCM | RTS 12/ I | RTS 12/ I | 0 | 0 |  | Specifikace |  |  |  | POL3_0
|  | (86,70*2)/0,60*1,02 |  | 294.78 | [22 empty] | VV | 0
230 | 28376214R | deska izolační střešní; pěnový polystyren s grafitem; povrch hladký; rovná hrana; tl. 70,0 mm; součinitel tepelné vodivosti 0,031 W/mK; R = 2,300 m2K/W; obj. hmotnost 25,00 kg/m3 | m2 | 105.876 |  | 0 |  | 0 |  | 0 | 20 | 0 | 0.00175 | 0.19 | 0 | 0 | SPCM | RTS 12/ I | RTS 12/ I | 0 | 0 |  | Specifikace |  |  |  | POL3_0
|  | (31,14*2)/0,60*1,02 |  | 105.88 | [22 empty] | VV | 0
231 | 28376216R | deska izolační střešní; pěnový polystyren s grafitem; povrch hladký; rovná hrana; tl. 100,0 mm; součinitel tepelné vodivosti 0,031 W/mK; R = 3,300 m2K/W; obj. hmotnost 25,00 kg/m3 | m2 | 256.292 |  | 0 |  | 0 |  | 0 | 20 | 0 | 0.0025 | 0.64 | 0 | 0 | SPCM | RTS 12/ I | RTS 12/ I | 0 | 0 |  | Specifikace |  |  |  | POL3_0
|  | (29,37+10,46+3,74+8,32+7,61+8,78+3,16+3,94)*2/0,6*1,02 |  | 256.29 | [22 empty] | VV | 0
232 | 28376382.AR | deska izolační perimetrická; pěnový polystyren; povrch hladký; polodrážka; tl. 100,0 mm; součinitel tepelné vodivosti 0,034 W/mK; R = 3,000 m2K/W; obj. hmotnost 33,00 kg/m3 | m2 | 151.6604 |  | 0 |  | 0 |  | 0 | 20 | 0 | 0.0033 | 0.5 | 0 | 0 | SPCM | RTS 19/ I | RTS 19/ I | 0 | 0 |  | Specifikace |  |  |  | POL3_0
|  | (111,515/0,75)*1,02 |  | 151.6604 | [22 empty] | VV | 0
233 | 55392759R | lišta soklová; pro desky tl. 120 mm; materiál Al | m | 77.45 |  | 0 |  | 0 |  | 0 | 20 | 0 | 0.0001 | 0.01 | 0 | 0 | SPCM | RTS 19/ I | RTS 19/ I | 0 | 0 |  | Specifikace |  |  |  | POL3_0
234 | 3117323615R | hmoždinka talířová; použití: určena pro mechanické upevnění tepelných izolací a hydroizolací na beton,dlaždice,pórobeton; mat. hmoždinky-polyamid,rozpěrný trn ocel s organickým povlakem; způsob kotvení kotva do betonu; rozměr 50x195 mm; max.tloušťka skladby beton a lehčený beton 165 mm, pórobeton 130 mm; min.kotevní hloubka pro pórobeton 65mm, pro beton 30mm | kus | 3650 |  | 0 |  | 0 |  | 0 | 20 | 0 | 0 | 0 | 0 | 0 | SPCM | RTS 19/ I | RTS 19/ I | 0 | 0 |  | Specifikace |  |  |  | POL3_
235 | 63150871R | deska izolační lamelová; minerální vlákno; orientace vláken kolmá; tl. 30,0 mm; součinitel tepelné vodivosti 0,041 W/mK; R = 0,700 m2K/W; obj. hmotnost 96,00 kg/m3; hydrofobizováno | m2 | 0.94 |  | 0 |  | 0 |  | 0 | 20 | 0 | 0.003 | 0 | 0 | 0 | SPCM | RTS 19/ I | RTS 19/ I | 0 | 0 |  | Specifikace |  |  |  | POL3_0
|  | Zateplení nik rozvaděčů : | [24 empty] | VV | 0
|  | (0,72*0,78+0,78*0,12*2+0,72*0,12*2)*1,02 |  | 0.94 | [22 empty] | VV | 0
236 | 63150878R | deska izolační lamelová; minerální vlákno; orientace vláken kolmá; tl. 100,0 mm; součinitel tepelné vodivosti 0,041 W/mK; R = 2,400 m2K/W; obj. hmotnost 96,00 kg/m3; hydrofobizováno | m2 | 2.3288 |  | 0 |  | 0 |  | 0 | 20 | 0 | 0.01 | 0.02 | 0 | 0 | SPCM | RTS 19/ I | RTS 19/ I | 0 | 0 |  | Specifikace |  |  |  | POL3_0
|  | Zateplení nik rozvaděčů : | [24 empty] | VV | 0
|  | (0,79*1,215+0,79*0,33*2+1,215*0,33*2)*1,02 |  | 2.33 | [22 empty] | VV | 0
237 | 998713102R00 | Přesun hmot pro izolace tepelné v objektech výšky do 12 m | t | 6.0632 |  | 0 |  | 0 |  | 0 | 20 | 0 | 0 | 0 | 0 | 0 | 800-713 | RTS 19/ I | RTS 19/ I | 1.831 | 11.1 |  | Přesun hmot |  |  |  | POL7_
|  | 50 m vodorovně | [24 empty] | SPI
Díl: | 762 | Konstrukce tesařské |  |  |  | 0 |  | 0 |  | 0 |  | 0 |  | 0.04 |  | 17.06 |  |  |  |  | 136.06 | [5 empty] | DIL
238 | 762131811R00 | Demontáž bednění svislých a nadstřešních stěn z hrubých prken, latí a tyčoviny | m2 | 5.4 |  | 0 |  | 0 |  | 0 | 20 | 0 | 0.00016 | 0 | 0.014 | 0.08 | 800-762 | RTS 19/ I | RTS 19/ I | 0.102 | 0.55 |  | Práce |  |  |  | POL1_7
239 | 762213811R00 | Demontáž schodiště včetně zábradlí s podstupnicemi, šířky do 1 m | m | 2.5 |  | 0 |  | 0 |  | 0 | 20 | 0 | 0 | 0 | 0.2 | 0.5 | 800-762 | RTS 19/ I | RTS 19/ I | 0.657 | 1.64 |  | Práce |  |  |  | POL1_7
240 | 762331812R00 | Demontáž vázaných konstrukcí krovů z hranolů, hranolků, fošen, průřezové plochy přes 120 do 224 cm2 | m | 474 |  | 0 |  | 0 |  | 0 | 20 | 0 | 0 | 0 | 0.014 | 6.64 | 800-762 | RTS 19/ I | RTS 19/ I | 0.128 | 60.67 |  | Práce |  |  |  | POL1_7
|  | 11,30+8,40+13,0+2,80+2,00+5,50 |  | 43 | [22 empty] | VV | 0
|  | 156,0+130+15,00+70 |  | 371 | [22 empty] | VV | 0
|  | Sousední objekt : | [24 empty] | VV | 0
|  | 60 |  | 60 | [22 empty] | VV | 0
241 | 762331813R00 | Demontáž vázaných konstrukcí krovů z hranolů, hranolků, fošen, průřezové plochy přes 224 do 288 cm2 | m | 60.2 |  | 0 |  | 0 |  | 0 | 20 | 0 | 0 | 0 | 0.024 | 1.44 | 800-762 | RTS 19/ I | RTS 19/ I | 0.154 | 9.27 |  | Práce |  |  |  | POL1_7
|  | 8,20*3+3,30*4+11,20*2 |  | 60.2 | [22 empty] | VV | 0
242 | 762341811R00 | Demontáž bednění a laťování bednění střech rovných, obloukových, o sklonu do 60 stupňů včetně všech nadstřešních konstrukcí z prken hrubých | m2 | 4.5 |  | 0 |  | 0 |  | 0 | 20 | 0 | 0 | 0 | 0.015 | 0.07 | 800-762 | RTS 19/ I | RTS 19/ I | 0.09 | 0.41 |  | Práce |  |  |  | POL1_7
243 | 762342812R00 | Demontáž bednění a laťování laťování střech o sklonu do 60 stupňů včetně všech nadstřešních konstrukcí rozteč latí přes 22 do 50 cm | m2 | 207 |  | 0 |  | 0 |  | 0 | 20 | 0 | 0 | 0 | 0.005 | 1.04 | 800-762 | RTS 19/ I | RTS 19/ I | 0.05 | 10.35 |  | Práce |  |  |  | POL1_7
|  | 165,00 |  | 165 | [22 empty] | VV | 0
|  | Sousední objekt : 42,00 |  | 42 | [22 empty] | VV | 0
244 | 762522812R00 | Demontáž podlah s polštáři , z prken, tloušťky přes 32 do 50 mm | m2 | 63.55 |  | 0 |  | 0 |  | 0 | 20 | 0 | 0 | 0 | 0.03 | 1.91 | 800-762 | RTS 19/ I | RTS 19/ I | 0.235 | 14.93 |  | Práce |  |  |  | POL1_7
|  | 35,46+17,10+10,99 |  | 63.55 | [22 empty] | VV | 0
245 | 762811811R00 | Demontáž záklopů stropů vrchních, zapuštěných z hrubých prken tloušťky do 32 mm | m2 | 80.9 |  | 0 |  | 0 |  | 0 | 20 | 0 | 0 | 0 | 0.014 | 1.13 | 800-762 | RTS 19/ I | RTS 19/ I | 0.08 | 6.47 |  | Práce |  |  |  | POL1_7
246 | 762822820R00 | Demontáž stropnic z řeziva průřezové plochy přes 144 do 288 cm2 | m | 180 |  | 0 |  | 0 |  | 0 | 20 | 0 | 0.00016 | 0.03 | 0.017 | 3.06 | 800-762 | RTS 19/ I | RTS 19/ I | 0.126 | 22.68 |  | Práce |  |  |  | POL1_7
247 | 762841811R00 | Demontáž podbíjení obkladů stropů a satřech sklonu do 60° z prken hrubých tloušťky do 35 mm bez omítky | m2 | 85 |  | 0 |  | 0 |  | 0 | 20 | 0 | 0.00016 | 0.01 | 0.014 | 1.19 | 800-762 | RTS 19/ I | RTS 19/ I | 0.106 | 9.01 |  | Práce |  |  |  | POL1_7
248 | 998762102R00 | Přesun hmot pro konstrukce tesařské v objektech výšky do 12 m | t | 0.04326 |  | 0 |  | 0 |  | 0 | 20 | 0 | 0 | 0 | 0 | 0 | 800-762 | RTS 19/ I | RTS 19/ I | 1.751 | 0.08 |  | Přesun hmot |  |  |  | POL7_
|  | 50 m vodorovně | [24 empty] | SPI
Díl: | 764 | Konstrukce klempířské |  |  |  | 0 |  | 0 |  | 0 |  | 0 |  | 0.44 |  | 0.35 |  |  |  |  | 98.85 | [5 empty] | DIL
249 | 764233430R00 | Lemování z titanzinkového plechu výroba a montáž lemování zdí na plochých střechách včetně rohů, spojů, lišt a dilatací, rš 330 mm, | m | 11.7 |  | 0 |  | 0 |  | 0 | 20 | 0 | 0.00404 | 0.05 | 0 | 0 | 800-764 | RTS 19/ I | RTS 19/ I | 0.8608 | 10.07 |  | Práce |  |  |  | POL1_7
250 | 764251405R00 | Žlaby z titanzinkového plechu výroba a montáž žlabů včetně háků, čel, rohů, rovných hrdel a dilatací podokapních čtyřhranných, rš 400 mm | m | 25.9 |  | 0 |  | 0 |  | 0 | 20 | 0 | 0.00346 | 0.09 | 0 | 0 | 800-764 | RTS 19/ I | RTS 19/ I | 0.6252 | 16.19 |  | Práce |  |  |  | POL1_7
|  | 11,20+14,70 |  | 25.9 | [22 empty] | VV | 0
251 | 764259433R00 | Žlaby z titanzinkového plechu výroba a montáž doplňků žlabů kotlík čtyřhranný, pro žlaby 300 x 500 x 700 mm | kus | 2 |  | 0 |  | 0 |  | 0 | 20 | 0 | 0.00818 | 0.02 | 0 | 0 | 800-764 | RTS 19/ I | RTS 19/ I | 1.8205 | 3.64 |  | Práce |  |  |  | POL1_7
252 | 764352811R00 | Demontáž žlabů podokapních půlkruhových rovných, rš 330 mm, sklonu přes 30 do 45° | m | 64.65 |  | 0 |  | 0 |  | 0 | 20 | 0 | 0 | 0 | 0.00336 | 0.22 | 800-764 | RTS 19/ I | RTS 19/ I | 0.07935 | 5.13 |  | Práce |  |  |  | POL1_7
|  | 12,80+9,90+14,80+4,7+1,85+5,60 |  | 49.65 | [22 empty] | VV | 0
|  | 5,00 |  | 5 | [22 empty] | VV | 0
|  | Sousední objekt : | [24 empty] | VV | 0
|  | 10,00 |  | 10 | [22 empty] | VV | 0
253 | 764359811R00 | Demontáž žlabů kotlíku kónického, , sklonu přes 30 do 45° | kus | 7 |  | 0 |  | 0 |  | 0 | 20 | 0 | 0 | 0 | 0.00115 | 0.01 | 800-764 | RTS 19/ I | RTS 19/ I | 0.1058 | 0.74 |  | Práce |  |  |  | POL1_7
|  | 5 |  | 5 | [22 empty] | VV | 0
|  | Sousední objekt : | [24 empty] | VV | 0
|  | 2 |  | 2 | [22 empty] | VV | 0
254 | 764410850R00 | Demontáž oplechování parapetů rš od 100 do 330 mm | m | 19.6 |  | 0 |  | 0 |  | 0 | 20 | 0 | 0 | 0 | 0.00135 | 0.03 | 800-764 | RTS 19/ I | RTS 19/ I | 0.092 | 1.8 |  | Práce |  |  |  | POL1_7
|  | 0,60+1,40*4+1,90 |  | 8.1 | [22 empty] | VV | 0
|  | 0,65+1,25*2+1,30+1,85*2+1,20 |  | 9.35 | [22 empty] | VV | 0
|  | 0,65 |  | 0.65 | [22 empty] | VV | 0
|  | Sousední objekt : | [24 empty] | VV | 0
|  | 1,50 |  | 1.5 | [22 empty] | VV | 0
255 | 764454801R00 | Demontáž odpadních trub nebo součástí trub kruhových , o průměru 75 a 100 mm | m | 38 |  | 0 |  | 0 |  | 0 | 20 | 0 | 0 | 0 | 0.00226 | 0.09 | 800-764 | RTS 19/ I | RTS 19/ I | 0.0575 | 2.19 |  | Práce |  |  |  | POL1_7
|  | 25,00+6,00 |  | 31 | [22 empty] | VV | 0
|  | Sousední objekt : | [24 empty] | VV | 0
|  | 7,0 |  | 7 | [22 empty] | VV | 0
256 | 764510440R00 | Oplechování parapetů z titanzinkového plechu výroba a montáž včetně rohů a spojovacích prostředků rš 250 mm | m | 30.05 |  | 0 |  | 0 |  | 0 | 20 | 0 | 0.00299 | 0.09 | 0 | 0 | 800-764 | RTS 19/ I | RTS 19/ I | 0.87345 | 26.25 |  | Práce |  |  |  | POL1_7
|  | 1,35*9+1,90 |  | 14.05 | [22 empty] | VV | 0
|  | 0,65*8+1,35*8 |  | 16 | [22 empty] | VV | 0
257 | 764551402R00 | Odpadní trouby z titanzinkového plechu výroba a montáž včetně zděří, manžet, odboček, kolen, odskoků, výpustí vody a přechodových kusů čtyřhranné, průměru 100 mm | m | 18 |  | 0 |  | 0 |  | 0 | 20 | 0 | 0.00322 | 0.06 | 0 | 0 | 800-764 | RTS 19/ I | RTS 19/ I | 0.606 | 10.91 |  | Práce |  |  |  | POL1_7
258 | 764322350R00 | Oplechování z hliníkového plechu výroba a montáž oplechování, včetně zhotovení rohů, spojů a dilatací okapů na střechách s tvrdou krytinou, rš 660 mm | m | 90.99 |  | 0 |  | 0 |  | 0 | 20 | 0 | 0.00145 | 0.13 | 0 | 0 | 800-764 | RTS 19/ I | RTS 19/ I | 0.2162 | 19.67 |  | Práce |  |  |  | POL1_
|  | (14,70+10,30)*2 |  | 50 | [22 empty] | VV | 0
|  | 0,75+11,150+13,80+11,04+4,25 |  | 40.99 | [22 empty] | VV | 0
259 | 998764102R00 | Přesun hmot pro konstrukce klempířské v objektech výšky do 12 m | t | 0.46831 |  | 0 |  | 0 |  | 0 | 20 | 0 | 0 | 0 | 0 | 0 | 800-764 | RTS 19/ I | RTS 19/ I | 4.82 | 2.26 |  | Přesun hmot |  |  |  | POL7_
|  | 50 m vodorovně | [24 empty] | SPI
Díl: | 765 | Krytiny tvrdé |  |  |  | 0 |  | 0 |  | 0 |  | 0 |  | 0 |  | 8.69 |  |  |  |  | 29.41 | [5 empty] | DIL
260 | 765312810R00 | Demontáž pálené krytiny z tašek drážkových, na sucho, do suti | m2 | 207 |  | 0 |  | 0 |  | 0 | 20 | 0 | 0 | 0 | 0.042 | 8.69 | 800-765 | RTS 19/ I | RTS 19/ I | 0.142 | 29.39 |  | Práce |  |  |  | POL1_7
|  | 165,00 |  | 165 | [22 empty] | VV | 0
|  | Sousední objekt : 42,00 |  | 42 | [22 empty] | VV | 0
261 | 979011311RT1 | Svislá doprava suti a vybouraných hmot shozem s naložením suti do shozu | t | 0.042 |  | 0 |  | 0 |  | 0 | 20 | 0 | 0 | 0 | 0 | 0 | 801-3 | RTS 19/ I | RTS 19/ I | 0.55 | 0.02 |  | Práce |  |  |  | POL1_
Díl: | 766 | Konstrukce truhlářské |  |  |  | 0 |  | 0 |  | 0 |  | 0 |  | 5.08 |  | 0 |  |  |  |  | 154.38 | [5 empty] | DIL
262 | 766416143R00 | Montáž obložení stěn, sloupů a pilířů o ploše přes 5 m2, panely obkladovými, z aglomerovaných desek, velikosti přes 1,5 m2 | m2 | 96.4663 |  | 0 |  | 0 |  | 0 | 20 | 0 | 0.00018 | 0.02 | 0 | 0 | 800-766 | RTS 19/ I | RTS 19/ I | 0.453 | 43.7 |  | Práce |  |  |  | POL1_7
|  | M.č.207 : | [24 empty] | VV | 0
|  | (15,344+7,79)*2,435 |  | 56.33 | [22 empty] | VV | 0
|  | (2,30*2+1,30)*0,29+(2,30*2+1,30)*0,42*8 |  | 21.54 | [22 empty] | VV | 0
|  | M.č.201 : | [24 empty] | VV | 0
|  | (2,70+4,30+2,30)*2,00 |  | 18.6 | [22 empty] | VV | 0
263 | 766417111R00 | Montáž obložení stěn, sloupů a pilířů doplňkové konstrukce podkladový rošt pod obložení stěn | m | 300 |  | 0 |  | 0 |  | 0 | 20 | 0 | 0.00018 | 0.05 | 0 | 0 | 800-766 | RTS 19/ I | RTS 19/ I | 0.1725 | 51.75 |  | Práce |  |  |  | POL1_7
264 | 766495100R00 | Ostatní montáž obložení zhotovení otvorů pro instalační dvířka přes 0,25 do 0,90 m2 | m2 | 0.44 |  | 0 |  | 0 |  | 0 | 20 | 0 | 0.00016 | 0 | 0 | 0 | 800-766 | RTS 19/ I | RTS 19/ I | 1.215 | 0.53 |  | Práce |  |  |  | POL1_7
|  | Dvířka v obložení kryjící elektrické zásuvky : | [24 empty] | VV | 0
|  | 0,20*0,20*11 |  | 0.44 | [22 empty] | VV | 0
265 | 766812114R00 | Montáž kuchyňských linek dřevěných, , šířky přes 1800 do 2100 mm mm | kus | 5 |  | 0 |  | 0 |  | 0 | 20 | 0 | 0 | 0 | 0 | 0 | 800-766 | RTS 19/ I | RTS 19/ I | 9.387 | 46.94 |  | Práce |  |  |  | POL1_7
|  | V m.č.105 : 2 |  | 2 | [22 empty] | VV | 0
|  | V m.č.208 : 3 |  | 3 | [22 empty] | VV | 0
266 | 611-1 OR | Obložení - dýhované panely, orientačně | m2 | 100.325 |  | 0 |  | 0 |  | 0 | 20 | 0 | 0.014 | 1.4 | 0 | 0 |  | Vlastní | Indiv | 0 | 0 |  | Práce |  |  |  | POL1_7
|  | 77,8663*1,04 |  | 80.98 | [22 empty] | VV | 0
|  | 18,60*1,04 |  | 19.34 | [22 empty] | VV | 0
267 | 766 24 OR | Dřevěné vnitřní dveře 16T + obložková zárubeň | ks | 1 |  | 0 |  | 0 |  | 0 | 20 | 0 | 0.03 | 0.03 | 0 | 0 |  | Vlastní | Indiv | 0 | 0 |  | Specifikace |  |  |  | POL3_0
268 | 766-1 OR | Dvířka v obložení pro krytí el. zásuvek,20x20 cm | ks | 11 |  | 0 |  | 0 |  | 0 | 20 | 0 | 0.002 | 0.02 | 0 | 0 |  | Vlastní | Indiv | 0 | 0 |  | Specifikace |  |  |  | POL3_0
269 | 766-10 OR | Plastové vstupní dveře 01P+bezpečnostní fólie | ks | 1 |  | 0 |  | 0 |  | 0 | 20 | 0 | 0.045 | 0.05 | 0 | 0 |  | Vlastní | Indiv | 0 | 0 |  | Specifikace |  |  |  | POL3_0
270 | 766-11 OR | Plastové vstupní dveře 02P+bezpečnostní fólie+madl | ks | 1 |  | 0 |  | 0 |  | 0 | 20 | 0 | 0.04 | 0.04 | 0 | 0 |  | Vlastní | Indiv | 0 | 0 |  | Specifikace |  |  |  | POL3_0
271 | 766-12 OR | Plastová shrnovací stěna 03P+04P | ks | 2 |  | 0 |  | 0 |  | 0 | 20 | 0 | 0.025 | 0.05 | 0 | 0 |  | Vlastní | Indiv | 0 | 0 |  | Specifikace |  |  |  | POL3_0
272 | 766-13 OR | Plastové vchodové dveře 05P+bezpečnostní fólie+mad | ks | 1 |  | 0 |  | 0 |  | 0 | 20 | 0 | 0.06 | 0.06 | 0 | 0 |  | Vlastní | Indiv | 0 | 0 |  | Specifikace |  |  |  | POL3_0
273 | 766-14 OR | Plastové vchodové dveře 06P+bezpečnostní fólie | ks | 1 |  | 0 |  | 0 |  | 0 | 20 | 0 | 0.05 | 0.05 | 0 | 0 |  | Vlastní | Indiv | 0 | 0 |  | Specifikace |  |  |  | POL3_0
274 | 766-15 OR | Dřevěné vnitřní dveře 07T + obložková zárubeň | ks | 3 |  | 0 |  | 0 |  | 0 | 20 | 0 | 0.03 | 0.09 | 0 | 0 |  | Vlastní | Indiv | 0 | 0 |  | Specifikace |  |  |  | POL3_0
275 | 766-16 OR | Dřevěné vnitřní dveře 07T + obložková zárubeň | ks | 4 |  | 0 |  | 0 |  | 0 | 20 | 0 | 0.03 | 0.12 | 0 | 0 |  | Vlastní | Indiv | 0 | 0 |  | Specifikace |  |  |  | POL3_0
276 | 766-17 OR | Dřevěné vnitřní dveře 09T + obložková zárubeň | ks | 8 |  | 0 |  | 0 |  | 0 | 20 | 0 | 0.03 | 0.24 | 0 | 0 |  | Vlastní | Indiv | 0 | 0 |  | Specifikace |  |  |  | POL3_0
277 | 766-18 OR | Dřevěné vnitřní dveře 10T + obložková zárubeň | ks | 1 |  | 0 |  | 0 |  | 0 | 20 | 0 | 0.03 | 0.03 | 0 | 0 |  | Vlastní | Indiv | 0 | 0 |  | Specifikace |  |  |  | POL3_0
278 | 766-19 OR | Dřevěné vnitřní dveře 11T + obložková zárubeň | ks | 1 |  | 0 |  | 0 |  | 0 | 20 | 0 | 0.03 | 0.03 | 0 | 0 |  | Vlastní | Indiv | 0 | 0 |  | Specifikace |  |  |  | POL3_0
279 | 766-2 OR | Montáž a dodávka plastového okna 20/P | ks | 4 |  | 0 |  | 0 |  | 0 | 20 | 0 | 0.035 | 0.14 | 0 | 0 |  | Vlastní | Indiv | 0 | 0 |  | Práce |  |  |  | POL1_7
280 | 766-20 OR | Dřevěné vchodové dveře 12 T s požární odolností EW | ks | 1 |  | 0 |  | 0 |  | 0 | 20 | 0 | 0.04 | 0.04 | 0 | 0 |  | Vlastní | Indiv | 0 | 0 |  | Specifikace |  |  |  | POL3_0
281 | 766-21 OR | Dřevěné vnitřní dveře 13T + ocelová zárubeň | ks | 1 |  | 0 |  | 0 |  | 0 | 20 | 0 | 0.03 | 0.03 | 0 | 0 |  | Vlastní | Indiv | 0 | 0 |  | Specifikace |  |  |  | POL3_0
282 | 766-22 OR | Dřevěné vnitřní dveře 14T + ocelová zárubeň | ks | 2 |  | 0 |  | 0 |  | 0 | 20 | 0 | 0.03 | 0.06 | 0 | 0 |  | Vlastní | Indiv | 0 | 0 |  | Specifikace |  |  |  | POL3_0
283 | 766-23 OR | Dřevěné vnitřní dveře 15T + ocelová zárubeň | ks | 3 |  | 0 |  | 0 |  | 0 | 20 | 0 | 0.03 | 0.09 | 0 | 0 |  | Vlastní | Indiv | 0 | 0 |  | Specifikace |  |  |  | POL3_0
284 | 766-25 OR | Dřevěné vnitřní dveře 17T +obložková zárubeň, | ks | 1 |  | 0 |  | 0 |  | 0 | 20 | 0 | 0.05 | 0.05 | 0 | 0 |  | Vlastní | Indiv | 0 | 0 |  | Specifikace |  |  |  | POL3_0
285 | 766-26 OR | Střešní výkez na plochou střechu se zabudov.schody | ks | 1 |  | 0 |  | 0 |  | 0 | 20 | 0 | 0.04 | 0.04 | 0 | 0 |  | Vlastní | Indiv | 0 | 0 |  | Práce |  |  |  | POL1_7
286 | 766-29 OR | Dřevěný pult u šatny, dodávka a montáž | soubor | 1 |  | 0 |  | 0 |  | 0 | 20 | 0 | 0.06 | 0.06 | 0 | 0 |  | Vlastní | Indiv | 0 | 0 |  | Práce |  |  |  | POL1_7
287 | 766-3 OR | Montáž a dodávka plastového okna 21/P | ks | 4 |  | 0 |  | 0 |  | 0 | 20 | 0 | 0.038 | 0.15 | 0 | 0 |  | Vlastní | Indiv | 0 | 0 |  | Práce |  |  |  | POL1_7
288 | 766-30 OR | Kancelářský stůl-dle výběru investora | ks | 5 |  | 0 |  | 0 |  | 0 | 20 | 0 | 0.02 | 0.1 | 0 | 0 |  | Vlastní | Indiv | 0 | 0 |  | Specifikace |  |  |  | POL3_0
289 | 766-31 OR | Kancelářská židle-dle výběru investora | ks | 4 |  | 0 |  | 0 |  | 0 | 20 | 0 | 0.02 | 0.08 | 0 | 0 |  | Vlastní | Indiv | 0 | 0 |  | Specifikace |  |  |  | POL3_0
290 | 766-32 OR | Konferenční židle-dle výběru investora | ks | 65 |  | 0 |  | 0 |  | 0 | 20 | 0 | 0.008 | 0.52 | 0 | 0 |  | Vlastní | Indiv | 0 | 0 |  | Specifikace |  |  |  | POL3_0
|  | m.č.104 : 10 |  | 10 | [22 empty] | VV | 0
|  | m.č.207 : 55 |  | 55 | [22 empty] | VV | 0
291 | 766-33 OR | Stoly do m.č. 104 a 207 - dle výběru investora | ks | 15 |  | 0 |  | 0 |  | 0 | 20 | 0 | 0.008 | 0.12 | 0 | 0 |  | Vlastní | Indiv | 0 | 0 |  | Specifikace |  |  |  | POL3_0
292 | 766-34 OR | Regál do m.č.102 - dle výběru investora | ks | 6 |  | 0 |  | 0 |  | 0 | 20 | 0 | 0.015 | 0.09 | 0 | 0 |  | Vlastní | Indiv | 0 | 0 |  | Práce |  |  |  | POL1_7
293 | 766-35 OR | Skříň kancelářská - dle výběru ivestora | ks | 2 |  | 0 |  | 0 |  | 0 | 20 | 0 | 0.025 | 0.05 | 0 | 0 |  | Vlastní | Indiv | 0 | 0 |  | Specifikace |  |  |  | POL3_0
294 | 766-4 OR | Montáž a dodávka výkladce 22/P | ks | 1 |  | 0 |  | 0 |  | 0 | 20 | 0 | 0.05 | 0.05 | 0 | 0 |  | Vlastní | Indiv | 0 | 0 |  | Práce |  |  |  | POL1_7
295 | 766-5 OR | Montáž a dodávka plastového okna 23/P | ks | 1 |  | 0 |  | 0 |  | 0 | 20 | 0 | 0.03 | 0.03 | 0 | 0 |  | Vlastní | Indiv | 0 | 0 |  | Práce |  |  |  | POL1_7
296 | 766-6 OR | Montáž a dodávka plastového okna 24/P | ks | 6 |  | 0 |  | 0 |  | 0 | 20 | 0 | 0 | 0 | 0 | 0 |  | Vlastní | Indiv | 0 | 0 |  | Práce |  |  |  | POL1_7
297 | 766-7 OR | Montáž a dodávka plastového okna 24/P, Rw=42 dB | ks | 2 |  | 0 |  | 0 |  | 0 | 20 | 0 | 0.03 | 0.06 | 0 | 0 |  | Vlastní | Indiv | 0 | 0 |  | Práce |  |  |  | POL1_7
298 | 766-8 OR | Montáž a dodávka plastového okna 25/P, Rw=42 dB | ks | 8 |  | 0 |  | 0 |  | 0 | 20 | 0 | 0.06 | 0.48 | 0 | 0 |  | Vlastní | Indiv | 0 | 0 |  | Práce |  |  |  | POL1_7
299 | 766-9 OR | Montáž a dodávka dřevěného podávacího okna 26/T | 1 | 1 |  | 0 |  | 0 |  | 0 | 20 | 0 | 0.04 | 0.04 | 0 | 0 |  | Vlastní | Indiv | 0 | 0 |  | Práce |  |  |  | POL1_7
300 | 60517103R | lať jehličnaté(SM/JD); průřez do 25 cm2; jakost I; l = 4 000 až 6 000 mm | m3 | 0.72 |  | 0 |  | 0 |  | 0 | 20 | 0 | 0.55 | 0.4 | 0 | 0 | SPCM | RTS 19/ I | RTS 19/ I | 0 | 0 |  | Specifikace |  |  |  | POL3_0
301 | 766-27 OR | Kuchyňská linka + spotřebiče do m.č. 105 orientačn | soubor | 1 |  | 0 |  | 0 |  | 0 | 20 | 0 | 0.06 | 0.06 | 0 | 0 |  | Vlastní | Indiv | 0 | 0 |  | Specifikace |  |  |  | POL3_0
302 | 766-28 OR | Vybavení m.č.208 nábytkem+spotřebiče, orientačně | soubor | 1 |  | 0 |  | 0 |  | 0 | 20 | 0 | 0.06 | 0.06 | 0 | 0 |  | Vlastní | Indiv | 0 | 0 |  | Specifikace |  |  |  | POL3_0
303 | 998766101R00 | Přesun hmot pro konstrukce truhlářské v objektech výšky do 6 m | t | 5.081 |  | 0 |  | 0 |  | 0 | 20 | 0 | 0 | 0 | 0 | 0 | 800-766 | RTS 19/ I | RTS 19/ I | 2.255 | 11.46 |  | Přesun hmot |  |  |  | POL7_
|  | 50 m vodorovně | [24 empty] | SPI
Díl: | 767 | Konstrukce zámečnické |  |  |  | 0 |  | 0 |  | 0 |  | 0 |  | 0.24 |  | 0 |  |  |  |  | 3.58 | [5 empty] | DIL
304 | 767161130R00 | Montáž zábradlí rovného z trubek nebo tenkostěnných profilů do zdiva, o hmotnosti 1 m zábradlí přes 30 do 45 kg | m | 12.8 |  | 0 |  | 0 |  | 0 | 20 | 0 | 6e-05 | 0 | 0 | 0 | 800-767 | RTS 19/ I | RTS 19/ I | 0.28 | 3.58 |  | Práce |  |  |  | POL1_7
305 | 553-1 OR | Nerezové zábradlí před okna sálu | ks | 8 |  | 0 |  | 0 |  | 0 | 20 | 0 | 0.03 | 0.24 | 0 | 0 |  | Vlastní | Indiv | 0 | 0 |  | Specifikace |  |  |  | POL3_0
Díl: | 776 | Podlahy povlakové |  |  |  | 0 |  | 0 |  | 0 |  | 0 |  | 0.01 |  | 0 |  |  |  |  | 0.14 | [5 empty] | DIL
306 | 776973416R00 | Čisticí zóny a rohože plastová rohož, z PVC odolného UV záření s antistatickou PA textilní vložkou, tloušťky 16 mm | m2 | 2.88 |  | 0 |  | 0 |  | 0 | 20 | 0 | 0.004 | 0.01 | 0 | 0 | 800-775 | RTS 19/ I | RTS 19/ I | 0.05 | 0.14 |  | Práce |  |  |  | POL1_
|  | 1.NP : 1,50*0,90 |  | 1.35 | [22 empty] | VV | 0
|  | 2.NP. : 1,70*0,90 |  | 1.53 | [22 empty] | VV | 0
Díl: | 767 | Konstrukce zámečnické |  |  |  | 0 |  | 0 |  | 0 |  | 0 |  | 0.32 |  | 0 |  |  |  |  | 6.13 | [5 empty] | DIL
307 | 767-1 OR | Ocelové zábradlí podél venkovních schodišť | soubor | 1 |  | 0 |  | 0 |  | 0 | 20 | 0 | 0.3 | 0.3 | 0 | 0 |  | Vlastní | Indiv | 0 | 0 |  | Práce |  |  |  | POL1_7
308 | 767-3 OR | šatnový věšák , dodávka a montáž | ks | 4 |  | 0 |  | 0 |  | 0 | 20 | 0 | 0.005 | 0.02 | 0 | 0 |  | Vlastní | Indiv | 0 | 0 |  | Práce |  |  |  | POL1_7
309 | 998767101R00 | Přesun hmot pro kovové stavební doplňk. konstrukce v objektech výšky do 6 m | t | 1.842 |  | 0 |  | 0 |  | 0 | 20 | 0 | 0 | 0 | 0 | 0 | 800-767 | RTS 19/ I | RTS 19/ I | 3.327 | 6.13 |  | Přesun hmot |  |  |  | POL7_
|  | 50 m vodorovně | [24 empty] | SPI
Díl: | 771 | Podlahy z dlaždic a obklady |  |  |  | 0 |  | 0 |  | 0 |  | 0 |  | 3.65 |  | 0 |  |  |  |  | 196.29 | [5 empty] | DIL
310 | 771471012R00 | Montáž soklíků z dlaždic keramických 150 x 75 mm, na výšku 75 mm, soklíků vodorovných, kladených do malty | m | 103.95 |  | 0 |  | 0 |  | 0 | 20 | 0 | 0.00606 | 0.63 | 0 | 0 | 800-771 | RTS 19/ I | RTS 19/ I | 0.226 | 23.49 |  | Práce |  |  |  | POL1_7
|  | m.č.100 : 2,50+0,15+0,15+0,15+0,15+0,55+0,70+0,70+1,00 |  | 6.05 | [22 empty] | VV | 0
|  | m.č.101 : 0,15+0,30+1,00+1,80+0,20+1,65+3,30+0,50+0,15+1,40+1,10+0,30 |  | 11.85 | [22 empty] | VV | 0
|  | 2,80+0,50+2,40+0,15 |  | 5.85 | [22 empty] | VV | 0
|  | m.č.110 : 0,15+2,60+4,50+2,10+3,00+0,40+0,50 |  | 13.25 | [22 empty] | VV | 0
|  | m.č.120 : 0,20+0,65+0,45+0,90+0,45+2,10+3,20+3,90+0,20+0,20+0,10+3,20 |  | 15.55 | [22 empty] | VV | 0
|  | m.č.121 : 6,70+0,50+3,30 |  | 10.5 | [22 empty] | VV | 0
|  | m.č.200 : 1,00+4,20+1,40+0,70+0,30+0,10+0,90+1,90+0,70+0,90+1,50+0,30 |  | 13.9 | [22 empty] | VV | 0
|  | m.č.201 : 2,30+4,20+2,70 |  | 9.2 | [22 empty] | VV | 0
|  | m.č.206 : 2,20+0,10+0,70+2,20+1,70 |  | 6.9 | [22 empty] | VV | 0
|  | m.č.208 : 1,80+0,80+2,45+3,40+2,45 |  | 10.9 | [22 empty] | VV | 0
311 | 771479001R00 | Montáž soklíků z dlaždic keramických Řezání dlaždic pro soklíky | m | 103.95 |  | 0 |  | 0 |  | 0 | 20 | 0 | 0 | 0 | 0 | 0 | 800-771 | RTS 19/ I | RTS 19/ I | 0.154 | 16.01 |  | Práce |  |  |  | POL1_7
312 | 771575107R00 | Montáž podlah z dlaždic keramických 200 x 200 mm, režných nebo glazovaných, hladkých, kladených do flexibilního tmele | m2 | 154.727 |  | 0 |  | 0 |  | 0 | 20 | 0 | 0.00483 | 0.75 | 0 | 0 | 800-771 | RTS 19/ I | RTS 19/ I | 0.97 | 150.09 |  | Práce |  |  |  | POL1_7
|  | 1.NP. : | [24 empty] | VV | 0
|  | 5,13+18,45+2,67+4,12+3,79+10,32+3,48+4,27+16,47 |  | 68.7 | [22 empty] | VV | 0
|  | Oprava dlažby v prodejně : 10,647 |  | 10.65 | [22 empty] | VV | 0
|  | 2.NP. : | [24 empty] | VV | 0
|  | 29,37+10,46+3,74+8,32 |  | 51.89 | [22 empty] | VV | 0
|  | 7,61+8,78+3,16+3,94 |  | 23.49 | [22 empty] | VV | 0
313 | 771579791R00 | Příplatky k položkám montáže podlah keramických příplatek za plochu podlah keramických do 5 m2 jednotlivě | m2 | 29.17 |  | 0 |  | 0 |  | 0 | 20 | 0 | 0 | 0 | 0 | 0 | 800-771 | RTS 19/ I | RTS 19/ I | 0.03 | 0.88 |  | Práce |  |  |  | POL1_7
|  | 2,67+4,12+3,79+3,48+4,27+3,16+3,94+3,74 |  | 29.17 | [22 empty] | VV | 0
314 | 597642032R | dlažba keramická š = 300 mm; l = 300 mm; h = 9,0 mm; protiskluzová úprava; pro interiér i exteriér | m2 | 5.2326 |  | 0 |  | 0 |  | 0 | 20 | 0 | 0.0192 | 0.1 | 0 | 0 | SPCM | RTS 19/ I | RTS 19/ I | 0 | 0 |  | Specifikace |  |  |  | POL3_0
|  | 5,13*1,02 |  | 5.2326 | [22 empty] | VV | 0
315 | 597623123R | dlažba keramická š = 198 mm; l = 198 mm; h = 7,0 mm; pro interiér; barva tmavě zelená; mat; PEI 4 | m2 | 152.5889 |  | 0 |  | 0 |  | 0 | 20 | 0 | 0.0142 | 2.17 | 0 | 0 | SPCM | RTS 19/ I | RTS 19/ I | 0 | 0 |  | Specifikace |  |  |  | POL3_0
|  | 1.NP. : | [24 empty] | VV | 0
|  | (18,45+2,67+4,12+3,79+10,32+3,48+4,27+16,47)*1,02 |  | 64.8414 | [22 empty] | VV | 0
|  | Oprava dlažby v prodejně : 10,647*1,02 |  | 10.8599 | [22 empty] | VV | 0
|  | 2.NP. : | [24 empty] | VV | 0
|  | (29,37+10,46+3,74+8,32)*1,02 |  | 52.9278 | [22 empty] | VV | 0
|  | (7,61+8,78+3,16+3,94)*1,02 |  | 23.9598 | [22 empty] | VV | 0
316 | 998771101R00 | Přesun hmot pro podlahy z dlaždic v objektech výšky do 6 m | t | 3.6445 |  | 0 |  | 0 |  | 0 | 20 | 0 | 0 | 0 | 0 | 0 | 800-771 | RTS 19/ I | RTS 19/ I | 1.598 | 5.82 |  | Přesun hmot |  |  |  | POL7_
|  | 50 m vodorovně | [24 empty] | SPI
Díl: | 775 | Podlahy vlysové a parketové |  |  |  | 0 |  | 0 |  | 0 |  | 0 |  | 2.22 |  | 0 |  |  |  |  | 161.36 | [5 empty] | DIL
317 | 775511000R00 | Podlahy vlysové lepené montáž (položení) podlah - vlysy ve specifikaci do tmele (lepidla), | m2 | 125.039 |  | 0 |  | 0 |  | 0 | 20 | 0 | 0.00132 | 0.17 | 0 | 0 | 800-775 | RTS 19/ I | RTS 19/ I | 0.85 | 106.28 |  | Práce |  |  |  | POL1_7
|  | do tmele (lepidla), rybinovitě nebo palubovitě včetně olištování stěn dřevěnou lištou | [24 empty] | SPI
|  | Parapety u oken sálu : 1,30*0,29+1,30*0,42*7 |  | 4.199 | [22 empty] | VV | 0
|  | podlaha : 120,84 |  | 120.84 | [22 empty] | VV | 0
318 | 775542000R00 | Podlahy lamelové (plovoucí) doplňkové práce položení podložky pod lamelové podlahy | m2 | 120.84 |  | 0 |  | 0 |  | 0 | 20 | 0 | 0 | 0 | 0 | 0 | 800-775 | RTS 19/ I | RTS 19/ I | 0.06 | 7.25 |  | Práce |  |  |  | POL1_7
|  | 120,84 |  | 120.84 | [22 empty] | VV | 0
319 | 775592000R00 | Ostatní práce broušení dřevěných podlah hrubé+střední+jemné | m2 | 125.039 |  | 0 |  | 0 |  | 0 | 20 | 0 | 1e-05 | 0 | 0 | 0 | 800-775 | RTS 19/ I | RTS 19/ I | 0.34 | 42.51 |  | Práce |  |  |  | POL1_7
|  | 120,84+4,199 |  | 125.04 | [22 empty] | VV | 0
320 | 61192148.AR | dílec podlahový vlys; š = 60,0 mm; l = 300,0 mm; tl. 21,5 mm; javor; třída I.; spoj pero - drážka; pokládka celoplošně lepený způsob | m2 | 130.0406 |  | 0 |  | 0 |  | 0 | 20 | 0 | 0.01575 | 2.05 | 0 | 0 | SPCM | RTS 15/ I | RTS 15/ I | 0 | 0 |  | Specifikace |  |  |  | POL3_0
|  | 120,84*1,04 |  | 125.67 | [22 empty] | VV | 0
|  | 4,199*1,04 |  | 4.37 | [22 empty] | VV | 0
321 | 28375310.AR | podložka pod podlahu izolační; pěnový polyetylén; tl. 3,0 mm; součinitel tepelné vodivosti 0,046 W/mK; obj. hmotnost 25,00 kg/m3 | m | 110 |  | 0 |  | 0 |  | 0 | 20 | 0 | 1e-05 | 0 | 0 | 0 | SPCM | RTS 19/ I | RTS 19/ I | 0 | 0 |  | Specifikace |  |  |  | POL3_0
322 | 998775101R00 | Přesun hmot pro podlahy vlysové a parketové v objektech výšky do 6 m | t | 2.2155 |  | 0 |  | 0 |  | 0 | 20 | 0 | 0 | 0 | 0 | 0 | 800-775 | RTS 19/ I | RTS 19/ I | 2.401 | 5.32 |  | Přesun hmot |  |  |  | POL7_
|  | 50 m vodorovně | [24 empty] | SPI
Díl: | 776 | Podlahy povlakové |  |  |  | 0 |  | 0 |  | 0 |  | 0 |  | 0.05 |  | 0.04 |  |  |  |  | 3.53 | [5 empty] | DIL
323 | 776421200R00 | Lepení podlahových soklíků nebo lišt pryžových soklová lišta | m | 10.67 |  | 0 |  | 0 |  | 0 | 20 | 0 | 0.00019 | 0 | 0 | 0 | 800-775 | RTS 19/ I | RTS 19/ I | 0.088 | 0.94 |  | Práce |  |  |  | POL1_7
|  | 1,10+3,75+2,02+0,17+0,39+0,39+2,70+0,15 |  | 10.67 | [22 empty] | VV | 0
324 | 776511000R00 | Lepení povlakových podlah pryžových pouze lepení - pryž ve specifikaci z pásů | m2 | 8.2 |  | 0 |  | 0 |  | 0 | 20 | 0 | 0.00025 | 0 | 0 | 0 | 800-775 | RTS 19/ I | RTS 19/ I | 0.2652 | 2.17 |  | Práce |  |  |  | POL1_7
325 | 776551830R00 | Sejmutí povlakových podlah volně položených , z ploch přes 20 m2 | m2 | 36.26 |  | 0 |  | 0 |  | 0 | 20 | 0 | 0 | 0 | 0.001 | 0.04 | 800-775 | RTS 19/ I | RTS 19/ I | 0.01 | 0.36 |  | Práce |  |  |  | POL1_7
|  | 8,20+10,96+17,10 |  | 36.26 | [22 empty] | VV | 0
326 | 27252079R | podlahovina pryžová dezén kladívkový; průmyslová; pro interiér; v rolích; š = 1 400,0 mm; tl. 3,00 mm; barva černá; tvrdost 65,0 °Sh | m2 | 8.364 |  | 0 |  | 0 |  | 0 | 20 | 0 | 0.00435 | 0.04 | 0 | 0 | SPCM | RTS 19/ I | RTS 19/ I | 0 | 0 |  | Specifikace |  |  |  | POL3_0
|  | 8,20*1,02 |  | 8.36 | [22 empty] | VV | 0
327 | 28341111R | soklík PVC | m | 10.67 |  | 0 |  | 0 |  | 0 | 20 | 0 | 0.00055 | 0.01 | 0 | 0 | SPCM | RTS 16/ I | RTS 16/ I | 0 | 0 |  | Specifikace |  |  |  | POL3_0
|  | 1,10+3,75+2,02+0,17+0,39+0,39+2,70+0,15 |  | 10.67 | [22 empty] | VV | 0
328 | 998776101R00 | Přesun hmot pro podlahy povlakové v objektech výšky do 6 m | t | 0.05785 |  | 0 |  | 0 |  | 0 | 20 | 0 | 0 | 0 | 0 | 0 | 800-775 | RTS 19/ I | RTS 19/ I | 1.091 | 0.06 |  | Přesun hmot |  |  |  | POL7_
|  | vodorovně do 50 m | [24 empty] | SPI
Díl: | 781 | Obklady keramické |  |  |  | 0 |  | 0 |  | 0 |  | 0 |  | 1.79 |  | 0 |  |  |  |  | 220.14 | [5 empty] | DIL
329 | 781111121R00 | Doplňkové práce při provádění obkladů montáž lišt rohových, vanových a dilatačních | m | 6 |  | 0 |  | 0 |  | 0 | 20 | 0 | 0 | 0 | 0 | 0 | 800-771 | RTS 19/ I | RTS 19/ I | 0.13 | 0.78 |  | Práce |  |  |  | POL1_7
|  | 2,0*3 |  | 6 | [22 empty] | VV | 0
330 | 781210121R00 | Obkládání stěn z obkladaček pórovinových do tmele velikosti do 150 x 150 mm | m2 | 166.5352 |  | 0 |  | 0 |  | 0 | 20 | 0 | 0 | 0 | 0 | 0 | 800-771 | RTS 19/ I | RTS 19/ I | 1.2 | 199.84 |  | Práce |  |  |  | POL1_7
|  | do tmele, kladených rovnoběžně s podlahou, | [24 empty] | SPI
|  | 1.NP. pod obklady : | [24 empty] | VV | 0
|  | m.č.105 : (0,60+3,95+0,60)*0,60 |  | 3.09 | [22 empty] | VV | 0
|  | m.č.106 : 6,95+1,60-0,80*1,60 |  | 7.27 | [22 empty] | VV | 0
|  | m.č.108 : (2,193+0,95)*4*2,00-0,70*2,0*3 |  | 20.94 | [22 empty] | VV | 0
|  | m.č.109 : 8,10*2,00-0,80*2,0 |  | 14.6 | [22 empty] | VV | 0
|  | m.č.111 : (0,945+1,70)*2*2,00+(1,70+1,05)*2*2,00-0,70*2,0*3 |  | 17.38 | [22 empty] | VV | 0
|  | m.č.112 : (2,10+0,90)*2*2,00-0,70*2,0 |  | 10.6 | [22 empty] | VV | 0
|  | 2.NP. pod obklady : | [24 empty] | VV | 0
|  | m.č.202 : (1,854+1,335+0,90+0,115+0,90+1,685+1,854+3,15)*2,00 |  | 23.59 | [22 empty] | VV | 0
|  | (0,90+1,985)*2*2,00-0,70*2,0*3 |  | 7.34 | [22 empty] | VV | 0
|  | m.č.203 : (1,80+1,985+2,70+1,30+0,90+0,70)*2,00-0,70*2,0*4 |  | 13.17 | [22 empty] | VV | 0
|  | (1,075+1,90)*2,0*2,0-0,70*2,0 |  | 10.5 | [22 empty] | VV | 0
|  | (1,75+1,075)*2*2,0-0,70*2,00 |  | 9.9 | [22 empty] | VV | 0
|  | m.č.204 : (2,49+1,271)*2*1,60-0,70*1,60 |  | 10.92 | [22 empty] | VV | 0
|  | m.č.205 : (1,85+2,20)*2*2,0-0,80*2,00 |  | 14.6 | [22 empty] | VV | 0
|  | m.č.208 : (1,70+0,20+0,20+2,30)*0,60 |  | 2.64 | [22 empty] | VV | 0
331 | 781419711R00 | Montáž obkladů vnitřních z obkládaček pórovinových příplatky k položkám montáže obkladů vnitřních z obkladaček pórovinových příplatek k obkladu stěn za plochu do 10 m2 jedntl | m2 | 166.5352 |  | 0 |  | 0 |  | 0 | 20 | 0 | 0 | 0 | 0 | 0 | 800-771 | RTS 19/ I | RTS 19/ I | 0.1 | 16.65 |  | Práce |  |  |  | POL1_7
|  | 1.NP. pod obklady : | [24 empty] | VV | 0
|  | m.č.105 : (0,60+3,95+0,60)*0,60 |  | 3.09 | [22 empty] | VV | 0
|  | m.č.106 : 6,95+1,60-0,80*1,60 |  | 7.27 | [22 empty] | VV | 0
|  | m.č.108 : (2,193+0,95)*4*2,00-0,70*2,0*3 |  | 20.944 | [22 empty] | VV | 0
|  | m.č.109 : 8,10*2,00-0,80*2,0 |  | 14.6 | [22 empty] | VV | 0
|  | m.č.111 : (0,945+1,70)*2*2,00+(1,70+1,05)*2*2,00-0,70*2,0*3 |  | 17.38 | [22 empty] | VV | 0
|  | m.č.112 : (2,10+0,90)*2*2,00-0,70*2,0 |  | 10.6 | [22 empty] | VV | 0
|  | 2.NP. pod obklady : | [24 empty] | VV | 0
|  | m.č.202 : (1,854+1,335+0,90+0,115+0,90+1,685+1,854+3,15)*2,00 |  | 23.586 | [22 empty] | VV | 0
|  | (0,90+1,985)*2*2,00-0,70*2,0*3 |  | 7.34 | [22 empty] | VV | 0
|  | m.č.203 : (1,80+1,985+2,70+1,30+0,90+0,70)*2,00-0,70*2,0*4 |  | 13.17 | [22 empty] | VV | 0
|  | (1,075+1,90)*2,0*2,0-0,70*2,0 |  | 10.5 | [22 empty] | VV | 0
|  | (1,75+1,075)*2*2,0-0,70*2,00 |  | 9.9 | [22 empty] | VV | 0
|  | m.č.204 : (2,49+1,271)*2*1,60-0,70*1,60 |  | 10.9152 | [22 empty] | VV | 0
|  | m.č.205 : (1,85+2,20)*2*2,0-0,80*2,00 |  | 14.6 | [22 empty] | VV | 0
|  | m.č.208 : (1,70+0,20+0,20+2,30)*0,60 |  | 2.64 | [22 empty] | VV | 0
332 | 781419706RT1 | Montáž obkladů vnitřních z obkládaček pórovinových příplatky k položkám montáže obkladů vnitřních z obkladaček pórovinových příplatek za spárovací vodotěsnou hmotu - plošně | m2 | 98 |  | 0 |  | 0 |  | 0 | 20 | 0 | 0.00011 | 0.01 | 0 | 0 | 800-771 | RTS 19/ I | RTS 19/ I | 0 | 0 |  | Práce |  |  |  | POL1_7
|  | 2,0*49 |  | 98 | [22 empty] | VV | 0
333 | 597813526R | obklad keramický š = 148 mm; l = 148 mm; h = 6,0 mm; pro interiér; barva světle zelená; mat | m2 | 169.8659 |  | 0 |  | 0 |  | 0 | 20 | 0 | 0.0105 | 1.78 | 0 | 0 | SPCM | RTS 19/ I | RTS 19/ I | 0 | 0 |  | Specifikace |  |  |  | POL3_0
|  | 166,5352*1,02 |  | 169.8659 | [22 empty] | VV | 0
334 | 59760100.AR | profil plastový na obklad vnější roh 90°; rozměr 6,0 mm; l = 2 500 mm | m | 6 |  | 0 |  | 0 |  | 0 | 20 | 0 | 0.00022 | 0 | 0 | 0 | SPCM | RTS 14/ I | RTS 14/ I | 0 | 0 |  | Specifikace |  |  |  | POL3_0
335 | 998781101R00 | Přesun hmot pro obklady keramické v objektech výšky do 6 m | t | 1.7957 |  | 0 |  | 0 |  | 0 | 20 | 0 | 0 | 0 | 0 | 0 | 800-771 | RTS 19/ I | RTS 19/ I | 1.598 | 2.87 |  | Přesun hmot |  |  |  | POL7_
Díl: | 783 | Nátěry |  |  |  | 0 |  | 0 |  | 0 |  | 0 |  | 0.06 |  | 0 |  |  |  |  | 55.23 | [5 empty] | DIL
336 | 783112510R00 | Nátěry ocelových konstrukcí olejové konstrukcí těžkých "A", dvojnásobné s 1 x emailováním | m2 | 60 |  | 0 |  | 0 |  | 0 | 20 | 0 | 0.00037 | 0.02 | 0 | 0 | 800-783 | RTS 19/ I | RTS 19/ I | 0.139 | 8.34 |  | Práce |  |  |  | POL1_7
337 | 783681003R00 | Nátěry dřevěných podlah a parket polyuretanové, 2x nátěr , 1x broušení | m2 | 125.039 |  | 0 |  | 0 |  | 0 | 20 | 0 | 0.00032 | 0.04 | 0 | 0 | 800-783 | RTS 19/ I | RTS 19/ I | 0.375 | 46.89 |  | Práce |  |  |  | POL1_7
|  | 120,84+4,199 |  | 125.04 | [22 empty] | VV | 0
Díl: | 784 | Malby |  |  |  | 0 |  | 0 |  | 0 |  | 0 |  | 0.28 |  | 0 |  |  |  |  | 103.16 | [5 empty] | DIL
338 | 784191101R00 | Příprava povrchu Penetrace (napouštění) podkladu disperzní, jednonásobná | m2 | 729.0747 |  | 0 |  | 0 |  | 0 | 20 | 0 | 7e-05 | 0.05 | 0 | 0 | 800-784 | RTS 19/ I | RTS 19/ I | 0.03248 | 23.68 |  | Práce |  |  |  | POL1_7
|  | 11,37+57,56+117,5182+542,6265 |  | 729.07 | [22 empty] | VV | 0
339 | 784195422R00 | Malby z malířských směsí otěruvzdorných, , barevné, dvojnásobné | m2 | 729.0747 |  | 0 |  | 0 |  | 0 | 20 | 0 | 0.00031 | 0.23 | 0 | 0 | 800-784 | RTS 19/ I | RTS 19/ I | 0.10902 | 79.48 |  | Práce |  |  |  | POL1_7
Díl: | 786 | Čalounické úpravy |  |  |  | 0 |  | 0 |  | 0 |  | 0 |  | 0.05 |  | 0 |  |  |  |  | 0 | [5 empty] | DIL
340 | 786621121R00 | Žaluzie lam.oken zdvoj.otev.kovových, Rolcolor 25 | m2 | 12.415 |  | 0 |  | 0 |  | 0 | 20 | 0 | 0.00196 | 0.02 | 0 | 0 |  | Vlastní | Indiv | 0 | 0 |  | Práce |  |  |  | POL1_7
|  | m.č.102 : 1,30*1,50 |  | 1.95 | [22 empty] | VV | 0
|  | m.č.103 : 1,30*1,50*2 |  | 3.9 | [22 empty] | VV | 0
|  | m.č.104 : 1,3*1,5+1,3*0,9 |  | 3.12 | [22 empty] | VV | 0
|  | m.č.122 : 1,30*1,45 |  | 1.89 | [22 empty] | VV | 0
|  | m.č.208 : 0,60*1,30*2 |  | 1.56 | [22 empty] | VV | 0
341 | 786-1 OR | Žaluzie látkové vertikílní | m2 | 27.0855 |  | 0 |  | 0 |  | 0 | 20 | 0 | 0.001 | 0.03 | 0 | 0 |  | Vlastní | Indiv | 0 | 0 |  | Specifikace |  |  |  | POL3_0
|  | m.č.207 : 1,30*2,30*8+1,30*2,435 |  | 27.09 | [22 empty] | VV | 0
342 | 998786101R00 | Přesun hmot pro čalounické úpravy, výšky do 6 m | t | 0.05142 |  | 0 |  | 0 |  | 0 | 20 | 0 | 0 | 0 | 0 | 0 |  | Vlastní | Indiv | 0 | 0 |  | Práce |  |  |  | POL1_7
Díl: | D96 | Přesuny suti a vybouraných hmot |  |  |  | 0 |  | 0 |  | 0 |  | 0 |  | 0 |  | 0 |  |  |  |  | 4.09 | [5 empty] | DIL
343 | 979082213R00 | Vodorovná doprava suti po suchu bez naložení, ale se složením a hrubým urovnáním na vzdálenost do 1 km | t | 255.5524 |  | 0 |  | 0 |  | 0 | 20 | 0 | 0 | 0 | 0 | 0 | 822-1 | RTS 19/ I | RTS 19/ I | 0.01 | 2.56 |  | Přesun suti |  |  |  | POL8_
344 | 979082219R00 | Vodorovná doprava suti po suchu příplatek k ceně za každý další i započatý 1 km přes 1 km | t | 255.5524 |  | 0 |  | 0 |  | 0 | 20 | 0 | 0 | 0 | 0 | 0 | 822-1 | RTS 19/ I | RTS 19/ I | 0 | 0 |  | Přesun suti |  |  |  | POL8_
345 | 979093111R00 | Uložení suti na skládku bez zhutnění | t | 255.5524 |  | 0 |  | 0 |  | 0 | 20 | 0 | 0 | 0 | 0 | 0 | 800-6 | RTS 19/ I | RTS 19/ I | 0.006 | 1.53 |  | Přesun suti |  |  |  | POL8_
|  | s hrubým urovnáním, | [24 empty] | SPI
346 | 979990001R00 | Poplatek za skládku stavební suti | t | 255.5524 |  | 0 |  | 0 |  | 0 | 20 | 0 | 0 | 0 | 0 | 0 | 801-3 | RTS 19/ I | RTS 18/ II | 0 | 0 |  | Přesun suti |  |  |  | POL8_
Díl: | VN | Vedlejší náklady |  |  |  | 0 |  | 0 |  | 0 |  | 0 |  | 0 |  | 0 |  |  |  |  | 0 | [5 empty] | DIL
347 | 904 | Příplatek za ztížené podmínky | soubor | 1 |  | 0 |  | 0 |  | 0 | 20 | 0 | 0 | 0 | 0 | 0 |  | Vlastní | Indiv | 0 | 0 |  | OPN |  |  |  | POL13_0
348 | VRN1 | Oborová přirážka | Soubor | 1 |  | 0 |  | 0 |  | 0 | 20 | 0 | 0 | 0 | 0 | 0 |  | Vlastní | Indiv | 0 | 0 |  | VRN |  |  |  | POL99_8
349 | VRN2 | Přesun stavebních kapacit | Soubor | 1 |  | 0 |  | 0 |  | 0 | 20 | 0 | 0 | 0 | 0 | 0 |  | Vlastní | Indiv | 0 | 0 |  | VRN |  |  |  | POL99_8
350 | VRN3 | Mimostaveništní doprava | Soubor | 1 |  | 0 |  | 0 |  | 0 | 20 | 0 | 0 | 0 | 0 | 0 |  | Vlastní | Indiv | 0 | 0 |  | VRN |  |  |  | POL99_8
351 | 005121010R | Vybudování zařízení staveniště | Soubor | 1 |  | 0 |  | 0 |  | 0 | 20 | 0 | 0 | 0 | 0 | 0 |  | RTS 19/ I | Indiv | 0 | 0 |  | VRN |  |  |  | POL99_2
352 | 005122010R | Provoz objednatele | Soubor | 1 |  | 0 |  | 0 |  | 0 | 20 | 0 | 0 | 0 | 0 | 0 |  | RTS 19/ I | Indiv | 0 | 0 |  | VRN |  |  |  | POL99_1
353 | 005121020R | Provoz zařízení staveniště | Soubor | 1 |  | 0 |  | 0 |  | 0 | 20 | 0 | 0 | 0 | 0 | 0 |  | RTS 19/ I | Indiv | 0 | 0 |  | VRN |  |  |  | POL99_2
354 | 005121031R | Odstranění zařízení staveniště pro JKSO 801 až 803 | Soubor | 1 |  | 0 |  | 0 |  | 0 | 20 | 0 | 0 | 0 | 0 | 0 |  | RTS 19/ I | Indiv | 0 | 0 |  | VRN |  |  |  | POL99_2
355 | VRN6 | Kompletační činnost (IČD) | Soubor | 1 |  | 0 |  | 0 |  | 0 | 20 | 0 | 0 | 0 | 0 | 0 |  | Vlastní | Indiv | 0 | 0 |  | VRN |  |  |  | POL99_8
Díl: | ON | Ostatní náklady |  |  |  | 0 |  | 0 |  | 0 |  | 0 |  | 0 |  | 0 |  |  |  |  | 0 | [5 empty] | DIL
356 | 005261030R | Finanční rezerva | Soubor | 1 |  | 0 |  | 0 |  | 0 | 20 | 0 | 0 | 0 | 0 | 0 |  | RTS 19/ I | Indiv | 0 | 0 |  | VRN |  |  |  | POL99_0
Díl: | M21 | Elektromontáže |  |  |  | 0 |  | 0 |  | 0 |  | 0 |  | 0 |  | 0 |  |  |  |  | 0 | [5 empty] | DIL
357 | 210XXX | SO01 Bva Zařízení silnoproudé elektrotechniky viz samostatný výkaz výměr | soubor | 1 |  | 0 |  | 0 |  | 0 | 20 | 0 | 0 | 0 | 0 | 0 |  | Vlastní | Kalkul | 0 | 0 |  | Práce |  |  |  | POL1_
|  | Ve výkazu uvedené typy výrobku, značky, komponenty, výrobce, dodavatel a pod. dokumentují pouze požadavek na parametry, kvalitu a vlastnosti výrobku, který má být použit. Udávají tak minimální standardy, požadavané zadavatelem stavby. Může být použit jiný výrobek stejné nebo vyšší kvality. | [24 empty] | POP |  | Ve výkazu uvedené typy výrobku, značky, komponenty, výrobce, dodavatel a pod. dokumentují pouze požadavek na parametry, kvalitu a vlastnosti výrobku, který má být použit. Udávají tak minimální standardy, požadavané zadavatelem stavby. Může být použit jiný výrobek stejné nebo vyšší kvality.
358 | 210 xxx 2 | Slaboproudé rozvody viz samostatný výkaz výměr | soubor | 1 |  | 0 |  | 0 |  | 0 | 20 | 0 | 0 | 0 | 0 | 0 |  | Vlastní | Kalkul | 0 | 0 |  | Práce |  |  |  | POL1_
Díl: | M24 | Montáže vzduchotechnických zařízení |  |  |  | 0 |  | 0 |  | 0 |  | 0 |  | 0 |  | 0 |  |  |  |  | 0 | [5 empty] | DIL
359 | 728 xxx | Vzduchotechnika - viz samostatný výkaz výměr | soubor | 1 |  | 0 |  | 0 |  | 0 | 20 | 0 | 0 | 0 | 0 | 0 |  | Vlastní | Kalkul | 0 | 0 |  | Práce |  |  |  | POL1_
[25 empty] | 15 | 20
| Celkem |  |  |  |  | 0 | [18 empty] | 0 | 0 | SUM
END
Note on S6: Jedná se o informaci, zda se jedná o položku, která je do rozpočtu zadána z cenové soustavy RTS, nebo vlastní.
Note on T6: Jedná se o název CÚ, která je zadána u položky rozpočtu