## Sheet1
|  | Aspe |  |  | Firma: |  | DiK Janák s.r.o., Trutnov | [16 empty] | Strana: | 1
3.6.1.7
VÝKAZ VÝMĚR
|  |  |  | Stavba: | [7 empty] | 90226x 015/19 |  | DOLNÍ BRUSNICE - REVITALIZACE VEŘEJNÉHO PROSTRANSTVÍ V CENTRU DOLNÍ BRUSNICE
|  |  |  | Objekt: | [7 empty] | 90226x-1 |  | SO.101 Příjezdová komunikace
|  |  |  | Rozpočet: | [7 empty] | 90226x-1 |  | SO.101 Příjezdová komunikace
|  |  |  | Objednavatel: | [8 empty] | Obec Dolní Brusnice
|  |  |  | Zhotovitel dokumentace: | [8 empty] | DiK Janák, s.r.o.
[5 empty] | Základní cena: | [10 empty] | ____________ |  |  | Kč
[10 empty] | Cena celková: | [5 empty] | ____________ |  |  | Kč
[10 empty] | DPH: | [5 empty] | ____________ |  |  | Kč
[10 empty] | Cena s daní: | [5 empty] | ____________ |  |  | Kč
[6 empty] | Měrné jednotky: | [8 empty] | M2
[6 empty] | Počet měrných jednotek: | [8 empty] | 131
[6 empty] | Náklad na měrnou jednotku: | [9 empty] | ____________ |  |  | Kč
|  |  |  | Vypracoval zadání: |  |  |  |  | Bc. P. Syrovátka | [7 empty] | Vypracoval nabídku:
|  |  |  | Datum zadání: |  |  |  |  | 2019-08-23 | [7 empty] | Datum vypracování nabídky:
|  | 0 |  |  |  |  | Všeobecné konstrukce a práce
| 1 |  | 014111 |  |  |  |  | POPLATKY ZA SKLÁDKU TYP S-IO (INERTNÍ ODPAD) | [9 empty] | M3 | 192.53 | ____________ |  |  | ____________
ornice, zemina, nestmelený materiál
pol. č. 11343:4*0,1=0.400 [A] pol. č. 12110b:38,5=38.500 [B] pol. č. 12373:96=96.000 [C] pol. č. 12980:1*0,2=0.200 [D] pol. č. 13273:57,43=57.430 [E] Celkem: A+B+C+D+E=192.530 [F]
| 2 |  | 014131 |  |  |  |  | POPLATKY ZA SKLÁDKU TYP S-NO (NEBEZPEČNÝ ODPAD) | [9 empty] | M3 | 0.4 | ____________ |  |  | ____________
asfaltový materiál
pol. č. 11343:4*0,1=0.400 [A]
|  | 0 |  |  |  |  | Všeobecné konstrukce a práce | [13 empty] | ____________
|  | 1 |  |  |  |  | Zemní práce
| 3 |  | 11120 |  |  |  |  | ODSTRANĚNÍ KŘOVIN | [9 empty] | M2 | 10 | ____________ |  |  | ____________
prořez keřů s likvidací výkres C.1.3
celková plocha - předpoklad:10=10.000 [A]
| 4 |  | 11343 |  |  |  |  | ODSTRAN KRYTU ZPEVNĚNÝCH PLOCH S ASFALT POJIVEM VČET PODKLADU | [9 empty] | M3 | 1.6 | ____________ |  |  | ____________
s odvozem na skládku zhotovitele výkres C.1.3
STÁVAJÍCÍ ZPEVNĚNÁ PLOCHA: celková plocha x tloušťka:4*0,4=1.600 [A]
| 5 |  | 12110 |  |  |  | a | SEJMUTÍ ORNICE NEBO LESNÍ PŮDY | [9 empty] | M3 | 6.3 | ____________ |  |  | ____________
s odvozem na staveništní mezideponii pro zpětné ohumusování výkresy C.1.3 a C.1.5
PRO ZPĚTNÉ OHUMUSOVÁNÍ: celková kubatura:(30+33)*0,1=6.300 [A]
| 6 |  | 12110 |  |  |  | b | SEJMUTÍ ORNICE NEBO LESNÍ PŮDY | [9 empty] | M3 | 38.5 | ____________ |  |  | ____________
s odvozem na skládku zhotovitele výkresy C.1.3 a C.1.5
(celková plocha sejmutí x tloušťka sejmutí) - kubatura pro zpětné ohumusování:(224*0,2)-(30+33)*0,1=38.500 [A]
| 7 |  | 12373 |  |  |  |  | ODKOP PRO SPOD STAVBU SILNIC A ŽELEZNIC TŘ. I | [9 empty] | M3 | 96 | ____________ |  |  | ____________
s odvozem na skládku zhotovitele výkresy C.1.3, C.1.5, C.1.6 a C.1.9
PRO VOZOVKU: celková kubatura:69=69.000 [A] PRO VÝMĚNU PODLOŽÍ - předpoklad 30% plochy vozovky: celková plocha x tloušťka:54*0,5=27.000 [B] Celkem: A+B=96.000 [C]
| 8 |  | 12573 |  |  |  |  | VYKOPÁVKY ZE ZEMNÍKŮ A SKLÁDEK TŘ. I | [9 empty] | M3 | 6.3 | ____________ |  |  | ____________
natěžení a dovoz ornice ze staveništní mezideponie pro zpětné ohumusování
PRO ZPĚTNÉ OHUMUSOVÁNÍ: celková kubatura:(30+33)*0,1=6.300 [A]
| 9 |  | 12980 |  |  |  |  | ČIŠTĚNÍ ULIČNÍCH VPUSTÍ | [9 empty] | KUS | 1 | ____________ |  |  | ____________
výkres C.1.3
STÁVAJÍCÍ VPUST: celkový počet:1=1.000 [A]
| 10 |  | 13273 |  |  |  |  | HLOUBENÍ RÝH ŠÍŘ DO 2M PAŽ I NEPAŽ TŘ. I | [9 empty] | M3 | 57.43 | ____________ |  |  | ____________
s odvozem na skládku zhotovitele výkresy C.1.3, C.1.7 a C.1.8
PRO CHRÁNIČKY: š. 0,5 m - délka x plocha v řezu:60,5*0,86=52.030 [A] š. 1,0 m - délka x plocha v řezu:18*0,3=5.400 [B] Celkem: A+B=57.430 [C]
| 11 |  | 17120 |  |  |  |  | ULOŽENÍ SYPANINY DO NÁSYPŮ A NA SKLÁDKY BEZ ZHUTNĚNÍ | [9 empty] | M3 | 198.23 | ____________ |  |  | ____________
uložení zeminy a ornice
ORNICE: celková kubatura:224*0,2=44.800 [A] ZEMINA: ODKOPÁVKY:96=96.000 [B] RÝHY:57,43=57.430 [C] Celkem: A+B+C=198.230 [D]
| 12 |  | 17180 |  |  |  |  | ULOŽENÍ SYPANINY DO NÁSYPŮ Z NAKUPOVANÝCH MATERIÁLŮ | [9 empty] | M3 | 2.7 | ____________ |  |  | ____________
výkresy C.1.3, C.1.6 a C.1.9
PRO VOZOVKU: celková kubatura:2,7=2.700 [A]
| 13 |  | 17380 |  |  |  |  | ZEMNÍ KRAJNICE A DOSYPÁVKY Z NAKUPOVANÝCH MATERIÁLŮ | [9 empty] | M3 | 8.4 | ____________ |  |  | ____________
výkresy C.1.3 a C.1.5
KOLEM VOZOVKY: celková kubatura:8,4=8.400 [A]
| 14 |  | 17481 |  |  |  |  | ZÁSYP JAM A RÝH Z NAKUPOVANÝCH MATERIÁLŮ | [9 empty] | M3 | 39.605 | ____________ |  |  | ____________
výkresy C.1.3, C.1.7 a C.1.8
ZÁSYP CHRÁNIČEK: š. 0,5 m - délka x plocha v řezu:60,5*0,61=36.905 [A] š. 1,0 m - délka x plocha v řezu:18*0,15=2.700 [B] Celkem: A+B=39.605 [C]
| 15 |  | 18110 |  |  |  |  | ÚPRAVA PLÁNĚ SE ZHUTNĚNÍM V HORNINĚ TŘ. I | [9 empty] | M2 | 233 | ____________ |  |  | ____________
výkresy C.1.3 a C.1.5
ÚČELOVÁ KOMUNIKACE - AB: celková plocha:179=179.000 [A] VÝMĚNA PODLOŽÍ - předpoklad 30% plochy vozovky: celková plocha:54=54.000 [B] Celkem: A+B=233.000 [C]
| 16 |  | 18130 |  |  |  |  | ÚPRAVA PLÁNĚ BEZ ZHUTNĚNÍ | [9 empty] | M2 | 63 | ____________ |  |  | ____________
výkresy C.1.3 a C.1.5
V PLOCHÁCH OHUMUSOVÁNÍ: celková plocha:30+33=63.000 [A]
| 17 |  | 18221 |  |  |  |  | ROZPROSTŘENÍ ORNICE VE SVAHU V TL DO 0,10M | [9 empty] | M2 | 33 | ____________ |  |  | ____________
výkresy C.1.3 a C.1.5
celková plocha:33=33.000 [A]
| 18 |  | 18231 |  |  |  |  | ROZPROSTŘENÍ ORNICE V ROVINĚ V TL DO 0,10M | [9 empty] | M2 | 30 | ____________ |  |  | ____________
výkresy C.1.3 a C.1.5
celková plocha:30=30.000 [A]
| 19 |  | 18241 |  |  |  |  | ZALOŽENÍ TRÁVNÍKU RUČNÍM VÝSEVEM | [9 empty] | M2 | 63 | ____________ |  |  | ____________
výkresy C.1.3 a C.1.5
V PLOCHÁCH OHUMUSOVÁNÍ: celková plocha:30+33=63.000 [A]
|  | 1 |  |  |  |  | Zemní práce | [13 empty] | ____________
|  | 2 |  |  |  |  | Základy
| 20 |  | 21452 |  |  |  |  | SANAČNÍ VRSTVY Z KAMENIVA DRCENÉHO | [9 empty] | M3 | 27 | ____________ |  |  | ____________
fr. 0/63 výkresy C.1.3 a C.1.5
VÝMĚNA PODLOŽÍ - předpoklad 30% plochy vozovky: celková plocha x tloušťka:54*0,5=27.000 [A]
|  | 2 |  |  |  |  | Základy | [13 empty] | ____________
|  | 4 |  |  |  |  | Vodorovné konstrukce
| 21 |  | 451312 |  |  |  |  | PODKLADNÍ A VÝPLŇOVÉ VRSTVY Z PROSTÉHO BETONU C12/15 | [9 empty] | M3 | 5.445 | ____________ |  |  | ____________
výkresy C.1.3, C.1.7 a C.1.8
POD CHRÁNIČKY: š. 0,5 m - délka x plocha v řezu:60,5*0,09=5.445 [A]
|  | 4 |  |  |  |  | Vodorovné konstrukce | [13 empty] | ____________
|  | 5 |  |  |  |  | Komunikace
| 22 |  | 56330 |  |  |  |  | VOZOVKOVÉ VRSTVY ZE ŠTĚRKODRTI | [9 empty] | M3 | 0.8 | ____________ |  |  | ____________
výkres C.1.3
ŠD PLOCHA - VJEZD: celková plocha x tloušťka:4*0,2=0.800 [A]
| 23 |  | 56333 |  |  |  |  | VOZOVKOVÉ VRSTVY ZE ŠTĚRKODRTI TL. DO 150MM | [9 empty] | M2 | 179 | ____________ |  |  | ____________
fr. 0/32 výkresy C.1.3 a C.1.5
ÚČELOVÁ KOMUNIKACE - AB: celková plocha:179=179.000 [A]
| 24 |  | 56334 |  |  |  |  | VOZOVKOVÉ VRSTVY ZE ŠTĚRKODRTI TL. DO 200MM | [9 empty] | M2 | 151 | ____________ |  |  | ____________
fr. 0/63 výkresy C.1.3 a C.1.5
ÚČELOVÁ KOMUNIKACE - AB: celková plocha:151=151.000 [A]
| 25 |  | 56932 |  |  |  |  | ZPEVNĚNÍ KRAJNIC ZE ŠTĚRKODRTI TL. DO 100MM | [9 empty] | M2 | 34 | ____________ |  |  | ____________
výkresy C.1.3 a C.1.5
celková plocha:34=34.000 [A]
| 26 |  | 572213 |  |  |  |  | SPOJOVACÍ POSTŘIK Z EMULZE DO 0,5KG/M2 | [9 empty] | M2 | 138 | ____________ |  |  | ____________
0,2 kg/m2 výkresy C.1.3 a C.1.5
ÚČELOVÁ KOMUNIKACE - AB: celková plocha:138=138.000 [A]
| 27 |  | 574A34 |  |  |  |  | ASFALTOVÝ BETON PRO OBRUSNÉ VRSTVY ACO 11+, 11S TL. 40MM | [9 empty] | M2 | 131 | ____________ |  |  | ____________
ACO 11+ výkresy C.1.3 a C.1.5
ÚČELOVÁ KOMUNIKACE - AB: celková plocha:131=131.000 [A]
| 28 |  | 574E76 |  |  |  |  | ASFALTOVÝ BETON PRO PODKLADNÍ VRSTVY ACP 16+, 16S TL. 80MM | [9 empty] | M2 | 138 | ____________ |  |  | ____________
ACP 16 +
výkresy C.1.3 a C.1.5
ÚČELOVÁ KOMUNIKACE - AB: celková plocha:138=138.000 [A]
| 29 |  | 58301 |  |  |  |  | KRYT ZE SILNIČNÍCH DÍLCŮ (PANELŮ) TL 150MM | [9 empty] | M2 | 21 | ____________ |  |  | ____________
včetně ŠD lože výkresy C.1.3, C.1.7 a C.1.8
OCHRÁNĚNÍ PLYNOVODU: celková plocha:18*1=18.000 [A] POD DŘEVĚNÝ PŘÍSTŘEŠEK: celková plocha:3*1=3.000 [B] Celkem: A+B=21.000 [C]
| 30 |  | 58920 |  |  |  |  | VÝPLŇ SPAR MODIFIKOVANÝM ASFALTEM | [9 empty] | M | 13 | ____________ |  |  | ____________
výkresy C.1.3 a C.1.5
NAPOJENI NA PROVOZNÍ PROSTRANSTVÍ: celková délka:13=13.000 [A]
|  | 5 |  |  |  |  | Komunikace | [13 empty] | ____________
|  | 7 |  |  |  |  | Přidružená stavební výroba
| 31 |  | 702111 |  |  |  |  | KABELOVÝ ŽLAB ZEMNÍ VČETNĚ KRYTU SVĚTLÉ ŠÍŘKY DO 120 MM | [9 empty] | M | 60.5 | ____________ |  |  | ____________
žlab TK-2 výkresy C.1.3, C.1.7 a C.1.8
CHRÁNIČKY: celková délka:60,5=60.500 [A]
| 32 |  | 702312 |  |  |  |  | ZAKRYTÍ VÝSTRAŽNOU FÓLIÍ ŠÍŘKY PŘES 20 DO 40 CM | [9 empty] | M | 18 | ____________ |  |  | ____________
výkresy C.1.3, C.1.7 a C.1.8
NAD PANELEM PRO OCHRÁNĚNÍ PLYNOVODU: celková délka:18=18.000 [A]
|  | 7 |  |  |  |  | Přidružená stavební výroba | [13 empty] | ____________
|  | 8 |  |  |  |  | Potrubí
| 33 |  | 89922 |  |  |  |  | VÝŠKOVÁ ÚPRAVA MŘÍŽÍ | [9 empty] | KUS | 1 | ____________ |  |  | ____________
výkres C.1.3
STÁVAJÍCÍ VPUST: celkový počet:1=1.000 [A]
| 34 |  | 89952A |  |  |  |  | OBETONOVÁNÍ POTRUBÍ Z PROSTÉHO BETONU DO C20/25 | [9 empty] | M3 | 6.655 | ____________ |  |  | ____________
výkresy C.1.3, C.1.7 a C.1.8
KOLEM CHRÁNIČEK: š. 0,5 m - délka x plocha v řezu:60,5*0,11=6.655 [A]
|  | 8 |  |  |  |  | Potrubí | [13 empty] | ____________
|  | 9 |  |  |  |  | Ostatní konstrukce a práce
| 35 |  | 919111 |  |  |  |  | ŘEZÁNÍ ASFALTOVÉHO KRYTU VOZOVEK TL DO 50MM | [9 empty] | M | 13 | ____________ |  |  | ____________
výkresy C.1.3 a C.1.5
NAPOJENI NA PROVOZNÍ PROSTRANSTVÍ: celková délka:13=13.000 [A]
| 36 |  | 93766 |  |  |  | R | MOBILIÁŘ - PŘÍSTŘEŠKY PRO POPELNICE DŘEVĚNÉ | [9 empty] | KUS | 1 | ____________ |  |  | ____________
kompletní D+M výkres C.1.3
celkový počet:1=1.000 [A]
|  | 9 |  |  |  |  | Ostatní konstrukce a práce | [13 empty] | ____________
| Celkem: | [20 empty] | ____________