## Sheet1
|  | Aspe |  |  | Firma: |  | DiK Janák s.r.o., Trutnov | [16 empty] | Strana: | 1
3.6.1.7
VÝKAZ VÝMĚR
|  |  |  | Stavba: | [7 empty] | 90226x 015/19 |  | DOLNÍ BRUSNICE - REVITALIZACE VEŘEJNÉHO PROSTRANSTVÍ V CENTRU DOLNÍ BRUSNICE
|  |  |  | Objekt: | [7 empty] | 90226x-3 |  | SO.103 Provozní prostranství
|  |  |  | Rozpočet: | [7 empty] | 90226x-3 |  | SO.103 Provozní prostranství
|  |  |  | Objednavatel: | [8 empty] | Obec Dolní Brusnice
|  |  |  | Zhotovitel dokumentace: | [8 empty] | DiK Janák, s.r.o.
[5 empty] | Základní cena: | [10 empty] | ____________ |  |  | Kč
[10 empty] | Cena celková: | [5 empty] | ____________ |  |  | Kč
[10 empty] | DPH: | [5 empty] | ____________ |  |  | Kč
[10 empty] | Cena s daní: | [5 empty] | ____________ |  |  | Kč
[6 empty] | Měrné jednotky: | [8 empty] | M2
[6 empty] | Počet měrných jednotek: | [8 empty] | 719
[6 empty] | Náklad na měrnou jednotku: | [9 empty] | ____________ |  |  | Kč
|  |  |  | Vypracoval zadání: |  |  |  |  | Bc. P. Syrovátka | [7 empty] | Vypracoval nabídku:
|  |  |  | Datum zadání: |  |  |  |  | 2019-08-23 | [7 empty] | Datum vypracování nabídky:
|  | 0 |  |  |  |  | Všeobecné konstrukce a práce
| 1 |  | 014111 |  |  |  |  | POPLATKY ZA SKLÁDKU TYP S-IO (INERTNÍ ODPAD) | [9 empty] | M3 | 527.1 | ____________ |  |  | ____________
ornice, zemina, nestmelený materiál
pol. č. 11343:673*0,3=201.900 [A] pol. č. 11348:50*0,25=12.500 [B] pol. č. 12110b:3,5=3.500 [C] pol. č. 12373:260,2=260.200 [D] pol. č. 13173:1,6=1.600 [E] pol. č. 13273:41,4=41.400 [F] pol. č. 212625:30*0,2=6.000 [G] Celkem: A+B+C+D+E+F+G=527.100 [H]
| 2 |  | 014121 |  |  |  |  | POPLATKY ZA SKLÁDKU TYP S-OO (OSTATNÍ ODPAD) | [9 empty] | M3 | 8.72 | ____________ |  |  | ____________
dlažba, obrubníky, beton
pol. č. 11348:50*0,05=2.500 [A] pol. č. 11352:50*0,12=6.000 [B] pol. č. 96615:0,22=0.220 [C] Celkem: A+B+C=8.720 [D]
| 3 |  | 014131 |  |  |  |  | POPLATKY ZA SKLÁDKU TYP S-NO (NEBEZPEČNÝ ODPAD) | [9 empty] | M3 | 67.3 | ____________ |  |  | ____________
asfaltový materiál
pol. č. 11343:673*0,1=67.300 [A]
|  | 0 |  |  |  |  | Všeobecné konstrukce a práce | [13 empty] | ____________
|  | 1 |  |  |  |  | Zemní práce
| 4 |  | 11120 |  |  |  |  | ODSTRANĚNÍ KŘOVIN | [9 empty] | M2 | 40 | ____________ |  |  | ____________
s likvidací
výkres C.3.3
ODSTRANĚNÍ ŽIVÉHO PLOTU: celková plocha:40=40.000 [A]
| 5 |  | 11343 |  |  |  |  | ODSTRAN KRYTU ZPEVNĚNÝCH PLOCH S ASFALT POJIVEM VČET PODKLADU | [9 empty] | M3 | 269.2 | ____________ |  |  | ____________
s odvozem na skládku zhotovitele výkres C.3.3
STÁVAJÍCÍ ZPEVNĚNÁ PLOCHA: celková plocha x tloušťka:673*0,4=269.200 [A]
| 6 |  | 11348 |  |  |  |  | ODSTRANĚNÍ KRYTU ZPEVNĚNÝCH PLOCH Z DLAŽDIC VČETNĚ PODKLADU | [9 empty] | M3 | 15 | ____________ |  |  | ____________
s odvozem na skládku zhotovitele výkres C.3.3
STÁVAJÍCÍ CHODNÍK: celková plocha x tloušťka:50*0,3=15.000 [A]
| 7 |  | 11352 |  |  |  |  | ODSTRANĚNÍ CHODNÍKOVÝCH A SILNIČNÍCH OBRUBNÍKŮ BETONOVÝCH | [9 empty] | M | 50 | ____________ |  |  | ____________
s odvozem na skládku zhotovitele výkres C.3.3
celková délka:33+17=50.000 [A]
| 8 |  | 12110 |  |  |  | a | SEJMUTÍ ORNICE NEBO LESNÍ PŮDY | [9 empty] | M3 | 3.1 | ____________ |  |  | ____________
s odvozem na staveništní mezideponii pro zpětné ohumusování výkresy C.3.3 a C.3.5
PRO ZPĚTNÉ OHUMUSOVÁNÍ: celková kubatura:31*0,1=3.100 [A]
| 9 |  | 12110 |  |  |  | b | SEJMUTÍ ORNICE NEBO LESNÍ PŮDY | [9 empty] | M3 | 3.5 | ____________ |  |  | ____________
s odvozem na skládku zhotovitele
výkresy C.3.3 a C.3.5
(celková plocha sejmutí x tloušťka sejmutí) - kubatura pro zpětné ohumusování:(33*0,2)-(31*0,1)=3.500 [A]
| 10 |  | 12373 |  |  |  |  | ODKOP PRO SPOD STAVBU SILNIC A ŽELEZNIC TŘ. I | [9 empty] | M3 | 260.2 | ____________ |  |  | ____________
s odvozem na skládku zhotovitele výkresy C.3.3, C.3.5, C.3.6 a C.3.10
PRO VOZOVKU A CHODNÍK: celková kubatura:26,9+117,3+50*0,1+10*0,15=150.700 [A] PRO VÝMĚNU PODLOŽÍ VOZOVKY - předpoklad 30% plochy vozovky: celková plocha x tloušťka:212*0,5=106.000 [B] PRO VÝMĚNU PODLOŽÍ CHODNÍKU - předpoklad 30% plochy chodníku: celková plocha x tloušťka:14*0,25=3.500 [C] Celkem: A+B+C=260.200 [D]
| 11 |  | 12573 |  |  |  |  | VYKOPÁVKY ZE ZEMNÍKŮ A SKLÁDEK TŘ. I | [9 empty] | M3 | 3.1 | ____________ |  |  | ____________
natěžení a dovoz ornice ze staveništní mezideponie pro zpětné ohumusování
PRO ZPĚTNÉ OHUMUSOVÁNÍ: celková kubatura:31*0,1=3.100 [A]
| 12 |  | 13173 |  |  |  |  | HLOUBENÍ JAM ZAPAŽ I NEPAŽ TŘ. I | [9 empty] | M3 | 1.6 | ____________ |  |  | ____________
s odvozem na skládku zhotovitele výkresy C.3.3 a C.3.7
PRO ULIČNÍ VPUST: celková kubatura:1,6=1.600 [A]
| 13 |  | 13273 |  |  |  |  | HLOUBENÍ RÝH ŠÍŘ DO 2M PAŽ I NEPAŽ TŘ. I | [9 empty] | M3 | 41.4 | ____________ |  |  | ____________
s odvozem na skládku zhotovitele výkresy C.3.3, C.3.7, C.3.8 a C.3.9
PRO PŘÍPOJKU ULIČNÍ VPUSTI: celková kubatura:1,5=1.500 [A] PRO CHRÁNIČKY: celková délka x plocha v řezu:38*1,05=39.900 [B] Celkem: A+B=41.400 [C]
| 14 |  | 17120 |  |  |  |  | ULOŽENÍ SYPANINY DO NÁSYPŮ A NA SKLÁDKY BEZ ZHUTNĚNÍ | [9 empty] | M3 | 309.8 | ____________ |  |  | ____________
uložení zeminy a ornice
ORNICE: celková kubatura:33*0,2=6.600 [A] ZEMINA: ODKOPÁVKY:260,2=260.200 [B] JÁMY:1,6=1.600 [C] RÝHY:41,4=41.400 [D] Celkem: A+B+C+D=309.800 [E]
| 15 |  | 17380 |  |  |  |  | ZEMNÍ KRAJNICE A DOSYPÁVKY Z NAKUPOVANÝCH MATERIÁLŮ | [9 empty] | M3 | 5 | ____________ |  |  | ____________
výkresy C.3.3 a C.3.5
KOLEM VOZOVKY: celková kubatura:5=5.000 [A]
| 16 |  | 17481 |  |  |  |  | ZÁSYP JAM A RÝH Z NAKUPOVANÝCH MATERIÁLŮ | [9 empty] | M3 | 33.52 | ____________ |  |  | ____________
výkresy C.3.3, C.3.7, C.3.8 a C.3.9
ZÁSYP ULIČNÍ VPUSTI: celková kubatura:1,2=1.200 [A] ZÁSYP PŘÍPOJKY ULIČNÍ VPUSTI: celková kubatura:0,4=0.400 [B] ZÁSYP CHRÁNIČEK: celková délka x plocha v řezu:38*0,84=31.920 [C] Celkem: A+B+C=33.520 [D]
| 17 |  | 17581 |  |  |  |  | OBSYP POTRUBÍ A OBJEKTŮ Z NAKUPOVANÝCH MATERIÁLŮ | [9 empty] | M3 | 1.08 | ____________ |  |  | ____________
včetně lože výkresy C.3.3 a C.3.7
KOLEM PŘÍPOJKY ULIČNÍ VPUSTI: délka x plocha v řezu:2*0,54=1.080 [A]
| 18 |  | 18110 |  |  |  |  | ÚPRAVA PLÁNĚ SE ZHUTNĚNÍM V HORNINĚ TŘ. I | [9 empty] | M2 | 980 | ____________ |  |  | ____________
výkresy C.3.3 a C.3.5
PROVOZNÍ PROSTRANSTVÍ: celková plocha:707=707.000 [A] CHODNÍK - BET. DLAŽBA: celková plocha:42+5=47.000 [B] VÝMĚNA PODLOŽÍ VOZOVKY - předpoklad 30% plochy vozovky:212=212.000 [C] VÝMĚNA PODLOŽÍ CHODNÍKU - předpoklad 30% plochy vozovky:14=14.000 [D] Celkem: A+B+C+D=980.000 [E]
| 19 |  | 18130 |  |  |  |  | ÚPRAVA PLÁNĚ BEZ ZHUTNĚNÍ | [9 empty] | M2 | 31 | ____________ |  |  | ____________
výkresy C.3.3 a C.3.5
V PLOCHÁCH OHUMUSOVÁNÍ: celková plocha:31=31.000 [A]
| 20 |  | 18231 |  |  |  |  | ROZPROSTŘENÍ ORNICE V ROVINĚ V TL DO 0,10M | [9 empty] | M2 | 31 | ____________ |  |  | ____________
výkresy C.3.3 a C.3.5
celková plocha:31=31.000 [A]
| 21 |  | 18241 |  |  |  |  | ZALOŽENÍ TRÁVNÍKU RUČNÍM VÝSEVEM | [9 empty] | M2 | 31 | ____________ |  |  | ____________
výkresy C.3.3 a C.3.5
V PLOCHÁCH OHUMUSOVÁNÍ: celková plocha:31=31.000 [A]
| 22 |  | 184C1 |  |  |  |  | VYSAZOVÁNÍ KEŘŮ JEHLIČNATÝCH S BALEM VČETNĚ VÝKOPU JAMKY | [9 empty] | KUS | 22 | ____________ |  |  | ____________
včetně specifikace výkres C.3.3
NÁHRADNÍ VÝSADBA ŽIVÉHO PLOTU: celkový počet:22=22.000 [A]
|  | 1 |  |  |  |  | Zemní práce | [13 empty] | ____________
|  | 2 |  |  |  |  | Základy
| 23 |  | 21197 |  |  |  |  | OPLÁŠTĚNÍ ODVODŇOVACÍCH ŽEBER Z GEOTEXTILIE | [9 empty] | M2 | 60 | ____________ |  |  | ____________
výkresy C.3.3, C.3.5 a C.3.6
KOLEM TRATIVODU: délka x rozvinutá šířka:30*2=60.000 [A]
| 24 |  | 212625 |  |  |  |  | TRATIVODY KOMPL Z TRUB Z PLAST HM DN DO 100MM, RÝHA TŘ I | [9 empty] | M | 30 | ____________ |  |  | ____________
výkresy C.3.3, C.3.5 a C.3.6
celková délka:30=30.000 [A]
| 25 |  | 21452 |  |  |  |  | SANAČNÍ VRSTVY Z KAMENIVA DRCENÉHO | [9 empty] | M3 | 109.5 | ____________ |  |  | ____________
fr. 0/63 výkresy C.3.3 a C.3.5
VÝMĚNA PODLOŽÍ VOZOVKY - předpoklad 30% plochy vozovky: celková plocha x tloušťka:212*0,5=106.000 [A] VÝMĚNA PODLOŽÍ CHODNÍKU - předpoklad 30% plochy chodníku: celková plocha x tloušťka:14*0,25=3.500 [B] Celkem: A+B=109.500 [C]
|  | 2 |  |  |  |  | Základy | [13 empty] | ____________
|  | 4 |  |  |  |  | Vodorovné konstrukce
| 26 |  | 451312 |  |  |  |  | PODKLADNÍ A VÝPLŇOVÉ VRSTVY Z PROSTÉHO BETONU C12/15 | [9 empty] | M3 | 3.14 | ____________ |  |  | ____________
výkresy C.3.3, C.3.7, C.3.8 a C.3.9
POD ULIČNÍ VPUST: počet x kubatura/ks:1*0,1=0.100 [A] POD CHRÁNIČKY: celková délka x plocha v řezu:38*0,08=3.040 [B] Celkem: A+B=3.140 [C]
|  | 4 |  |  |  |  | Vodorovné konstrukce | [13 empty] | ____________
|  | 5 |  |  |  |  | Komunikace
| 27 |  | 562141 |  |  |  |  | VOZOVKOVÉ VRSTVY Z MATERIÁLŮ STABIL CEMENTEM TŘ I TL DO 200MM | [9 empty] | M2 | 677 | ____________ |  |  | ____________
směs stmelená cementem SC 0/32 C3/4 výkresy C.3.3 a C.3.5
PROVOZNÍ PROSTRANSTVÍ: celková plocha:677=677.000 [A]
| 28 |  | 56332 |  |  |  |  | VOZOVKOVÉ VRSTVY ZE ŠTĚRKODRTI TL. DO 100MM | [9 empty] | M2 | 47 | ____________ |  |  | ____________
fr. 0/32 výkresy C.3.3 a C.3.5
CHODNÍK - BET. DLAŽBA: celková plocha:42+5=47.000 [A]
| 29 |  | 56333 |  |  |  |  | VOZOVKOVÉ VRSTVY ZE ŠTĚRKODRTI TL. DO 150MM | [9 empty] | M2 | 47 | ____________ |  |  | ____________
fr. 0/32 výkresy C.3.3 a C.3.5
CHODNÍK - BET. DLAŽBA: celková plocha:42+5=47.000 [A]
| 30 |  | 56334 |  |  |  |  | VOZOVKOVÉ VRSTVY ZE ŠTĚRKODRTI TL. DO 200MM | [9 empty] | M2 | 707 | ____________ |  |  | ____________
fr. 0/32 výkresy C.3.3 a C.3.5
PROVOZNÍ PROSTRANSTVÍ: celková plocha:707=707.000 [A]
| 31 |  | 56932 |  |  |  |  | ZPEVNĚNÍ KRAJNIC ZE ŠTĚRKODRTI TL. DO 100MM | [9 empty] | M2 | 5 | ____________ |  |  | ____________
výkresy C.3.3 a C.3.5
celková plocha:5=5.000 [A]
| 32 |  | 572213 |  |  |  |  | SPOJOVACÍ POSTŘIK Z EMULZE DO 0,5KG/M2 | [9 empty] | M2 | 672 | ____________ |  |  | ____________
0,2 kg/m2 výkresy C.3.3 a C.3.5
PROVOZNÍ PROSTRANSTVÍ: celková plocha:672=672.000 [A]
| 33 |  | 574A34 |  |  |  |  | ASFALTOVÝ BETON PRO OBRUSNÉ VRSTVY ACO 11+, 11S TL. 40MM | [9 empty] | M2 | 672 | ____________ |  |  | ____________
ACO 11+ výkresy C.3.3 a C.3.5
PROVOZNÍ PROSTRANSTVÍ: celková plocha:672=672.000 [A]
| 34 |  | 574E76 |  |  |  |  | ASFALTOVÝ BETON PRO PODKLADNÍ VRSTVY ACP 16+, 16S TL. 80MM | [9 empty] | M2 | 672 | ____________ |  |  | ____________
ACP 16 + výkresy C.3.3 a C.3.5
PROVOZNÍ PROSTRANSTVÍ: celková plocha:672=672.000 [A]
| 35 |  | 582612 |  |  |  |  | KRYTY Z BETON DLAŽDIC SE ZÁMKEM ŠEDÝCH TL 80MM DO LOŽE Z KAM | [9 empty] | M2 | 42 | ____________ |  |  | ____________
výkresy C.3.3 a C.3.5
CHODNÍK - BET. DLAŽBA - běžná dlažba: celková plocha:42=42.000 [A]
| 36 |  | 58261B |  |  |  |  | KRYTY Z BETON DLAŽDIC SE ZÁMKEM BAREV RELIÉF TL 80MM DO LOŽE Z KAM | [9 empty] | M2 | 5 | ____________ |  |  | ____________
výkresy C.3.3 a C.3.5
CHODNÍK - BET. DLAŽBA - varovné pásy: celková plocha:5=5.000 [A]
| 37 |  | 58920 |  |  |  |  | VÝPLŇ SPAR MODIFIKOVANÝM ASFALTEM | [9 empty] | M | 41 | ____________ |  |  | ____________
výkresy C.3.3 a C.3.5
NAPOJENI NA VOZOVKU A PLOCHY: celková délka:13+10+11+4+3=41.000 [A]
|  | 5 |  |  |  |  | Komunikace | [13 empty] | ____________
|  | 7 |  |  |  |  | Přidružená stavební výroba
| 38 |  | 711117 |  |  |  | R | IZOLACE BĚŽNÝCH KONSTRUKCÍ PROTI ZEMNÍ VLHKOSTI Z PE FÓLIÍ | [9 empty] | M2 | 22 | ____________ |  |  | ____________
výkresy C.2.3 a C.2.4
VE STYKU CHODNÍKU A POZEMNÍHO OBJEKTU Č.P. 17: délka x rozvinutá šířka:22*1=22.000 [A]
| 39 |  | 742211 |  |  |  | R | DEMONTÁŽ SLOUPU VO A D+M NOVÉHO SLOUPU VO | [9 empty] | KUS | 1 | ____________ |  |  | ____________
výkres C.3.3
| 40 |  | 76793 |  |  |  |  | PŘELOŽKA OPLOCENÍ Z RÁMEČKOVÉHO PLETIVA | [9 empty] | KČ | 1 | ____________ |  |  | ____________
demontáž, nátěr plotových dílců, osazení nových sloupků oplocení do bet. patek, osazení do nové polohy v dl. 22,0 m výkres C.3.3
|  | 7 |  |  |  |  | Přidružená stavební výroba | [13 empty] | ____________
|  | 8 |  |  |  |  | Potrubí
| 41 |  | 87433 |  |  |  |  | POTRUBÍ Z TRUB PLASTOVÝCH ODPADNÍCH DN DO 150MM | [9 empty] | M | 2 | ____________ |  |  | ____________
PVC hladké SN 16 výkresy C.3.3 a C.3.7
PŘÍPOJKA ULIČNÍ VPUSTI: celková délka:2=2.000 [A]
| 42 |  | 87633 |  |  |  |  | CHRÁNIČKY Z TRUB PLASTOVÝCH DN DO 150MM | [9 empty] | M | 38 | ____________ |  |  | ____________
PVC výkresy C.3.3, C.3.8 a C.3.9
CHRÁNIČKY: celková délka:38=38.000 [A]
| 43 |  | 89712 |  |  |  |  | VPUSŤ KANALIZAČNÍ ULIČNÍ KOMPLETNÍ Z BETONOVÝCH DÍLCŮ | [9 empty] | KUS | 1 | ____________ |  |  | ____________
výkresy C.3.3 a C.3.7
celkový počet:1=1.000 [A]
| 44 |  | 89952A |  |  |  |  | OBETONOVÁNÍ POTRUBÍ Z PROSTÉHO BETONU DO C20/25 | [9 empty] | M3 | 3.8 | ____________ |  |  | ____________
výkresy C.3.3, C.3.8 a C.3.9
KOLEM CHRÁNIČEK: délka x plocha v řezu:38*0,1=3.800 [A]
|  | 8 |  |  |  |  | Potrubí | [13 empty] | ____________
|  | 9 |  |  |  |  | Ostatní konstrukce a práce
| 45 |  | 917211 |  |  |  |  | ZÁHONOVÉ OBRUBY Z BETONOVÝCH OBRUBNÍKŮ ŠÍŘ 50MM | [9 empty] | M | 4 | ____________ |  |  | ____________
výkres C.3.3
celková délka:4=4.000 [A]
| 46 |  | 917224 |  |  |  |  | SILNIČNÍ A CHODNÍKOVÉ OBRUBY Z BETONOVÝCH OBRUBNÍKŮ ŠÍŘ 150MM | [9 empty] | M | 45.2 | ____________ |  |  | ____________
výkresy C.3.3 a C.3.5
celková délka:29+16,2=45.200 [A]
| 47 |  | 91781 |  |  |  |  | VÝŠKOVÁ ÚPRAVA OBRUBNÍKŮ BETONOVÝCH | [9 empty] | M | 7.5 | ____________ |  |  | ____________
výkres C.3.3
V MÍSTECH PŘEKOPŮ CHRÁNIČEK: celková délka:1,5+1,5+3+1,5=7.500 [A]
| 48 |  | 919111 |  |  |  |  | ŘEZÁNÍ ASFALTOVÉHO KRYTU VOZOVEK TL DO 50MM | [9 empty] | M | 41 | ____________ |  |  | ____________
výkresy C.3.3 a C.3.5
NAPOJENI NA VOZOVKU A PLOCHY: celková délka:13+10+11+4+3=41.000 [A]
| 49 |  | 96615 |  |  |  |  | BOURÁNÍ KONSTRUKCÍ Z PROSTÉHO BETONU | [9 empty] | M3 | 0.22 | ____________ |  |  | ____________
s odvozem na skládku zhotovitele výkres C.3.3
ZÁKLAD POD STÁV. TELEF. BUDKOU: celková kubatura:1,1*1*0,2=0.220 [A]
|  | 9 |  |  |  |  | Ostatní konstrukce a práce | [13 empty] | ____________
| Celkem: | [20 empty] | ____________