## upravené
Vybavení učebny technického vyučování (školní dílny) - položkový rozpočet
pol. číslo | název | popis | počet kusů | cena bez DPH | cena s DPH
1. | 4-místný univerzální dílenský stůl s pevnou výškou | Pracovní deska z bukové spárovky tloušťky min. 45 mm s povrchovou úpravou horkým voskem. Delší podélné strany zesíleny na tloušťku min 100 mm a osazeny v celé délce upínací AL lištou určenou pro možné upnutí volitelného příslušenství jako například: dílenského svěráku, pokosníku, podložky pro práci s lupínkovou pilkou, atd. (Pozn.: Požadované volitelné příslušenství je specifikováno samostatně). Součástí stolu musí být také celkem 4 truhlářské svěráky (kleštiny) s odnímatelnou kličkou, upevněny v rozích na kratších bočních stranách pracovní desky. Truhlářské svěráky (kleštiny) musí být možné snadno, bez použití nářadí, pouze pomocí ovládací kličky vyjmout a uložit do držáků na podnožích dílenského stolu. Kovové podnože s nohami ze čtvercového profilu min. 60 × 60 mm. Nohy opatřený ve spodní části rektifikační patkou s protiskluzovou úpravou. Rozměry: 1500 × 1300 × 800 [mm] (š×h×v) | 3 ks
2. | 4-místný univerzální dílenský stůl s plynule nastavitelnou výškou pomocí kličky | Plynule výškově stavitelný dílenský stůl s možností výškového nastavení v rozmezí min. 720 – 900 mm. Změnu výšky stolu musí být možné přenastavit plynule a centrálně z jednoho místa, pomocí odnímatelné kličky. Pracovní deska dílenského stolu vyrobena bukové spárovky tloušťky min. 45 mm s povrchovou úpravou horkým voskem. Delší podélné strany zesíleny na tloušťku min 100 mm a osazeny v celé délce upínací AL lištou určenou pro možné upnutí volitelného příslušenství jako například: dílenského svěráku, pokosníku, podložky pro práci s lupínkovou pilkou, atd. (Pozn.: Požadované volitelné příslušenství je specifikováno samostatně). Součástí stolu musí být také celkem 4 truhlářské svěráky (kleštiny) s odnímatelnou kličkou, upevněny v rozích na kratších bočních stranách pracovní desky. Truhlářské svěráky (kleštiny) musí být možné snadno, bez použití nářadí, pouze pomocí ovládací kličky vyjmout a uložit do držáků na podnožích dílenského stolu. Kovové podnože s nohami ze čtvercového profilu min. 60 × 60 mm. Nohy opatřený ve spodní části rektifikační patkou s protiskluzovou úpravou. | 1 ks
3. | skříň vysoká uzamykatelná, 2x plné dveře, 1-2x vnitřní zásuvka na celou šířku, 4-5x police se zvýšenou nosností min. 80 kg | šířka 1000 mm, hloubka 545-550 mm, výška 1900-2100 mm | 2 ks
4. | vozík pro 16 ks dílenských svěráků s podložkami | 3× ložná plocha 1000 × 600 mm se zvýšenou nosností 80 kg, 2 otočná kola s brzdou a 2 pevná kola (Ø 125 mm) | 1 ks
5. | ruční aku vrtačka /dobíjecí/ | min. 18V, lion baterie o kapacitě 1,5-2Ah, bezuhlíkový motor, se dvěma bateriemi a rychlonabíječkou | 8 ks
6. | 3D tiskárna | 250-300 mm/s Rychlost, 240 V, 2,85 mm Filament, 223mm x 223mm x 205mm Stavba | 1 ks
7. | SW k 3D tiskárně |  | 1 ks
8. | notebook | CPU benchmark 4588, monitor 15,6‘‘ s rozlišením fullHD, AntiGlare, OS vhodný jako podkladová licence pro OVS-ES, RAM 8GB, pevný disk – SSD M.2 o kapacitě 256GB, mechanika DVD+/-RW DL, konektor RJ-45, VGA, HDMI, 2x USB 3.1, 1x USB 2.0 (absenci VGA konektoru je možné vyřešit redukcí do HDMI), numerická klávesnice, 3článková lithium-iontová baterie, hmotnost max 2 kg, 2 roky záruka v servisním středisku | 1 ks
9. | šroubovaný kovový policový regál | nosnost jedné regálové police při plošném zatížení je 120 - 150 kg, nosnost jednoho regálového sloupce je 600 - 750 kg, přestavitelnost polic 20-25mm, 5 ks polic Rozměry: 2000 x 900 x 600 (v x š x h) | 6 ks
Celkem |  |  |  | 0 | 0