## zařízení pro vtápění staveb
ROZPOČET S VÝKAZEM VÝMĚR
Stavba: PŘÍSTAVBA A NÁSTAVBA DOMU Č.P. 550ZEVNĚNÉ PLOCHY SEŠŤOVÁ KANALIZACE UL, KYJOVSKÁ TŘEBEŠ
Objekt: zařízení pro vtápění staveb
Objednatel: KC SION, NA KOTLI , HRADEC KRÁLOVÉ
Zhotovitel: | [5 empty] | Zpracoval: JVIK
Místo: HRADEC KRÁLOVÉ | [5 empty] | Datum: 5.1.2016
Č. | KCN | Kód položky | Popis | MJ | Množství celkem | Cena jednotková | Cena celkem
1 | 2 | 3 | 4 | 5 | 6 | 7 | 8
|  | PSV | Práce a dodávky PSV |  |  |  | 0
|  | 713 | Izolace tepelné |  |  |  | 0
1 | 713 | 713463131 | Montáž izolace tepelné potrubí potrubními pouzdry bez úpravy slepenými 1x tl izolace do 25 mm | m | 113 |  | 0
2 | 283 | 283771060 | izolace potrubí PE návleková 18 x 20 mm | m | 8 |  | 0
4 | 283 | 283770480 | izolace potrubí PE návleková 28 x 20 mm | m | 21 |  | 0
5 | 283 | 283770540 | izolace potrubí návleková PE 32 x 25 mm | m | 83 |  | 0
6 | 283 | 283771300 | spona na PE návlekovou izolaci | kus | 126 |  | 0
7 | 283 | 283771350 | páska samolepící na PE izolaci po 20 m | kus | 7 |  | 0
9 | 631 | 631545110 | pouzdro potrubní izolační minerální s AL folií 28/25 mm | m | 5 |  | 0
14 | 631 | 631546070 | pouzdro potrubní izolační minerální s AL folií 76/60 mm | m | 35 |  | 0
350 | 631 | 631546050 | pouzdro potrubní izolační minerální s AL folií 60/50 mm | m | 1 |  | 0
20 | 631 | 631546200 | páska samolepící ALS šířka 50 mm, délka 50 m | kus | 42 |  | 0
21 | 713 | 713463211 | Montáž izolace tepelné potrubí potrubními pouzdry s Al fólií staženými Al páskou 1x D do 50 mm | m | 5 |  | 0
22 | 713 | 713463212 | Montáž izolace tepelné potrubí potrubními pouzdry s Al fólií staženými Al páskou 1x D do 100 mm | m | 37 |  | 0
25 | 631 | 631535700 | rohož izolační z minerální plsťi ORSTECH DP 65 tl.120 mm | m2 | 1 |  | 0
27 | 713 | 713492432 | Izolace tepelné potrubí obalení Fe pletivem oboustranné | m2 | 1 |  | 0
|  | 731 | Ústřední vytápění - kotelny |  |  |  | 0
345 | 731 | 731251113g | Montáž regulace RTU vč. kabeláže | soubor | 0 |  | 0
346 | 731 | 731251113h | Regulace RTU pro ekvitermní řízení topného okruhu , čidlo ADS11, čidlo ADS 150, jímka, P167 plechový držák | soubor | 0 |  | 0
347 | 731 | 731251113j | Uvedení do provozu regulačního systému RTU | soubor | 0 |  | 0
348 | 731 | 731251113k | Příprav a přívod rozvodu elektro 230V pro napájení regulační autimatiky | soubor | 0 |  | 0
28 | 731 | 731341140 | Hadice napouštěcí pryžové D 20/28 | m | 0 |  | 0
29 | 731 | 998731101 | Přesun hmot tonážní pro kotelny v objektech v do 6 m | t | 0 |  | 0
30 | 731 | 998731193 | Příplatek k přesunu hmot tonážní 731 za zvětšený přesun do 500 m | t | 0 |  | 0
|  | 732 | Ústřední vytápění - strojovny |  |  |  | 0
31 | 731 | 732111143 | Tělesa rozdělovačů a sběračů sdružený M 100 do výkonu 100kW dt 20°C | kus | 0 |  | 0
39 | 731 | 732199100 | Montáž a dodávka orientačních štítků | soubor | 0 |  | 0
40 | 731 | 732429111 | Montáž čerpadla oběhového spirálního DN 25 do potrubí | soubor | 0 |  | 0
46 | 426 | 426106010 | čerpadlo oběhové teplovodní reprezentant Magna 3 32-60 230V 180 mm | kus | 0 |  | 0
47 | 426 | 426106010B | čerpadlo oběhové teplovodní reprezentant Magna 3 25-60 230V 180 mm | kus | 0 |  | 0
66 | 731 | 998732101 | Přesun hmot tonážní pro strojovny v objektech v do 6 m | t | 0 |  | 0
67 | 731 | 998732193 | Příplatek k přesunu hmot tonážní 732 za zvětšený přesun do 500 m | t | 0 |  | 0
|  | 733 | Ústřední vytápění, trubní rozvod |  |  |  | 0
68 | 700 | 700700315x | Připojovací hadice napřMeibes Dn32/1000 | ks | 0 |  | 0
72 | 731 | 733111103 | Potrubí ocelové závitové bezešvé běžné nízkotlaké DN 15 | m | 5 |  | 0
349 | 731 | 733121118 | Potrubí ocelové hladké bezešvé běžné nízkotlaké D 57x2,9 | m | 1 |  | 0
83 | 731 | 733121122 | Potrubí ocelové hladké bezešvé běžné nízkotlaké D 76x3,2 | m | 35 |  | 0
94 | 731 | 733123110 | Příplatek k potrubí ocelovému hladkému za zhotovení přípojky z trubek ocelových hladkých D 22x2,6 | kus | 2 |  | 0
95 | 731 | 733123116 | Příplatek k potrubí ocelovému hladkému za zhotovení přípojky z trubek ocelových hladkých D 44,5x2,6 | kus | 3 |  | 0
105 | 731 | 733131131 | Kompenzátor pro ocelové potrubí pryžový DN 32 PN 16 do 90°C přírubový | soubor | 1 |  | 0
106 | 731 | 733131134 | Kompenzátor pro ocelové potrubí pryžový DN 65 PN 16 do 90°C přírubový | soubor | 0 |  | 0
110 | 731 | 733141102 | Odvzdušňovací nádoba z trubek ocelových do DN 50 | kus | 2 |  | 0
111 | 731 | 733190107 | Zkouška těsnosti potrubí ocelové závitové do DN 40 | m | 5 |  | 0
113 | 731 | 733190225 | Zkouška těsnosti potrubí ocelové hladké přes D 60,3x2,9 do D 89x5,0 | m | 35 |  | 0
117 | 731 | 733190244a | Ocelová nosná konstrukce trubního rozvodu dodávka Mtž | kg | 28 |  | 0
118 | 731 | 733191111 | Manžeta prostupová pro ocelové potrubí do DN 20 | kus | 2 |  | 0
119 | 731 | 733191112 | Manžeta prostupová pro ocelové potrubí přes 20 do DN 32 | kus | 2 |  | 0
120 | 731 | 733191113 | Manžeta prostupová pro ocelové potrubí přes 32 do DN 50 | kus | 2 |  | 0
121 | 731 | 733191113z | Těsnění prostupu požárním tmelem | kus | 4 |  | 0
122 | 731 | 733191113z0 | Požární ucpávka dod/mtž DN40- DN100 | kus | 6 |  | 0
124 | 731 | 733191114 | Manžeta prostupová pro ocelové potrubí přes 50 do DN 60 | kus | 1 |  | 0
339 | 731 | 733222202 | Potrubí měděné polotvrdé spojované tvrdým pájením D 1x1 | m | 8 |  | 0
340 | 731 | 733222205 | Potrubí měděné polotvrdé spojované tvrdým pájením D 28x1 | m | 21 |  | 0
341 | 731 | 733222206 | Potrubí měděné polotvrdé spojované tvrdým pájením D 35x1,5 | m | 83 |  | 0
342 | 731 | 733223208 | Potrubí měděné tvrdé spojované tvrdým pájením D 54x2 | m | 22 |  | 0
343 | 731 | 733291101 | Zkouška těsnosti potrubí měděné do D 35x1,5 | m | 113 |  | 0
344 | 731 | 733291102 | Zkouška těsnosti potrubí měděné do D 64x2 | m | 22 |  | 0
131 | 731 | 733391102 | Topná zkouška | h | 14 |  | 0
132 | 731 | 733391102a | Montážní plošina | den | 0 |  | 0
134 | 700 | 700700313a1 | Připojovací hadice napřMeibes Dn20/2000 | ks | 0 |  | 0
136 | 731 | 733391102b | Stavební přípomoci | h | 3 |  | 0
137 | 731 | 998733101 | Přesun hmot tonážní pro rozvody potrubí v objektech v do 6 m | t | 0 |  | 0
138 | 731 | 998733193 | Příplatek k přesunu hmot tonážní 733 za zvětšený přesun do 500 m | t | 0 |  | 0
|  | 734 | Ústřední vytápění - armatury |  |  |  | 0
141 | 510 | 510510091x3 | Vyvažovací ventil s vypouštěním DN25 | kus | 0 |  | 0
142 | 510 | 510510091x5 | Vyvažovací ventil s vypouštěním DN32 | kus | 0 |  | 0
151 | 510 | 510510091af | Seřízení vyvažovacího ventilu | kus | 0 |  | 0
152 | 731 | 734109215 | Montáž armatury přírubové se dvěma přírubami PN 16 DN 65 | soubor | 0 |  | 0
158 | 422 | 422811020a1 | mezipřír.klapka s pákou DN65 PN6/10/16 nerez disk pro teploty -10°C až +130°C, dutá hřídel | kus | 0 |  | 0
IVAR, ceníkový kód: J9.101.050
164 | 422 | 422811021a2 | mezipřír.zpětná klapka DN65 kov.disk PN6/10/16 pro teploty -10°C až +130°C | kus | 0 |  | 0
IVAR, ceníkový kód: J9.101.050
168 | 731 | 734163427 | Filtr DN 65 PN 16 do 300°C z uhlíkové oceli s vypouštěcí přírubou | soubor | 0 |  | 0
177 | 731 | 734173416 | Spoj přírubový PN 16/I do 200°C DN 65 | soubor | 0 |  | 0
184 | 731 | 734209103 | Montáž armatury závitové s jedním závitem G 1/2 | kus | 5 |  | 0
185 | 731 | 734209112 | Montáž armatury závitové s dvěma závity G 3/8 | kus | 1 |  | 0
187 | 731 | 734209113 | Montáž armatury závitové s dvěma závity G 1/2 | kus | 1 |  | 0
188 | 731 | 734209114 | Montáž armatury závitové s dvěma závity G 3/4 | kus | 0 |  | 0
189 | 731 | 734209115 | Montáž armatury závitové s dvěma závity G 1 | kus | 1 |  | 0
190 | 731 | 734209116 | Montáž armatury závitové s dvěma závity G 5/4 | kus | 1 |  | 0
192 | 731 | 734209118 | Montáž armatury závitové s dvěma závity G 2 | kus | 0 |  | 0
193 | 731 | 734211113 | Ventil závitový odvzdušňovací G 3/8 PN 10 do 120°C otopných těles | kus | 0 |  | 0
194 | 731 | 734211120 | Ventil závitový odvzdušňovací G 1/2 PN 14 do 120°C automatický | kus | 2 |  | 0
195 | 731 | 734221536 | Ventil závitový termostatický rohový RTL G 1/2 PN 16 do 110°C | kus | 0 |  | 0
196 | 731 | 734221682 | Termostatická hlavice kapalinová PN 10 do 110°C otopných těles VK s ochranou proti zcizení a manipulaci | kus | 0 |  | 0
201 | 731 | 734242415 | Ventil závitový zpětný přímý G 5/4 PN 16 do 110°C | kus | 0 |  | 0
207 | 731 | 734261236 | Šroubení topenářské přímé G 5/4 PN 16 do 120°C | kus | 0 |  | 0
209 | 731 | 734261403 | Armatura připojovací rohová G 3/4x18 PN 10 do 110°C radiátorů typu VK | kus | 4 |  | 0
212 | 731 | 734291123 | Kohout plnící a vypouštěcí G 1/2 PN 10 do 110°C závitový | kus | 2 |  | 0
216 | 731 | 734291245 | Filtr závitový přímý G 1 1/4 PN 16 do 130°C s vnitřními závity | kus | 0 |  | 0
352 | 731 | 734292715 | Kohout kulový přímý G 1 PN 42 do 185°C vnitřní závit | kus | 0 |  | 0
222 | 731 | 734292716 | Kohout kulový přímý G 1 1/4 PN 42 do 185°C vnitřní závit | kus | 3 |  | 0
351 | 731 | 734292716a | Ventil zajišťovací MK 20 | kus | 0 |  | 0
353 | 731 | 734292718 | Kohout kulový přímý G 2 PN 42 do 185°C vnitřní závit | kus | 0 |  | 0
235 | 731 | 734411117 | Teploměr technický s pevným stonkem a jímkou zadní připojení průměr 80 mm délky 100 mm | kus | 0 |  | 0
236 | 731 | 734411132 | Teploměr technický s pevným stonkem a jímkou spodní připojení rohový mm délky 100 mm | kus | 2 |  | 0
237 | 731 | 734411601 | Ochranná jímka se závitem do G 1 | kus | 2 |  | 0
238 | 731 | 734421102 | Tlakoměr s pevným stonkem a zpětnou klapkou tlak 0-16 bar průměr 63 mm spodní připojení se smyčkou a uzávěrem | kus | 0 |  | 0
240 | 731 | 998734101 | Přesun hmot tonážní pro armatury v objektech v do 6 m | t | 0 |  | 0
241 | 731 | 998734193 | Příplatek k přesunu hmot tonážní 734 za zvětšený přesun do 500 m | t | 0 |  | 0
|  | 735 | Ústřední vytápění - otopná tělesa |  |  |  | 0
356 | 731 | 735152472 | Otopné těleso panelové Korado Radik Ventil Kompakt typ 21 VK výška/délka 600/500 mm | kus | 1 |  | 0
357 | 731 | 735152478 | Otopné těleso panelové Korado Radik Ventil Kompakt typ 21 VK výška/délka 600/1100 mm | kus | 1 |  | 0
354 | 731 | 735152578 | Otopné těleso panelové Korado Radik Ventil Kompakt typ 22 VK výška/délka 600/1100 mm | kus | 1 |  | 0
355 | 731 | 735152597 | Otopné těleso panelové Korado Radik Ventil Kompakt typ 22 VK výška/délka 900/1000 mm | kus | 1 |  | 0
305 | 731 | 735159120 | Montáž otopných těles panelových jednořadých mimo těles Korado Radik délky do 2340 mm | kus | 1 |  | 0
306 | 731 | 735159230 | Montáž otopných těles panelových dvouřadých mimo těles Korado Radik délky do 1980 mm | kus | 1 |  | 0
317 | 731 | 735191905 | Odvzdušnění otopných těles | kus | 1 |  | 0
318 | 731 | 735191910 | Napuštění vody do otopných těles | m2 | 28 |  | 0
319 | 731 | 735511002 | Podlahové vytápění systémová deska potrubí rozvodné Rautherm S 17x2 mm rozteč 150 mm komplet včetně plastifikátoru a dilatační pásky | m2 | 201 |  | 0
320 | 731 | 735511061 | Podlahové vytápění REHAU krycí PE fólie | m2 | 224 |  | 0
321 | 731 | 735511063 | Podlahové vytápění REHAU průchod dilatační spárou | kus | 140 |  | 0
322 | 731 | 735511064 | Podlahové vytápění REHAU spárový profil REHAU | m | 168 |  | 0
358 | 731 | 735511083 | Podlahové vytápění REHAU rozdělovač typ HKV 4 | kus | 2 |  | 0
359 | 731 | 735511091 | Podlahové vytápění rozdělovač typ HKV 12 s teploměry | kus | 3 |  | 0
360 | 731 | 735511103 | Podlahové vytápění REHAU skříňka rozdělovače pod omítku typ U.P.3 | kus | 2 |  | 0
361 | 731 | 735511109 | Podlahové vytápění REHAU skříňka rozdělovače pod omítku typ U.P.9 | kus | 3 |  | 0
329 | 731 | 735511135 | Podlahové vytápění REHAU připojovací šroubení rozdělovače | kus | 10 |  | 0
330 | 731 | 998735101 | Přesun hmot tonážní pro otopná tělesa v objektech v do 6 m | t | 0 |  | 0
331 | 731 | 998735193 | Příplatek k přesunu hmot tonážní 735 za zvětšený přesun do 500 m | t | 0 |  | 0
|  | 783 | Dokončovací práce - nátěry |  |  |  | 0
332 | 783 | 783221112 | Nátěry syntetické KDK barva dražší lesklý povrch 1x antikorozní, 1x základní, 2x email | m2 | 5 |  | 0
334 | 783 | 783425428 | Nátěry syntetické potrubí do DN 50 barva dražší základní antikorozní | m | 9 |  | 0
336 | 783 | 783425528 | Nátěry syntetické potrubí do DN 100 barva dražší základní antikorozní | m | 105 |  | 0
|  |  | Celkem |  |  |  | 0