## Rekapitulace stavby
Export Komplet | [27 empty] | 2.0 |  |  |  |  | False | False | {6af745b8-d9cf-461f-9b55-5ccb592a2a22}
[19 empty] | >> skryté sloupce << | [12 empty] | 0,01 | 21
[32 empty] | 0,01 | 15
|  | REKAPITULACE STAVBY | [17 empty] | v --- níže se nacházejí doplnkové a pomocné údaje k sestavám --- v | [11 empty] | 0,001
|  | Kód: |  |  |  | 652018 | [25 empty] | 0,01
|  | Stavba: |  |  |  | Komunitní centrum a hasičská zbrojnice Hněvčeves | [25 empty] | 0,01
|  | KSO: | [12 empty] | CC-CZ: | [16 empty] | 0,01
|  | Místo: |  |  |  | Hněvčeves | [8 empty] | Datum: |  | 2020-03-16 | [14 empty] | 0,01
0,01
|  | Zadavatel: | [12 empty] | IČ: | [16 empty] | 0,01
[15 empty] | DIČ: | [16 empty] | 0,01
0,01
|  | Zhotovitel: | [12 empty] | IČ: |  | 3880966 | [14 empty] | 0,01
|  |  | Kalkan s.r.o., Textilní 1091, 506 01 Jičín | [11 empty] | DIČ: |  | CZ03880966 | [14 empty] | 0,01
False
|  | Projektant: | [12 empty] | IČ: | [16 empty] | False
[15 empty] | DIČ: | [16 empty] | True
0,01
|  | Zpracovatel: | [12 empty] | IČ: | [16 empty] | 0,01
[15 empty] | DIČ: | [16 empty] | True
Poznámka:
|  | Cena bez DPH | [12 empty] | 430415.48
[7 empty] | Sazba daně |  |  | Základ daně |  |  |  |  | Výše daně
|  | DPH | základní |  |  |  | 21% |  |  | 430415.48 |  |  |  |  | 90387.25
|  |  | snížená |  |  |  | 15% |  |  | 0 |  |  |  |  | 0
|  |  | zákl. přenesená |  |  |  | 21% |  |  | 0 |  |  |  |  | 0
|  |  | sníž. přenesená |  |  |  | 15% |  |  | 0 |  |  |  |  | 0
|  |  | nulová |  |  |  | 0% |  |  | 0 |  |  |  |  | 0
|  | Cena s DPH | [5 empty] | v |  |  | CZK |  |  |  | 520802.73
|  | Projektant | [10 empty] | Zpracovatel
|  | Datum a podpis: | [6 empty] | Razítko |  |  |  | Datum a podpis: |  |  | Razítko
|  | Objednavatel | [10 empty] | Zhotovitel
|  | Datum a podpis: | [6 empty] | Razítko |  |  |  | Datum a podpis: |  |  | Razítko
REKAPITULACE OBJEKTŮ STAVBY A SOUPISŮ PRACÍ
| Kód: | [5 empty] | 652018
| Stavba: | [5 empty] | Komunitní centrum a hasičská zbrojnice Hněvčeves
| Místo: | [5 empty] | Hněvčeves | [6 empty] | Datum: |  | 2020-03-16
| Zadavatel: | [12 empty] | Projektant: | [5 empty] | Informatívní údaje z listů zakázek
| Zhotovitel: | [12 empty] | Zpracovatel:
| Kód |  |  | Popis | [7 empty] | Cena bez DPH [CZK] |  |  |  |  | Cena s DPH [CZK] | Typ |  | z toho Ostat._x000d_ náklady [CZK] | DPH [CZK] | Normohodiny [h] | DPH základní [CZK] | DPH snížená [CZK] | DPH základní přenesená_x000d_ [CZK] | DPH snížená přenesená_x000d_ [CZK] | Základna_x000d_ DPH základní | Základna_x000d_ DPH snížená | Základna_x000d_ DPH zákl. přenesená | Základna_x000d_ DPH sníž. přenesená | Základna_x000d_ DPH nulová
| Náklady z rozpočtů | [10 empty] | 430415.48 |  |  |  |  | 520802.73 |  |  | 0 | 90387.25 | 530.3703 | 90387.25 | 0 | 0 | 0 | 430415.48 | 0 | 0 | 0 | 0 | D | 0 | ###NOIMPORT### | IMPORT | {6af745b8-d9cf-461f-9b55-5ccb592a2a22} | {00000000-0000-0000-0000-000000000000}
/ |  | 65201-1 |  |  | D.1.4.ZTI | [6 empty] | 329287.92 |  |  |  |  | 398438.38 | STA |  | 0 | 69150.46 | 404.8551 | 69150.46 | 0 | 0 | 0 | 329287.92 | 0 | 0 | 0 | 0 |  | 1 |  | IMPORT | {aa037b0f-52f4-4b75-80c2-6d73d996423f} | {6af745b8-d9cf-461f-9b55-5ccb592a2a22} | 2
/ |  | 652018-2 |  |  | D.2.ČOV | [6 empty] | 101127.56 |  |  |  |  | 122364.35 | STA |  | 0 | 21236.79 | 125.5152 | 21236.79 | 0 | 0 | 0 | 101127.56 | 0 | 0 | 0 | 0 |  | 1 |  | IMPORT | {90a0028f-212b-44f5-acdc-b690bb26b119} | {6af745b8-d9cf-461f-9b55-5ccb592a2a22} | 2

## 65201-1 - D.1.4.ZTI
[9 empty] | >> skryté sloupce << | [9 empty] | {aa037b0f-52f4-4b75-80c2-6d73d996423f}
2
| KRYCÍ LIST SOUPISU PRACÍ | [8 empty] | v --- níže se nacházejí doplnkové a pomocné údaje k sestavám --- v | [8 empty] | False
Stavba:
Komunitní centrum a hasičská zbrojnice Hněvčeves
Objekt:
65201-1 - D.1.4.ZTI
| KSO: |  |  |  |  | CC-CZ:
| Místo: |  | Hněvčeves |  |  | Datum: | 2020-03-16
| Zadavatel: |  |  |  |  | IČ:
DIČ:
| Zhotovitel: |  |  |  |  | IČ: | 3880966
[6 empty] | DIČ: | CZ03880966
| Projektant: |  |  |  |  | IČ: | 02630958
|  | PipeTech Project s.r.o. |  |  |  | DIČ: | CZ02630958
| Zpracovatel: |  |  |  |  | IČ:
DIČ:
Poznámka:
| Cena bez DPH | [5 empty] | 329287.92
|  |  | Základ daně |  |  | Sazba daně | Výše daně
| DPH | základní | 329287.92 |  |  | 21% | 69150.46
|  | snížená | 0 |  |  | 15% | 0
|  | zákl. přenesená | 0 |  |  | 21% | 0
|  | sníž. přenesená | 0 |  |  | 15% | 0
|  | nulová | 0 |  |  | 0% | 0
| Cena s DPH |  |  | v | CZK |  | 398438.38
| Projektant |  |  | Zpracovatel
| Datum a podpis: |  | Razítko | Datum a podpis: |  |  | Razítko
| Objednavatel |  |  | Zhotovitel
| Datum a podpis: |  | Razítko | Datum a podpis: |  |  | Razítko
REKAPITULACE ČLENĚNÍ SOUPISU PRACÍ
Stavba:
Komunitní centrum a hasičská zbrojnice Hněvčeves
Objekt:
65201-1 - D.1.4.ZTI
Místo: |  |  | Hněvčeves |  |  | Datum: | 2020-03-16
Zadavatel: | [5 empty] | Projektant: | PipeTech Project s.r.o.
Zhotovitel: | [5 empty] | Zpracovatel:
Kód dílu - Popis | [6 empty] | Cena celkem [CZK]
Náklady ze soupisu prací | [6 empty] | 329287.92 | [12 empty] | -1
| HSV - Práce a dodávky HSV | [5 empty] | 41915.84
| 1 - Zemní práce | [5 empty] | 24938.69
| 4 - Vodorovné konstrukce | [5 empty] | 1512
| 8 - Trubní vedení | [5 empty] | 15465.15
| PSV - Práce a dodávky PSV | [5 empty] | 282170.08
| 721 - Zdravotechnika - vnitřní kanalizace | [5 empty] | 56642.56
| 722 - Zdravotechnika - vnitřní vodovod | [5 empty] | 69595.57
| 725 - Zdravotechnika - zařizovací předměty | [5 empty] | 128818.11
| 726 - Zdravotechnika - předstěnové instalace | [5 empty] | 27113.84
| HZS - Hodinové zúčtovací sazby | [5 empty] | 2202
| VRN - Vedlejší rozpočtové náklady | [5 empty] | 3000
| VRN1 - Průzkumné, geodetické a projektové práce | [5 empty] | 3000
SOUPIS PRACÍ
Stavba:
Komunitní centrum a hasičská zbrojnice Hněvčeves
Objekt:
65201-1 - D.1.4.ZTI
Místo: |  |  | Hněvčeves |  |  | Datum: | 2020-03-16
Zadavatel: | [5 empty] | Projektant: | PipeTech Project s.r.o.
Zhotovitel: | [5 empty] | Zpracovatel:
PČ | Typ | Kód | Popis | MJ | Množství | J.cena [CZK] | Cena celkem [CZK] | Cenová soustava |  |  | DPH | J. Nh [h] | Nh celkem [h] | J. hmotnost [t] | Hmotnost celkem [t] | J. suť [t] | Suť Celkem [t]
Náklady soupisu celkem | [6 empty] | 329287.92 | [5 empty] | 404.8551 |  | 23.8369 |  | 0 |  | D | -1 | [7 empty] | 329287.92
| D | HSV | Práce a dodávky HSV |  |  |  | 41915.84 | [5 empty] | 100.0301 |  | 22.8628 |  | 0 | 1 | D | 0 | ROZPOCET | [6 empty] | 41915.84
| D | 1 | Zemní práce |  |  |  | 24938.69 | [5 empty] | 85.0702 |  | 22.68 |  | 0 | 1 | D | 1 | ROZPOCET | [6 empty] | 24938.69
78 | K | 132201201 | Hloubení rýh š do 2000 mm v hornině tř. 3 objemu do 100 m3 | m3 | 32.76 | 259 | 8484.84 | CS ÚRS 2017 01 |  |  | základní | 1.43 | 46.8468 | 0 | 0 | 0 | 0 | 4 | K | 2 | ROZPOCET | 8484.84 | 0 | 0 | 0 | 0 | 1 | 8484.84 | 4 | 678453617
79 | K | 132201209 | Příplatek za lepivost k hloubení rýh š do 2000 mm v hornině tř. 3 | m3 | 32.76 | 23.2 | 760.03 | CS ÚRS 2017 01 |  |  | základní | 0.1 | 3.276 | 0 | 0 | 0 | 0 | 4 | K | 2 | ROZPOCET | 760.03 | 0 | 0 | 0 | 0 | 1 | 760.03 | 4 | 405062112
93 | K | 161101101 | Svislé přemístění výkopku z horniny tř. 1 až 4 hl výkopu do 2,5 m | m3 | 32.76 | 71 | 2325.96 | CS ÚRS 2017 01 |  |  | základní | 0.345 | 11.3022 | 0 | 0 | 0 | 0 | 4 | K | 2 | ROZPOCET | 2325.96 | 0 | 0 | 0 | 0 | 1 | 2325.96 | 4 | 152099566
81 | K | 162601102 | Vodorovné přemístění do 5000 m výkopku/sypaniny z horniny tř. 1 až 4 | m3 | 13.86 | 120 | 1663.2 | CS ÚRS 2017 01 |  |  | základní | 0.062 | 0.85932 | 0 | 0 | 0 | 0 | 4 | K | 2 | ROZPOCET | 1663.2 | 0 | 0 | 0 | 0 | 1 | 1663.2 | 4 | 954891327
82 | K | 171201201 | Uložení sypaniny na skládky | m3 | 13.86 | 14.9012 | 206.53 | CS ÚRS 2017 01 |  |  | základní | 0.009 | 0.12474 | 0 | 0 | 0 | 0 | 4 | K | 2 | ROZPOCET | 206.53 | 0 | 0 | 0 | 0 | 1 | 206.53 | 4 | 1309658225
83 | K | 171201211 | Poplatek za uložení odpadu ze sypaniny na skládce (skládkovné) | t | 27.72 | 100 | 2772 | CS ÚRS 2017 01 |  |  | základní | 0 | 0 | 0 | 0 | 0 | 0 | 4 | K | 2 | ROZPOCET | 2772 | 0 | 0 | 0 | 0 | 1 | 2772 | 4 | 5242804
84 | K | 174101101 | Zásyp jam, šachet rýh nebo kolem objektů sypaninou se zhutněním | m3 | 18.9 | 79.5 | 1502.55 | CS ÚRS 2017 01 |  |  | základní | 0.299 | 5.6511 | 0 | 0 | 0 | 0 | 4 | K | 2 | ROZPOCET | 1502.55 | 0 | 0 | 0 | 0 | 1 | 1502.55 | 4 | -2089680448
85 | K | 175111101 | Obsypání potrubí ručně sypaninou bez prohození, uloženou do 3 m | m3 | 11.34 | 255 | 2891.7 | CS ÚRS 2017 01 |  |  | základní | 1.5 | 17.01 | 0 | 0 | 0 | 0 | 4 | K | 2 | ROZPOCET | 2891.7 | 0 | 0 | 0 | 0 | 1 | 2891.7 | 4 | 233722910
86 | M | 583312000 | štěrkopísek netříděný zásypový materiál | t | 22.68 | 191 | 4331.88 | CS ÚRS 2017 01 |  |  | základní | 0 | 0 | 1 | 22.68 | 0 | 0 | 8 | M | 2 | ROZPOCET | 4331.88 | 0 | 0 | 0 | 0 | 1 | 4331.88 | 4 | 104922622
| D | 4 | Vodorovné konstrukce |  |  |  | 1512 | [5 empty] | 4.2714 |  | 0 |  | 0 | 1 | D | 1 | ROZPOCET | [6 empty] | 1512
87 | K | 451572111 | Lože pod potrubí otevřený výkop z kameniva drobného těženého | m3 | 2.52 | 600 | 1512 | CS ÚRS 2017 01 |  |  | základní | 1.695 | 4.2714 | 0 | 0 | 0 | 0 | 4 | K | 2 | ROZPOCET | 1512 | 0 | 0 | 0 | 0 | 1 | 1512 | 4 | -127195167
| D | 8 | Trubní vedení |  |  |  | 15465.15 | [5 empty] | 10.6885 |  | 0.18279 |  | 0 | 1 | D | 1 | ROZPOCET | [6 empty] | 15465.15
72 | K | 871275211 | Kanalizační potrubí z tvrdého PVC jednovrstvé tuhost třídy SN4 DN 125 | m | 8 | 122 | 976 | CS ÚRS 2017 01 |  |  | základní | 0.207 | 1.656 | 0.00178 | 0.01424 | 0 | 0 | 4 | K | 2 | ROZPOCET | 976 | 0 | 0 | 0 | 0 | 1 | 976 | 4 | -1146178836
71 | K | 871315231 | Kanalizační potrubí z tvrdého PVC jednovrstvé tuhost třídy SN10 DN 160 | m | 23.5 | 410 | 9635 | CS ÚRS 2017 01 |  |  | základní | 0.292 | 6.862 | 0.00362 | 0.08507 | 0 | 0 | 4 | K | 2 | ROZPOCET | 9635 | 0 | 0 | 0 | 0 | 1 | 9635 | 4 | 883931933
74 | K | 894812001 | Revizní a čistící šachta z PP šachtové dno DN 400/150 přímý tok | kus | 1 | 980 | 980 | CS ÚRS 2017 01 |  |  | základní | 0.5 | 0.5 | 0.04005 | 0.04005 | 0 | 0 | 4 | K | 2 | ROZPOCET | 980 | 0 | 0 | 0 | 0 | 1 | 980 | 4 | 224070855
75 | K | 894812033 | Revizní a čistící šachta z PP DN 400 šachtová roura korugovaná bez hrdla světlé hloubky 2000 mm | kus | 1 | 1230 | 1230 | CS ÚRS 2017 01 |  |  | základní | 0.25 | 0.25 | 0.00814 | 0.00814 | 0 | 0 | 4 | K | 2 | ROZPOCET | 1230 | 0 | 0 | 0 | 0 | 1 | 1230 | 4 | -1786605717
76 | K | 894812041 | Příplatek k rourám revizní a čistící šachty z PP DN 400 za uříznutí šachtové roury | kus | 1 | 58 | 58 | CS ÚRS 2017 01 |  |  | základní | 0.22 | 0.22 | 0 | 0 | 0 | 0 | 4 | K | 2 | ROZPOCET | 58 | 0 | 0 | 0 | 0 | 1 | 58 | 4 | 1599281714
77 | K | 894812063 | Revizní a čistící šachta z PP DN 400 poklop litinový plný do teleskopické trubky pro zatížení 40 t | kus | 1 | 2142 | 2142 | CS ÚRS 2017 01 |  |  | základní | 0.35 | 0.35 | 0.03119 | 0.03119 | 0 | 0 | 4 | K | 2 | ROZPOCET | 2142 | 0 | 0 | 0 | 0 | 1 | 2142 | 4 | 178438031
90 | K | 899722114 | Krytí potrubí z plastů výstražnou fólií z PVC 40 cm - kanalizace | m | 31.5 | 14.1 | 444.15 | CS ÚRS 2017 01 |  |  | základní | 0.027 | 0.8505 | 0.00013 | 0.004095 | 0 | 0 | 4 | K | 2 | ROZPOCET | 444.15 | 0 | 0 | 0 | 0 | 1 | 444.15 | 4 | -1505124698
| D | PSV | Práce a dodávky PSV |  |  |  | 282170.08 | [5 empty] | 298.825 |  | 0.97414 |  | 0 | 2 | D | 0 | ROZPOCET | [6 empty] | 282170.08
| D | 721 | Zdravotechnika - vnitřní kanalizace |  |  |  | 56642.56 | [5 empty] | 86.895 |  | 0.15434 |  | 0 | 2 | D | 1 | ROZPOCET | [6 empty] | 56642.56
4 | K | 721173316 | Potrubí kanalizační plastové dešťové systém KG DN 125 | m | 3 | 350 | 1050 | CS ÚRS 2017 01 |  |  | základní | 0.557 | 1.671 | 0.00227 | 0.00681 | 0 | 0 | 16 | K | 2 | ROZPOCET | 1050 | 0 | 0 | 0 | 0 | 1 | 1050 | 16 | -1839459428
1 | K | 721173401 | Potrubí kanalizační plastové svodné systém KG DN 110 | m | 14 | 266 | 3724 | CS ÚRS 2017 01 |  |  | základní | 0.363 | 5.082 | 0.00126 | 0.01764 | 0 | 0 | 16 | K | 2 | ROZPOCET | 3724 | 0 | 0 | 0 | 0 | 1 | 3724 | 16 | -1008648615
2 | K | 721173402 | Potrubí kanalizační plastové svodné systém KG DN 125 | m | 25 | 294 | 7350 | CS ÚRS 2017 01 |  |  | základní | 0.383 | 9.575 | 0.00177 | 0.04425 | 0 | 0 | 16 | K | 2 | ROZPOCET | 7350 | 0 | 0 | 0 | 0 | 1 | 7350 | 16 | 520651191
3 | K | 721173403 | Potrubí kanalizační plastové svodné systém KG DN 160 | m | 6 | 390 | 2340 | CS ÚRS 2017 01 |  |  | základní | 0.404 | 2.424 | 0.00277 | 0.01662 | 0 | 0 | 16 | K | 2 | ROZPOCET | 2340 | 0 | 0 | 0 | 0 | 1 | 2340 | 16 | 662253933
5 | K | 721174024 | Potrubí kanalizační z PP odpadní systém HT DN 70 | m | 4 | 288 | 1152 | CS ÚRS 2017 01 |  |  | základní | 0.78 | 3.12 | 0.00059 | 0.00236 | 0 | 0 | 16 | K | 2 | ROZPOCET | 1152 | 0 | 0 | 0 | 0 | 1 | 1152 | 16 | -701441668
6 | K | 721174025 | Potrubí kanalizační z PP odpadní systém HT DN 100 | m | 20 | 490 | 9800 | CS ÚRS 2017 01 |  |  | základní | 0.827 | 16.54 | 0.0012 | 0.024 | 0 | 0 | 16 | K | 2 | ROZPOCET | 9800 | 0 | 0 | 0 | 0 | 1 | 9800 | 16 | 394302137
8 | K | 721174042 | Potrubí kanalizační z PP připojovací systém HT DN 40 | m | 4 | 289 | 1156 | CS ÚRS 2017 01 |  |  | základní | 0.659 | 2.636 | 0.00029 | 0.00116 | 0 | 0 | 16 | K | 2 | ROZPOCET | 1156 | 0 | 0 | 0 | 0 | 1 | 1156 | 16 | -155338590
7 | K | 721174043 | Potrubí kanalizační z PP připojovací systém HT DN 50 | m | 30 | 319 | 9570 | CS ÚRS 2017 01 |  |  | základní | 0.728 | 21.84 | 0.00035 | 0.0105 | 0 | 0 | 16 | K | 2 | ROZPOCET | 9570 | 0 | 0 | 0 | 0 | 1 | 9570 | 16 | -1473288961
9 | K | 721174044 | Potrubí kanalizační z PP připojovací systém HT DN 70 | m | 1 | 256 | 256 | CS ÚRS 2017 01 |  |  | základní | 0.797 | 0.797 | 0.00057 | 0.00057 | 0 | 0 | 16 | K | 2 | ROZPOCET | 256 | 0 | 0 | 0 | 0 | 1 | 256 | 16 | 1591860110
10 | K | 721174045 | Potrubí kanalizační z PP připojovací systém HT DN 100 | m | 7 | 472 | 3304 | CS ÚRS 2017 01 |  |  | základní | 0.832 | 5.824 | 0.00114 | 0.00798 | 0 | 0 | 16 | K | 2 | ROZPOCET | 3304 | 0 | 0 | 0 | 0 | 1 | 3304 | 16 | 393664910
11 | K | 721174055 | Potrubí kanalizační z PP dešťové systém HT DN 100 | m | 13 | 342 | 4446 | CS ÚRS 2017 01 |  |  | základní | 0.468 | 6.084 | 0.00113 | 0.01469 | 0 | 0 | 16 | K | 2 | ROZPOCET | 4446 | 0 | 0 | 0 | 0 | 1 | 4446 | 16 | -1435503225
88 | M | 286156020 | čistící tvarovka HTRE, DN 75 | kus | 1 | 108 | 108 | CS ÚRS 2017 01 |  |  | základní | 0 | 0 | 0.00014 | 0.00014 | 0 | 0 | 32 | M | 2 | ROZPOCET | 108 | 0 | 0 | 0 | 0 | 1 | 108 | 16 | -1208768798
89 | M | 286156030 | čistící tvarovka HTRE, DN 100 | kus | 4 | 118 | 472 | CS ÚRS 2017 01 |  |  | základní | 0 | 0 | 0.00033 | 0.00132 | 0 | 0 | 32 | M | 2 | ROZPOCET | 472 | 0 | 0 | 0 | 0 | 1 | 472 | 16 | 1630151964
12 | K | 721194104 | Vyvedení a upevnění odpadních výpustek DN 40 | kus | 7 | 57.21 | 400.47 | CS ÚRS 2017 01 |  |  | základní | 0.157 | 1.099 | 0 | 0 | 0 | 0 | 16 | K | 2 | ROZPOCET | 400.47 | 0 | 0 | 0 | 0 | 1 | 400.47 | 16 | 929697532
13 | K | 721194105 | Vyvedení a upevnění odpadních výpustek DN 50 | kus | 7 | 63.9 | 447.3 | CS ÚRS 2017 01 |  |  | základní | 0.174 | 1.218 | 0 | 0 | 0 | 0 | 16 | K | 2 | ROZPOCET | 447.3 | 0 | 0 | 0 | 0 | 1 | 447.3 | 16 | -979600051
14 | K | 721194109 | Vyvedení a upevnění odpadních výpustek DN 100 | kus | 6 | 95.2 | 571.2 | CS ÚRS 2017 01 |  |  | základní | 0.259 | 1.554 | 0 | 0 | 0 | 0 | 16 | K | 2 | ROZPOCET | 571.2 | 0 | 0 | 0 | 0 | 1 | 571.2 | 16 | 1871438882
15 | K | 721211422 | Vpusť podlahová se svislým odtokem DN 50/75/110 mřížka nerez 138x138 | kus | 1 | 2380 | 2380 | CS ÚRS 2017 01 |  |  | základní | 0.465 | 0.465 | 0.00148 | 0.00148 | 0 | 0 | 16 | K | 2 | ROZPOCET | 2380 | 0 | 0 | 0 | 0 | 1 | 2380 | 16 | -1355799300
16 | K | 721233112 | Střešní vtok polypropylen PP pro ploché střechy svislý odtok DN 110 | kus | 2 | 1980 | 3960 | CS ÚRS 2017 01 |  |  | základní | 0.225 | 0.45 | 0.00212 | 0.00424 | 0 | 0 | 16 | K | 2 | ROZPOCET | 3960 | 0 | 0 | 0 | 0 | 1 | 3960 | 16 | 2084759532
17 | K | 721273153 | Hlavice ventilační polypropylen PP DN 110 | kus | 2 | 620 | 1240 | CS ÚRS 2017 01 |  |  | základní | 0.177 | 0.354 | 0.00029 | 0.00058 | 0 | 0 | 16 | K | 2 | ROZPOCET | 1240 | 0 | 0 | 0 | 0 | 1 | 1240 | 16 | 717157479
18 | K | 721290111 | Zkouška těsnosti potrubí kanalizace vodou do DN 125 | m | 121 | 18.2 | 2202.2 | CS ÚRS 2017 01 |  |  | základní | 0.048 | 5.808 | 0 | 0 | 0 | 0 | 16 | K | 2 | ROZPOCET | 2202.2 | 0 | 0 | 0 | 0 | 1 | 2202.2 | 16 | 1422441735
19 | K | 721290112 | Zkouška těsnosti potrubí kanalizace vodou do DN 200 | m | 6 | 24 | 144 | CS ÚRS 2017 01 |  |  | základní | 0.059 | 0.354 | 0 | 0 | 0 | 0 | 16 | K | 2 | ROZPOCET | 144 | 0 | 0 | 0 | 0 | 1 | 144 | 16 | 1365441814
20 | K | 998721201 | Přesun hmot procentní pro vnitřní kanalizace v objektech v do 6 m | % | 569.386 | 1 | 569.39 | CS ÚRS 2017 01 |  |  | základní | 0 | 0 | 0 | 0 | 0 | 0 | 16 | K | 2 | ROZPOCET | 569.39 | 0 | 0 | 0 | 0 | 1 | 569.39 | 16 | 530378936
| D | 722 | Zdravotechnika - vnitřní vodovod |  |  |  | 69595.57 | [5 empty] | 146.122 |  | 0.2134 |  | 0 | 2 | D | 1 | ROZPOCET | [6 empty] | 69595.57
21 | K | 722174022 | Potrubí vodovodní plastové PPR svar polyfuze PN 20 D 20 x 3,4 mm | m | 34 | 210 | 7140 | CS ÚRS 2017 01 |  |  | základní | 0.529 | 17.986 | 0.00078 | 0.02652 | 0 | 0 | 16 | K | 2 | ROZPOCET | 7140 | 0 | 0 | 0 | 0 | 1 | 7140 | 16 | 1790932628
22 | K | 722174023 | Potrubí vodovodní plastové PPR svar polyfuze PN 20 D 25 x 4,2 mm | m | 47 | 302 | 14194 | CS ÚRS 2017 01 |  |  | základní | 0.616 | 28.952 | 0.00096 | 0.04512 | 0 | 0 | 16 | K | 2 | ROZPOCET | 14194 | 0 | 0 | 0 | 0 | 1 | 14194 | 16 | 385931718
23 | K | 722174024 | Potrubí vodovodní plastové PPR svar polyfuze PN 20 D 32 x5,4 mm | m | 44 | 364 | 16016 | CS ÚRS 2017 01 |  |  | základní | 0.696 | 30.624 | 0.00125 | 0.055 | 0 | 0 | 16 | K | 2 | ROZPOCET | 16016 | 0 | 0 | 0 | 0 | 1 | 16016 | 16 | 808495594
24 | K | 722174025 | Potrubí vodovodní plastové PPR svar polyfuze PN 20 D 40 x 6,7 mm | m | 12 | 350 | 4200 | CS ÚRS 2017 01 |  |  | základní | 0.743 | 8.916 | 0.00256 | 0.03072 | 0 | 0 | 16 | K | 2 | ROZPOCET | 4200 | 0 | 0 | 0 | 0 | 1 | 4200 | 16 | 1704168758
25 | K | 722181231 | Ochrana vodovodního potrubí přilepenými termoizolačními trubicemi z PE tl do 13 mm DN do 22 mm | m | 18 | 41 | 738 | CS ÚRS 2017 01 |  |  | základní | 0.106 | 1.908 | 7e-05 | 0.00126 | 0 | 0 | 16 | K | 2 | ROZPOCET | 738 | 0 | 0 | 0 | 0 | 1 | 738 | 16 | -517345387
26 | K | 722181232 | Ochrana vodovodního potrubí přilepenými termoizolačními trubicemi z PE tl do 13 mm DN do 45 mm | m | 66 | 51 | 3366 | CS ÚRS 2017 01 |  |  | základní | 0.106 | 6.996 | 9e-05 | 0.00594 | 0 | 0 | 16 | K | 2 | ROZPOCET | 3366 | 0 | 0 | 0 | 0 | 1 | 3366 | 16 | -1984047595
27 | K | 722181241 | Ochrana vodovodního potrubí přilepenými termoizolačními trubicemi z PE tl do 20 mm DN do 22 mm | m | 16 | 51 | 816 | CS ÚRS 2017 01 |  |  | základní | 0.113 | 1.808 | 0.00012 | 0.00192 | 0 | 0 | 16 | K | 2 | ROZPOCET | 816 | 0 | 0 | 0 | 0 | 1 | 816 | 16 | 929876036
28 | K | 722181242 | Ochrana vodovodního potrubí přilepenými termoizolačními trubicemi z PE tl do 20 mm DN do 45 mm | m | 37 | 45 | 1665 | CS ÚRS 2017 01 |  |  | základní | 0.113 | 4.181 | 0.00016 | 0.00592 | 0 | 0 | 16 | K | 2 | ROZPOCET | 1665 | 0 | 0 | 0 | 0 | 1 | 1665 | 16 | -614499868
29 | K | 722190401 | Vyvedení a upevnění výpustku do DN 25 | kus | 34 | 123 | 4182 | CS ÚRS 2017 01 |  |  | základní | 0.425 | 14.45 | 0 | 0 | 0 | 0 | 16 | K | 2 | ROZPOCET | 4182 | 0 | 0 | 0 | 0 | 1 | 4182 | 16 | 367357592
30 | K | 722220152 | Nástěnka závitová plastová PPR PN 20 DN 20 x G 1/2 | kus | 30 | 110 | 3300 | CS ÚRS 2017 01 |  |  | základní | 0.181 | 5.43 | 0.00017 | 0.0051 | 0 | 0 | 16 | K | 2 | ROZPOCET | 3300 | 0 | 0 | 0 | 0 | 1 | 3300 | 16 | 1780617019
31 | K | 722220232 | Přechodka dGK PPR PN 20 D 25 x G 3/4 s kovovým vnitřním závitem | kus | 2 | 116 | 232 | CS ÚRS 2017 01 |  |  | základní | 0.121 | 0.242 | 0.0001 | 0.0002 | 0 | 0 | 16 | K | 2 | ROZPOCET | 232 | 0 | 0 | 0 | 0 | 1 | 232 | 16 | 1423137347
32 | K | 722220233 | Přechodka dGK PPR PN 20 D 32 x G 1 s kovovým vnitřním závitem | kus | 10 | 186 | 1860 | CS ÚRS 2017 01 |  |  | základní | 0.142 | 1.42 | 0.00018 | 0.0018 | 0 | 0 | 16 | K | 2 | ROZPOCET | 1860 | 0 | 0 | 0 | 0 | 1 | 1860 | 16 | -1078636025
37 | K | 722220234 | Přechodka dGK PPR PN 20 D 40 x G 5/4 s kovovým vnitřním závitem | kus | 2 | 321 | 642 | CS ÚRS 2017 01 |  |  | základní | 0.163 | 0.326 | 0.0003 | 0.0006 | 0 | 0 | 16 | K | 2 | ROZPOCET | 642 | 0 | 0 | 0 | 0 | 1 | 642 | 16 | 1622996020
33 | K | 722224115 | Kohout plnicí nebo vypouštěcí G 1/2 PN 10 s jedním závitem | kus | 1 | 121 | 121 | CS ÚRS 2017 01 |  |  | základní | 0.083 | 0.083 | 0.00022 | 0.00022 | 0 | 0 | 16 | K | 2 | ROZPOCET | 121 | 0 | 0 | 0 | 0 | 1 | 121 | 16 | -1102583479
42 | K | 722231073 | Ventil zpětný G 3/4 PN 10 do 110°C se dvěma závity | kus | 1 | 111 | 111 | CS ÚRS 2017 01 |  |  | základní | 0.207 | 0.207 | 0.00017 | 0.00017 | 0 | 0 | 16 | K | 2 | ROZPOCET | 111 | 0 | 0 | 0 | 0 | 1 | 111 | 16 | -1303525639
34 | K | 722231222 | Ventil pojistný mosazný G 3/4 PN 6 do 100°C k bojleru s vnitřním x vnějším závitem | kus | 1 | 456 | 456 | CS ÚRS 2017 01 |  |  | základní | 0.2 | 0.2 | 3e-05 | 3e-05 | 0 | 0 | 16 | K | 2 | ROZPOCET | 456 | 0 | 0 | 0 | 0 | 1 | 456 | 16 | 226211008
35 | K | 722232154 | Kohout kulový přímý G 3/4 PN 42 do 185°C plnoprůtokový vnitřní závit těžká řada | kus | 2 | 336 | 672 | CS ÚRS 2017 01 |  |  | základní | 0.2 | 0.4 | 0.0004 | 0.0008 | 0 | 0 | 16 | K | 2 | ROZPOCET | 672 | 0 | 0 | 0 | 0 | 1 | 672 | 16 | 1948665128
36 | K | 722232155 | Kohout kulový přímý G 1 PN 42 do 185°C plnoprůtokový vnitřní závit těžká řada | kus | 6 | 365 | 2190 | CS ÚRS 2017 01 |  |  | základní | 0.22 | 1.32 | 0.00063 | 0.00378 | 0 | 0 | 16 | K | 2 | ROZPOCET | 2190 | 0 | 0 | 0 | 0 | 1 | 2190 | 16 | -1736441933
38 | K | 722232156 | Kohout kulový přímý G 5/4 PN 42 do 185°C plnoprůtokový vnitřní závit těžká řada | kus | 1 | 569 | 569 | CS ÚRS 2017 01 |  |  | základní | 0.26 | 0.26 | 0.0009 | 0.0009 | 0 | 0 | 16 | K | 2 | ROZPOCET | 569 | 0 | 0 | 0 | 0 | 1 | 569 | 16 | -974046214
39 | K | 722290226 | Zkouška těsnosti vodovodního potrubí závitového do DN 50 | m | 137 | 23 | 3151 | CS ÚRS 2017 01 |  |  | základní | 0.067 | 9.179 | 0.00019 | 0.02603 | 0 | 0 | 16 | K | 2 | ROZPOCET | 3151 | 0 | 0 | 0 | 0 | 1 | 3151 | 16 | -2006546652
40 | K | 722290234 | Proplach a dezinfekce vodovodního potrubí do DN 80 | m | 137 | 23 | 3151 | CS ÚRS 2017 01 |  |  | základní | 0.082 | 11.234 | 1e-05 | 0.00137 | 0 | 0 | 16 | K | 2 | ROZPOCET | 3151 | 0 | 0 | 0 | 0 | 1 | 3151 | 16 | 257843761
41 | K | 998722201 | Přesun hmot procentní pro vnitřní vodovod v objektech v do 6 m | % | 823.574 | 1 | 823.57 | CS ÚRS 2017 01 |  |  | základní | 0 | 0 | 0 | 0 | 0 | 0 | 16 | K | 2 | ROZPOCET | 823.57 | 0 | 0 | 0 | 0 | 1 | 823.57 | 16 | -100626754
| D | 725 | Zdravotechnika - zařizovací předměty |  |  |  | 128818.11 | [5 empty] | 40.308 |  | 0.4741 |  | 0 | 2 | D | 1 | ROZPOCET | [6 empty] | 128818.11
43 | K | 725112022 | Klozet keramický závěsný na nosné stěny s hlubokým splachováním odpad vodorovný | soubor | 4 | 3265 | 13060 | CS ÚRS 2017 01 |  |  | základní | 1.1 | 4.4 | 0.01692 | 0.06768 | 0 | 0 | 16 | K | 2 | ROZPOCET | 13060 | 0 | 0 | 0 | 0 | 1 | 13060 | 16 | -1862367640
44 | K | 7251121.R1 | Kombi klozeti zvýšený invalidní program | soubor | 1 | 3654 | 3654 |  |  |  | základní | 1.4 | 1.4 | 0.02412 | 0.02412 | 0 | 0 | 16 | K | 2 | ROZPOCET | 3654 | 0 | 0 | 0 | 0 | 1 | 3654 | 16 | -295991315
46 | K | 725121529 | Pisoárový záchodek automatický s teplotním spínačem | soubor | 1 | 8654 | 8654 | CS ÚRS 2017 01 |  |  | základní | 0.75 | 0.75 | 0.01058 | 0.01058 | 0 | 0 | 16 | K | 2 | ROZPOCET | 8654 | 0 | 0 | 0 | 0 | 1 | 8654 | 16 | 1319374252
47 | K | 725211622 | Umyvadlo keramické připevněné na stěnu šrouby bílé se sloupem na sifon 550 mm | soubor | 5 | 2564 | 12820 | CS ÚRS 2017 01 |  |  | základní | 1.2 | 6 | 0.02619 | 0.13095 | 0 | 0 | 16 | K | 2 | ROZPOCET | 12820 | 0 | 0 | 0 | 0 | 1 | 12820 | 16 | -1407387320
50 | K | 725241212 | Vanička sprchová z litého polymermramoru čtvercová 900x800 mm | soubor | 2 | 7654 | 15308 | CS ÚRS 2017 01 |  |  | základní | 2.54 | 5.08 | 0.02688 | 0.05376 | 0 | 0 | 16 | K | 2 | ROZPOCET | 15308 | 0 | 0 | 0 | 0 | 1 | 15308 | 16 | 1917091554
49 | K | 725241213 | Vanička sprchová z litého polymermramoru čtvercová 1200x900 mm | soubor | 1 | 6987 | 6987 | CS ÚRS 2017 01 |  |  | základní | 2.54 | 2.54 | 0.03088 | 0.03088 | 0 | 0 | 16 | K | 2 | ROZPOCET | 6987 | 0 | 0 | 0 | 0 | 1 | 6987 | 16 | -1082579177
51 | K | 725245102 | Zástěna sprchová jednokřídlá do výšky 2000 mm a šířky 800 mm | soubor | 2 | 5641 | 11282 | CS ÚRS 2017 01 |  |  | základní | 1.5 | 3 | 0.01034 | 0.02068 | 0 | 0 | 16 | K | 2 | ROZPOCET | 11282 | 0 | 0 | 0 | 0 | 1 | 11282 | 16 | -1585294571
52 | K | 725245113 | Zástěna sprchová jednokřídlá boční do výšky 2000 mm a šířky 900 mm | soubor | 2 | 2568 | 5136 | CS ÚRS 2017 01 |  |  | základní | 1.5 | 3 | 0.00934 | 0.01868 | 0 | 0 | 16 | K | 2 | ROZPOCET | 5136 | 0 | 0 | 0 | 0 | 1 | 5136 | 16 | -899773756
53 | K | 725245151 | Zástěna sprchová zásuvná dvoudílná s jedním posuvným dílem do výšky 2000 mm a šířky 1200 mm | soubor | 1 | 9854 | 9854 | CS ÚRS 2017 01 |  |  | základní | 2 | 2 | 0.01534 | 0.01534 | 0 | 0 | 16 | K | 2 | ROZPOCET | 9854 | 0 | 0 | 0 | 0 | 1 | 9854 | 16 | 1473751318
55 | K | 725311121 | Dřez jednoduchý nerezový se zápachovou uzávěrkou s odkapávací plochou 560x480 mm a miskou | soubor | 1 | 1652 | 1652 | CS ÚRS 2017 01 |  |  | základní | 0.85 | 0.85 | 0.00494 | 0.00494 | 0 | 0 | 16 | K | 2 | ROZPOCET | 1652 | 0 | 0 | 0 | 0 | 1 | 1652 | 16 | 1002575575
54 | K | 725311131 | Dřez dvojitý nerezový se zápachovou uzávěrkou nástavný 900x600 mm | soubor | 1 | 3214 | 3214 | CS ÚRS 2017 01 |  |  | základní | 0.85 | 0.85 | 0.00984 | 0.00984 | 0 | 0 | 16 | K | 2 | ROZPOCET | 3214 | 0 | 0 | 0 | 0 | 1 | 3214 | 16 | -1209891830
56 | K | 725331211 | Výlevka bez výtokových armatur nerezová připevněná na zeď konzolou 450x550x300 mm | soubor | 1 | 7569 | 7569 | CS ÚRS 2017 01 |  |  | základní | 1.5 | 1.5 | 0.0227 | 0.0227 | 0 | 0 | 16 | K | 2 | ROZPOCET | 7569 | 0 | 0 | 0 | 0 | 1 | 7569 | 16 | 846934491
57 | K | 725532114 | Elektrický ohřívač zásobníkový akumulační závěsný svislý 80 l / 3 kW | soubor | 1 | 7569 | 7569 | CS ÚRS 2017 01 |  |  | základní | 2.433 | 2.433 | 0.03625 | 0.03625 | 0 | 0 | 16 | K | 2 | ROZPOCET | 7569 | 0 | 0 | 0 | 0 | 1 | 7569 | 16 | 506737759
58 | K | 725813111 | Ventil rohový bez připojovací trubičky nebo flexi hadičky G 1/2 | soubor | 17 | 156 | 2652 | CS ÚRS 2017 01 |  |  | základní | 0.227 | 3.859 | 0.0003 | 0.0051 | 0 | 0 | 16 | K | 2 | ROZPOCET | 2652 | 0 | 0 | 0 | 0 | 1 | 2652 | 16 | -1095624440
59 | K | 725821312 | Baterie dřezové nástěnné pákové s otáčivým kulatým ústím a délkou ramínka 300 mm | soubor | 1 | 1142 | 1142 | CS ÚRS 2017 01 |  |  | základní | 0.2 | 0.2 | 0.00196 | 0.00196 | 0 | 0 | 16 | K | 2 | ROZPOCET | 1142 | 0 | 0 | 0 | 0 | 1 | 1142 | 16 | -1496917365
60 | K | 725821326 | Baterie dřezové stojánkové pákové s otáčivým kulatým ústím a délkou ramínka 265 mm | soubor | 2 | 2145 | 4290 | CS ÚRS 2017 01 |  |  | základní | 0.2 | 0.4 | 0.0018 | 0.0036 | 0 | 0 | 16 | K | 2 | ROZPOCET | 4290 | 0 | 0 | 0 | 0 | 1 | 4290 | 16 | 1079853330
45 | K | 725822.R01 | Baterie stojánková umyvadlová vysoká pro tělesně postižené, otočná | soubor | 1 | 1289 | 1289 |  |  |  | základní | 0.2 | 0.2 | 0.0018 | 0.0018 | 0 | 0 | 16 | K | 2 | ROZPOCET | 1289 | 0 | 0 | 0 | 0 | 1 | 1289 | 16 | -1697577710
61 | K | 725822612 | Baterie umyvadlové stojánkové pákové s výpustí | soubor | 5 | 1123 | 5615 | CS ÚRS 2017 01 |  |  | základní | 0.2 | 1 | 0.00184 | 0.0092 | 0 | 0 | 16 | K | 2 | ROZPOCET | 5615 | 0 | 0 | 0 | 0 | 1 | 5615 | 16 | -364057392
62 | K | 725841311 | Baterie sprchové nástěnné pákové | soubor | 3 | 2145 | 6435 | CS ÚRS 2017 01 |  |  | základní | 0.2 | 0.6 | 0.00184 | 0.00552 | 0 | 0 | 16 | K | 2 | ROZPOCET | 6435 | 0 | 0 | 0 | 0 | 1 | 6435 | 16 | 798665469
63 | K | 725861312 | Zápachová uzávěrka pro umyvadlo DN 40 podomítková | kus | 1 | 425 | 425 | CS ÚRS 2017 01 |  |  | základní | 0.246 | 0.246 | 0.00052 | 0.00052 | 0 | 0 | 16 | K | 2 | ROZPOCET | 425 | 0 | 0 | 0 | 0 | 1 | 425 | 16 | 1038619863
64 | K | 998725202 | Přesun hmot procentní pro zařizovací předměty v objektech v do 12 m | % | 1759.26 | 0.12 | 211.11 | CS ÚRS 2017 01 |  |  | základní | 0 | 0 | 0 | 0 | 0 | 0 | 16 | K | 2 | ROZPOCET | 211.11 | 0 | 0 | 0 | 0 | 1 | 211.11 | 16 | 1129579416
| D | 726 | Zdravotechnika - předstěnové instalace |  |  |  | 27113.84 | [5 empty] | 25.5 |  | 0.1323 |  | 0 | 2 | D | 1 | ROZPOCET | [6 empty] | 27113.84
65 | K | 726111031 | Instalační předstěna - klozet s ovládáním zepředu v 1080 mm závěsný do masivní zděné kce | soubor | 4 | 1987 | 7948 | CS ÚRS 2017 01 |  |  | základní | 2.5 | 10 | 0.0092 | 0.0368 | 0 | 0 | 16 | K | 2 | ROZPOCET | 7948 | 0 | 0 | 0 | 0 | 1 | 7948 | 16 | 380642803
66 | K | 726131041 | Instalační předstěna - klozet závěsný v 1120 mm s ovládáním zepředu do lehkých stěn s kovovou kcí | soubor | 4 | 2589 | 10356 | CS ÚRS 2017 01 |  |  | základní | 2.5 | 10 | 0.01865 | 0.0746 | 0 | 0 | 16 | K | 2 | ROZPOCET | 10356 | 0 | 0 | 0 | 0 | 1 | 10356 | 16 | 375226807
67 | K | 726131043 | Instalační předstěna - klozet závěsný v 1120 mm s ovládáním zepředu pro postižené do stěn s kov kcí | soubor | 1 | 4587 | 4587 | CS ÚRS 2017 01 |  |  | základní | 2.5 | 2.5 | 0.01765 | 0.01765 | 0 | 0 | 16 | K | 2 | ROZPOCET | 4587 | 0 | 0 | 0 | 0 | 1 | 4587 | 16 | 2126656607
68 | K | 726191001 | Zvukoizolační souprava pro klozet a bidet | soubor | 5 | 258 | 1290 | CS ÚRS 2017 01 |  |  | základní | 0.1 | 0.5 | 0.00015 | 0.00075 | 0 | 0 | 16 | K | 2 | ROZPOCET | 1290 | 0 | 0 | 0 | 0 | 1 | 1290 | 16 | 545681822
69 | K | 726191002 | Souprava pro předstěnovou montáž | soubor | 5 | 548 | 2740 | CS ÚRS 2017 01 |  |  | základní | 0.5 | 2.5 | 0.0005 | 0.0025 | 0 | 0 | 16 | K | 2 | ROZPOCET | 2740 | 0 | 0 | 0 | 0 | 1 | 2740 | 16 | -1067585258
70 | K | 998726211 | Přesun hmot procentní pro instalační prefabrikáty v objektech v do 6 m | % | 918.3 | 0.21 | 192.84 | CS ÚRS 2017 01 |  |  | základní | 0 | 0 | 0 | 0 | 0 | 0 | 16 | K | 2 | ROZPOCET | 192.84 | 0 | 0 | 0 | 0 | 1 | 192.84 | 16 | -1818819386
| D | HZS | Hodinové zúčtovací sazby |  |  |  | 2202 | [5 empty] | 6 |  | 0 |  | 0 | 4 | D | 0 | ROZPOCET | [6 empty] | 2202
94 | K | HZS2212 | Hodinová zúčtovací sazba instalatér odborný - napojení na stávající vodovodní potrubí vč. tvarovek | hod | 6 | 367 | 2202 | CS ÚRS 2017 01 |  |  | základní | 1 | 6 | 0 | 0 | 0 | 0 | 512 | K | 1 | ROZPOCET | 2202 | 0 | 0 | 0 | 0 | 1 | 2202 | 512 | 1625027018
| D | VRN | Vedlejší rozpočtové náklady |  |  |  | 3000 | [5 empty] | 0 |  | 0 |  | 0 | 5 | D | 0 | ROZPOCET | [6 empty] | 3000
| D | VRN1 | Průzkumné, geodetické a projektové práce |  |  |  | 3000 | [5 empty] | 0 |  | 0 |  | 0 | 5 | D | 1 | ROZPOCET | [6 empty] | 3000
91 | K | 011503000 | Vytyčení stávajících inženýrských sítí | … | 1 | 1500 | 1500 | CS ÚRS 2017 01 |  |  | základní | 0 | 0 | 0 | 0 | 0 | 0 | 1024 | K | 2 | ROZPOCET | 1500 | 0 | 0 | 0 | 0 | 1 | 1500 | 1024 | -330070818
92 | K | 012203000 | Geodetické práce při provádění stavby | … | 1 | 1500 | 1500 | CS ÚRS 2017 01 |  |  | základní | 0 | 0 | 0 | 0 | 0 | 0 | 1024 | K | 2 | ROZPOCET | 1500 | 0 | 0 | 0 | 0 | 1 | 1500 | 1024 | -1883087314

## 652018-2 - D.2.ČOV
[9 empty] | >> skryté sloupce << | [9 empty] | {90a0028f-212b-44f5-acdc-b690bb26b119}
2
| KRYCÍ LIST SOUPISU PRACÍ | [8 empty] | v --- níže se nacházejí doplnkové a pomocné údaje k sestavám --- v | [8 empty] | False
Stavba:
Komunitní centrum a hasičská zbrojnice Hněvčeves
Objekt:
652018-2 - D.2.ČOV
| KSO: |  |  |  |  | CC-CZ:
| Místo: |  | Hněvčeves |  |  | Datum: | 2020-03-16
| Zadavatel: |  |  |  |  | IČ:
DIČ:
| Zhotovitel: |  |  |  |  | IČ: | 3880966
[6 empty] | DIČ: | CZ03880966
| Projektant: |  |  |  |  | IČ: | 02630958
|  | PipeTech Project s.r.o. |  |  |  | DIČ: | CZ02630958
| Zpracovatel: |  |  |  |  | IČ:
DIČ:
Poznámka:
| Cena bez DPH | [5 empty] | 101127.56
|  |  | Základ daně |  |  | Sazba daně | Výše daně
| DPH | základní | 101127.56 |  |  | 21% | 21236.79
|  | snížená | 0 |  |  | 15% | 0
|  | zákl. přenesená | 0 |  |  | 21% | 0
|  | sníž. přenesená | 0 |  |  | 15% | 0
|  | nulová | 0 |  |  | 0% | 0
| Cena s DPH |  |  | v | CZK |  | 122364.35
| Projektant |  |  | Zpracovatel
| Datum a podpis: |  | Razítko | Datum a podpis: |  |  | Razítko
| Objednavatel |  |  | Zhotovitel
| Datum a podpis: |  | Razítko | Datum a podpis: |  |  | Razítko
REKAPITULACE ČLENĚNÍ SOUPISU PRACÍ
Stavba:
Komunitní centrum a hasičská zbrojnice Hněvčeves
Objekt:
652018-2 - D.2.ČOV
Místo: |  |  | Hněvčeves |  |  | Datum: | 2020-03-16
Zadavatel: | [5 empty] | Projektant: | PipeTech Project s.r.o.
Zhotovitel: | [5 empty] | Zpracovatel:
Kód dílu - Popis | [6 empty] | Cena celkem [CZK]
Náklady ze soupisu prací | [6 empty] | 101127.56 | [12 empty] | -1
| HSV - Práce a dodávky HSV | [5 empty] | 88863.56
| 1 - Zemní práce | [5 empty] | 30421.39
| 3 - Svislé a kompletní konstrukce | [5 empty] | 38068.98
| 4 - Vodorovné konstrukce | [5 empty] | 2718.81
| 8 - Trubní vedení | [5 empty] | 17654.38
| HZS - Hodinové zúčtovací sazby | [5 empty] | 3264
| VRN - Vedlejší rozpočtové náklady | [5 empty] | 9000
| VRN1 - Průzkumné, geodetické a projektové práce | [5 empty] | 3000
| VRN3 - Zařízení staveniště | [5 empty] | 6000
SOUPIS PRACÍ
Stavba:
Komunitní centrum a hasičská zbrojnice Hněvčeves
Objekt:
652018-2 - D.2.ČOV
Místo: |  |  | Hněvčeves |  |  | Datum: | 2020-03-16
Zadavatel: | [5 empty] | Projektant: | PipeTech Project s.r.o.
Zhotovitel: | [5 empty] | Zpracovatel:
PČ | Typ | Kód | Popis | MJ | Množství | J.cena [CZK] | Cena celkem [CZK] | Cenová soustava |  |  | DPH | J. Nh [h] | Nh celkem [h] | J. hmotnost [t] | Hmotnost celkem [t] | J. suť [t] | Suť Celkem [t]
Náklady soupisu celkem | [6 empty] | 101127.56 | [5 empty] | 125.5152 |  | 22.7753 |  | 0 |  | D | -1 | [7 empty] | 101127.56
| D | HSV | Práce a dodávky HSV |  |  |  | 88863.56 | [5 empty] | 117.5152 |  | 22.7753 |  | 0 | 1 | D | 0 | ROZPOCET | [6 empty] | 88863.56
| D | 1 | Zemní práce |  |  |  | 30421.39 | [5 empty] | 102.2479 |  | 21.6791 |  | 0 | 1 | D | 1 | ROZPOCET | [6 empty] | 30421.39
17 | K | 115101201 | Čerpání vody na dopravní výšku do 10 m průměrný přítok do 500 l/min | hod | 8 | 45.21 | 361.68 | CS ÚRS 2017 01 |  |  | základní | 0.2 | 1.6 | 0 | 0 | 0 | 0 | 4 | K | 2 | ROZPOCET | 361.68 | 0 | 0 | 0 | 0 | 1 | 361.68 | 4 | -2018943105
22 | K | 131201201 | Hloubení jam zapažených v hornině tř. 3 objemu do 100 m3 | m3 | 20 | 541 | 10820 | CS ÚRS 2017 01 |  |  | základní | 2.249 | 44.98 | 0 | 0 | 0 | 0 | 4 | K | 2 | ROZPOCET | 10820 | 0 | 0 | 0 | 0 | 1 | 10820 | 4 | -539359820
1 | K | 132201201 | Hloubení rýh š do 2000 mm v hornině tř. 3 objemu do 100 m3 | m3 | 14.768 | 265 | 3913.52 | CS ÚRS 2017 01 |  |  | základní | 1.43 | 21.1182 | 0 | 0 | 0 | 0 | 4 | K | 2 | ROZPOCET | 3913.52 | 0 | 0 | 0 | 0 | 1 | 3913.52 | 4 | 564826886
2 | K | 132201209 | Příplatek za lepivost k hloubení rýh š do 2000 mm v hornině tř. 3 | m3 | 14.678 | 21 | 308.24 | CS ÚRS 2017 01 |  |  | základní | 0.1 | 1.4678 | 0 | 0 | 0 | 0 | 4 | K | 2 | ROZPOCET | 308.24 | 0 | 0 | 0 | 0 | 1 | 308.24 | 4 | 994746887
18 | K | 151101101 | Zřízení příložného pažení a rozepření stěn rýh hl do 2 m | m2 | 18 | 45 | 810 | CS ÚRS 2017 01 |  |  | základní | 0.236 | 4.248 | 0.00084 | 0.01512 | 0 | 0 | 4 | K | 2 | ROZPOCET | 810 | 0 | 0 | 0 | 0 | 1 | 810 | 4 | 1585163092
19 | K | 151101111 | Odstranění příložného pažení a rozepření stěn rýh hl do 2 m | m2 | 18 | 16 | 288 | CS ÚRS 2017 01 |  |  | základní | 0.07 | 1.26 | 0 | 0 | 0 | 0 | 4 | K | 2 | ROZPOCET | 288 | 0 | 0 | 0 | 0 | 1 | 288 | 4 | 671674394
20 | K | 161101101 | Svislé přemístění výkopku z horniny tř. 1 až 4 hl výkopu do 2,5 m | m3 | 34.768 | 21 | 730.13 | CS ÚRS 2017 01 |  |  | základní | 0.345 | 11.995 | 0 | 0 | 0 | 0 | 4 | K | 2 | ROZPOCET | 730.13 | 0 | 0 | 0 | 0 | 1 | 730.13 | 4 | 993607792
4 | K | 162601102 | Vodorovné přemístění do 5000 m výkopku/sypaniny z horniny tř. 1 až 4 | m3 | 18.398 | 110 | 2023.78 | CS ÚRS 2017 01 |  |  | základní | 0.062 | 1.1407 | 0 | 0 | 0 | 0 | 4 | K | 2 | ROZPOCET | 2023.78 | 0 | 0 | 0 | 0 | 1 | 2023.78 | 4 | 2065884504
5 | K | 171201201 | Uložení sypaniny na skládky | m3 | 18.398 | 14.9 | 274.13 | CS ÚRS 2017 01 |  |  | základní | 0.009 | 0.16558 | 0 | 0 | 0 | 0 | 4 | K | 2 | ROZPOCET | 274.13 | 0 | 0 | 0 | 0 | 1 | 274.13 | 4 | 738828531
6 | K | 171201211 | Poplatek za uložení odpadu ze sypaniny na skládce (skládkovné) | t | 36.796 | 110 | 4047.56 | CS ÚRS 2017 01 |  |  | základní | 0 | 0 | 0 | 0 | 0 | 0 | 4 | K | 2 | ROZPOCET | 4047.56 | 0 | 0 | 0 | 0 | 1 | 4047.56 | 4 | 1486051942
7 | K | 174101101 | Zásyp jam, šachet rýh nebo kolem objektů sypaninou se zhutněním | m3 | 22.089 | 45 | 994.01 | CS ÚRS 2017 01 |  |  | základní | 0.299 | 6.6046 | 0 | 0 | 0 | 0 | 4 | K | 2 | ROZPOCET | 994.01 | 0 | 0 | 0 | 0 | 1 | 994.01 | 4 | -660597914
8 | K | 175111101 | Obsypání potrubí ručně sypaninou bez prohození, uloženou do 3 m | m3 | 5.112 | 335 | 1712.52 | CS ÚRS 2017 01 |  |  | základní | 1.5 | 7.668 | 0 | 0 | 0 | 0 | 4 | K | 2 | ROZPOCET | 1712.52 | 0 | 0 | 0 | 0 | 1 | 1712.52 | 4 | 727110583
9 | M | 583312000 | štěrkopísek (Bratčice) netříděný zásypový materiál | t | 21.664 | 191 | 4137.82 | CS ÚRS 2017 01 |  |  | základní | 0 | 0 | 1 | 21.664 | 0 | 0 | 8 | M | 2 | ROZPOCET | 4137.82 | 0 | 0 | 0 | 0 | 1 | 4137.82 | 4 | 1418019677
| D | 3 | Svislé a kompletní konstrukce |  |  |  | 38068.98 | [5 empty] | 4.074 |  | 0.6995 |  | 0 | 1 | D | 1 | ROZPOCET | [6 empty] | 38068.98
29 | K | 386411112 | Čistírna odpadních vod z polypropylenu domovní počet EO 5-8 | kus | 1 | 38068.98 | 38068.98 | CS ÚRS 2017 01 |  |  | základní | 4.074 | 4.074 | 0.6995 | 0.6995 | 0 | 0 | 4 | K | 2 | ROZPOCET | 38068.98 | 0 | 0 | 0 | 0 | 1 | 38068.98 | 4 | 1219666220
| D | 4 | Vodorovné konstrukce |  |  |  | 2718.81 | [5 empty] | 2.7606 |  | 0 |  | 0 | 1 | D | 1 | ROZPOCET | [6 empty] | 2718.81
10 | K | 451572111 | Lože pod potrubí otevřený výkop z kameniva drobného těženého | m3 | 1.136 | 878 | 997.41 | CS ÚRS 2017 01 |  |  | základní | 1.695 | 1.9255 | 0 | 0 | 0 | 0 | 4 | K | 2 | ROZPOCET | 997.41 | 0 | 0 | 0 | 0 | 1 | 997.41 | 4 | 1334232625
23 | K | 452321161 | Podkladní desky ze ŽB tř. C 25/30 otevřený výkop | m3 | 0.57 | 3020 | 1721.4 | CS ÚRS 2017 01 |  |  | základní | 1.465 | 0.83505 | 0 | 0 | 0 | 0 | 4 | K | 2 | ROZPOCET | 1721.4 | 0 | 0 | 0 | 0 | 1 | 1721.4 | 4 | -192119918
| D | 8 | Trubní vedení |  |  |  | 17654.38 | [5 empty] | 8.4328 |  | 0.39666 |  | 0 | 1 | D | 1 | ROZPOCET | [6 empty] | 17654.38
12 | K | 871315231 | Kanalizační potrubí z tvrdého PVC jednovrstvé tuhost třídy SN10 DN 160 | m | 14.2 | 214 | 3038.8 | CS ÚRS 2017 01 |  |  | základní | 0.292 | 4.1464 | 0.00362 | 0.051404 | 0 | 0 | 4 | K | 2 | ROZPOCET | 3038.8 | 0 | 0 | 0 | 0 | 1 | 3038.8 | 4 | -1772517694
13 | K | 894812001 | Revizní a čistící šachta z PP šachtové dno DN 400/150 přímý tok | kus | 1 | 985 | 985 | CS ÚRS 2017 01 |  |  | základní | 0.5 | 0.5 | 0.04005 | 0.04005 | 0 | 0 | 4 | K | 2 | ROZPOCET | 985 | 0 | 0 | 0 | 0 | 1 | 985 | 4 | -769182520
24 | K | 894812032 | Revizní a čistící šachta z PP DN 400 šachtová roura korugovaná bez hrdla světlé hloubky 1500 mm | kus | 1 | 456 | 456 | CS ÚRS 2017 01 |  |  | základní | 0.166 | 0.166 | 0.00598 | 0.00598 | 0 | 0 | 4 | K | 2 | ROZPOCET | 456 | 0 | 0 | 0 | 0 | 1 | 456 | 4 | 1974506614
15 | K | 894812041 | Příplatek k rourám revizní a čistící šachty z PP DN 400 za uříznutí šachtové roury | kus | 1 | 48 | 48 | CS ÚRS 2017 01 |  |  | základní | 0.22 | 0.22 | 0 | 0 | 0 | 0 | 4 | K | 2 | ROZPOCET | 48 | 0 | 0 | 0 | 0 | 1 | 48 | 4 | -352725105
16 | K | 894812063 | Revizní a čistící šachta z PP DN 400 poklop litinový plný do teleskopické trubky pro zatížení 40 t | kus | 1 | 2541 | 2541 | CS ÚRS 2017 01 |  |  | základní | 0.35 | 0.35 | 0.03119 | 0.03119 | 0 | 0 | 4 | K | 2 | ROZPOCET | 2541 | 0 | 0 | 0 | 0 | 1 | 2541 | 4 | 90667404
25 | K | 894812311 | Revizní a čistící šachta z PP typ DN 600/160 šachtové dno průtočné | kus | 1 | 2574 | 2574 | CS ÚRS 2017 01 |  |  | základní | 0.667 | 0.667 | 0.1056 | 0.1056 | 0 | 0 | 4 | K | 2 | ROZPOCET | 2574 | 0 | 0 | 0 | 0 | 1 | 2574 | 4 | -36264111
26 | K | 894812332 | Revizní a čistící šachta z PP DN 600 šachtová roura korugovaná světlé hloubky 2000 mm | kus | 1 | 1265 | 1265 | CS ÚRS 2017 01 |  |  | základní | 0.167 | 0.167 | 0.02424 | 0.02424 | 0 | 0 | 4 | K | 2 | ROZPOCET | 1265 | 0 | 0 | 0 | 0 | 1 | 1265 | 4 | 1764153414
27 | K | 894812339 | Příplatek k rourám revizní a čistící šachty z PP DN 600 za uříznutí šachtové roury | kus | 1 | 70 | 70 | CS ÚRS 2017 01 |  |  | základní | 0.333 | 0.333 | 0 | 0 | 0 | 0 | 4 | K | 2 | ROZPOCET | 70 | 0 | 0 | 0 | 0 | 1 | 70 | 4 | -1817508145
28 | K | 894812362 | Revizní a čistící šachta z PP DN 600 poklop litinový do 25 t s teleskopickým adaptérem | kus | 1 | 5423 | 5423 | CS ÚRS 2017 01 |  |  | základní | 1.5 | 1.5 | 0.13635 | 0.13635 | 0 | 0 | 4 | K | 2 | ROZPOCET | 5423 | 0 | 0 | 0 | 0 | 1 | 5423 | 4 | -1441466107
21 | K | 899722114 | Krytí potrubí z plastů výstražnou fólií z PVC 40 cm - kanalizace | m | 14.2 | 14.9 | 211.58 | CS ÚRS 2017 01 |  |  | základní | 0.027 | 0.3834 | 0.00013 | 0.001846 | 0 | 0 | 4 | K | 2 | ROZPOCET | 211.58 | 0 | 0 | 0 | 0 | 1 | 211.58 | 4 | -545588274
30 | K | ČOV-1 | Ochranné potrubí z PP pro přívod vzduchu z dmychadla do ČOV. | M | 2 | 521 | 1042 |  |  |  | základní | 0 | 0 | 0 | 0 | 0 | 0 | 4 | K | 2 | ROZPOCET | 1042 | 0 | 0 | 0 | 0 | 1 | 1042 | 4 | 1735154762
| D | HZS | Hodinové zúčtovací sazby |  |  |  | 3264 | [5 empty] | 8 |  | 0 |  | 0 | 4 | D | 0 | ROZPOCET | [6 empty] | 3264
31 | K | HZS3111 | Hodinová zúčtovací sazba montér potrubí - navrtání otvorů DN150 do šachty, utěsnění, přepojení | hod | 8 | 408 | 3264 | CS ÚRS 2017 01 |  |  | základní | 1 | 8 | 0 | 0 | 0 | 0 | 512 | K | 1 | ROZPOCET | 3264 | 0 | 0 | 0 | 0 | 1 | 3264 | 512 | -76651873
| D | VRN | Vedlejší rozpočtové náklady |  |  |  | 9000 | [5 empty] | 0 |  | 0 |  | 0 | 5 | D | 0 | ROZPOCET | [6 empty] | 9000
| D | VRN1 | Průzkumné, geodetické a projektové práce |  |  |  | 3000 | [5 empty] | 0 |  | 0 |  | 0 | 5 | D | 1 | ROZPOCET | [6 empty] | 3000
32 | K | 011503000 | Vytyčení stávajících inženýrských sítí | … | 1 | 1500 | 1500 | CS ÚRS 2017 01 |  |  | základní | 0 | 0 | 0 | 0 | 0 | 0 | 1024 | K | 2 | ROZPOCET | 1500 | 0 | 0 | 0 | 0 | 1 | 1500 | 1024 | -1643211227
33 | K | 012203000 | Geodetické práce při provádění stavby | … | 1 | 1500 | 1500 | CS ÚRS 2017 01 |  |  | základní | 0 | 0 | 0 | 0 | 0 | 0 | 1024 | K | 2 | ROZPOCET | 1500 | 0 | 0 | 0 | 0 | 1 | 1500 | 1024 | 213115102
| D | VRN3 | Zařízení staveniště |  |  |  | 6000 | [5 empty] | 0 |  | 0 |  | 0 | 5 | D | 1 | ROZPOCET | [6 empty] | 6000
34 | K | 030001000 | Zařízení staveniště | ... | 1 | 6000 | 6000 | CS ÚRS 2017 01 |  |  | základní | 0 | 0 | 0 | 0 | 0 | 0 | 1024 | K | 2 | ROZPOCET | 6000 | 0 | 0 | 0 | 0 | 1 | 6000 | 1024 | -818595527