## 3. Rozpočet - standard na výšku
ROZPOČET
Stavba: Nová Paka
Objekt: ZTI - 2NP + 3NP |  |  |  | JKSO:
EČO:
Objednatel: |  |  |  | Zpracoval:
Zhotovitel: |  |  |  | Datum:
P.Č. | Kód položky | Popis | MJ | Množství celkem | Cena jednotková | Cena celkem
1 | 2 | 3 | 4 | 5 | 6 | 7
| PSV | Práce a dodávky PSV |  |  |  | 0
| 721 | Zdravotechnika - vnitřní kanalizace |  |  |  | 0
1 | 721174045 | Potrubí kanalizační z PP odpadní systém HT DN 100 - splašková kanalizace | m | 58 | 0 | 0
2 | 721290112 | Zkouška těsnosti potrubí kanalizace vodou do DN 200 - splašková a dešťová kanalizace | m | 58 | 0 | 0
3 | 721 R01 | Přivzdušňovací ventil DN 100 | kus | 5 | 0 | 0
4 | 721 R02 | Podlahová vpust DN50/75/110, svislý odtok se zápachovým uzávěrem PRIMUS, 145x145mm/ 138x138mm VN15 | kus | 1 | 0 | 0
5 | 72127315R03 | Úprava prostupu střechou (odvětrání) | kus | 2 | 0 | 0
6 | R04 | protipožární průchodky - potrubí vnějšího profilu 25 mm | kus | 5 | 0 | 0
7 | R05 | protipožární průchodky - potrubí vnějšího profilu 32 mm | kus | 5 | 0 | 0
8 | R06 | protipožární průchodky - potrubí vnějšího profilu 40 mm | kus | 1 | 0 | 0
9 | R07 | protipožární průchodky - potrubí vnějšího profilu 50 mm | kus | 8 | 0 | 0
10 | R08 | protipožární průchodky - potrubí vnějšího profilu 63 mm | kus | 2 | 0 | 0
11 | R09 | protipožární průchodky - potrubí vnějšího profilu 110 mm | kus | 10 | 0 | 0
Poznámka: průchodky jsou uvedeny společně pro kanalizaci i vodovod.
12 | 998721203 | Přesun hmot procentní pro vnitřní kanalizace v objektech v do 24 m | % | 0 | 0 | 0
| 722 | Zdravotechnika - vnitřní vodovod |  |  |  | 0
13 | 722174022 | Potrubí vodovodní plastové PP-RCT (S 4) svar polyfuze PN 22 D 20 x 2,3 mm | m | 10 | 0 | 0
14 | 722174023 | Potrubí vodovodní plastové PP-RCT (S 4) svar polyfuze PN 22 D 25 x 2,8 mm | m | 36 | 0 | 0
15 | 722174024 | Potrubí vodovodní plastové PP-RCT (S 4) svar polyfuze PN 22 D 32 x3,6 mm | m | 9 | 0 | 0
16 | 722174025 | Potrubí vodovodní plastové PP-RCT (S 4) svar polyfuze PN 22 D 40 x4,5 mm | m | 5 | 0 | 0
17 | 722174026 | Potrubí vodovodní plastové PP-RCT (S 4) svar polyfuze PN 22 D 50 x 5,6 mm | m | 89 | 0 | 0
18 | 722174027 | Potrubí vodovodní plastové PP-RCT (S 4) svar polyfuze PN 22 D 63 x 7,1 mm | m | 10 | 0 | 0
19 | 722R10 | Podpůrné žlábky z pozinkovaného plechu | m | 120 | 0 | 0
20 | 722140104 | Potrubí vodovodní ocelové z ušlechtilé oceli spojované lisováním 28 x 1,2 mm | m | 7 | 0 | 0
21 | 722140105 | Potrubí vodovodní ocelové z ušlechtilé oceli spojované lisováním 35 x 1,5 mm | m | 9 | 0 | 0
22 | 722290229 | Zkouška těsnosti vodovodního potrubí závitového do DN 100 | m | 175 | 0 | 0
23 | 722290237 | Proplach a dezinfekce vodovodního potrubí do DN 200 | m | 175 | 0 | 0
24 | 722232043 | Kohout kulový přímý G 1/2 PN 42 do 185°C | kus | 3 | 0 | 0
25 | 722232044 | Kohout kulový přímý G 3/4 PN 42 do 185°C | kus | 6 | 0 | 0
26 | 722232045 | Kohout kulový přímý G 1 PN 42 do 185°C | kus | 4 | 0 | 0
27 | 722232046 | Kohout kulový přímý G 5/4 PN 42 do 185°C | kus | 4 | 0 | 0
28 | 722232047 | Kohout kulový přímý G 1 1/2 PN 42 do 185°C | kus | 7 | 0 | 0
29 | 722232065 | Kohout kulový přímý G 1 1/2 PN 42 do 185°C s vypouštěním | kus | 1 | 0 | 0
30 | 72222113R11 | Ventil výtokový G 1/2 s napojením na hadici - studená voda | kus | 2 | 0 | 0
31 | 722231142 | Ventil závitový pojistný rohový G 3/4 | kus | 2 | 0 | 0
32 | 722231072 | Ventil zpětný G 1/2 PN 10 do 110°C | kus | 1 | 0 | 0
33 | 722231073 | Ventil zpětný G 3/4 PN 10 do 110°C | kus | 1 | 0 | 0
34 | 722231076 | Ventil zpětný G 6/4 PN 10 do 110°C | kus | 4 | 0 | 0
35 | 722234264 | Filtr 3/4" | kus | 1 | 0 | 0
36 | 722R12 | Vodoměr pro teplou vodu s dálkovým přenosem G 1/2 | kus | 4 | 0 | 0
37 | 722R13 | Vodoměr pro studenou vodu s dálkovým přenosem G 1 | kus | 1 | 0 | 0
38 | 722R14 | Vodoměr pro teplou vodu s dálkovým přenosem G 1 | kus | 1 | 0 | 0
39 | 725R15 | oběhové čerpadlo na užitkovou vodu, Rp = 3/4", dopr. výška 3,0m, Q = 1 m3/h, 1~ PN 10 ( 230V ) | kus | 1 | 0 | 0
40 | 725R16 | expanzní nádoba 18 l / 10 bar | kus | 1 | 0 | 0
41 | 722250132 | Hydrantový systém s tvarově stálou hadicí D 25 x 30 m celoplechový na zeď | kus | 1 | 0 | 0
42 | 722250133 | Hydrantový systém s tvarově stálou hadicí D 25 x 30 m celoplechový do výklenku ve zdi | kus | 1 | 0 | 0
43 | 713463111 | Montáž izolace tepelné potrubí potrubními pouzdry bez úpravy lepené 1x D do 100 mm | m | 147 | 0 | 0
44 | R17 | Dodávka tepelné kaučukové izolace pro studenou vodu včetně příslušenství tl. 35/13 | m | 9 | 0 | 0
45 | R18 | Dodávka tepelné kaučukové izolace pro studenou vodu včetně příslušenství tl. 42/13 | m | 3 | 0 | 0
46 | R19 | Dodávka tepelné kaučukové izolace pro studenou vodu včetně příslušenství tl. 54/13 | m | 4 | 0 | 0
47 | R20 | Dodávka tepelné kaučukové izolace pro studenou vodu včetně příslušenství tl. 63/13 | m | 10 | 0 | 0
48 | R21 | Dodávka tepelné kaučukové izolace pro teplou vodu včetně příslušenství tl. 28/25 | m | 11 | 0 | 0
49 | R22 | Dodávka tepelné kaučukové izolace pro studenou vodu včetně příslušenství tl. 42/32 | m | 2 | 0 | 0
50 | R23 | Dodávka tepelné kaučukové izolace pro studenou vodu včetně příslušenství tl. 54/32 | m | 14 | 0 | 0
51 | R24 | Dodávka - pouzdro potrubní izolační z minerální vlny kašírované hliníkovou folií se skelnou mřížkou tl.50 mm, 28 mm | m | 25 | 0 | 0
52 | R25 | Dodávka - pouzdro potrubní izolační z minerální vlny kašírované hliníkovou folií se skelnou mřížkou tl.50 mm, 54 mm | m | 65 | 0 | 0
53 | R26 | Dodávka - pouzdro potrubní izolační z minerální vlny kašírované hliníkovou folií se skelnou mřížkou tl.50 mm, 63 mm | m | 4 | 0 | 0
54 | 998722203 | Přesun hmot procentní pro vnitřní vodovod v objektech v do 12 m | % | 0 | 0 | 0