## Kryci list
Krycí list rozpočtu
0 | Číslo zakázky | Zakázka
21 |  | Stavební úpravy a přístavba č.p. 144 Nová Paka - centrum bez barier - 1a uznatelné náklady R1
_ | Komentář
| Popis verze | Nabídka
Komentář verze
| Adresa |  | Datum zahájení | 2020-06-17
| Rok | 2020 | Datum dokončení
| Typ Firmy | Název | Kontaktní osoba | Telefon
| Význam (funkce) | Jméno
| Zpracovatel | Anonymní přístup (pouze pro lokální instalace)
REKAPITULACE
| Kód stavebního objektu | Popis objektu | Kód zatřídění | Zatřídění
| 1 | Rekonstrukce
| 2 | Přístavba a vestavba
|  |  | Celkem (bez DPH) | 0
|  |  | DPH | 0
0
0
|  |  | Celkem (včetně DPH) | 0
| Za zhotovitele |  | Za objednatele
| Jméno : |  | Jméno :
| Datum : |  | Datum :
| Podpis: |  | Podpis :
Poznámka :

## Rekapitulace
Zakázka:
0 | Stavební úpravy a přístavba č.p. 144 Nová Paka - centrum bez barier - 1a uznatelné náklady R1
21 | Popis | Cena | Hmotnost | DPH | Cena s DPH | Počet položek
_
| 01: Rekonstrukce |  | 199.4907 |  |  | 238
| 1: Zemní práce |  |  |  |  | 8
| 2: Zakládání |  |  |  |  | 1
| 21: M - Elektromontáže |  |  |  |  | 4
| 3: Svislé a kompletní konstrukce |  | 55.9387 |  |  | 5
| 4: Vodorovné konstrukce |  | 18.9441 |  |  | 16
| 6: Úpravy povrchů, podlahy a osazování výplní |  | 114.9695 |  |  | 19
| 711: Izolace proti vodě, vlhkosti a plynům |  | 0.34567 |  |  | 6
| 712: Povlakové krytiny |  | 0.011257 |  |  | 9
| 713: Izolace tepelné |  | 0.0071276 |  |  | 5
| 721: Zdravotechnika |  |  |  |  | 1
| 731: Ústřední vytápění |  |  |  |  | 1
| 751: Vzduchotechnika |  |  |  |  | 1
| 763: Konstrukce suché výstavby |  | 0.84489 |  |  | 5
| 764: Konstrukce klempířské |  | 0.054912 |  |  | 8
| 766: Konstrukce truhlářské |  | 0.018134 |  |  | 19
| 767: Konstrukce zámečnické |  | 0.025596 |  |  | 67
| 771: Podlahy z dlaždic |  | 2.3243 |  |  | 10
| 777: Podlahy lité |  |  |  |  | 3
| 783: Dokončovací práce - nátěry |  | 0.33094 |  |  | 5
| 784: Dokončovací práce - malby a tapety |  | 0.29196 |  |  | 4
| 9: Ostatní konstrukce a práce, bourání |  | 5.3836 |  |  | 24
| 997: Přesun sutě |  |  |  |  | 5
| 998: Přesun hmot |  |  |  |  | 1
| V04: Inženýrská činnost |  |  |  |  | 3
| V05: Finanční náklady |  |  |  |  | 2
| V06: Územní vlivy |  |  |  |  | 1
| V07: Provozní vlivy |  |  |  |  | 1
| V09: Ostatní náklady |  |  |  |  | 1
| VRN: Vedlejší rozpočtové náklady |  |  |  |  | 3
| 02: Přístavba a vestavba |  | 1627.7141 |  |  | 267
| 1: Zemní práce |  | 0.018 |  |  | 21
| 2: Zakládání |  | 934.7125 |  |  | 31
| 21: M - Elektromontáže |  |  |  |  | 4
| 3: Svislé a kompletní konstrukce |  | 271.7934 |  |  | 25
| 33: M - Montáže dopr.zaříz.,sklad. zař. a váh |  |  |  |  | 1
| 4: Vodorovné konstrukce |  | 278.7265 |  |  | 20
| 6: Úpravy povrchů, podlahy a osazování výplní |  | 122.0825 |  |  | 16
| 711: Izolace proti vodě, vlhkosti a plynům |  | 1.1807 |  |  | 20
| 712: Povlakové krytiny |  |  |  |  | 10
| 713: Izolace tepelné |  | 3.6269 |  |  | 8
| 721: Zdravotechnika |  |  |  |  | 1
| 723: Zdravotechnika - vnitřní plynovod |  |  |  |  | 1
| 731: Ústřední vytápění |  |  |  |  | 1
| 751: Vzduchotechnika |  |  |  |  | 1
| 763: Konstrukce suché výstavby |  | 4.5399 |  |  | 3
| 764: Konstrukce klempířské |  | 0.26806 |  |  | 5
| 767: Konstrukce zámečnické |  | 0.060303 |  |  | 61
| 777: Podlahy lité |  |  |  |  | 3
| 783: Dokončovací práce - nátěry |  |  |  |  | 5
| 784: Dokončovací práce - malby a tapety |  | 0.003675 |  |  | 4
| 9: Ostatní konstrukce a práce, bourání |  | 10.7016 |  |  | 14
| 998: Přesun hmot |  |  |  |  | 1
| V04: Inženýrská činnost |  |  |  |  | 3
| V05: Finanční náklady |  |  |  |  | 2
| V06: Územní vlivy |  |  |  |  | 1
| V07: Provozní vlivy |  |  |  |  | 1
| V09: Ostatní náklady |  |  |  |  | 1
| VRN: Vedlejší rozpočtové náklady |  |  |  |  | 3
0 | Celkem (bez DPH) | 0
| DPH | 0
0
0
| Celkem (včetně DPH) | 0

## Zakazka
Zakázka:
Stavební úpravy a přístavba č.p. 144 Nová Paka - centrum bez barier - 1a uznatelné náklady R1
[5 empty] | Poř. | Typ | Kód | Popis | MJ | Výměra bez ztr. | Ztratné | Výměra | Jedn. cena | Cena | Jedn. hmotn. | Hmotnost | Jedn. suť | Suť | Sazba DPH | DPH | Cena s DPH | Komentář | Cen. soustava | Počet
[8 empty] | 01: Rekonstrukce | [5 empty] | 0 |  | 199.4907 |  | 374.2648 |  | 0 | 0 |  |  | 238
[8 empty] | 1: Zemní práce | [5 empty] | 0 |  | 0 |  | 0 |  | 0 | 0 |  |  | 8
##T2##N_Catalog_catGUID | ##T2##PRO_ITEM_catID | ##T2##PRO_ITEM_iteCode | ##T2##PRO_ITEM_szvCode | ##T2##PRO_ITEM_tevCode | 1 | SP | 131351105 | Hloubení jam nezapažených v hornině třídy těžitelnosti II, skupiny 4 objem do 1000 m3 strojně | m3 | 154.32 | 0 | 154.32 | 0 | 0 |  | 0 |  | 0 | 21 | 0 | 0 |  | URS 2020 Iq | 1
[7 empty] | Plný popis: | Hloubení nezapažených jam a zářezů strojně s urovnáním dna do předepsaného profilu a spádu v hornině třídy těžitelnosti II skupiny 4 přes 500 do 1 000 m3
[5 empty] | 2 | SP | 162211311 | Vodorovné přemístění výkopku z horniny třídy těžitelnosti I, skupiny 1 až 3 stavebním kolečkem do 10 m | m3 | 154.32 | 0 | 154.32 | 0 | 0 |  | 0 |  | 0 | 21 | 0 | 0 |  | URS 2020 Iq | 1
[7 empty] | Plný popis: | Vodorovné přemístění výkopku nebo sypaniny stavebním kolečkem s naložením a vyprázdněním kolečka na hromady nebo do dopravního prostředku na vzdálenost do 10 m z horniny třídy těžitelnosti I, skupiny 1 až 3
[5 empty] | 3 | SP | 162211319 | Příplatek k vodorovnému přemístění výkopku z horniny třídy těžitelnosti I, skupiny 1 až 3 stavebním kolečkem ZKD 10 m | m3 | 308.64 | 0 | 308.64 | 0 | 0 |  | 0 |  | 0 | 21 | 0 | 0 |  | URS 2020 Iq | 1
[7 empty] | Plný popis: | Vodorovné přemístění výkopku nebo sypaniny stavebním kolečkem s naložením a vyprázdněním kolečka na hromady nebo do dopravního prostředku na vzdálenost do 10 m Příplatek k ceně za každých dalších 10 m
[5 empty] | 4 | SP | 162751117 | Vodorovné přemístění do 10000 m výkopku/sypaniny z horniny třídy těžitelnosti I, skupiny 1 až 3 | m3 | 154.32 | 0 | 154.32 | 0 | 0 |  | 0 |  | 0 | 21 | 0 | 0 |  | URS 2020 Iq | 1
[7 empty] | Plný popis: | Vodorovné přemístění výkopku nebo sypaniny po suchu na obvyklém dopravním prostředku, bez naložení výkopku, avšak se složením bez rozhrnutí z horniny třídy těžitelnosti I skupiny 1 až 3 na vzdálenost přes 9 000 do 10 000 m
[5 empty] | 5 | SP | 162751119 | Příplatek k vodorovnému přemístění výkopku/sypaniny z horniny třídy těžitelnosti I, skupiny 1 až 3 ZKD 1000 m přes 10000 m | m3 | 771.6 | 0 | 771.6 | 0 | 0 |  | 0 |  | 0 | 21 | 0 | 0 |  | URS 2020 Iq | 1
[7 empty] | Plný popis: | Vodorovné přemístění výkopku nebo sypaniny po suchu na obvyklém dopravním prostředku, bez naložení výkopku, avšak se složením bez rozhrnutí z horniny třídy těžitelnosti I skupiny 1 až 3 na vzdálenost Příplatek k ceně za každých dalších i započatých 1 000 m
[5 empty] | 6 | SP | 167151111 | Nakládání výkopku z hornin třídy těžitelnosti I, skupiny 1 až 3 přes 100 m3 | m3 | 154.32 | 0 | 154.32 | 0 | 0 |  | 0 |  | 0 | 21 | 0 | 0 |  | URS 2020 Iq | 1
[7 empty] | Plný popis: | Nakládání, skládání a překládání neulehlého výkopku nebo sypaniny strojně nakládání, množství přes 100 m3, z hornin třídy těžitelnosti I, skupiny 1 až 3
[5 empty] | 7 | SP | 171251201 | Uložení sypaniny na skládky nebo meziskládky | m3 | 154.32 | 0 | 154.32 | 0 | 0 |  | 0 |  | 0 | 21 | 0 | 0 |  | URS 2020 Iq | 1
[7 empty] | Plný popis: | Uložení sypaniny na skládky nebo meziskládky bez hutnění s upravením uložené sypaniny do předepsaného tvaru
[5 empty] | 8 | SP | 171201221 | Poplatek za uložení na skládce (skládkovné) zeminy a kamení kód odpadu 17 05 04 | t | 285.49 | 0 | 285.49 | 0 | 0 |  | 0 |  | 0 | 21 | 0 | 0 |  | URS 2020 Iq | 1
[7 empty] | Plný popis: | Poplatek za uložení stavebního odpadu na skládce (skládkovné) zeminy a kamení zatříděného do Katalogu odpadů pod kódem 17 05 04
_
[8 empty] | 2: Zakládání | [5 empty] | 0 |  | 0 |  | 0 |  | 0 | 0 |  |  | 1
[5 empty] | 9 | SP | 171152501 | Zhutnění podloží z hornin soudržných nebo nesoudržných pod násypy | m2 | 447.3 | 0 | 447.3 | 0 | 0 |  | 0 |  | 0 | 21 | 0 | 0 |  | URS 2020 Iq | 1
[7 empty] | Plný popis: | Zhutnění podloží pod násypy z rostlé horniny třídy těžitelnosti I a II, skupiny 1 až 4 z hornin soudružných a nesoudržných
_
[8 empty] | 21: M - Elektromontáže | [5 empty] | 0 |  | 0 |  | 0 |  | 0 | 0 |  |  | 4
[5 empty] | 10 | B | 21-M-1 | Silnoproud dle podružného rozpočtu | soubor | 1 | 0 | 1 | 0 | 0 |  | 0 |  | 0 | 21 | 0 | 0 |  | URS 2020 Iq | 1
Plný popis:
[5 empty] | 11 | B | 21-M-2 | Slaboproud dle podružného rozpočtu | soubor | 1 | 0 | 1 | 0 | 0 |  | 0 |  | 0 | 21 | 0 | 0 |  | URS 2020 Iq | 1
Plný popis:
[5 empty] | 12 | B | 21-M-3 | Maření a regulace dle podružného rozpočtu | soubor | 1 | 0 | 0 | 0 | 0 |  | 0 |  | 0 | 21 | 0 | 0 |  | URS 2020 Iq | 1
Plný popis:
[5 empty] | 13 | B | 21-M-4 | EPS dle podružného rozpočtu | soubor | 1 | 0 | 0 | 0 | 0 |  | 0 |  | 0 | 21 | 0 | 0 |  | URS 2020 Iq | 1
Plný popis:
_
[8 empty] | 3: Svislé a kompletní konstrukce | [5 empty] | 0 |  | 55.9387 |  | 0 |  | 0 | 0 |  |  | 5
[5 empty] | 14 | SP | 312231117 | Zdivo výplňové z cihel dl 290 mm P7 až 15 na SMS 10 MPa | m3 | 31.312 | 0 | 31.312 | 0 | 0 | 1.6627 | 52.0625 |  | 0 | 21 | 0 | 0 |  | URS 2020 Iq | 1
[7 empty] | Plný popis: | Zdivo z cihel pálených výplňové z cihel plných dl. 290 mm P 7 až 15, na maltu ze suché maltové směsi 10MPa
[5 empty] | 15 | SP | 312311951 | Výplňová zeď z betonu prostého tř. C 20/25 | m3 | 1.148 | 0 | 1.148 | 0 | 0 | 2.4533 | 2.8164 |  | 0 | 21 | 0 | 0 |  | URS 2020 Iq | 1
[7 empty] | Plný popis: | Nadzákladové zdi z betonu prostého výplňové bez zvláštních nároků na vliv prostředí tř. C 20/25
[5 empty] | 16 | SP | 312311961 | Výplňová zeď z betonu prostého tř. C 25/30 | m3 | 0.432 | 0 | 0.432 | 0 | 0 | 2.4533 | 1.0598 |  | 0 | 21 | 0 | 0 |  | URS 2020 Iq | 1
[7 empty] | Plný popis: | Nadzákladové zdi z betonu prostého výplňové bez zvláštních nároků na vliv prostředí tř. C 25/30
[5 empty] | 17 | B | 342248110 | Příčky tl 80 mm pevnosti P 10 na MVC | m2 | 151.759 | 0 | 151.759 | 0 | 0 |  | 0 |  | 0 | 21 | 0 | 0 |  | URS 2020 Iq | 1
Plný popis:
[5 empty] | 18 | B | 346272115 | Přizdívky ochranné tl 150 mm z pórobetonových přesných příčkovek objemové hmotnosti 500 kg/m3 | m2 | 13.512 | 0 | 13.512 | 0 | 0 |  | 0 |  | 0 | 21 | 0 | 0 |  | URS 2020 Iq | 1
Plný popis:
_
[8 empty] | 4: Vodorovné konstrukce | [5 empty] | 0 |  | 18.9441 |  | 0 |  | 0 | 0 |  |  | 16
[5 empty] | 19 | SP | 411321414 | Stropy deskové ze ŽB tř. C 25/30 | m3 | 2.674 | 0 | 2.674 | 0 | 0 | 2.4534 | 6.5605 |  | 0 | 21 | 0 | 0 |  | URS 2020 Iq | 1
[7 empty] | Plný popis: | Stropy z betonu železového (bez výztuže) stropů deskových, plochých střech, desek balkonových, desek hřibových stropů včetně hlavic hřibových sloupů tř. C 25/30
[5 empty] | 20 | SP | 411361821 | Výztuž stropů betonářskou ocelí 10 505 | t | 0.321 | 0 | 0.321 | 0 | 0 | 1.0552 | 0.33871 |  | 0 | 21 | 0 | 0 |  | URS 2020 Iq | 1
[7 empty] | Plný popis: | Výztuž stropů prostě uložených, vetknutých, spojitých, deskových, trámových (žebrových, kazetových), s keramickými a jinými vložkami, konsolových nebo balkonových, hřibových včetně hlavic hřibových sloupů, plochých střech a pro zavěšení železobetonových podhledů z betonářské oceli 10 505 (R) nebo BSt 500
[5 empty] | 21 | SP | 417321515 | Ztužující pásy a věnce ze ŽB tř. C 25/30 | m3 | 0.744 | 0 | 0.744 | 0 | 0 | 2.4534 | 1.8253 |  | 0 | 21 | 0 | 0 |  | URS 2020 Iq | 1
[7 empty] | Plný popis: | Ztužující pásy a věnce z betonu železového (bez výztuže) tř. C 25/30
[5 empty] | 22 | SP | 417351115 | Zřízení bednění ztužujících věnců | m2 | 3.305 | 0 | 3.305 | 0 | 0 | 0.00576 | 0.019037 |  | 0 | 21 | 0 | 0 |  | URS 2020 Iq | 1
[7 empty] | Plný popis: | Bednění bočnic ztužujících pásů a věnců včetně vzpěr zřízení
[5 empty] | 23 | SP | 417351116 | Odstranění bednění ztužujících věnců | m2 | 3.305 | 0 | 3.305 | 0 | 0 |  | 0 |  | 0 | 21 | 0 | 0 |  | URS 2020 Iq | 1
[7 empty] | Plný popis: | Bednění bočnic ztužujících pásů a věnců včetně vzpěr odstranění
[5 empty] | 24 | SP | 417361821 | Výztuž ztužujících pásů a věnců betonářskou ocelí 10 505 | t | 0.074 | 0 | 0.074 | 0 | 0 | 1.0526 | 0.077889 |  | 0 | 21 | 0 | 0 |  | URS 2020 Iq | 1
[7 empty] | Plný popis: | Výztuž ztužujících pásů a věnců z betonářské oceli 10 505 (R) nebo BSt 500
[5 empty] | 25 | SP | 430321515 | Schodišťová konstrukce a rampa ze ŽB tř. C 20/25 | m3 | 3.904 | 0 | 3.904 | 0 | 0 | 2.4534 | 9.578 |  | 0 | 21 | 0 | 0 |  | URS 2020 Iq | 1
[7 empty] | Plný popis: | Schodišťové konstrukce a rampy z betonu železového (bez výztuže) stupně, schodnice, ramena, podesty s nosníky tř. C 20/25
[5 empty] | 26 | SP | 430361821 | Výztuž schodišťové konstrukce a rampy betonářskou ocelí 10 505 | t | 0.39 | 0 | 0.39 | 0 | 0 | 1.0489 | 0.40906 |  | 0 | 21 | 0 | 0 |  | URS 2020 Iq | 1
[7 empty] | Plný popis: | Výztuž schodišťových konstrukcí a ramp stupňů, schodnic, ramen, podest s nosníky z betonářské oceli 10 505 (R) nebo BSt 500
[5 empty] | 27 | SP | 431351121 | Zřízení bednění podest schodišť a ramp přímočarých v do 4 m | m2 | 2.633 | 0 | 2.633 | 0 | 0 | 0.01282 | 0.033755 |  | 0 | 21 | 0 | 0 |  | URS 2020 Iq | 1
[7 empty] | Plný popis: | Bednění podest, podstupňových desek a ramp včetně podpěrné konstrukce výšky do 4 m půdorysně přímočarých zřízení
[5 empty] | 28 | SP | 431351122 | Odstranění bednění podest schodišť a ramp přímočarých v do 4 m | m2 | 2.633 | 0 | 2.633 | 0 | 0 |  | 0 |  | 0 | 21 | 0 | 0 |  | URS 2020 Iq | 1
[7 empty] | Plný popis: | Bednění podest, podstupňových desek a ramp včetně podpěrné konstrukce výšky do 4 m půdorysně přímočarých odstranění
[5 empty] | 29 | SP | 434351141 | Zřízení bednění stupňů přímočarých schodišť | m2 | 15.491 | 0 | 15.491 | 0 | 0 | 0.00658 | 0.10193 |  | 0 | 21 | 0 | 0 |  | URS 2020 Iq | 1
[7 empty] | Plný popis: | Bednění stupňů betonovaných na podstupňové desce nebo na terénu půdorysně přímočarých zřízení
[5 empty] | 30 | SP | 434351142 | Odstranění bednění stupňů přímočarých schodišť | m2 | 15.491 | 0 | 15.491 | 0 | 0 |  | 0 |  | 0 | 21 | 0 | 0 |  | URS 2020 Iq | 1
[7 empty] | Plný popis: | Bednění stupňů betonovaných na podstupňové desce nebo na terénu půdorysně přímočarých odstranění
[5 empty] | 31 | B | 411351101 | Zřízení bednění stropů deskových | m2 | 23.848 | 0 | 23.848 | 0 | 0 |  | 0 |  | 0 | 21 | 0 | 0 |  | URS 2020 Iq | 1
Plný popis:
[5 empty] | 32 | B | 411351102 | Odstranění bednění stropů deskových | m2 | 23.848 | 0 | 23.848 | 0 | 0 |  | 0 |  | 0 | 21 | 0 | 0 |  | URS 2020 Iq | 1
Plný popis:
[5 empty] | 33 | B | 411354173 | Zřízení podpěrné konstrukce stropů v do 4 m pro zatížení do 12 kPa | m2 | 22.434 | 0 | 22.434 | 0 | 0 |  | 0 |  | 0 | 21 | 0 | 0 |  | URS 2020 Iq | 1
Plný popis:
[5 empty] | 34 | B | 411354174 | Odstranění podpěrné konstrukce stropů v do 4 m pro zatížení do 12 kPa | m2 | 22.434 | 0 | 22.434 | 0 | 0 |  | 0 |  | 0 | 21 | 0 | 0 |  | URS 2020 Iq | 1
Plný popis:
_
[8 empty] | 6: Úpravy povrchů, podlahy a osazování výplní | [5 empty] | 0 |  | 114.9695 |  | 0 |  | 0 | 0 |  |  | 19
[5 empty] | 35 | SP | 611131121 | Penetrační disperzní nátěr vnitřních stropů nanášený ručně | m2 | 123.369 | 0 | 123.369 | 0 | 0 | 0.00026 | 0.032076 |  | 0 | 21 | 0 | 0 |  | URS 2020 Iq | 1
[7 empty] | Plný popis: | Podkladní a spojovací vrstva vnitřních omítaných ploch penetrace akrylát-silikonová nanášená ručně stropů
[5 empty] | 36 | SP | 611321123 | Vápenocementová omítka hladká jednovrstvá vnitřních kleneb nebo skořepin nanášená ručně | m2 | 1062.253 | 0 | 1062.253 | 0 | 0 | 0.0154 | 16.3587 |  | 0 | 21 | 0 | 0 |  | URS 2020 Iq | 1
[7 empty] | Plný popis: | Omítka vápenocementová vnitřních ploch nanášená ručně jednovrstvá, tloušťky do 10 mm hladká vodorovných konstrukcí kleneb nebo skořepin
[5 empty] | 37 | SP | 611325422 | Oprava vnitřní vápenocementové štukové omítky stropů v rozsahu plochy do 30% | m2 | 513.963 | 0 | 513.963 | 0 | 0 | 0.017 | 8.7374 |  | 0 | 21 | 0 | 0 |  | URS 2020 Iq | 1
[7 empty] | Plný popis: | Oprava vápenocementové omítky vnitřních ploch štukové dvouvrstvé, tloušťky do 20 mm a tloušťky štuku do 3 mm stropů, v rozsahu opravované plochy přes 10 do 30%
[5 empty] | 38 | SP | 611325452 | Příplatek k cenám opravy vápenocementové omítky stropů za dalších 10 mm v rozsahu do 30% | m2 | 513.963 | 0 | 513.963 | 0 | 0 | 0.0062 | 3.1866 |  | 0 | 21 | 0 | 0 |  | URS 2020 Iq | 1
[7 empty] | Plný popis: | Oprava vápenocementové omítky vnitřních ploch Příplatek k cenám za každých dalších 10 mm tloušťky omítky stropů,v rozsahu opravované plochy přes 10 do 30%
[5 empty] | 39 | SP | 612131121 | Penetrační disperzní nátěr vnitřních stěn nanášený ručně | m2 | 544.775 | 0 | 544.775 | 0 | 0 | 0.00026 | 0.14164 |  | 0 | 21 | 0 | 0 |  | URS 2020 Iq | 1
[7 empty] | Plný popis: | Podkladní a spojovací vrstva vnitřních omítaných ploch penetrace akrylát-silikonová nanášená ručně stěn
[5 empty] | 40 | SP | 612142001 | Potažení vnitřních stěn sklovláknitým pletivem vtlačeným do tenkovrstvé hmoty | m2 | 13.512 | 0 | 13.512 | 0 | 0 | 0.00438 | 0.059183 |  | 0 | 21 | 0 | 0 |  | URS 2020 Iq | 1
[7 empty] | Plný popis: | Potažení vnitřních ploch pletivem v ploše nebo pruzích, na plném podkladu sklovláknitým vtlačením do tmelu stěn
[5 empty] | 41 | SP | 612321121 | Vápenocementová omítka hladká jednovrstvá vnitřních stěn nanášená ručně | m2 | 332.601 | 0 | 332.601 | 0 | 0 | 0.0154 | 5.1221 |  | 0 | 21 | 0 | 0 |  | URS 2020 Iq | 1
[7 empty] | Plný popis: | Omítka vápenocementová vnitřních ploch nanášená ručně jednovrstvá, tloušťky do 10 mm hladká svislých konstrukcí stěn
[5 empty] | 42 | SP | 612325422 | Oprava vnitřní vápenocementové štukové omítky stěn v rozsahu plochy do 30% | m2 | 633.325 | 0 | 633.325 | 0 | 0 | 0.017 | 10.7665 |  | 0 | 21 | 0 | 0 |  | URS 2020 Iq | 1
[7 empty] | Plný popis: | Oprava vápenocementové omítky vnitřních ploch štukové dvouvrstvé, tloušťky do 20 mm a tloušťky štuku do 3 mm stěn, v rozsahu opravované plochy přes 10 do 30%
[5 empty] | 43 | SP | 612325452 | Příplatek k cenám opravy vápenocementové omítky stěn za dalších 10 mm v rozsahu do 30% | m2 | 633.325 | 0 | 633.325 | 0 | 0 | 0.0062 | 3.9266 |  | 0 | 21 | 0 | 0 |  | URS 2020 Iq | 1
[7 empty] | Plný popis: | Oprava vápenocementové omítky vnitřních ploch Příplatek k cenám za každých dalších 10 mm tloušťky omítky stěn, v rozsahu opravované plochy přes 10 do 30%
[5 empty] | 44 | SP | 631311115 | Mazanina tl do 80 mm z betonu prostého bez zvýšených nároků na prostředí tř. C 20/25 | m3 | 27.035 | 0 | 27.035 | 0 | 0 | 2.4533 | 66.3247 |  | 0 | 21 | 0 | 0 |  | URS 2020 Iq | 1
[7 empty] | Plný popis: | Mazanina z betonu prostého bez zvýšených nároků na prostředí tl. přes 50 do 80 mm tř. C 20/25
[5 empty] | 45 | SP | 631319011 | Příplatek k mazanině tl do 80 mm za přehlazení povrchu | m3 | 27.035 | 0 | 27.035 | 0 | 0 |  | 0 |  | 0 | 21 | 0 | 0 |  | URS 2020 Iq | 1
[7 empty] | Plný popis: | Příplatek k cenám mazanin za úpravu povrchu mazaniny přehlazením, mazanina tl. přes 50 do 80 mm
[5 empty] | 46 | SP | 633811111 | Broušení nerovností betonových podlah do 2 mm - stržení šlemu | m2 | 450.59 | 0 | 450.59 | 0 | 0 |  | 0 |  | 0 | 21 | 0 | 0 |  | URS 2020 Iq | 1
[7 empty] | Plný popis: | Broušení betonových podlah nerovností do 2 mm (stržení šlemu)
[5 empty] | 47 | SP | 634111113 | Obvodová dilatace pružnou těsnicí páskou mezi stěnou a mazaninou nebo potěrem v 80 mm | m | 1488.5 | 0 | 1488.5 | 0 | 0 | 2e-05 | 0.02977 |  | 0 | 21 | 0 | 0 |  | URS 2020 Iq | 1
[7 empty] | Plný popis: | Obvodová dilatace mezi stěnou a mazaninou nebo potěrem pružnou těsnicí páskou na bázi syntetického kaučuku výšky 80 mm
[5 empty] | 48 | SP | 642942111 | Osazování zárubní nebo rámů dveřních kovových do 2,5 m2 na MC | kus | 16 | 0 | 16 | 0 | 0 | 0.01777 | 0.28432 |  | 0 | 21 | 0 | 0 |  | URS 2020 Iq | 1
[7 empty] | Plný popis: | Osazování zárubní nebo rámů kovových dveřních lisovaných nebo z úhelníků bez dveřních křídel na cementovou maltu, plochy otvoru do 2,5 m2
[5 empty] | 49 | B | 632453361 | Potěr betonový samonivelační tl do 60 mm tř. C 25/30 | m2 | 1145.81 | 0 | 1145.81 | 0 | 0 |  | 0 |  | 0 | 21 | 0 | 0 |  | URS 2020 Iq | 1
Plný popis:
[5 empty] | 50 | B | 553311150 | zárubeň ocelová pro běžné zdění H 110 700 L/P | kus | 6 | 0 | 6 | 0 | 0 |  | 0 |  | 0 | 21 | 0 | 0 |  | URS 2020 Iq | 1
Plný popis:
[5 empty] | 51 | B | 553311170 | zárubeň ocelová pro běžné zdění H 110 800 L/P | kus | 8 | 0 | 8 | 0 | 0 |  | 0 |  | 0 | 21 | 0 | 0 |  | URS 2020 Iq | 1
Plný popis:
[5 empty] | 52 | B | 553311190 | zárubeň ocelová pro běžné zdění H 110 900 L/P | kus | 8 | 0 | 8 | 0 | 0 |  | 0 |  | 0 | 21 | 0 | 0 |  | URS 2020 Iq | 1
Plný popis:
[5 empty] | 53 | B | 553311210 | zárubeň ocelová pro běžné zdění H 110 1000 L/P | kus | 1 | 0 | 1 | 0 | 0 |  | 0 |  | 0 | 21 | 0 | 0 |  | URS 2020 Iq | 1
Plný popis:
_
[8 empty] | 711: Izolace proti vodě, vlhkosti a plynům | [5 empty] | 0 |  | 0.34567 |  | 0 |  | 0 | 0 |  |  | 6
[5 empty] | 54 | SP | 711113117 | Izolace proti vlhkosti vodorovná za studena těsnicí stěrkou jednosložkovou na bázi cementu | m2 | 72.336 | 0 | 72.336 | 0 | 0 | 0.0035 | 0.25318 |  | 0 | 21 | 0 | 0 |  | URS 2020 Iq | 1
[7 empty] | Plný popis: | Izolace proti zemní vlhkosti natěradly a tmely za studena na ploše vodorovné V těsnicí stěrkou jednosložkovu na bázi cementu
[5 empty] | 55 | SP | 711113127 | Izolace proti vlhkosti svislá za studena těsnicí stěrkou jednosložkovou na bázi cementu | m2 | 22.32 | 0 | 22.32 | 0 | 0 | 0.0035 | 0.07812 |  | 0 | 21 | 0 | 0 |  | URS 2020 Iq | 1
[7 empty] | Plný popis: | Izolace proti zemní vlhkosti natěradly a tmely za studena na ploše svislé S těsnicí stěrkou jednosložkovu na bázi cementu
[5 empty] | 56 | SP | 711491273 | Provedení izolace proti tlakové vodě svislé z nopové folie | m2 | 359.27 | 0 | 359.27 | 0 | 0 | 4e-05 | 0.014371 |  | 0 | 21 | 0 | 0 |  | URS 2020 Iq | 1
[7 empty] | Plný popis: | Provedení izolace proti povrchové a podpovrchové tlakové vodě ostatní na ploše svislé S z nopové fólie
[5 empty] | 57 | SP | 998711203 | Přesun hmot procentní pro izolace proti vodě, vlhkosti a plynům v objektech v do 60 m | % | 7104.91 | 0 | 3 | 0 | 0 |  | 0 |  | 0 | 21 | 0 | 0 |  | URS 2020 Iq | 1
[7 empty] | Plný popis: | Přesun hmot pro izolace proti vodě, vlhkosti a plynům stanovený procentní sazbou (%) z ceny vodorovná dopravní vzdálenost do 50 m v objektech výšky přes 12 do 60 m
[5 empty] | 58 | B | 711211115 | Izolace proti zemní vlhkosti a radonu provětrávaná z plastových segmentů v 200 mm se zabetonováním | m2 | 450.59 | 0 | 450.59 | 0 | 0 |  | 0 |  | 0 | 21 | 0 | 0 |  | URS 2020 Iq | 1
Plný popis:
[5 empty] | 59 | B | 711-1 | Sanační dutinové desky tl 200mm | m2 | 377.234 | 0 | 377.234 | 0 | 0 |  | 0 |  | 0 | 21 | 0 | 0 |  | URS 2020 Iq | 1
Plný popis:
_
[8 empty] | 712: Povlakové krytiny | [5 empty] | 0 |  | 0.011257 |  | 0 |  | 0 | 0 |  |  | 9
[5 empty] | 60 | SP | 712311101 | Provedení povlakové krytiny střech do 10° za studena lakem penetračním nebo asfaltovým | m2 | 12.289 | 0 | 12.289 | 0 | 0 |  | 0 |  | 0 | 21 | 0 | 0 |  | URS 2020 Iq | 1
[7 empty] | Plný popis: | Provedení povlakové krytiny střech plochých do 10 st. natěradly a tmely za studena nátěrem lakem penetračním nebo asfaltovým
[5 empty] | 61 | SP | 712341559 | Provedení povlakové krytiny střech do 10° pásy NAIP přitavením v plné ploše | m2 | 12.289 | 0 | 12.289 | 0 | 0 | 0.00088 | 0.010814 |  | 0 | 21 | 0 | 0 |  | URS 2020 Iq | 1
[7 empty] | Plný popis: | Provedení povlakové krytiny střech plochých do 10 st. pásy přitavením NAIP v plné ploše
[5 empty] | 62 | SP | 712361705 | Provedení povlakové krytiny střech do 10° fólií lepenou se svařovanými spoji | m2 | 14.747 | 0 | 14.747 | 0 | 0 | 3e-05 | 0.00044241 |  | 0 | 21 | 0 | 0 |  | URS 2020 Iq | 1
[7 empty] | Plný popis: | Provedení povlakové krytiny střech plochých do 10 st. fólií lepená se svařovanými spoji
[5 empty] | 63 | SP | 712391172 | Provedení povlakové krytiny střech do 10° ochranné textilní vrstvy | m2 | 14.747 | 0 | 14.747 | 0 | 0 |  | 0 |  | 0 | 21 | 0 | 0 |  | URS 2020 Iq | 1
[7 empty] | Plný popis: | Provedení povlakové krytiny střech plochých do 10 st. -ostatní práce provedení vrstvy textilní ochranné
[5 empty] | 64 | SP | 998712203 | Přesun hmot procentní pro krytiny povlakové v objektech v do 24 m | % | 101.916 | 0 | 3 | 0 | 0 |  | 0 |  | 0 | 21 | 0 | 0 |  | URS 2020 Iq | 1
[7 empty] | Plný popis: | Přesun hmot pro povlakové krytiny stanovený procentní sazbou (%) z ceny vodorovná dopravní vzdálenost do 50 m v objektech výšky přes 12 do 24 m
[5 empty] | 65 | B | 111631500 | lak asfaltový | t | 0.004 | 0 | 0.004 | 0 | 0 |  | 0 |  | 0 | 21 | 0 | 0 |  | URS 2020 Iq | 1
Plný popis:
[5 empty] | 66 | B | 628321340 | pás těžký asfaltovaný | m2 | 14.133 | 0 | 14.133 | 0 | 0 |  | 0 |  | 0 | 21 | 0 | 0 |  | URS 2020 Iq | 1
Plný popis:
[5 empty] | 67 | B | 283220130 | fólie hydroizolační střešní tl 1,5 mm | m2 | 15.042 | 0 | 15.042 | 0 | 0 |  | 0 |  | 0 | 21 | 0 | 0 |  | URS 2020 Iq | 1
Plný popis:
[5 empty] | 68 | B | 693110640 | geotextilie 500 g/m2 | m2 | 16.959 | 0 | 16.959 | 0 | 0 |  | 0 |  | 0 | 21 | 0 | 0 |  | URS 2020 Iq | 1
Plný popis:
_
[8 empty] | 713: Izolace tepelné | [5 empty] | 0 |  | 0.0071276 |  | 0 |  | 0 | 0 |  |  | 5
[5 empty] | 69 | SP | 713121111 | Montáž izolace tepelné podlah volně kladenými rohožemi, pásy, dílci, deskami 1 vrstva | m2 | 450.59 | 0 | 450.59 | 0 | 0 |  | 0 |  | 0 | 21 | 0 | 0 |  | URS 2020 Iq | 1
[7 empty] | Plný popis: | Montáž tepelné izolace podlah rohožemi, pásy, deskami, dílci, bloky (izolační materiál ve specifikaci) kladenými volně jednovrstvá
[5 empty] | 70 | SP | 713141135 | Montáž izolace tepelné střech plochých lepené za studena bodově 1 vrstva rohoží, pásů, dílců, desek | m2 | 12.289 | 0 | 12.289 | 0 | 0 | 0.00058 | 0.0071276 |  | 0 | 21 | 0 | 0 |  | URS 2020 Iq | 1
[7 empty] | Plný popis: | Montáž tepelné izolace střech plochých rohožemi, pásy, deskami, dílci, bloky (izolační materiál ve specifikaci) přilepenými za studena bodově, jednovrstvá
[5 empty] | 71 | SP | 998713203 | Přesun hmot procentní pro izolace tepelné v objektech v do 24 m | % | 1329.12 | 0 | 2 | 0 | 0 |  | 0 |  | 0 | 21 | 0 | 0 |  | URS 2020 Iq | 1
[7 empty] | Plný popis: | Přesun hmot pro izolace tepelné stanovený procentní sazbou (%) z ceny vodorovná dopravní vzdálenost do 50 m v objektech výšky přes 12 do 24 m
[5 empty] | 72 | B | 283723090 | deska z pěnového polystyrenu EPS 100 S 1000 x 500 x 100 mm | m2 | 459.602 | 0 | 459.602 | 0 | 0 |  | 0 |  | 0 | 21 | 0 | 0 |  | URS 2020 Iq | 1
Plný popis:
[5 empty] | 73 | B | 283759910 | deska z pěnového polystyrenu EPS 150 S 1000 x 500 x 150 mm | m2 | 12.535 | 0 | 12.535 | 0 | 0 |  | 0 |  | 0 | 21 | 0 | 0 |  | URS 2020 Iq | 1
Plný popis:
_
[8 empty] | 721: Zdravotechnika | [5 empty] | 0 |  | 0 |  | 0 |  | 0 | 0 |  |  | 1
[5 empty] | 74 | B | 721- 1 | Zdravotechnika dle podružného rozpočtu | soubor | 1 | 0 | 1 | 0 | 0 |  | 0 |  | 0 | 21 | 0 | 0 |  | URS 2020 Iq | 1
Plný popis:
_
[8 empty] | 731: Ústřední vytápění | [5 empty] | 0 |  | 0 |  | 0 |  | 0 | 0 |  |  | 1
[5 empty] | 75 | B | 731-1 | Ústřední vytápění dle podružného rozpočtu | soubor | 1 | 0 | 1 | 0 | 0 |  | 0 |  | 0 | 21 | 0 | 0 |  | URS 2020 Iq | 1
Plný popis:
_
[8 empty] | 751: Vzduchotechnika | [5 empty] | 0 |  | 0 |  | 0 |  | 0 | 0 |  |  | 1
[5 empty] | 76 | B | 751-1 | Vzduchotechnika dle podružného rozpočtu | soubor | 1 | 0 | 1 | 0 | 0 |  | 0 |  | 0 | 21 | 0 | 0 |  | URS 2020 Iq | 1
Plný popis:
_
[8 empty] | 763: Konstrukce suché výstavby | [5 empty] | 0 |  | 0.84489 |  | 0 |  | 0 | 0 |  |  | 5
[5 empty] | 77 | SP | 763131411 | SDK podhled desky 1xA 12,5 bez izolace dvouvrstvá spodní kce profil CD+UD - POD/S103 | m2 | 29.85 | 0 | 63.2 | 0 | 0 | 0.0122 | 0.77104 |  | 0 | 21 | 0 | 0 |  | URS 2020 Iq | 1
[7 empty] | Plný popis: | Podhled ze sádrokartonových desek dvouvrstvá zavěšená spodní konstrukce z ocelových profilů CD, UD jednoduše opláštěná deskou standardní A, tl. 12,5 mm, bez izolace
[5 empty] | 78 | SP | 763131451 | SDK podhled deska 1xH2 12,5 bez izolace dvouvrstvá spodní kce profil CD+UD - POD/S102 | m2 | 18.74 | 0 | 5.19 | 0 | 0 | 0.01259 | 0.065342 |  | 0 | 21 | 0 | 0 |  | URS 2020 Iq | 1
[7 empty] | Plný popis: | Podhled ze sádrokartonových desek dvouvrstvá zavěšená spodní konstrukce z ocelových profilů CD, UD jednoduše opláštěná deskou impregnovanou H2, tl. 12,5 mm, bez izolace
[5 empty] | 79 | SP | 763131714 | SDK podhled základní penetrační nátěr | m2 | 33.59 | 0 | 68.39 | 0 | 0 | 0.0001 | 0.006839 |  | 0 | 21 | 0 | 0 |  | URS 2020 Iq | 1
[7 empty] | Plný popis: | Podhled ze sádrokartonových desek ostatní práce a konstrukce na podhledech ze sádrokartonových desek základní penetrační nátěr
[5 empty] | 79 | B | sdk1 | SDK podhled POD/S101 - podrobně viz tabulky podhmedů | m2 | 33.59 | 0 | 16.66 | 0 | 0 | 0.0001 | 0.001666 |  | 0 | 21 | 0 | 0 |  | URS 2020 Iq | 1
[7 empty] | Plný popis: | Podhled ze sádrokartonových desek ostatní práce a konstrukce na podhledech ze sádrokartonových desek základní penetrační nátěr
[5 empty] | 80 | SP | 998763403 | Přesun hmot procentní pro sádrokartonové konstrukce v objektech v do 24 m | % | 288.81 | 0 | 2 | 0 | 0 |  | 0 |  | 0 | 21 | 0 | 0 |  | URS 2020 Iq | 1
[7 empty] | Plný popis: | Přesun hmot pro konstrukce montované z desek stanovený procentní sazbou (%) z ceny vodorovná dopravní vzdálenost do 50 m v objektech výšky přes 12 do 24 m
_
[8 empty] | 764: Konstrukce klempířské | [5 empty] | 0 |  | 0.054912 |  | 0.026052 |  | 0 | 0 |  |  | 8
[5 empty] | 81 | SP | 764002851 | Demontáž oplechování parapetů do suti | m | 15.6 | 0 | 15.6 | 0 | 0 |  | 0 | 0.00167 | 0.026052 | 21 | 0 | 0 |  | URS 2020 Iq | 1
[7 empty] | Plný popis: | Demontáž klempířských konstrukcí oplechování parapetů do suti
[5 empty] | 82 | SP | 764216605 | Oplechování rovných parapetů mechanicky kotvené z Pz s povrchovou úpravou rš 400 mm KL/S101 - podrobně viz tabulky klempířské | m | 15.6 | 0 | 15.6 | 0 | 0 | 0.00352 | 0.054912 |  | 0 | 21 | 0 | 0 |  | URS 2020 Iq | 1
[7 empty] | Plný popis: | Oplechování parapetů z pozinkovaného plechu s povrchovou úpravou rovných mechanicky kotvené, bez rohů rš 400 mm
[5 empty] | 83 | SP | 764216665 | Příplatek za zvýšenou pracnost oplechování rohů rovných parapetů z PZ s povrch úpravou rš do 400 mm | kus | 12 | 0 | 9 | 0 | 0 |  | 0 |  | 0 | 21 | 0 | 0 |  | URS 2020 Iq | 1
[7 empty] | Plný popis: | Oplechování parapetů z pozinkovaného plechu s povrchovou úpravou rovných celoplošně lepené, bez rohů Příplatek k cenám za zvýšenou pracnost při provedení rohu nebo koutu do rš 400 mm
[5 empty] | 83 | B | kl2 | KL/S102 - ukončovací lišta - podrobně viz tabulky klempířské | m | 12 | 0 | 99.5 | 0 | 0 |  | 0 |  | 0 | 21 | 0 | 0 |  | URS 2020 Iq | 1
Plný popis:
[5 empty] | 83 | B | kl3 | KL/S103 - rohová lišta - podrobně viz tabulky klempířské | m | 12 | 0 | 102 | 0 | 0 |  | 0 |  | 0 | 21 | 0 | 0 |  | URS 2020 Iq | 1
Plný popis:
[5 empty] | 83 | B | kl4 | KL/S104 - ukončovací lišta - podrobně viz tabulky klempířské | m | 12 | 0 | 24 | 0 | 0 |  | 0 |  | 0 | 21 | 0 | 0 |  | URS 2020 Iq | 1
Plný popis:
[5 empty] | 83 | B | kl4 | KL/S105 - atika - podrobně viz tabulky klempířské | m | 12 | 0 | 32 | 0 | 0 |  | 0 |  | 0 | 21 | 0 | 0 |  | URS 2020 Iq | 1
Plný popis:
[5 empty] | 84 | SP | 998764203 | Přesun hmot procentní pro konstrukce klempířské v objektech v do 24 m | % | 83.492 | 0 | 2 | 0 | 0 |  | 0 |  | 0 | 21 | 0 | 0 |  | URS 2020 Iq | 1
[7 empty] | Plný popis: | Přesun hmot pro konstrukce klempířské stanovený procentní sazbou (%) z ceny vodorovná dopravní vzdálenost do 50 m v objektech výšky přes 12 do 24 m
_
[8 empty] | 766: Konstrukce truhlářské | [5 empty] | 0 |  | 0.018134 |  | 0.066 |  | 0 | 0 |  |  | 19
[5 empty] | 85 | SP | 766441822 | Demontáž parapetních desek dřevěných nebo plastových šířky přes 30 cm délky přes 1,0 m | kus | 11 | 0 | 11 | 0 | 0 |  | 0 | 0.006 | 0.066 | 21 | 0 | 0 |  | URS 2020 Iq | 1
[7 empty] | Plný popis: | Demontáž parapetních desek dřevěných nebo plastových šířky přes 300 mm délky přes 1 m
[5 empty] | 86 | SP | 766621211 | Montáž dřevěných oken plochy přes 1 m2 otevíravých výšky do 1,5 m s rámem do zdiva | m2 | 4.368 | 0 | 4.368 | 0 | 0 | 0.00027 | 0.0011794 |  | 0 | 21 | 0 | 0 |  | URS 2020 Iq | 1
[7 empty] | Plný popis: | Montáž oken dřevěných včetně montáže rámu plochy přes 1 m2 otevíravých do zdiva, výšky do 1,5 m
[5 empty] | 87 | SP | 766621212 | Montáž dřevěných oken plochy přes 1 m2 otevíravých výšky do 2,5 m s rámem do zdiva | m2 | 65.21 | 0 | 65.21 | 0 | 0 | 0.00026 | 0.016955 |  | 0 | 21 | 0 | 0 |  | URS 2020 Iq | 1
[7 empty] | Plný popis: | Montáž oken dřevěných včetně montáže rámu plochy přes 1 m2 otevíravých do zdiva, výšky přes 1,5 do 2,5 m
[5 empty] | 88 | B | t1 | T/S101- deska pod umyvadlo - podrobně viz tabulky truhlářské | ks | 1 | 0 | 1 | 0 | 0 |  | 0 |  | 0 | 21 | 0 | 0 |  | URS 2020 Iq | 1
Plný popis:
[5 empty] | 88 | B | t2 | T/S102- vestavěná skříň - podrobně viz tabulky truhlářské | ks | 1 | 0 | 1 | 0 | 0 |  | 0 |  | 0 | 21 | 0 | 0 |  | URS 2020 Iq | 1
Plný popis:
[5 empty] | 88 | B | t3 | T/S103- deska pod umyvadlo- podrobně viz tabulky truhlářské | ks | 1 | 0 | 1 | 0 | 0 |  | 0 |  | 0 | 21 | 0 | 0 |  | URS 2020 Iq | 1
Plný popis:
[5 empty] | 88 | B | O s1.1 | Okno O/S101 - 1250/1350 - podrobně viz tabulky oken - komplet | ks | 1 | 0 | 1 | 0 | 0 |  | 0 |  | 0 | 21 | 0 | 0 |  | URS 2020 Iq | 1
Plný popis:
[5 empty] | 89 | B | O s1.2 | Okno O/S102 - 1250/1350 - podrobně viz tabulky oken - komplet | ks | 1 | 0 | 1 | 0 | 0 |  | 0 |  | 0 | 21 | 0 | 0 |  | URS 2020 Iq | 1
Plný popis:
[5 empty] | 90 | B | O s1.3 | Okno O/S103 - 1250/1350 - podrobně viz tabulky oken - komplet | ks | 1 | 0 | 1 | 0 | 0 |  | 0 |  | 0 | 21 | 0 | 0 |  | URS 2020 Iq | 1
Plný popis:
[5 empty] | 91 | B | O s1.4 | Okno O/S104 - 1250/2125 - podrobně viz tabulky oken - komplet | ks | 1 | 0 | 1 | 0 | 0 |  | 0 |  | 0 | 21 | 0 | 0 |  | URS 2020 Iq | 1
Plný popis:
[5 empty] | 92 | B | O s1.5 | Okno O/S105 - 1250/2125 - podrobně viz tabulky oken - komplet | ks | 1 | 0 | 1 | 0 | 0 |  | 0 |  | 0 | 21 | 0 | 0 |  | URS 2020 Iq | 1
Plný popis:
[5 empty] | 93 | B | O s1.6 | Okno O/S106 - 1250/2125 - podrobně viz tabulky oken - komplet | ks | 1 | 0 | 1 | 0 | 0 |  | 0 |  | 0 | 21 | 0 | 0 |  | URS 2020 Iq | 1
Plný popis:
[5 empty] | 94 | B | O s1.7 | Okno O/S107 - 1250/2050- podrobně viz tabulky oken - komplet | ks | 1 | 0 | 1 | 0 | 0 |  | 0 |  | 0 | 21 | 0 | 0 |  | URS 2020 Iq | 1
Plný popis:
[5 empty] | 95 | B | O s1.8 | Okno O/S109 - 1250/2050- podrobně viz tabulky oken - komplet | ks | 1 | 0 | 1 | 0 | 0 |  | 0 |  | 0 | 21 | 0 | 0 |  | URS 2020 Iq | 1
Plný popis:
[5 empty] | 96 | B | O s1.9 | Dveře O/S108 - 1250/2620- podrobně viz tabulky oken - komplet | ks | 1 | 0 | 1 | 0 | 0 |  | 0 |  | 0 | 21 | 0 | 0 |  | URS 2020 Iq | 1
Plný popis:
[5 empty] | 97 | B | O s1.10 | Okno O/S110 - 1250/1350 - podrobně viz tabulky oken - komplet | ks | 1 | 0 | 1 | 0 | 0 |  | 0 |  | 0 | 21 | 0 | 0 |  | URS 2020 Iq | 1
Plný popis:
[5 empty] | 98 | B | O s1.11 | Okno O/S111 - 1250/1350 - podrobně viz tabulky oken - komplet | ks | 1 | 0 | 1 | 0 | 0 |  | 0 |  | 0 | 21 | 0 | 0 |  | URS 2020 Iq | 1
Plný popis:
[5 empty] | 99 | B | O s1.12 | Okno O/S112 - 1250/1350 - podrobně viz tabulky oken - komplet | ks | 1 | 0 | 1 | 0 | 0 |  | 0 |  | 0 | 21 | 0 | 0 |  | URS 2020 Iq | 1
Plný popis:
[5 empty] | 100 | B | O s1.13 | Okno O/S113 - 1250/1350 - podrobně viz tabulky oken - komplet | ks | 1 | 0 | 1 | 0 | 0 |  | 0 |  | 0 | 21 | 0 | 0 |  | URS 2020 Iq | 1
Plný popis:
_
[8 empty] | 767: Konstrukce zámečnické | [5 empty] | 0 |  | 0.025596 |  | 0 |  | 0 | 0 |  |  | 67
[5 empty] | 101 | B | z1 | Z/S101 - podlahové víko - podrobně viz tabulky zámečnické | ks | 20.424 | 0 | 31 | 0 | 0 | 6e-05 | 0.00186 |  | 0 | 21 | 0 | 0 |  | URS 2020 Iq | 1
[7 empty] | Plný popis: | spojených šroubováním
[5 empty] | 102 | B | z2 | Z/S102 - propojovací trubka - podrobně viz tabulky zámečnické | m | 8.1 | 0 | 14 | 0 | 0 | 6e-05 | 0.00084 |  | 0 | 21 | 0 | 0 |  | URS 2020 Iq | 1
[7 empty] | Plný popis: | z profilové oceli do zdiva, hmotnosti 1 m zábradlí přes 30 do 45 kg
[5 empty] | 102 | B | z3 | Z/S103 - větrací mřížka - podrobně viz tabulky zámečnické | ks | 8.1 | 0 | 6 | 0 | 0 | 6e-05 | 0.00036 |  | 0 | 21 | 0 | 0 |  | URS 2020 Iq | 1
[7 empty] | Plný popis: | z profilové oceli do zdiva, hmotnosti 1 m zábradlí přes 30 do 45 kg
[5 empty] | 102 | B | z4 | Z/S104 - madlo - podrobně viz tabulky zámečnické | m | 8.1 | 0 | 13 | 0 | 0 | 6e-05 | 0.00078 |  | 0 | 21 | 0 | 0 |  | URS 2020 Iq | 1
[7 empty] | Plný popis: | z profilové oceli do zdiva, hmotnosti 1 m zábradlí přes 30 do 45 kg
[5 empty] | 102 | B | z5 | Z/S105 - krycí dvířka - podrobně viz tabulky zámečnické | ks | 8.1 | 0 | 1 | 0 | 0 | 6e-05 | 6e-05 |  | 0 | 21 | 0 | 0 |  | URS 2020 Iq | 1
[7 empty] | Plný popis: | z profilové oceli do zdiva, hmotnosti 1 m zábradlí přes 30 do 45 kg
[5 empty] | 102 | B | z6 | Z/S106 - krycí dvířka - podrobně viz tabulky zámečnické | ks | 8.1 | 0 | 1 | 0 | 0 | 6e-05 | 6e-05 |  | 0 | 21 | 0 | 0 |  | URS 2020 Iq | 1
[7 empty] | Plný popis: | z profilové oceli do zdiva, hmotnosti 1 m zábradlí přes 30 do 45 kg
[5 empty] | 102 | B | z7 | Z/S107 - zábradlí - podrobně viz tabulky zámečnické | ks | 8.1 | 0 | 6 | 0 | 0 | 6e-05 | 0.00036 |  | 0 | 21 | 0 | 0 |  | URS 2020 Iq | 1
[7 empty] | Plný popis: | z profilové oceli do zdiva, hmotnosti 1 m zábradlí přes 30 do 45 kg
[5 empty] | 102 | B | z8 | Z/S108 - zábradlí - podrobně viz tabulky zámečnické | ks | 8.1 | 0 | 2 | 0 | 0 | 6e-05 | 0.00012 |  | 0 | 21 | 0 | 0 |  | URS 2020 Iq | 1
[7 empty] | Plný popis: | z profilové oceli do zdiva, hmotnosti 1 m zábradlí přes 30 do 45 kg
[5 empty] | 102 | B | z9 | Z/S109 - rampa - podrobně viz tabulky zámečnické | kpl | 8.1 | 0 | 1 | 0 | 0 | 6e-05 | 6e-05 |  | 0 | 21 | 0 | 0 |  | URS 2020 Iq | 1
[7 empty] | Plný popis: | z profilové oceli do zdiva, hmotnosti 1 m zábradlí přes 30 do 45 kg
[5 empty] | 102 | B | z10 | Z/S110 - zábradlí - podrobně viz tabulky zámečnické | m | 8.1 | 0 | 7.6 | 0 | 0 | 6e-05 | 0.000456 |  | 0 | 21 | 0 | 0 |  | URS 2020 Iq | 1
[7 empty] | Plný popis: | z profilové oceli do zdiva, hmotnosti 1 m zábradlí přes 30 do 45 kg
[5 empty] | 102 | B | z11 | Z/S111 - parapet - podrobně viz tabulky zámečnické | m | 8.1 | 0 | 65 | 0 | 0 | 6e-05 | 0.0039 |  | 0 | 21 | 0 | 0 |  | URS 2020 Iq | 1
[7 empty] | Plný popis: | z profilové oceli do zdiva, hmotnosti 1 m zábradlí přes 30 do 45 kg
[5 empty] | 102 | B | z12 | Z/S112 - zábradlí - podrobně viz tabulky zámečnické | m | 8.1 | 0 | 35 | 0 | 0 | 6e-05 | 0.0021 |  | 0 | 21 | 0 | 0 |  | URS 2020 Iq | 1
[7 empty] | Plný popis: | z profilové oceli do zdiva, hmotnosti 1 m zábradlí přes 30 do 45 kg
[5 empty] | 102 | B | z13 | Z/S113 - zábrana - podrobně viz tabulky zámečnické | ks | 8.1 | 0 | 1 | 0 | 0 | 6e-05 | 6e-05 |  | 0 | 21 | 0 | 0 |  | URS 2020 Iq | 1
[7 empty] | Plný popis: | z profilové oceli do zdiva, hmotnosti 1 m zábradlí přes 30 do 45 kg
[5 empty] | 102 | B | z14 | Z/S114 - madlo - podrobně viz tabulky zámečnické | m | 8.1 | 0 | 62 | 0 | 0 | 6e-05 | 0.00372 |  | 0 | 21 | 0 | 0 |  | URS 2020 Iq | 1
[7 empty] | Plný popis: | z profilové oceli do zdiva, hmotnosti 1 m zábradlí přes 30 do 45 kg
[5 empty] | 102 | B | z15 | Z/S115 - vodící tyč - podrobně viz tabulky zámečnické | m | 8.1 | 0 | 31 | 0 | 0 | 6e-05 | 0.00186 |  | 0 | 21 | 0 | 0 |  | URS 2020 Iq | 1
[7 empty] | Plný popis: | z profilové oceli do zdiva, hmotnosti 1 m zábradlí přes 30 do 45 kg
[5 empty] | 102 | B | z16 | Z/S116 - dvířka - podrobně viz tabulky zámečnické | ks | 8.1 | 0 | 18 | 0 | 0 | 6e-05 | 0.00108 |  | 0 | 21 | 0 | 0 |  | URS 2020 Iq | 1
[7 empty] | Plný popis: | z profilové oceli do zdiva, hmotnosti 1 m zábradlí přes 30 do 45 kg
[5 empty] | 102 | B | z17 | Z/S117 - podlahové víko - podrobně viz tabulky zámečnické | ks | 8.1 | 0 | 8 | 0 | 0 | 6e-05 | 0.00048 |  | 0 | 21 | 0 | 0 |  | URS 2020 Iq | 1
[7 empty] | Plný popis: | z profilové oceli do zdiva, hmotnosti 1 m zábradlí přes 30 do 45 kg
[5 empty] | 102 | B | z18 | Z/S118 - podlahové víko - podrobně viz tabulky zámečnické | ks | 8.1 | 0 | 18 | 0 | 0 | 6e-05 | 0.00108 |  | 0 | 21 | 0 | 0 |  | URS 2020 Iq | 1
[7 empty] | Plný popis: | z profilové oceli do zdiva, hmotnosti 1 m zábradlí přes 30 do 45 kg
[5 empty] | 102 | B | z19 | Z/S119 - roleta - podrobně viz tabulky zámečnické | ks | 8.1 | 0 | 3 | 0 | 0 | 6e-05 | 0.00018 |  | 0 | 21 | 0 | 0 |  | URS 2020 Iq | 1
[7 empty] | Plný popis: | z profilové oceli do zdiva, hmotnosti 1 m zábradlí přes 30 do 45 kg
[5 empty] | 102 | B | z20 | Z/S120 - roleta - podrobně viz tabulky zámečnické | ks | 8.1 | 0 | 1 | 0 | 0 | 6e-05 | 6e-05 |  | 0 | 21 | 0 | 0 |  | URS 2020 Iq | 1
[7 empty] | Plný popis: | z profilové oceli do zdiva, hmotnosti 1 m zábradlí přes 30 do 45 kg
[5 empty] | 102 | B | z21 | Z/S121 - roleta - podrobně viz tabulky zámečnické | ks | 8.1 | 0 | 4 | 0 | 0 | 6e-05 | 0.00024 |  | 0 | 21 | 0 | 0 |  | URS 2020 Iq | 1
[7 empty] | Plný popis: | z profilové oceli do zdiva, hmotnosti 1 m zábradlí přes 30 do 45 kg
[5 empty] | 102 | B | p1 | PŘ/S101 - překlad - podrobně viz tabulky překladů | ks | 8.1 | 0 | 14 | 0 | 0 | 6e-05 | 0.00084 |  | 0 | 21 | 0 | 0 |  | URS 2020 Iq | 1
[7 empty] | Plný popis: | z profilové oceli do zdiva, hmotnosti 1 m zábradlí přes 30 do 45 kg
[5 empty] | 102 | B | p2 | PŘ/S102 - překlad - podrobně viz tabulky překladů | ks | 8.1 | 0 | 2 | 0 | 0 | 6e-05 | 0.00012 |  | 0 | 21 | 0 | 0 |  | URS 2020 Iq | 1
[7 empty] | Plný popis: | z profilové oceli do zdiva, hmotnosti 1 m zábradlí přes 30 do 45 kg
[5 empty] | 102 | B | p3 | PŘ/S103 - překlad - podrobně viz tabulky překladů | ks | 8.1 | 0 | 2 | 0 | 0 | 6e-05 | 0.00012 |  | 0 | 21 | 0 | 0 |  | URS 2020 Iq | 1
[7 empty] | Plný popis: | z profilové oceli do zdiva, hmotnosti 1 m zábradlí přes 30 do 45 kg
[5 empty] | 102 | B | p4 | PŘ/S104 - překlad - podrobně viz tabulky překladů | ks | 8.1 | 0 | 1 | 0 | 0 | 6e-05 | 6e-05 |  | 0 | 21 | 0 | 0 |  | URS 2020 Iq | 1
[7 empty] | Plný popis: | z profilové oceli do zdiva, hmotnosti 1 m zábradlí přes 30 do 45 kg
[5 empty] | 102 | B | p5 | PŘ/S105 - překlad - podrobně viz tabulky překladů | ks | 8.1 | 0 | 2 | 0 | 0 | 6e-05 | 0.00012 |  | 0 | 21 | 0 | 0 |  | URS 2020 Iq | 1
[7 empty] | Plný popis: | z profilové oceli do zdiva, hmotnosti 1 m zábradlí přes 30 do 45 kg
[5 empty] | 102 | B | p6 | PŘ/S106 - překlad - podrobně viz tabulky překladů | ks | 8.1 | 0 | 10 | 0 | 0 | 6e-05 | 0.0006 |  | 0 | 21 | 0 | 0 |  | URS 2020 Iq | 1
[7 empty] | Plný popis: | z profilové oceli do zdiva, hmotnosti 1 m zábradlí přes 30 do 45 kg
[5 empty] | 102 | B | p7 | PŘ/S107 - překlad - podrobně viz tabulky překladů | ks | 8.1 | 0 | 1 | 0 | 0 | 6e-05 | 6e-05 |  | 0 | 21 | 0 | 0 |  | URS 2020 Iq | 1
[7 empty] | Plný popis: | z profilové oceli do zdiva, hmotnosti 1 m zábradlí přes 30 do 45 kg
[5 empty] | 102 | B | p8 | PŘ/S108 - překlad - podrobně viz tabulky překladů | ks | 8.1 | 0 | 1 | 0 | 0 | 6e-05 | 6e-05 |  | 0 | 21 | 0 | 0 |  | URS 2020 Iq | 1
[7 empty] | Plný popis: | z profilové oceli do zdiva, hmotnosti 1 m zábradlí přes 30 do 45 kg
[5 empty] | 102 | B | k1 | KA/S101 - repase - podrobně viz tabulky kamenické | kpl | 8.1 | 0 | 1 | 0 | 0 | 6e-05 | 6e-05 |  | 0 | 21 | 0 | 0 |  | URS 2020 Iq | 1
[7 empty] | Plný popis: | z profilové oceli do zdiva, hmotnosti 1 m zábradlí přes 30 do 45 kg
[5 empty] | 102 | B | v1 | VOM/S101- koš - podrobně viz tabulky VOM | ks | 8.1 | 0 | 1 | 0 | 0 | 6e-05 | 6e-05 |  | 0 | 21 | 0 | 0 |  | URS 2020 Iq | 1
[7 empty] | Plný popis: | z profilové oceli do zdiva, hmotnosti 1 m zábradlí přes 30 do 45 kg
[5 empty] | 102 | B | v2 | VOM/S102- koš - podrobně viz tabulky VOM | ks | 8.1 | 0 | 5 | 0 | 0 | 6e-05 | 0.0003 |  | 0 | 21 | 0 | 0 |  | URS 2020 Iq | 1
[7 empty] | Plný popis: | z profilové oceli do zdiva, hmotnosti 1 m zábradlí přes 30 do 45 kg
[5 empty] | 102 | B | v3 | VOM/S103- WC štětka - podrobně viz tabulky VOM | ks | 8.1 | 0 | 4 | 0 | 0 | 6e-05 | 0.00024 |  | 0 | 21 | 0 | 0 |  | URS 2020 Iq | 1
[7 empty] | Plný popis: | z profilové oceli do zdiva, hmotnosti 1 m zábradlí přes 30 do 45 kg
[5 empty] | 102 | B | ve1 | VEM/S101- zasobnik - podrobně viz tabulky VEM | ks | 8.1 | 0 | 7 | 0 | 0 | 6e-05 | 0.00042 |  | 0 | 21 | 0 | 0 |  | URS 2020 Iq | 1
[7 empty] | Plný popis: | z profilové oceli do zdiva, hmotnosti 1 m zábradlí přes 30 do 45 kg
[5 empty] | 102 | B | ve2 | VEM/S102- davkovač - podrobně viz tabulky VEM | ks | 8.1 | 0 | 9 | 0 | 0 | 6e-05 | 0.00054 |  | 0 | 21 | 0 | 0 |  | URS 2020 Iq | 1
[7 empty] | Plný popis: | z profilové oceli do zdiva, hmotnosti 1 m zábradlí přes 30 do 45 kg
[5 empty] | 102 | B | ve3 | VEM/S103- zrcadlo - podrobně viz tabulky VEM | ks | 8.1 | 0 | 1 | 0 | 0 | 6e-05 | 6e-05 |  | 0 | 21 | 0 | 0 |  | URS 2020 Iq | 1
[7 empty] | Plný popis: | z profilové oceli do zdiva, hmotnosti 1 m zábradlí přes 30 do 45 kg
[5 empty] | 102 | B | ve4 | VEM/S104- vesak - podrobně viz tabulky VEM | ks | 8.1 | 0 | 5 | 0 | 0 | 6e-05 | 0.0003 |  | 0 | 21 | 0 | 0 |  | URS 2020 Iq | 1
[7 empty] | Plný popis: | z profilové oceli do zdiva, hmotnosti 1 m zábradlí přes 30 do 45 kg
[5 empty] | 102 | B | ve5 | VEM/S105- zasobnik - podrobně viz tabulky VEM | ks | 8.1 | 0 | 1 | 0 | 0 | 6e-05 | 6e-05 |  | 0 | 21 | 0 | 0 |  | URS 2020 Iq | 1
[7 empty] | Plný popis: | z profilové oceli do zdiva, hmotnosti 1 m zábradlí přes 30 do 45 kg
[5 empty] | 102 | B | ve6 | VEM/S106- zasobnik - podrobně viz tabulky VEM | ks | 8.1 | 0 | 4 | 0 | 0 | 6e-05 | 0.00024 |  | 0 | 21 | 0 | 0 |  | URS 2020 Iq | 1
[7 empty] | Plný popis: | z profilové oceli do zdiva, hmotnosti 1 m zábradlí přes 30 do 45 kg
[5 empty] | 102 | B | ve7 | VEM/S107- madlo - podrobně viz tabulky VEM | ks | 8.1 | 0 | 11 | 0 | 0 | 6e-05 | 0.00066 |  | 0 | 21 | 0 | 0 |  | URS 2020 Iq | 1
[7 empty] | Plný popis: | z profilové oceli do zdiva, hmotnosti 1 m zábradlí přes 30 do 45 kg
[5 empty] | 102 | B | ve8 | VEM/S108- madlo - podrobně viz tabulky VEM | ks | 8.1 | 0 | 5 | 0 | 0 | 6e-05 | 0.0003 |  | 0 | 21 | 0 | 0 |  | URS 2020 Iq | 1
[7 empty] | Plný popis: | z profilové oceli do zdiva, hmotnosti 1 m zábradlí přes 30 do 45 kg
[5 empty] | 102 | B | ve9 | VEM/S109- zrcadlo - podrobně viz tabulky VEM | ks | 8.1 | 0 | 3 | 0 | 0 | 6e-05 | 0.00018 |  | 0 | 21 | 0 | 0 |  | URS 2020 Iq | 1
[7 empty] | Plný popis: | z profilové oceli do zdiva, hmotnosti 1 m zábradlí přes 30 do 45 kg
[5 empty] | 102 | B | ve10 | VEM/S110- držák - podrobně viz tabulky VEM | ks | 8.1 | 0 | 4 | 0 | 0 | 6e-05 | 0.00024 |  | 0 | 21 | 0 | 0 |  | URS 2020 Iq | 1
[7 empty] | Plný popis: | z profilové oceli do zdiva, hmotnosti 1 m zábradlí přes 30 do 45 kg
[5 empty] | 102 | B | ve11 | VEM/S111- sedátko - podrobně viz tabulky VEM | ks | 8.1 | 0 | 1 | 0 | 0 | 6e-05 | 6e-05 |  | 0 | 21 | 0 | 0 |  | URS 2020 Iq | 1
[7 empty] | Plný popis: | z profilové oceli do zdiva, hmotnosti 1 m zábradlí přes 30 do 45 kg
[5 empty] | 102 | B | b1 | BET/S101- stupně - podrobně viz tabulky BET | kpl | 8.1 | 0 | 1 | 0 | 0 | 6e-05 | 6e-05 |  | 0 | 21 | 0 | 0 |  | URS 2020 Iq | 1
[7 empty] | Plný popis: | z profilové oceli do zdiva, hmotnosti 1 m zábradlí přes 30 do 45 kg
[5 empty] | 102 | B | b2 | BET/S102- stupně - podrobně viz tabulky BET | kpl | 8.1 | 0 | 1 | 0 | 0 | 6e-05 | 6e-05 |  | 0 | 21 | 0 | 0 |  | URS 2020 Iq | 1
[7 empty] | Plný popis: | z profilové oceli do zdiva, hmotnosti 1 m zábradlí přes 30 do 45 kg
[5 empty] | 102 | B | b3 | BET/S103- stupně - podrobně viz tabulky BET | kpl | 8.1 | 0 | 1 | 0 | 0 | 6e-05 | 6e-05 |  | 0 | 21 | 0 | 0 |  | URS 2020 Iq | 1
[7 empty] | Plný popis: | z profilové oceli do zdiva, hmotnosti 1 m zábradlí přes 30 do 45 kg
[5 empty] | 103 | B | 767220420 | Montáž zábradlí schodišťového z profilové oceli do zdi hmotnosti do 40 kg | m | 3.6 | 0 | 3.6 | 0 | 0 |  | 0 |  | 0 | 21 | 0 | 0 |  | URS 2020 Iq | 1
[7 empty] | Plný popis: | z profilové oceli do zdiva, hmotnosti 1 m zábradlí přes 20 do 40 kg
[5 empty] | 104 | SP | 998767203 | Přesun hmot procentní pro zámečnické konstrukce v objektech v do 24 m | % | 2589.29 | 0 | 2 | 0 | 0 |  | 0 |  | 0 | 21 | 0 | 0 |  | URS 2020 Iq | 1
[7 empty] | Plný popis: | Přesun hmot pro zámečnické konstrukce stanovený procentní sazbou (%) z ceny vodorovná dopravní vzdálenost do 50 m v objektech výšky přes 12 do 24 m
[5 empty] | 106 | B | 767-2 | Zábradlí rampy z ocelové pásoviny včetně povrchové úpravy v 0,9m | m | 8.1 | 0 | 8.1 | 0 | 0 |  | 0 |  | 0 | 21 | 0 | 0 |  | URS 2020 Iq | 1
Plný popis:
[5 empty] | 107 | B | 767-3 | Zábradlí schodiště z profilované oceli | m | 3.6 | 0 | 3.6 | 0 | 0 |  | 0 |  | 0 | 21 | 0 | 0 |  | URS 2020 Iq | 1
Plný popis:
[5 empty] | 108 | B | D s1.1 | Dveře DVL/S101 - 900/2100- podrobně viz tabulky Dveří - komplet | ks | 1 | 0 | 1 | 0 | 0 |  | 0 |  | 0 | 21 | 0 | 0 |  | URS 2020 Iq | 1
Plný popis:
[5 empty] | 109 | B | D s1.2 | Dveře DVL/S102 - 900/2100- podrobně viz tabulky Dveří - komplet | ks | 1 | 0 | 1 | 0 | 0 |  | 0 |  | 0 | 21 | 0 | 0 |  | URS 2020 Iq | 1
Plný popis:
[5 empty] | 110 | B | D s1.3 | Dveře DVL/S103 - 900/2100- podrobně viz tabulky Dveří - komplet | ks | 1 | 0 | 1 | 0 | 0 |  | 0 |  | 0 | 21 | 0 | 0 |  | URS 2020 Iq | 1
Plný popis:
[5 empty] | 111 | B | D s1.4 | Dveře DVP/S104 - 1000/2100- podrobně viz tabulky Dveří - komplet | ks | 1 | 0 | 1 | 0 | 0 |  | 0 |  | 0 | 21 | 0 | 0 |  | URS 2020 Iq | 1
Plný popis:
[5 empty] | 112 | B | D s1.5 | Dveře DVL/S105 - 1100/1700- podrobně viz tabulky Dveří - komplet | ks | 1 | 0 | 1 | 0 | 0 |  | 0 |  | 0 | 21 | 0 | 0 |  | URS 2020 Iq | 1
Plný popis:
[5 empty] | 113 | B | D s1.6 | Dveře DVL/S106 - 900/2100- podrobně viz tabulky Dveří - komplet | ks | 1 | 0 | 1 | 0 | 0 |  | 0 |  | 0 | 21 | 0 | 0 |  | URS 2020 Iq | 1
Plný popis:
[5 empty] | 114 | B | D s1.7 | Dveře DVL*/S107 - 1000/2100- podrobně viz tabulky Dveří - komplet | ks | 1 | 0 | 1 | 0 | 0 |  | 0 |  | 0 | 21 | 0 | 0 |  | URS 2020 Iq | 1
Plný popis:
[5 empty] | 115 | B | D s1.8 | Dveře DVP/S108 - 800/2100- podrobně viz tabulky Dveří - komplet | ks | 1 | 0 | 1 | 0 | 0 |  | 0 |  | 0 | 21 | 0 | 0 |  | URS 2020 Iq | 1
Plný popis:
[5 empty] | 116 | B | D s1.9 | Dveře DVL/S109 - 800/2100- podrobně viz tabulky Dveří - komplet | ks | 1 | 0 | 1 | 0 | 0 |  | 0 |  | 0 | 21 | 0 | 0 |  | URS 2020 Iq | 1
Plný popis:
[5 empty] | 117 | B | D s1.10 | Dveře DVL/S110 - 800/2100- podrobně viz tabulky Dveří - komplet | ks | 1 | 0 | 1 | 0 | 0 |  | 0 |  | 0 | 21 | 0 | 0 |  | URS 2020 Iq | 1
Plný popis:
[5 empty] | 118 | B | D s1.11 | Dveře DVL/S111 až DVL/S115 - 800/2100- podrobně viz tabulky Dveří - komplet | ks | 1 | 0 | 5 | 0 | 0 |  | 0 |  | 0 | 21 | 0 | 0 |  | URS 2020 Iq | 1
Plný popis:
[5 empty] | 119 | B | D s1.12 | Dveře DVL/S116 - 900/2100- podrobně viz tabulky Dveří - komplet | ks | 1 | 0 | 1 | 0 | 0 |  | 0 |  | 0 | 21 | 0 | 0 |  | URS 2020 Iq | 1
Plný popis:
[5 empty] | 120 | B | D s1.13 | Dveře DVP/S117 - 900/2100- podrobně viz tabulky Dveří - komplet | ks | 1 | 0 | 1 | 0 | 0 |  | 0 |  | 0 | 21 | 0 | 0 |  | URS 2020 Iq | 1
Plný popis:
[5 empty] | 121 | B | D s1.14 | Dveře DVP/S118 - 900/2100- podrobně viz tabulky Dveří - komplet | ks | 1 | 0 | 1 | 0 | 0 |  | 0 |  | 0 | 21 | 0 | 0 |  | URS 2020 Iq | 1
Plný popis:
[5 empty] | 122 | B | D s1.15 | Dveře DV/S119 -1180/2100- podrobně viz tabulky Dveří - komplet | ks | 1 | 0 | 1 | 0 | 0 |  | 0 |  | 0 | 21 | 0 | 0 |  | URS 2020 Iq | 1
Plný popis:
[5 empty] | 124 | B | D s1.16 | Prosklená stěna sk*/S101 -2700/2200- podrobně viz tabulky SK- komplet | ks | 1 | 0 | 1 | 0 | 0 |  | 0 |  | 0 | 21 | 0 | 0 |  | URS 2020 Iq | 1
Plný popis:
_
[8 empty] | 771: Podlahy z dlaždic | [5 empty] | 0 |  | 2.3243 |  | 41.6502 |  | 0 | 0 |  |  | 10
[5 empty] | 125 | SP | 771471810 | Demontáž soklíků z dlaždic keramických kladených do malty rovných | m | 378.9 | 0 | 378.9 | 0 | 0 |  | 0 | 0.01174 | 4.4483 | 21 | 0 | 0 |  | URS 2020 Iq | 1
[7 empty] | Plný popis: | Demontáž soklíků z dlaždic keramických kladených do malty rovných
[5 empty] | 126 | SP | 771474111 | Montáž soklů z dlaždic keramických rovných flexibilní lepidlo v do 65 mm | m | 143.14 | 0 | 143.14 | 0 | 0 | 0.0003 | 0.042942 |  | 0 | 21 | 0 | 0 |  | URS 2020 Iq | 1
[7 empty] | Plný popis: | Montáž soklů z dlaždic keramických lepených flexibilním lepidlem rovných, výšky do 65 mm
[5 empty] | 127 | SP | 771571810 | Demontáž podlah z dlaždic keramických kladených do malty | m2 | 447.3 | 0 | 447.3 | 0 | 0 |  | 0 | 0.08317 | 37.2019 | 21 | 0 | 0 |  | URS 2020 Iq | 1
[7 empty] | Plný popis: | Demontáž podlah z dlaždic keramických kladených do malty
[5 empty] | 128 | SP | 771574112 | Montáž podlah keramických hladkých lepených flexibilním lepidlem do 12 ks/ m2 | m2 | 362.12 | 0 | 362.12 | 0 | 0 | 0.0063 | 2.2814 |  | 0 | 21 | 0 | 0 |  | URS 2020 Iq | 1
[7 empty] | Plný popis: | Montáž podlah z dlaždic keramických lepených flexibilním lepidlem maloformátových hladkých přes 9 do 12 ks/m2
[5 empty] | 129 | SP | 998771203 | Přesun hmot procentní pro podlahy z dlaždic v objektech v do 24 m | % | 5756.9 | 0 | 5756.9 | 0 | 0 |  | 0 |  | 0 | 21 | 0 | 0 |  | URS 2020 Iq | 1
[7 empty] | Plný popis: | Přesun hmot pro podlahy z dlaždic stanovený procentní sazbou (%) z ceny vodorovná dopravní vzdálenost do 50 m v objektech výšky přes 12 do 24 m
[5 empty] | 130 | B | 771-2 | Sokl v 65mm | m | 143.14 | 0 | 143.14 | 0 | 0 |  | 0 |  | 0 | 21 | 0 | 0 |  | URS 2020 Iq | 1
Plný popis:
[5 empty] | 131 | B | 771-1 | Keramická dlažba (ref. výrobek Rako Color Two 200/200 ) | m2 | 119.32 | 0 | 119.32 | 0 | 0 |  | 0 |  | 0 | 21 | 0 | 0 |  | URS 2020 Iq | 1
Plný popis:
[5 empty] | 132 | B | 771-3 | Dlažba keramická režná tl 40mm | m2 | 242.8 | 0 | 242.8 | 0 | 0 |  | 0 |  | 0 | 21 | 0 | 0 |  | URS 2020 Iq | 1
Plný popis:
[5 empty] | 133 | B | 771591111 | Podlahy penetrace podkladu | m2 | 294.094 | 0 | 294.094 | 0 | 0 |  | 0 |  | 0 | 21 | 0 | 0 |  | URS 2020 Iq | 1
Plný popis:
[5 empty] | 134 | B | 771990111 | Vyrovnání podkladu samonivelační stěrkou tl 4 mm pevnosti 15 Mpa | m2 | 170.21 | 0 | 170.21 | 0 | 0 |  | 0 |  | 0 | 21 | 0 | 0 |  | URS 2020 Iq | 1
Plný popis:
_
[8 empty] | 777: Podlahy lité | [5 empty] | 0 |  | 0 |  | 0 |  | 0 | 0 |  |  | 3
[5 empty] | 135 | SP | 998777203 | Přesun hmot procentní pro podlahy lité v objektech v do 24 m | % | 524.22 | 0 | 1 | 0 | 0 |  | 0 |  | 0 | 21 | 0 | 0 |  | URS 2020 Iq | 1
[7 empty] | Plný popis: | Přesun hmot pro podlahy lité stanovený procentní sazbou (%) z ceny vodorovná dopravní vzdálenost do 50 m v objektech výšky přes 12 do 24 m
[5 empty] | 136 | B | 777215106 | Podlahy z epoxidového polymerbetonu tl 10 mm (ref. výrobek DOMUS AUREA - METROSTONE) | m2 | 48.45 | 0 | 48.45 | 0 | 0 |  | 0 |  | 0 | 21 | 0 | 0 |  | URS 2020 Iq | 1
Plný popis:
[5 empty] | 137 | B | 777217610 | Soklíky s požlábkem výšky do 100 mm | m | 27.3 | 0 | 27.3 | 0 | 0 |  | 0 |  | 0 | 21 | 0 | 0 |  | URS 2020 Iq | 1
Plný popis:
_
[8 empty] | 783: Dokončovací práce - nátěry | [5 empty] | 0 |  | 0.33094 |  | 0 |  | 0 | 0 |  |  | 5
[5 empty] | 138 | SP | 783314101 | Základní jednonásobný syntetický nátěr zámečnických konstrukcí | m2 | 11.505 | 0 | 11.505 | 0 | 0 | 0.00014 | 0.0016107 |  | 0 | 21 | 0 | 0 |  | URS 2020 Iq | 1
[7 empty] | Plný popis: | Základní nátěr zámečnických konstrukcí jednonásobný syntetický
[5 empty] | 139 | SP | 783317101 | Krycí jednonásobný syntetický standardní nátěr zámečnických konstrukcí | m2 | 19.605 | 0 | 19.605 | 0 | 0 | 0.00012 | 0.0023526 |  | 0 | 21 | 0 | 0 |  | URS 2020 Iq | 1
[7 empty] | Plný popis: | Krycí nátěr (email) zámečnických konstrukcí jednonásobný syntetický standardní
[5 empty] | 140 | SP | 783801401 | Ometení omítek před provedením nátěru | m2 | 1167.791 | 0 | 1167.791 | 0 | 0 |  | 0 |  | 0 | 21 | 0 | 0 |  | URS 2020 Iq | 1
[7 empty] | Plný popis: | Příprava podkladu omítek před provedením nátěru ometení
[5 empty] | 141 | SP | 783823101 | Penetrační akrylátový nátěr hladkých betonových povrchů | m2 | 1167.791 | 0 | 1167.791 | 0 | 0 | 8e-05 | 0.093423 |  | 0 | 21 | 0 | 0 |  | URS 2020 Iq | 1
[7 empty] | Plný popis: | Penetrační nátěr omítek hladkých betonových povrchů akrylátový
[5 empty] | 142 | SP | 783826615 | Hydrofobizační transparentní silikonový nátěr omítek stupně členitosti 1 a 2 | m2 | 1167.791 | 0 | 1167.791 | 0 | 0 | 0.0002 | 0.23356 |  | 0 | 21 | 0 | 0 |  | URS 2020 Iq | 1
[7 empty] | Plný popis: | Hydrofobizační nátěr omítek silikonový, transparentní, povrchů hladkých omítek hladkých, zrnitých tenkovrstvých nebo štukových stupně členitosti 1 a 2
_
[8 empty] | 784: Dokončovací práce - malby a tapety | [5 empty] | 0 |  | 0.29196 |  | 0 |  | 0 | 0 |  |  | 4
[5 empty] | 143 | SP | 784111003 | Oprášení (ometení ) podkladu v místnostech výšky do 5,00 m | m2 | 50.248 | 0 | 50.248 | 0 | 0 |  | 0 |  | 0 | 21 | 0 | 0 |  | URS 2020 Iq | 1
[7 empty] | Plný popis: | Oprášení (ometení) podkladu v místnostech výšky přes 3,80 do 5,00 m
[5 empty] | 144 | SP | 784181103 | Základní akrylátová jednonásobná penetrace podkladu v místnostech výšky do 5,00m | m2 | 50.248 | 0 | 50.248 | 0 | 0 | 0.0002 | 0.01005 |  | 0 | 21 | 0 | 0 |  | URS 2020 Iq | 1
[7 empty] | Plný popis: | Penetrace podkladu jednonásobná základní akrylátová v místnostech výšky přes 3,80 do 5,00 m
[5 empty] | 145 | SP | 784211023 | Jednonásobné bílé malby ze směsí za mokra středně otěruvzdorných v místnostech výšky do 5,00 m | m2 | 50.248 | 0 | 50.248 | 0 | 0 | 0.00014 | 0.0070347 |  | 0 | 21 | 0 | 0 |  | URS 2020 Iq | 1
[7 empty] | Plný popis: | Malby z malířských směsí otěruvzdorných za mokra jednonásobné, bílé za mokra otěruvzdorné středně v místnostech výšky přes 3,80 do 5,00 m
[5 empty] | 146 | SP | 784661603 | Dekorační technika imitace betonu v místnostech výšky do 5,00 m | m2 | 72.336 | 0 | 72.336 | 0 | 0 | 0.0038 | 0.27488 |  | 0 | 21 | 0 | 0 |  | URS 2020 Iq | 1
[7 empty] | Plný popis: | Dekorační techniky-imitace betonu v místnostech výšky přes 3,80 do 5,00 m
_
[8 empty] | 9: Ostatní konstrukce a práce, bourání | [5 empty] | 0 |  | 5.3836 |  | 332.5225 |  | 0 | 0 |  |  | 24
[5 empty] | 147 | SP | 949101112 | Lešení pomocné pro objekty pozemních staveb s lešeňovou podlahou v do 3,5 m zatížení do 150 kg/m2 | m2 | 424.58 | 0 | 424.58 | 0 | 0 | 0.00021 | 0.089162 |  | 0 | 21 | 0 | 0 |  | URS 2020 Iq | 1
[7 empty] | Plný popis: | Lešení pomocné pracovní pro objekty pozemních staveb pro zatížení do 150 kg/m2, o výšce lešeňové podlahy přes 1,9 do 3,5 m
[5 empty] | 148 | SP | 952901114 | Vyčištění budov bytové a občanské výstavby při výšce podlaží přes 4 m | m2 | 660 | 0 | 660 | 0 | 0 | 4e-05 | 0.0264 |  | 0 | 21 | 0 | 0 |  | URS 2020 Iq | 1
[7 empty] | Plný popis: | Vyčištění budov nebo objektů před předáním do užívání budov bytové nebo občanské výstavby, světlé výšky podlaží přes 4 m
[5 empty] | 149 | SP | 953946122 | Montáž atypických ocelových kcí hmotnosti do 2,5 t z profilů hmotnosti do 30 kg/m | t | 5.936 | 0 | 5.936 | 0 | 0 |  | 0 |  | 0 | 21 | 0 | 0 |  | URS 2020 Iq | 1
[7 empty] | Plný popis: | Montáž atypických ocelových konstrukcí profilů hmotnosti přes 13 do 30 kg/m, hmotnosti konstrukce přes 1 do 2,5 t
[5 empty] | 150 | SP | 961043111 | Bourání základů z betonu proloženého kamenem | m3 | 10.35 | 0 | 10.35 | 0 | 0 |  | 0 | 2.2 | 22.77 | 21 | 0 | 0 |  | URS 2020 Iq | 1
[7 empty] | Plný popis: | Bourání základů z betonu proloženého kamenem
[5 empty] | 151 | SP | 962031132 | Bourání příček z cihel pálených na MVC tl do 100 mm | m2 | 46.859 | 0 | 46.859 | 0 | 0 |  | 0 | 0.131 | 6.1385 | 21 | 0 | 0 |  | URS 2020 Iq | 1
[7 empty] | Plný popis: | Bourání příček z cihel, tvárnic nebo příčkovek z cihel pálených, plných nebo dutých na maltu vápennou nebo vápenocementovou, tl. do 100 mm
[5 empty] | 152 | SP | 962031133 | Bourání příček z cihel pálených na MVC tl do 150 mm | m2 | 182.027 | 0 | 182.027 | 0 | 0 |  | 0 | 0.261 | 47.509 | 21 | 0 | 0 |  | URS 2020 Iq | 1
[7 empty] | Plný popis: | Bourání příček z cihel, tvárnic nebo příčkovek z cihel pálených, plných nebo dutých na maltu vápennou nebo vápenocementovou, tl. do 150 mm
[5 empty] | 153 | SP | 962032231 | Bourání zdiva z cihel pálených nebo vápenopískových na MV nebo MVC přes 1 m3 | m3 | 30.146 | 0 | 30.146 | 0 | 0 |  | 0 | 1.8 | 54.2628 | 21 | 0 | 0 |  | URS 2020 Iq | 1
[7 empty] | Plný popis: | Bourání zdiva nadzákladového z cihel nebo tvárnic z cihel pálených nebo vápenopískových, na maltu vápennou nebo vápenocementovou, objemu přes 1 m3
[5 empty] | 154 | SP | 963011512 | Bourání stropů z tvárnic pálených do nosníků ocelových tl do 150 mm | m2 | 35.581 | 0 | 35.581 | 0 | 0 |  | 0 | 0.165 | 5.8709 | 21 | 0 | 0 |  | URS 2020 Iq | 1
[7 empty] | Plný popis: | Bourání stropů z tvárnic pálených do nosníků ocelových, bez jejich vybourání a odklizení, tloušťky do 150 mm
[5 empty] | 155 | SP | 963031532 | Bourání cihelných kleneb na MVC tl do 150 mm do ocelových nosníků | m2 | 144.1 | 0 | 144.1 | 0 | 0 |  | 0 | 0.279 | 40.2039 | 21 | 0 | 0 |  | URS 2020 Iq | 1
[7 empty] | Plný popis: | Bourání cihelných kleneb vápenocementovou, do ocelových nosníků, bez jejich vybourání, tl. do 150 mm
[5 empty] | 156 | SP | 964072321 | Vybourání válcovaných nosníků ze zdiva smíšeného dl do 6 m hmotnosti do 20 kg/m | t | 1.672 | 0 | 1.672 | 0 | 0 |  | 0 | 1.258 | 2.1034 | 21 | 0 | 0 |  | URS 2020 Iq | 1
[7 empty] | Plný popis: | Vybourání válcovaných nosníků uložených ve zdivu smíšeném nebo kamenném délky do 6 m, hmotnosti do 20 kg/m
[5 empty] | 157 | SP | 965042141 | Bourání podkladů pod dlažby nebo mazanin betonových nebo z litého asfaltu tl do 100 mm pl přes 4 m2 | m3 | 36.232 | 0 | 36.232 | 0 | 0 |  | 0 | 2.2 | 79.7104 | 21 | 0 | 0 |  | URS 2020 Iq | 1
[7 empty] | Plný popis: | Bourání mazanin betonových nebo z litého asfaltu tl. do 100 mm, plochy přes 4 m2
[5 empty] | 158 | SP | 965082941 | Odstranění násypů pod podlahami tl přes 200 mm | m3 | 17.57 | 0 | 17.57 | 0 | 0 |  | 0 | 1.4 | 24.598 | 21 | 0 | 0 |  | URS 2020 Iq | 1
[7 empty] | Plný popis: | Odstranění násypu pod podlahami nebo ochranného násypu na střechách tl. přes 200 mm jakékoliv plochy
[5 empty] | 159 | SP | 968062356 | Vybourání dřevěných rámů oken dvojitých včetně křídel pl do 4 m2 | m2 | 72.8 | 0 | 72.8 | 0 | 0 |  | 0 | 0.054 | 3.9312 | 21 | 0 | 0 |  | URS 2020 Iq | 1
[7 empty] | Plný popis: | Vybourání dřevěných rámů oken s křídly, dveřních zárubní, vrat, stěn, ostění nebo obkladů rámů oken s křídly dvojitých, plochy do 4 m2
[5 empty] | 160 | SP | 971033691 | Vybourání otvorů ve zdivu cihelném pl do 4 m2 na MVC nebo MV tl přes 900 mm | m3 | 2.471 | 0 | 2.471 | 0 | 0 |  | 0 | 1.8 | 4.4478 | 21 | 0 | 0 |  | URS 2020 Iq | 1
[7 empty] | Plný popis: | Vybourání otvorů ve zdivu základovém nebo nadzákladovém z cihel, tvárnic, příčkovek z cihel pálených na maltu vápennou nebo vápenocementovou plochy do 4 m2, tl. přes 900 mm
[5 empty] | 161 | SP | 973022361 | Vysekání kapes ve zdivu z kamene pl do 0,16 m2 hl do 450 mm | kus | 6 | 0 | 6 | 0 | 0 |  | 0 | 0.124 | 0.744 | 21 | 0 | 0 |  | URS 2020 Iq | 1
[7 empty] | Plný popis: | Vysekání výklenků nebo kapes ve zdivu z kamene kapes, plochy do 0,16 m2, hl. do 450 mm
[5 empty] | 162 | SP | 975021411 | Podchycení nadzákladového zdiva pod stropem tl zdiva do 900 mm | m | 7.18 | 0 | 7.18 | 0 | 0 | 0.11903 | 0.85464 |  | 0 | 21 | 0 | 0 |  | URS 2020 Iq | 1
[7 empty] | Plný popis: | Podchycení nadzákladového zdiva pod stropem dřevěnou výztuhou nad vybouraným otvorem, pro jakoukoliv délku podchycení, při tl. zdiva přes 600 do 900 mm
[5 empty] | 163 | SP | 985132311 | Ruční dočištění ploch líce kleneb a podhledů ocelových kartáči | m2 | 118.639 | 0 | 118.639 | 0 | 0 |  | 0 |  | 0 | 21 | 0 | 0 |  | URS 2020 Iq | 1
[7 empty] | Plný popis: | Očištění ploch líce kleneb a podhledů ruční dočištění ocelovými kartáči
[5 empty] | 164 | SP | 985142113 | Vysekání spojovací hmoty ze spár zdiva hl do 40 mm dl přes 12 m/m2 | m2 | 1072.87 | 0 | 1072.87 | 0 | 0 |  | 0 | 0.0375 | 40.2326 | 21 | 0 | 0 |  | URS 2020 Iq | 1
[7 empty] | Plný popis: | Vysekání spojovací hmoty ze spár zdiva včetně vyčištění hloubky spáry do 40 mm délky spáry na 1 m2 upravované plochy přes 12 m
[5 empty] | 165 | SP | 985231113 | Spárování zdiva aktivovanou maltou spára hl do 40 mm dl přes 12 m/m2 | m2 | 118.639 | 0 | 118.639 | 0 | 0 | 0.0372 | 4.4134 |  | 0 | 21 | 0 | 0 |  | URS 2020 Iq | 1
[7 empty] | Plný popis: | Spárování zdiva hloubky do 40 mm aktivovanou maltou délky spáry na 1 m2 upravované plochy přes 12 m
[5 empty] | 166 | B | 9-1 | Protipožární opatření dle PBŘ - hlásiče, hasící přístoje, protipožární ucpávky | soubor | 1 | 0 | 1 | 0 | 0 |  | 0 |  | 0 | 21 | 0 | 0 |  | URS 2020 Iq | 1
Plný popis:
[5 empty] | 167 | B | 9-2 | Stavební přípomoce pro profese | hod | 400 | 0 | 400 | 0 | 0 |  | 0 |  | 0 | 21 | 0 | 0 |  | URS 2020 Iq | 1
Plný popis:
[5 empty] | 168 | B | 130109360 | ocel profilová UPE, v jakosti 11 375, h=180 mm | t | 2.218 | 0 | 2.218 | 0 | 0 |  | 0 |  | 0 | 21 | 0 | 0 |  | URS 2020 Iq | 1
Plný popis:
[5 empty] | 169 | B | 985111111 | Otlučení omítek stěn | m2 | 658.536 | 0 | 658.536 | 0 | 0 |  | 0 |  | 0 | 21 | 0 | 0 |  | URS 2020 Iq | 1
Plný popis:
[5 empty] | 170 | B | 985111121 | Otlučení omítek líce kleneb a podhledů | m2 | 581.132 | 0 | 581.132 | 0 | 0 |  | 0 |  | 0 | 21 | 0 | 0 |  | URS 2020 Iq | 1
Plný popis:
_
[8 empty] | 997: Přesun sutě | [5 empty] | 0 |  | 0 |  | 0 |  | 0 | 0 |  |  | 5
[5 empty] | 171 | SP | 997013117 | Vnitrostaveništní doprava suti a vybouraných hmot pro budovy v do 24 m s použitím mechanizace | t | 494.206 | 0 | 494.206 | 0 | 0 |  | 0 |  | 0 | 21 | 0 | 0 |  | URS 2020 Iq | 1
[7 empty] | Plný popis: | Vnitrostaveništní doprava suti a vybouraných hmot vodorovně do 50 m svisle s použitím mechanizace pro budovy a haly výšky přes 21 do 24 m
[5 empty] | 172 | SP | 997013313 | Montáž a demontáž shozu suti v do 30 m | m | 14 | 0 | 14 | 0 | 0 |  | 0 |  | 0 | 21 | 0 | 0 |  | URS 2020 Iq | 1
[7 empty] | Plný popis: | Doprava suti shozem montáž a demontáž shozu výšky přes 20 do 30 m
[5 empty] | 173 | SP | 997013501 | Odvoz suti a vybouraných hmot na skládku nebo meziskládku do 1 km se složením | t | 494.206 | 0 | 494.206 | 0 | 0 |  | 0 |  | 0 | 21 | 0 | 0 |  | URS 2020 Iq | 1
[7 empty] | Plný popis: | Odvoz suti a vybouraných hmot na skládku nebo meziskládku se složením, na vzdálenost do 1 km
[5 empty] | 174 | SP | 997013509 | Příplatek k odvozu suti a vybouraných hmot na skládku ZKD 1 km přes 1 km | t | 5930.472 | 0 | 5930.472 | 0 | 0 |  | 0 |  | 0 | 21 | 0 | 0 |  | URS 2020 Iq | 1
[7 empty] | Plný popis: | Odvoz suti a vybouraných hmot na skládku nebo meziskládku se složením, na vzdálenost Příplatek k ceně za každý další i započatý 1 km přes 1 km
[5 empty] | 175 | SP | 997013871 | Poplatek za uložení stavebního odpadu na recyklační skládce (skládkovné) směsného stavebního a demoličního kód odpadu 17 09 04 | t | 494.206 | 0 | 494.206 | 0 | 0 |  | 0 |  | 0 | 21 | 0 | 0 |  | URS 2020 Iq | 1
[7 empty] | Plný popis: | Poplatek za uložení stavebního odpadu na recyklační skládce (skládkovné) směsného stavebního a demoličního zatříděného do Katalogu odpadů pod kódem 17 09 04
_
[8 empty] | 998: Přesun hmot | [5 empty] | 0 |  | 0 |  | 0 |  | 0 | 0 |  |  | 1
[5 empty] | 176 | SP | 998011003 | Přesun hmot pro budovy zděné v do 24 m | t | 444.318 | 0 | 444.318 | 0 | 0 |  | 0 |  | 0 | 21 | 0 | 0 |  | URS 2020 Iq | 1
[7 empty] | Plný popis: | Přesun hmot pro budovy občanské výstavby, bydlení, výrobu a služby s nosnou svislou konstrukcí zděnou z cihel, tvárnic nebo kamene vodorovná dopravní vzdálenost do 100 m pro budovy výšky přes 12 do 24 m
_
[8 empty] | V04: Inženýrská činnost | [5 empty] | 0 |  | 0 |  | 0 |  | 0 | 0 |  |  | 3
[5 empty] | 177 | ON | 041203000 | Technický dozor investora | % | 3 | 0 | 0 | 0 | 0 |  | 0 |  | 0 | 21 | 0 | 0 |  | Cena běžná | 1
[7 empty] | Plný popis: | Inženýrská činnost dozory technický dozor investora
[5 empty] | 178 | ON | 041403000 | Koordinátor BOZP na staveništi | % | 3 | 0 | 0 | 0 | 0 |  | 0 |  | 0 | 21 | 0 | 0 |  | Cena běžná | 1
[7 empty] | Plný popis: | Inženýrská činnost dozory koordinátor BOZP na staveništi
[5 empty] | 179 | ON | 045002000 | Kompletační a koordinační činnost | kpl | 10 | 0 | 0 | 0 | 0 |  | 0 |  | 0 | 21 | 0 | 0 |  | Cena běžná | 1
[7 empty] | Plný popis: | Hlavní tituly průvodních činností a nákladů inženýrská činnost kompletační a koordinační činnost
_
[8 empty] | V05: Finanční náklady | [5 empty] | 0 |  | 0 |  | 0 |  | 0 | 0 |  |  | 2
[5 empty] | 180 | ON | 052103000 | Rezerva investora | % | 7 | 0 | 0 | 0 | 0 |  | 0 |  | 0 | 21 | 0 | 0 |  | Cena běžná | 1
[7 empty] | Plný popis: | Finanční náklady finanční rezerva rezerva investora
[5 empty] | 181 | ON | 053002000 | Poplatky | % | 2 | 0 | 0 | 0 | 0 |  | 0 |  | 0 | 21 | 0 | 0 |  | Cena běžná | 1
[7 empty] | Plný popis: | Hlavní tituly průvodních činností a nákladů finanční náklady poplatky
_
[8 empty] | V06: Územní vlivy | [5 empty] | 0 |  | 0 |  | 0 |  | 0 | 0 |  |  | 1
[5 empty] | 182 | ON | 060001000 | Územní vlivy | % | 2 | 0 | 0.5 | 0 | 0 |  | 0 |  | 0 | 21 | 0 | 0 |  | Cena běžná | 1
[7 empty] | Plný popis: | Základní rozdělení průvodních činností a nákladů územní vlivy
_
[8 empty] | V07: Provozní vlivy | [5 empty] | 0 |  | 0 |  | 0 |  | 0 | 0 |  |  | 1
[5 empty] | 183 | ON | 070001000 | Provozní vlivy | % | 2 | 0 | 0.5 | 0 | 0 |  | 0 |  | 0 | 21 | 0 | 0 |  | Cena běžná | 1
[7 empty] | Plný popis: | Základní rozdělení průvodních činností a nákladů provozní vlivy
_
[8 empty] | V09: Ostatní náklady | [5 empty] | 0 |  | 0 |  | 0 |  | 0 | 0 |  |  | 1
[5 empty] | 184 | ON | 090001000 | Ostatní náklady | % | 1 | 0 | 0.5 | 0 | 0 |  | 0 |  | 0 | 21 | 0 | 0 |  | Cena běžná | 1
[7 empty] | Plný popis: | Základní rozdělení průvodních činností a nákladů ostatní náklady
_
[8 empty] | VRN: Vedlejší rozpočtové náklady | [5 empty] | 0 |  | 0 |  | 0 |  | 0 | 0 |  |  | 3
[5 empty] | 185 | ON | 04 | Mimostaveništní doprava | % | 2 | 0 | 0.5 | 0 | 0 |  | 0 |  | 0 | 21 | 0 | 0 |  | Cena běžná | 1
Plný popis:
[5 empty] | 186 | ON | 07 | Zařízení staveniště | % | 1.5 | 0 | 0.5 | 0 | 0 |  | 0 |  | 0 | 21 | 0 | 0 |  | Cena běžná | 1
Plný popis:
[5 empty] | 187 | ON | 08 | Přesun kapacit | % | 0.5 | 0 | 0.5 | 0 | 0 |  | 0 |  | 0 | 21 | 0 | 0 |  | Cena běžná | 1
Plný popis:
_
_
[8 empty] | 02: Přístavba a vestavba | [5 empty] | 0 |  | 1627.7141 |  | 0 |  | 0 | 0 |  |  | 267
[8 empty] | 1: Zemní práce | [5 empty] | 0 |  | 0.018 |  | 0 |  | 0 | 0 |  |  | 21
[5 empty] | 188 | SP | 115101201 | Čerpání vody na dopravní výšku do 10 m průměrný přítok do 500 l/min | hod | 600 | 0 | 600 | 0 | 0 | 3e-05 | 0.018 |  | 0 | 21 | 0 | 0 |  | URS 2020 Iq | 1
[7 empty] | Plný popis: | Čerpání vody na dopravní výšku do 10 m s uvažovaným průměrným přítokem do 500 l/min
[5 empty] | 189 | SP | 115101301 | Pohotovost čerpací soupravy pro dopravní výšku do 10 m přítok do 500 l/min | den | 60 | 0 | 60 | 0 | 0 |  | 0 |  | 0 | 21 | 0 | 0 |  | URS 2020 Iq | 1
[7 empty] | Plný popis: | Pohotovost záložní čerpací soupravy pro dopravní výšku do 10 m s uvažovaným průměrným přítokem do 500 l/min
[5 empty] | 190 | SP | 131251206 | Hloubení jam zapažených v hornině třídy těžitelnosti I, skupiny 3 objem do 5000 m3 strojně | m3 | 1224.082 | 0 | 1224.082 | 0 | 0 |  | 0 |  | 0 | 21 | 0 | 0 |  | URS 2020 Iq | 1
[7 empty] | Plný popis: | Hloubení zapažených jam a zářezů strojně s urovnáním dna do předepsaného profilu a spádu v hornině třídy těžitelnosti I skupiny 3 přes 1 000 do 5 000 m3
[5 empty] | 191 | SP | 131351205 | Hloubení jam zapažených v hornině třídy těžitelnosti II, skupiny 4 objem do 1000 m3 strojně | m3 | 979.265 | 0 | 979.265 | 0 | 0 |  | 0 |  | 0 | 21 | 0 | 0 |  | URS 2020 Iq | 1
[7 empty] | Plný popis: | Hloubení zapažených jam a zářezů strojně s urovnáním dna do předepsaného profilu a spádu v hornině třídy těžitelnosti II skupiny 4 přes 500 do 1 000 m3
[5 empty] | 192 | SP | 131451205 | Hloubení jam zapažených v hornině třídy těžitelnosti II, skupiny 5 objem do 1000 m3 strojně | m3 | 122.408 | 0 | 122.408 | 0 | 0 |  | 0 |  | 0 | 21 | 0 | 0 |  | URS 2020 Iq | 1
[7 empty] | Plný popis: | Hloubení zapažených jam a zářezů strojně s urovnáním dna do předepsaného profilu a spádu v hornině třídy těžitelnosti II skupiny 5 přes 500 do 1 000 m3
[5 empty] | 193 | SP | 131551205 | Hloubení jam zapažených v hornině třídy těžitelnosti III, skupiny 6 objem do 1000 m3 strojně | m3 | 122.408 | 0 | 122.408 | 0 | 0 |  | 0 |  | 0 | 21 | 0 | 0 |  | URS 2020 Iq | 1
[7 empty] | Plný popis: | Hloubení zapažených jam a zářezů strojně s urovnáním dna do předepsaného profilu a spádu v hornině třídy těžitelnosti III skupiny 6 přes 500 do 1 000 m3
[5 empty] | 194 | SP | 132351103 | Hloubení rýh nezapažených š do 800 mm v hornině třídy těžitelnosti II, skupiny 4 objem do 100 m3 strojně | m3 | 13.789 | 0 | 13.789 | 0 | 0 |  | 0 |  | 0 | 21 | 0 | 0 |  | URS 2020 Iq | 1
[7 empty] | Plný popis: | Hloubení nezapažených rýh šířky do 800 mm strojně s urovnáním dna do předepsaného profilu a spádu v hornině třídy těžitelnosti II skupiny 4 přes 50 do 100 m3
[5 empty] | 195 | SP | 132451103 | Hloubení rýh nezapažených š do 800 mm v hornině třídy těžitelnosti II, skupiny 5 objem do 100 m3 strojně | m3 | 6.895 | 0 | 6.895 | 0 | 0 |  | 0 |  | 0 | 21 | 0 | 0 |  | URS 2020 Iq | 1
[7 empty] | Plný popis: | Hloubení nezapažených rýh šířky do 800 mm strojně s urovnáním dna do předepsaného profilu a spádu v hornině třídy těžitelnosti II skupiny 5 přes 50 do 100 m3
[5 empty] | 196 | SP | 132411401 | Hloubená vykopávka pod základy v hornině třídy těžitelnosti I, skupiny 5 ručně | m3 | 16.703 | 0 | 16.703 | 0 | 0 |  | 0 |  | 0 | 21 | 0 | 0 |  | URS 2020 Iq | 1
[7 empty] | Plný popis: | Hloubená vykopávka pod základy ručně s přehozením výkopku na vzdálenost 3 m nebo s naložením na dopravní prostředek v hornině třídy těžitelnosti II skupiny 5
[5 empty] | 197 | SP | 132554103 | Hloubení rýh zapažených š do 800 mm v hornině třídy těžitelnosti III, skupiny 6 objem do 100 m3 strojně | m3 | 6.895 | 0 | 6.895 | 0 | 0 |  | 0 |  | 0 | 21 | 0 | 0 |  | URS 2020 Iq | 1
[7 empty] | Plný popis: | Hloubení zapažených rýh šířky do 800 mm strojně s urovnáním dna do předepsaného profilu a spádu v hornině třídy těžitelnosti III skupiny 6 přes 50 do 100 m3
[5 empty] | 198 | SP | 162751157 | Vodorovné přemístění do 10000 m výkopku/sypaniny z horniny třídy těžitelnosti III, skupiny 6 a 7 | m3 | 275.309 | 0 | 275.309 | 0 | 0 |  | 0 |  | 0 | 21 | 0 | 0 |  | URS 2020 Iq | 1
[7 empty] | Plný popis: | Vodorovné přemístění výkopku nebo sypaniny po suchu na obvyklém dopravním prostředku, bez naložení výkopku, avšak se složením bez rozhrnutí z horniny třídy těžitelnosti III na vzdálenost skupiny 6 a 7 na vzdálenost přes 9 000 do 10 000 m
[5 empty] | 199 | SP | 162751159 | Příplatek k vodorovnému přemístění výkopku/sypaniny z horniny třídy těžitelnosti III, skupiny 6 a 7 ZKD 1000 m přes 10000 m | m3 | 1376.545 | 0 | 1376.545 | 0 | 0 |  | 0 |  | 0 | 21 | 0 | 0 |  | URS 2020 Iq | 1
[7 empty] | Plný popis: | Vodorovné přemístění výkopku nebo sypaniny po suchu na obvyklém dopravním prostředku, bez naložení výkopku, avšak se složením bez rozhrnutí z horniny třídy těžitelnosti III na vzdálenost skupiny 6 a 7 na vzdálenost Příplatek k ceně za každých dalších i započatých 1 000 m
[5 empty] | 200 | SP | 167151113 | Nakládání výkopku z hornin třídy těžitelnosti III, skupiny 6 a 7 přes 100 m3 | m3 | 275.309 | 0 | 275.309 | 0 | 0 |  | 0 |  | 0 | 21 | 0 | 0 |  | URS 2020 Iq | 1
[7 empty] | Plný popis: | Nakládání, skládání a překládání neulehlého výkopku nebo sypaniny strojně nakládání, množství přes 100 m3, z hornin třídy těžitelnosti III, skupiny 6 a 7
[5 empty] | 201 | SP | 174151101 | Zásyp jam, šachet rýh nebo kolem objektů sypaninou se zhutněním | m3 | 77.473 | 0 | 77.473 | 0 | 0 |  | 0 |  | 0 | 21 | 0 | 0 |  | URS 2020 Iq | 1
[7 empty] | Plný popis: | Zásyp sypaninou z jakékoliv horniny strojně s uložením výkopku ve vrstvách se zhutněním jam, šachet, rýh nebo kolem objektů v těchto vykopávkách
[5 empty] | 202 | SP | 181951113 | Úprava pláně v hornině třídy těžitelnosti II, skupiny 4 a 5 bez zhutnění | m2 | 574 | 0 | 574 | 0 | 0 |  | 0 |  | 0 | 21 | 0 | 0 |  | URS 2020 Iq | 1
[7 empty] | Plný popis: | Úprava pláně vyrovnáním výškových rozdílů strojně v hornině třídy těžitelnosti II, skupiny 4 a 5 bez zhutnění
[5 empty] | 203 | B | 162701105_01 | Vodorovné přemístění do 10000 m výkopku/sypaniny z horniny tř. 1 až 4 | m3 | 2217.136 | 0 | 2217.136 | 0 | 0 |  | 0 |  | 0 | 21 | 0 | 0 |  | URS 2020 Iq | 1
Plný popis:
[5 empty] | 204 | B | 162701109_01 | Příplatek k vodorovnému přemístění výkopku/sypaniny z horniny tř. 1 až 4 ZKD 1000 m přes 10000 m | m3 | 11085.68 | 0 | 11085.68 | 0 | 0 |  | 0 |  | 0 | 21 | 0 | 0 |  | URS 2020 Iq | 1
Plný popis:
[5 empty] | 205 | B | 167101102_01 | Nakládání výkopku z hornin tř. 1 až 4 přes 100 m3 | m3 | 2217.136 | 0 | 2217.136 | 0 | 0 |  | 0 |  | 0 | 21 | 0 | 0 |  | URS 2020 Iq | 1
Plný popis:
[5 empty] | 206 | B | 171201201_01 | Uložení sypaniny na skládky | m3 | 2492.445 | 0 | 2492.445 | 0 | 0 |  | 0 |  | 0 | 21 | 0 | 0 |  | URS 2020 Iq | 1
Plný popis:
[5 empty] | 207 | B | 171201211_01 | Poplatek za uložení odpadu ze sypaniny na skládce (skládkovné) | t | 4611.023 | 0 | 4611.023 | 0 | 0 |  | 0 |  | 0 | 21 | 0 | 0 |  | URS 2020 Iq | 1
Plný popis:
[5 empty] | 208 | B | 589351700 | vrstva podkladní kamenivo štěrk zpevněný cementovou maltou ŠCM | m3 | 77.473 | 0 | 77.473 | 0 | 0 |  | 0 |  | 0 | 21 | 0 | 0 |  | URS 2020 Iq | 1
Plný popis:
_
[8 empty] | 2: Zakládání | [5 empty] | 0 |  | 934.7125 |  | 0 |  | 0 | 0 |  |  | 31
[5 empty] | 209 | SP | 211531111 | Výplň odvodňovacích žeber nebo trativodů kamenivem hrubým drceným frakce 16 až 63 mm | m3 | 7.92 | 0 | 7.92 | 0 | 0 | 1.63 | 12.9096 |  | 0 | 21 | 0 | 0 |  | URS 2020 Iq | 1
[7 empty] | Plný popis: | Výplň kamenivem do rýh odvodňovacích žeber nebo trativodů bez zhutnění, s úpravou povrchu výplně kamenivem hrubým drceným frakce 16 až 63 mm
[5 empty] | 210 | SP | 211971122 | Zřízení opláštění žeber nebo trativodů geotextilií v rýze nebo zářezu přes 1:2 š přes 2,5 m | m2 | 52.8 | 0 | 52.8 | 0 | 0 | 0.00027 | 0.014256 |  | 0 | 21 | 0 | 0 |  | URS 2020 Iq | 1
[7 empty] | Plný popis: | Zřízení opláštění výplně z geotextilie odvodňovacích žeber nebo trativodů v rýze nebo zářezu se stěnami svislými nebo šikmými o sklonu přes 1:2 při rozvinuté šířce opláštění přes 2,5 m
[5 empty] | 211 | SP | 212752522 | Trativod z drenážních trubek korugovaných PP SN 8 perforace 120° včetně lože otevřený výkop DN 200 pro liniové stavby | m | 22 | 0 | 22 | 0 | 0 | 0.32036 | 7.0479 |  | 0 | 21 | 0 | 0 |  | URS 2020 Iq | 1
[7 empty] | Plný popis: | Trativody z drenážních trubek pro liniové stavby a komunikace se zřízením štěrkového lože pod trubky a s jejich obsypem v otevřeném výkopu trubka korugovaná PP SN 8 perforace 120 st. DN 200
[5 empty] | 212 | SP | 226111214 | Vrty velkoprofilové svislé nezapažené D do 450 mm hl přes 5 m hor. IV | m | 140 | 0 | 140 | 0 | 0 | 3e-05 | 0.0042 |  | 0 | 21 | 0 | 0 |  | URS 2020 Iq | 1
[7 empty] | Plný popis: | Velkoprofilové vrty náběrovým vrtáním svislé nezapažené průměru přes 400 do 450 mm, v hl přes 5 m v hornině tř. IV
[5 empty] | 213 | SP | 226225114 | Vrty velkoprofilové šikmé zapažené D do 1050 mm hl do 5 m hor. IV | m | 140.171 | 0 | 140.171 | 0 | 0 | 0.00014 | 0.019624 |  | 0 | 21 | 0 | 0 |  | URS 2020 Iq | 1
[7 empty] | Plný popis: | Velkoprofilové vrty náběrovým vrtáním šikmé zapažené ocelovými pažnicemi průměru přes 850 do 1050 mm, v hl od 0 do 5 m v hornině tř. IV
[5 empty] | 214 | SP | 226225115 | Vrty velkoprofilové šikmé zapažené D do 1050 mm hl do 5 m hor. V | m | 140.171 | 0 | 140.171 | 0 | 0 | 0.00017 | 0.023829 |  | 0 | 21 | 0 | 0 |  | URS 2020 Iq | 1
[7 empty] | Plný popis: | Velkoprofilové vrty náběrovým vrtáním šikmé zapažené ocelovými pažnicemi průměru přes 850 do 1050 mm, v hl od 0 do 5 m v hornině tř. V
[5 empty] | 215 | SP | 226225214 | Vrty velkoprofilové šikmé zapažené D do 1050 mm hl přes 5 m hor. IV | m | 233.619 | 0 | 233.619 | 0 | 0 | 0.00015 | 0.035043 |  | 0 | 21 | 0 | 0 |  | URS 2020 Iq | 1
[7 empty] | Plný popis: | Velkoprofilové vrty náběrovým vrtáním šikmé zapažené ocelovými pažnicemi průměru přes 850 do 1050 mm, v hl přes 5 m v hornině tř. IV
[5 empty] | 216 | SP | 226225215 | Vrty velkoprofilové šikmé zapažené D do 1050 mm hl přes 5 m hor. V | m | 233.619 | 0 | 233.619 | 0 | 0 | 0.00018 | 0.042051 |  | 0 | 21 | 0 | 0 |  | URS 2020 Iq | 1
[7 empty] | Plný popis: | Velkoprofilové vrty náběrovým vrtáním šikmé zapažené ocelovými pažnicemi průměru přes 850 do 1050 mm, v hl přes 5 m v hornině tř. V
[5 empty] | 217 | SP | 227211115 | Odpažení velkoprofilových vrtů průměru do 1050 mm | m | 747.58 | 0 | 747.58 | 0 | 0 |  | 0 |  | 0 | 21 | 0 | 0 |  | URS 2020 Iq | 1
[7 empty] | Plný popis: | Odpažení velkoprofilových vrtů průměru přes 650 do 1050 mm
[5 empty] | 218 | SP | 231111111 | Zřízení pilot svislých D do 450 mm hl do 30 m bez vytažení pažnic z betonu prostého | m | 70 | 0 | 70 | 0 | 0 |  | 0 |  | 0 | 21 | 0 | 0 |  | URS 2020 Iq | 1
[7 empty] | Plný popis: | Zřízení výplně pilot bez vytažení pažnic nezapažených nebo zapažených bentonitovou suspenzí svislých z betonu prostého, v hl od 0 do 30 m, při průměru piloty přes 245 do 450 mm
[5 empty] | 219 | SP | 231111113 | Zřízení pilot svislých D do 1250 mm hl do 30 m bez vytažení pažnic z betonu prostého | m | 373.79 | 0 | 373.79 | 0 | 0 |  | 0 |  | 0 | 21 | 0 | 0 |  | URS 2020 Iq | 1
[7 empty] | Plný popis: | Zřízení výplně pilot bez vytažení pažnic nezapažených nebo zapažených bentonitovou suspenzí svislých z betonu prostého, v hl od 0 do 30 m, při průměru piloty přes 650 do 1250 mm
[5 empty] | 220 | SP | 261211151 | Zřízení podzemní stěny z ŽB tl 1,20 m hl do 10 m | m2 | 70.79 | 0 | 70.79 | 0 | 0 | 0.00092 | 0.065127 |  | 0 | 21 | 0 | 0 |  | URS 2020 Iq | 1
[7 empty] | Plný popis: | Zřízení podzemní stěny ze železového betonu tloušťky 1,20 m, hloubky od 0 do 10 m
[5 empty] | 221 | SP | 266111122 | Bentonitová suspenze pro pažení rýh pro podzemní stěny tl do 1,20 m | m2 | 101.45 | 0 | 101.45 | 0 | 0 | 0.25424 | 25.7926 |  | 0 | 21 | 0 | 0 |  | URS 2020 Iq | 1
[7 empty] | Plný popis: | Bentonitová suspenze pro pažení rýh pro podzemní stěny její výroba, dodání a doplňování při hloubení rýhy, pro tloušťku stěny 1,20 m
[5 empty] | 222 | SP | 273313611 | Základové desky z betonu tř. C 16/20 | m3 | 25.163 | 0 | 25.163 | 0 | 0 | 2.2563 | 56.7763 |  | 0 | 21 | 0 | 0 |  | URS 2020 Iq | 1
[7 empty] | Plný popis: | Základy z betonu prostého desky z betonu kamenem neprokládaného tř. C 16/20
[5 empty] | 223 | SP | 273321611 | Základové desky ze ŽB bez zvýšených nároků na prostředí tř. C 30/37 | m3 | 121.5 | 0 | 121.5 | 0 | 0 | 2.4533 | 298.0747 |  | 0 | 21 | 0 | 0 |  | URS 2020 Iq | 1
[7 empty] | Plný popis: | Základy z betonu železového (bez výztuže) desky z betonu bez zvláštních nároků na prostředí tř. C 30/37
[5 empty] | 224 | SP | 273361821 | Výztuž základových desek betonářskou ocelí 10 505 (R) | t | 12.15 | 0 | 12.15 | 0 | 0 | 1.0602 | 12.8811 |  | 0 | 21 | 0 | 0 |  | URS 2020 Iq | 1
[7 empty] | Plný popis: | Výztuž základů desek z betonářské oceli 10 505 (R) nebo BSt 500
[5 empty] | 225 | SP | 273362021 | Výztuž základových desek svařovanými sítěmi Kari | t | 0.048 | 0 | 0.048 | 0 | 0 | 1.0628 | 0.051013 |  | 0 | 21 | 0 | 0 |  | URS 2020 Iq | 1
[7 empty] | Plný popis: | Výztuž základů desek ze svařovaných sítí z drátů typu KARI
[5 empty] | 226 | SP | 274313511 | Základové pásy z betonu tř. C 12/15 | m3 | 56.916 | 0 | 56.916 | 0 | 0 | 2.2563 | 128.4218 |  | 0 | 21 | 0 | 0 |  | URS 2020 Iq | 1
[7 empty] | Plný popis: | Základy z betonu prostého pasy betonu kamenem neprokládaného tř. C 12/15
[5 empty] | 227 | SP | 274321611 | Základové pasy ze ŽB bez zvýšených nároků na prostředí tř. C 30/37 | m3 | 27.578 | 0 | 27.578 | 0 | 0 | 2.4533 | 67.6568 |  | 0 | 21 | 0 | 0 |  | URS 2020 Iq | 1
[7 empty] | Plný popis: | Základy z betonu železového (bez výztuže) pasy z betonu bez zvláštních nároků na prostředí tř. C 30/37
[5 empty] | 228 | SP | 274361821 | Výztuž základových pásů betonářskou ocelí 10 505 (R) | t | 2.068 | 0 | 2.068 | 0 | 0 | 1.0602 | 2.1924 |  | 0 | 21 | 0 | 0 |  | URS 2020 Iq | 1
[7 empty] | Plný popis: | Výztuž základů pasů z betonářské oceli 10 505 (R) nebo BSt 500
[5 empty] | 229 | SP | 275321611 | Základové patky ze ŽB bez zvýšených nároků na prostředí tř. C 30/37 | m3 | 8 | 0 | 8 | 0 | 0 | 2.4533 | 19.6263 |  | 0 | 21 | 0 | 0 |  | URS 2020 Iq | 1
[7 empty] | Plný popis: | Základy z betonu železového (bez výztuže) patky z betonu bez zvláštních nároků na prostředí tř. C 30/37
[5 empty] | 230 | SP | 275361821 | Výztuž základových patek betonářskou ocelí 10 505 (R) | t | 0.6 | 0 | 0.6 | 0 | 0 | 1.0602 | 0.6361 |  | 0 | 21 | 0 | 0 |  | URS 2020 Iq | 1
[7 empty] | Plný popis: | Výztuž základů patek z betonářské oceli 10 505 (R)
[5 empty] | 231 | SP | 279311115 | Postupné podbetonování základového zdiva prostým betonem tř. C 20/25 | m3 | 123.28 | 0 | 123.28 | 0 | 0 | 2.4533 | 302.4416 |  | 0 | 21 | 0 | 0 |  | URS 2020 Iq | 1
[7 empty] | Plný popis: | Postupné podbetonování základového zdiva jakékoliv tloušťky, bez výkopu, bez zapažení a bednění, prostým betonem tř. C 20/25
[5 empty] | 232 | B | 693111460 | textilie 300 g/m2 | m2 | 52.8 | 0 | 52.8 | 0 | 0 |  | 0 |  | 0 | 21 | 0 | 0 |  | URS 2020 Iq | 1
Plný popis:
[5 empty] | 233 | B | 589329080 | směs pro beton třída C 20/25 X0, XC2 kamenivo do 8 mm | m3 | 70 | 0 | 70 | 0 | 0 |  | 0 |  | 0 | 21 | 0 | 0 |  | URS 2020 Iq | 1
Plný popis:
[5 empty] | 234 | B | 589329080 | směs pro beton třída C 20/25 X0, XC2 kamenivo do 8 mm | m3 | 373.79 | 0 | 373.79 | 0 | 0 |  | 0 |  | 0 | 21 | 0 | 0 |  | URS 2020 Iq | 1
Plný popis:
[5 empty] | 235 | B | 589329080 | směs pro beton třída C 20/25 X0, XC2 kamenivo do 8 mm | m3 | 70.79 | 0 | 70.79 | 0 | 0 |  | 0 |  | 0 | 21 | 0 | 0 |  | URS 2020 Iq | 1
Plný popis:
[5 empty] | 236 | B | 273351215 | Zřízení bednění stěn základových desek | m2 | 35.52 | 0 | 35.52 | 0 | 0 |  | 0 |  | 0 | 21 | 0 | 0 |  | URS 2020 Iq | 1
Plný popis:
[5 empty] | 237 | B | 273351216 | Odstranění bednění stěn základových desek | m2 | 35.52 | 0 | 35.52 | 0 | 0 |  | 0 |  | 0 | 21 | 0 | 0 |  | URS 2020 Iq | 1
Plný popis:
[5 empty] | 238 | B | 274351215 | Zřízení bednění stěn základových pasů | m2 | 75.205 | 0 | 75.205 | 0 | 0 |  | 0 |  | 0 | 21 | 0 | 0 |  | URS 2020 Iq | 1
Plný popis:
[5 empty] | 239 | B | 274351216 | Odstranění bednění stěn základových pasů | m2 | 75.205 | 0 | 75.205 | 0 | 0 |  | 0 |  | 0 | 21 | 0 | 0 |  | URS 2020 Iq | 1
Plný popis:
_
[8 empty] | 21: M - Elektromontáže | [5 empty] | 0 |  | 0 |  | 0 |  | 0 | 0 |  |  | 4
[5 empty] | 240 | B | 21-M-1_01 | Silnoproud dle podružného rozpočtu - souhrnně pro etapu v sešitu 01 | soubor | 1 | 0 | 0 | 0 | 0 |  | 0 |  | 0 | 21 | 0 | 0 |  | URS 2020 Iq | 1
Plný popis:
[5 empty] | 241 | B | 21-M-2_01 | Slaboproud dle podružného rozpočtu - souhrnně pro etapu v sešitu 01 | soubor | 1 | 0 | 0 | 0 | 0 |  | 0 |  | 0 | 21 | 0 | 0 |  | URS 2020 Iq | 1
Plný popis:
[5 empty] | 242 | B | 21-M-3_01 | Maření a regulace dle podružného rozpočtu - souhrnně pro etapu v sešitu 01 | soubor | 1 | 0 | 0 | 0 | 0 |  | 0 |  | 0 | 21 | 0 | 0 |  | URS 2020 Iq | 1
Plný popis:
[5 empty] | 243 | B | 21-M-4_01 | EPS dle podružného rozpočtu - souhrnně pro etapu v sešitu 01 | soubor | 1 | 0 | 0 | 0 | 0 |  | 0 |  | 0 | 21 | 0 | 0 |  | URS 2020 Iq | 1
Plný popis:
_
[8 empty] | 3: Svislé a kompletní konstrukce | [5 empty] | 0 |  | 271.7934 |  | 0 |  | 0 | 0 |  |  | 25
[5 empty] | 244 | SP | 311321815 | Nosná zeď ze ŽB pohledového tř. C 30/37 bez výztuže | m3 | 68.149 | 0 | 68.149 | 0 | 0 | 2.4533 | 167.1893 |  | 0 | 21 | 0 | 0 |  | URS 2020 Iq | 1
[7 empty] | Plný popis: | Nadzákladové zdi z betonu železového (bez výztuže) nosné pohledového (v přírodní barvě drtí a přísad) tř. C 30/37
[5 empty] | 245 | SP | 311361821 | Výztuž nosných zdí betonářskou ocelí 10 505 | t | 8.177 | 0 | 10.177 | 0 | 0 | 1.0488 | 10.6737 |  | 0 | 21 | 0 | 0 |  | URS 2020 Iq | 1
[7 empty] | Plný popis: | Výztuž nadzákladových zdí nosných svislých nebo odkloněných od svislice, rovných nebo oblých z betonářské oceli 10 505 (R) nebo BSt 500
[5 empty] | 246 | SP | 317321611 | Překlad ze ŽB tř. C 30/37 | m3 | 1.566 | 0 | 1.566 | 0 | 0 | 2.4533 | 3.8419 |  | 0 | 21 | 0 | 0 |  | URS 2020 Iq | 1
[7 empty] | Plný popis: | Překlady z betonu železového (bez výztuže) tř. C 30/37
[5 empty] | 247 | SP | 317351105 | Zřízení bednění říms a žlabových říms v do 6 m | m2 | 8.603 | 0 | 8.603 | 0 | 0 | 0.01214 | 0.10444 |  | 0 | 21 | 0 | 0 |  | URS 2020 Iq | 1
[7 empty] | Plný popis: | Bednění klenbových pásů, říms nebo překladů říms nebo žlabových říms včetně podpěrné konstrukce vzepřené nebo podepřené jakéhokoliv tvaru a délky vyložení při výšce spodní hrany konstrukce do 6 m nad nejblíže nižší podlahou zřízení
[5 empty] | 248 | SP | 317351106 | Odstranění bednění říms a žlabových říms v do 6 m | m2 | 8.603 | 0 | 8.603 | 0 | 0 |  | 0 |  | 0 | 21 | 0 | 0 |  | URS 2020 Iq | 1
[7 empty] | Plný popis: | Bednění klenbových pásů, říms nebo překladů říms nebo žlabových říms včetně podpěrné konstrukce vzepřené nebo podepřené jakéhokoliv tvaru a délky vyložení při výšce spodní hrany konstrukce do 6 m nad nejblíže nižší podlahou odstranění
[5 empty] | 249 | SP | 330311714 | Sloupy nebo pilíře z betonu tř. C 30/37 | m3 | 1.488 | 0 | 1.488 | 0 | 0 | 2.4533 | 3.6505 |  | 0 | 21 | 0 | 0 |  | URS 2020 Iq | 1
[7 empty] | Plný popis: | Sloupy a pilíře z betonu prostého tř. C 30/37
[5 empty] | 250 | SP | 331361821 | Výztuž sloupů hranatých betonářskou ocelí 10 505 | t | 0.223 | 0 | 0.223 | 0 | 0 | 1.052 | 0.23459 |  | 0 | 21 | 0 | 0 |  | URS 2020 Iq | 1
[7 empty] | Plný popis: | Výztuž sloupů, pilířů, rámových stojek, táhel nebo vzpěr hranatých svislých nebo šikmých (odkloněných) z betonářské oceli 10 505 (R) nebo BSt 500
[5 empty] | 251 | SP | 332381112 | Sloupy ze ŽB z trub ŽB D do 300 mm | m | 5 | 0 | 5 | 0 | 0 | 0.40656 | 2.0328 |  | 0 | 21 | 0 | 0 |  | URS 2020 Iq | 1
[7 empty] | Plný popis: | Sloupy železobetonové z trub železobetonových, včetně betonové výplně a výztuže vnitřního průměru do 300 mm
[5 empty] | 252 | SP | 332381116 | Sloupy ze ŽB z trub ŽB D přes 400 do 600 mm | m | 6 | 0 | 6 | 0 | 0 | 1.0863 | 6.5179 |  | 0 | 21 | 0 | 0 |  | URS 2020 Iq | 1
[7 empty] | Plný popis: | Sloupy železobetonové z trub železobetonových, včetně betonové výplně a výztuže vnitřního průměru přes 400 do 600 mm
[5 empty] | 253 | SP | 345321616 | Zídky atikové, parapetní, schodišťové a zábradelní ze ŽB tř. C 30/37 | m3 | 6.672 | 0 | 6.672 | 0 | 0 | 2.4533 | 16.3685 |  | 0 | 21 | 0 | 0 |  | URS 2020 Iq | 1
[7 empty] | Plný popis: | Zídky atikové, poprsní, schodišťové a zábradelní z betonu železového bez výztuže tř. C 30/37
[5 empty] | 254 | SP | 345361821 | Výztuž zídek atikových, parapetních, schodišťových a zábradelních betonářskou ocelí 10 505 | t | 1.001 | 0 | 1.001 | 0 | 0 | 1.0504 | 1.0514 |  | 0 | 21 | 0 | 0 |  | URS 2020 Iq | 1
[7 empty] | Plný popis: | Výztuž atikových, poprsních, schodišťových, zábradelních zídek a madel z betonářské oceli 10 505 (R) nebo BSt 500
[5 empty] | 255 | SP | 346244821 | Přizdívky izolační tl 140 mm z cihel dl 290 mm pevnosti P 20 na MC 10 | m2 | 53.508 | 0 | 53.508 | 0 | 0 | 0.2933 | 15.6939 |  | 0 | 21 | 0 | 0 |  | URS 2020 Iq | 1
[7 empty] | Plný popis: | Přizdívky izolační a ochranné z cihel pálených na maltu MC-10 včetně vytvoření požlábku v ohybu izolace vodorovné na svislou, se zatřenou cementovou omítkou z malty min. MC 10 tl. 20 mm pod izolaci z cihel plných dl. 290 mm, P 10 až P 20 tl. 140 mm
[5 empty] | 256 | SP | 395341114 | Vyrovnávací vrstva ze stříkaného bet se zvýš nároky C 25/30 tl 50 mm v opěře na skalní líc hor suchá | m2 | 324.3 | 0 | 324.3 | 0 | 0 | 0.12145 | 39.3862 |  | 0 | 21 | 0 | 0 |  | URS 2020 Iq | 1
[7 empty] | Plný popis: | Stříkaný beton vyrovnávací nebo základní záchytná vrstva tl. do 50 mm v opěře na skalní líc, hornina suchá, beton se zvýšenými nároky na prostředí tř. C 25/30
[5 empty] | 257 | SP | 395361116 | Výztuž stříkaného betonu z oceli 10 505 na skalní líc | t | 4.54 | 0 | 4.54 | 0 | 0 | 1.112 | 5.0483 |  | 0 | 21 | 0 | 0 |  | URS 2020 Iq | 1
[7 empty] | Plný popis: | Výztuž stříkaného betonu z betonářské oceli průměru 18 až 25 mm na skalní líc, ocel 10 505 (R) nebo BSt 500
[5 empty] | 258 | B | 311351101 | Zřízení jednostranného bednění zdí nosných | m2 | 211.702 | 0 | 211.702 | 0 | 0 |  | 0 |  | 0 | 21 | 0 | 0 |  | URS 2020 Iq | 1
Plný popis:
[5 empty] | 259 | B | 311351102 | Odstranění jednostranného bednění zdí nosných | m2 | 211.702 | 0 | 211.702 | 0 | 0 |  | 0 |  | 0 | 21 | 0 | 0 |  | URS 2020 Iq | 1
Plný popis:
[5 empty] | 260 | B | 311351105 | Zřízení oboustranného bednění zdí nosných | m2 | 96.158 | 0 | 96.158 | 0 | 0 |  | 0 |  | 0 | 21 | 0 | 0 |  | URS 2020 Iq | 1
Plný popis:
[5 empty] | 261 | B | 311351106 | Odstranění oboustranného bednění zdí nosných | m2 | 96.158 | 0 | 96.158 | 0 | 0 |  | 0 |  | 0 | 21 | 0 | 0 |  | URS 2020 Iq | 1
Plný popis:
[5 empty] | 262 | B | 317168112 | Překlad keramický plochý š 11,5 cm dl 125 cm | kus | 1 | 0 | 1 | 0 | 0 |  | 0 |  | 0 | 21 | 0 | 0 |  | URS 2020 Iq | 1
Plný popis:
[5 empty] | 263 | B | 331351101 | Zřízení bednění sloupů čtyřúhelníkových v do 4 m | m2 | 9.371 | 0 | 9.371 | 0 | 0 |  | 0 |  | 0 | 21 | 0 | 0 |  | URS 2020 Iq | 1
Plný popis:
[5 empty] | 264 | B | 331351102 | Odstranění bednění sloupů čtyřúhelníkových v do 4 m | m2 | 9.371 | 0 | 9.371 | 0 | 0 |  | 0 |  | 0 | 21 | 0 | 0 |  | URS 2020 Iq | 1
Plný popis:
[5 empty] | 265 | B | 342248110 | Příčky tl 80 mm pevnosti P 10 na MVC | m2 | 24.642 | 0 | 24.642 | 0 | 0 |  | 0 |  | 0 | 21 | 0 | 0 |  | URS 2020 Iq | 1
Plný popis:
[5 empty] | 266 | B | 342248112 | Příčky tl 115 mm pevnosti P 10 na MVC | m2 | 3.352 | 0 | 3.352 | 0 | 0 |  | 0 |  | 0 | 21 | 0 | 0 |  | URS 2020 Iq | 1
Plný popis:
[5 empty] | 267 | B | 345351101 | Zřízení bednění zídek atikových, parapetních, schodišťových a zábradelních plnostěnných | m2 | 89.12 | 0 | 89.12 | 0 | 0 |  | 0 |  | 0 | 21 | 0 | 0 |  | URS 2020 Iq | 1
Plný popis:
[5 empty] | 268 | B | 345351102 | Odstranění bednění zídek atikových, parapetních, schodišťových a zábradelních plnostěnných | m2 | 89.12 | 0 | 89.12 | 0 | 0 |  | 0 |  | 0 | 21 | 0 | 0 |  | URS 2020 Iq | 1
Plný popis:
_
[8 empty] | 33: M - Montáže dopr.zaříz.,sklad. zař. a váh | [5 empty] | 0 |  | 0 |  | 0 |  | 0 | 0 |  |  | 1
[5 empty] | 269 | B | 33-M-1 | Dodávka a montáž výtahu dle rozpočtu společných částí | soubor | 1 | 0 | 0 | 0 | 0 |  | 0 |  | 0 | 21 | 0 | 0 |  | URS 2020 Iq | 1
Plný popis:
_
[8 empty] | 4: Vodorovné konstrukce | [5 empty] | 0 |  | 278.7265 |  | 0 |  | 0 | 0 |  |  | 20
[5 empty] | 270 | SP | 411321616 | Stropy deskové ze ŽB tř. C 30/37 | m3 | 101.568 | 0 | 101.568 | 0 | 0 | 2.4534 | 249.19 |  | 0 | 21 | 0 | 0 |  | URS 2020 Iq | 1
[7 empty] | Plný popis: | Stropy z betonu železového (bez výztuže) stropů deskových, plochých střech, desek balkonových, desek hřibových stropů včetně hlavic hřibových sloupů tř. C 30/37
[5 empty] | 271 | SP | 413321616 | Nosníky ze ŽB tř. C 30/37 | m3 | 6.596 | 0 | 6.596 | 0 | 0 | 2.4534 | 16.1824 |  | 0 | 21 | 0 | 0 |  | URS 2020 Iq | 1
[7 empty] | Plný popis: | Nosníky z betonu železového (bez výztuže) včetně stěnových i jeřábových drah, volných trámů, průvlaků, rámových příčlí, ztužidel, konzol, vodorovných táhel apod., tyčových konstrukcí tř. C 30/37
[5 empty] | 272 | SP | 413361821 | Výztuž nosníků, volných trámů nebo průvlaků volných trámů betonářskou ocelí 10 505 | t | 0.989 | 0 | 0.989 | 0 | 0 | 1.0546 | 1.043 |  | 0 | 21 | 0 | 0 |  | URS 2020 Iq | 1
[7 empty] | Plný popis: | Výztuž nosníků včetně stěnových i jeřábových drah, volných trámů, průvlaků, rámových příčlí, ztužidel, konzol, vodorovných táhel apod. tyčových konstrukcí lemujících nebo vyztužujících stropní a podobné střešní konstrukce z betonářské oceli 10 505 (R) nebo BSt 500
[5 empty] | 273 | SP | 417321616 | Ztužující pásy a věnce ze ŽB tř. C 30/37 | m3 | 5.018 | 0 | 5.018 | 0 | 0 | 2.4534 | 12.3112 |  | 0 | 21 | 0 | 0 |  | URS 2020 Iq | 1
[7 empty] | Plný popis: | Ztužující pásy a věnce z betonu železového (bez výztuže) tř. C 30/37
[5 empty] | 274 | B | 411351101 | Zřízení bednění stropů deskových | m2 | 427.46 | 0 | 427.46 | 0 | 0 |  | 0 |  | 0 | 21 | 0 | 0 |  | URS 2020 Iq | 1
Plný popis:
[5 empty] | 275 | B | 411351102 | Odstranění bednění stropů deskových | m2 | 427.46 | 0 | 427.46 | 0 | 0 |  | 0 |  | 0 | 21 | 0 | 0 |  | URS 2020 Iq | 1
Plný popis:
[5 empty] | 276 | B | 411354175 | Zřízení podpěrné konstrukce stropů v do 4 m pro zatížení do 20 kPa | m2 | 423.3 | 0 | 423.3 | 0 | 0 |  | 0 |  | 0 | 21 | 0 | 0 |  | URS 2020 Iq | 1
Plný popis:
[5 empty] | 277 | B | 411354176 | Odstranění podpěrné konstrukce stropů v do 4 m pro zatížení do 20 kPa | m2 | 423.3 | 0 | 423.3 | 0 | 0 |  | 0 |  | 0 | 21 | 0 | 0 |  | URS 2020 Iq | 1
Plný popis:
[5 empty] | 278 | B | 411361821_01 | Výztuž stropů betonářskou ocelí 10 505 | t | 15.235 | 0 | 15.235 | 0 | 0 |  | 0 |  | 0 | 21 | 0 | 0 |  | URS 2020 Iq | 1
Plný popis:
[5 empty] | 279 | B | 413351107 | Zřízení bednění nosníků bez podpěrné konstrukce | m2 | 50.14 | 0 | 50.14 | 0 | 0 |  | 0 |  | 0 | 21 | 0 | 0 |  | URS 2020 Iq | 1
Plný popis:
[5 empty] | 280 | B | 413351108 | Odstranění bednění nosníků bez podpěrné konstrukce | m2 | 50.14 | 0 | 50.14 | 0 | 0 |  | 0 |  | 0 | 21 | 0 | 0 |  | URS 2020 Iq | 1
Plný popis:
[5 empty] | 281 | B | 413351217 | Zřízení podpěrné konstrukce nosníků v do 4 m pro zatížení do 30 kPa | m2 | 21.38 | 0 | 21.38 | 0 | 0 |  | 0 |  | 0 | 21 | 0 | 0 |  | URS 2020 Iq | 1
Plný popis:
[5 empty] | 282 | B | 413351218 | Odstranění podpěrné konstrukce nosníků v do 4 m pro zatížení do 30 kPa | m2 | 21.38 | 0 | 21.38 | 0 | 0 |  | 0 |  | 0 | 21 | 0 | 0 |  | URS 2020 Iq | 1
Plný popis:
[5 empty] | 283 | B | 417351115_01 | Zřízení bednění ztužujících věnců | m2 | 19.453 | 0 | 19.453 | 0 | 0 |  | 0 |  | 0 | 21 | 0 | 0 |  | URS 2020 Iq | 1
Plný popis:
[5 empty] | 284 | B | 417351116_01 | Odstranění bednění ztužujících věnců | m2 | 19.453 | 0 | 19.453 | 0 | 0 |  | 0 |  | 0 | 21 | 0 | 0 |  | URS 2020 Iq | 1
Plný popis:
[5 empty] | 285 | B | 417361821_01 | Výztuž ztužujících pásů a věnců betonářskou ocelí 10 505 | t | 0.753 | 0 | 0.753 | 0 | 0 |  | 0 |  | 0 | 21 | 0 | 0 |  | URS 2020 Iq | 1
Plný popis:
[5 empty] | 286 | B | 430321515_01 | Schodišťová konstrukce a rampa ze ŽB tř. C 20/25 | m3 | 3.043 | 0 | 3.043 | 0 | 0 |  | 0 |  | 0 | 21 | 0 | 0 |  | URS 2020 Iq | 1
Plný popis:
[5 empty] | 287 | B | 430361821_01 | Výztuž schodišťové konstrukce a rampy betonářskou ocelí 10 505 | t | 0.305 | 0 | 0.305 | 0 | 0 |  | 0 |  | 0 | 21 | 0 | 0 |  | URS 2020 Iq | 1
Plný popis:
[5 empty] | 288 | B | 431351121_01 | Zřízení bednění podest schodišť a ramp přímočarých v do 4 m | m2 | 0.923 | 0 | 0.923 | 0 | 0 |  | 0 |  | 0 | 21 | 0 | 0 |  | URS 2020 Iq | 1
Plný popis:
[5 empty] | 289 | B | 431351122_01 | Odstranění bednění podest schodišť a ramp přímočarých v do 4 m | m2 | 0.923 | 0 | 0.923 | 0 | 0 |  | 0 |  | 0 | 21 | 0 | 0 |  | URS 2020 Iq | 1
Plný popis:
_
[8 empty] | 6: Úpravy povrchů, podlahy a osazování výplní | [5 empty] | 0 |  | 122.0825 |  | 0 |  | 0 | 0 |  |  | 16
[5 empty] | 290 | SP | 612331121 | Cementová omítka hladká jednovrstvá vnitřních stěn nanášená ručně | m2 | 55.988 | 0 | 55.988 | 0 | 0 | 0.021 | 1.1757 |  | 0 | 21 | 0 | 0 |  | URS 2020 Iq | 1
[7 empty] | Plný popis: | Omítka cementová vnitřních ploch nanášená ručně jednovrstvá, tloušťky do 10 mm hladká svislých konstrukcí stěn
[5 empty] | 291 | SP | 622131121 | Penetrační disperzní nátěr vnějších stěn nanášený ručně | m2 | 57.473 | 0 | 57.473 | 0 | 0 | 0.00026 | 0.014943 |  | 0 | 21 | 0 | 0 |  | URS 2020 Iq | 1
[7 empty] | Plný popis: | Podkladní a spojovací vrstva vnějších omítaných ploch penetrace akrylát-silikonová nanášená ručně stěn
[5 empty] | 292 | SP | 622142002 | Potažení vnějších stěn sklovláknitým pletivem | m2 | 4.714 | 0 | 4.714 | 0 | 0 | 0.00028 | 0.0013199 |  | 0 | 21 | 0 | 0 |  | URS 2020 Iq | 1
[7 empty] | Plný popis: | Potažení vnějších ploch pletivem v ploše nebo pruzích, na plném podkladu sklovláknitým provizorním přichycením stěn
[5 empty] | 293 | SP | 622211031 | Montáž kontaktního zateplení vnějších stěn lepením a mechanickým kotvením polystyrénových desek tl do 160 mm | m2 | 57.473 | 0 | 57.473 | 0 | 0 | 0.0086 | 0.49427 |  | 0 | 21 | 0 | 0 |  | URS 2020 Iq | 1
[7 empty] | Plný popis: | Montáž kontaktního zateplení lepením a mechanickým kotvením z polystyrenových desek nebo z kombinovaných desek na vnější stěny, tloušťky desek přes 120 do 160 mm
[5 empty] | 294 | SP | 622521011 | Tenkovrstvá silikátová zrnitá omítka tl. 1,5 mm včetně penetrace vnějších stěn | m2 | 62.187 | 0 | 62.187 | 0 | 0 | 0.00268 | 0.16666 |  | 0 | 21 | 0 | 0 |  | URS 2020 Iq | 1
[7 empty] | Plný popis: | Omítka tenkovrstvá silikátová vnějších ploch probarvená, včetně penetrace podkladu zrnitá, tloušťky 1,5 mm stěn
[5 empty] | 295 | SP | 635611111 | Podklad pod podlahy ze směsi stmelené cementem SC C 1,5/2 se zhutněním | m3 | 61.089 | 0 | 61.089 | 0 | 0 | 1.9593 | 119.6917 |  | 0 | 21 | 0 | 0 |  | URS 2020 Iq | 1
[7 empty] | Plný popis: | Podklad ze směsi stabilizované cementem pod podlahy se zhutněním SC C 1,5/2
[5 empty] | 296 | SP | 636311121 | Kladení dlažby z betonových dlaždic 50x50cm na sucho na terče z umělé hmoty do výšky do 25 mm | m2 | 448.2 | 0 | 448.2 | 0 | 0 | 0.0012 | 0.53784 |  | 0 | 21 | 0 | 0 |  | URS 2020 Iq | 1
[7 empty] | Plný popis: | Kladení dlažby z betonových dlaždic na sucho na terče z umělé hmoty o rozměru dlažby 50x50 cm, o výšce terče do 25 mm
[5 empty] | 297 | B | 612131121_01 | Penetrace akrylát-silikonová vnitřních stěn nanášená ručně | m2 | 55.988 | 0 | 55.988 | 0 | 0 |  | 0 |  | 0 | 21 | 0 | 0 |  | URS 2020 Iq | 1
Plný popis:
[5 empty] | 298 | B | 283759510 | deska fasádní polystyrénová EPS 70 F 1000 x 500 x 140 mm | m2 | 58.622 | 0 | 58.622 | 0 | 0 |  | 0 |  | 0 | 21 | 0 | 0 |  | URS 2020 Iq | 1
Plný popis:
[5 empty] | 299 | B | 632453361 | Potěr betonový samonivelační tl do 60 mm tř. C 25/30 | m2 | 439.285 | 0 | 439.285 | 0 | 0 |  | 0 |  | 0 | 21 | 0 | 0 |  | URS 2020 Iq | 1
Plný popis:
[5 empty] | 300 | B | 633811111_01 | Broušení nerovností betonových podlah do 2 mm - stržení šlemu | m2 | 439.285 | 0 | 439.285 | 0 | 0 |  | 0 |  | 0 | 21 | 0 | 0 |  | URS 2020 Iq | 1
Plný popis:
[5 empty] | 301 | B | 634111113_01 | Obvodová dilatace pružnou těsnicí páskou v 80 mm mezi stěnou a mazaninou | m | 175.08 | 0 | 175.08 | 0 | 0 |  | 0 |  | 0 | 21 | 0 | 0 |  | URS 2020 Iq | 1
Plný popis:
[5 empty] | 302 | B | 583819130 | deska dlažební, pískovec smirkovaný tl 8 cm | m2 | 457.164 | 0 | 457.164 | 0 | 0 |  | 0 |  | 0 | 21 | 0 | 0 |  | URS 2020 Iq | 1
Plný popis:
[5 empty] | 303 | B | 642942111_01 | Osazování zárubní nebo rámů dveřních kovových do 2,5 m2 na MC | kus | 3 | 0 | 3 | 0 | 0 |  | 0 |  | 0 | 21 | 0 | 0 |  | URS 2020 Iq | 1
Plný popis:
[5 empty] | 304 | B | 553311560 | zárubeň ocelová pro běžné zdění H 160 800 L/P | kus | 1 | 0 | 1 | 0 | 0 |  | 0 |  | 0 | 21 | 0 | 0 |  | URS 2020 Iq | 1
Plný popis:
[5 empty] | 305 | B | 553311190 | zárubeň ocelová pro běžné zdění H 110 900 L/P | kus | 2 | 0 | 2 | 0 | 0 |  | 0 |  | 0 | 21 | 0 | 0 |  | URS 2020 Iq | 1
Plný popis:
_
[8 empty] | 711: Izolace proti vodě, vlhkosti a plynům | [5 empty] | 0 |  | 1.1807 |  | 0 |  | 0 | 0 |  |  | 20
[5 empty] | 306 | SP | 711111001 | Provedení izolace proti zemní vlhkosti vodorovné za studena nátěrem penetračním | m2 | 7.11 | 0 | 7.11 | 0 | 0 |  | 0 |  | 0 | 21 | 0 | 0 |  | URS 2020 Iq | 1
[7 empty] | Plný popis: | Provedení izolace proti zemní vlhkosti natěradly a tmely za studena na ploše vodorovné V nátěrem penetračním
[5 empty] | 307 | SP | 711112001 | Provedení izolace proti zemní vlhkosti svislé za studena nátěrem penetračním | m2 | 29.371 | 0 | 29.371 | 0 | 0 |  | 0 |  | 0 | 21 | 0 | 0 |  | URS 2020 Iq | 1
[7 empty] | Plný popis: | Provedení izolace proti zemní vlhkosti natěradly a tmely za studena na ploše svislé S nátěrem penetračním
[5 empty] | 308 | SP | 711141559 | Provedení izolace proti zemní vlhkosti pásy přitavením vodorovné NAIP | m2 | 7.11 | 0 | 7.11 | 0 | 0 | 0.0004 | 0.002844 |  | 0 | 21 | 0 | 0 |  | URS 2020 Iq | 1
[7 empty] | Plný popis: | Provedení izolace proti zemní vlhkosti pásy přitavením NAIP na ploše vodorovné V
[5 empty] | 309 | SP | 711142559 | Provedení izolace proti zemní vlhkosti pásy přitavením svislé NAIP | m2 | 29.371 | 0 | 29.371 | 0 | 0 | 0.0004 | 0.011748 |  | 0 | 21 | 0 | 0 |  | URS 2020 Iq | 1
[7 empty] | Plný popis: | Provedení izolace proti zemní vlhkosti pásy přitavením NAIP na ploše svislé S
[5 empty] | 310 | SP | 711661103 | Provedení rubové hydroizolace podchodů přilepenou fólií v plné ploše | m2 | 757.208 | 0 | 757.208 | 0 | 0 | 0.00077 | 0.58305 |  | 0 | 21 | 0 | 0 |  | URS 2020 Iq | 1
[7 empty] | Plný popis: | Provedení izolace podchodů a objektů v podzemí, tunelů a štol fóliemi opěr nebo kleneb rubové fólií přilepenou v plné ploše
[5 empty] | 311 | SP | 711662103 | Provedení mezilehlé hydroizolace podchodů přilepenou fólií v plné ploše | m2 | 757.208 | 0 | 757.208 | 0 | 0 | 0.00077 | 0.58305 |  | 0 | 21 | 0 | 0 |  | URS 2020 Iq | 1
[7 empty] | Plný popis: | Provedení izolace podchodů a objektů v podzemí, tunelů a štol fóliemi opěr nebo kleneb mezilehlé fólií přilepenou v plné ploše
[5 empty] | 312 | SP | 711691171 | Provedení rubové hydroizolace podchodů podkladní vrstvou z textilie | m2 | 757.208 | 0 | 757.208 | 0 | 0 |  | 0 |  | 0 | 21 | 0 | 0 |  | URS 2020 Iq | 1
[7 empty] | Plný popis: | Provedení izolace podchodů a objektů v podzemí, tunelů a štol ostatní opěr nebo kleneb rubové z textilií vrstvy podkladní
[5 empty] | 313 | SP | 711691172 | Provedení rubové hydroizolace podchodů ochranné vrstvy z textilie | m2 | 757.208 | 0 | 757.208 | 0 | 0 |  | 0 |  | 0 | 21 | 0 | 0 |  | URS 2020 Iq | 1
[7 empty] | Plný popis: | Provedení izolace podchodů a objektů v podzemí, tunelů a štol ostatní opěr nebo kleneb rubové z textilií vrstvy ochranné
[5 empty] | 314 | SP | 711691271 | Provedení mezilehlé hydroizolace podchodů podkladní vrstvy z textilie | m2 | 757.208 | 0 | 757.208 | 0 | 0 |  | 0 |  | 0 | 21 | 0 | 0 |  | URS 2020 Iq | 1
[7 empty] | Plný popis: | Provedení izolace podchodů a objektů v podzemí, tunelů a štol ostatní opěr nebo kleneb mezilehlé z textilií vrstvy podkladní
[5 empty] | 315 | SP | 998711203 | Přesun hmot procentní pro izolace proti vodě, vlhkosti a plynům v objektech v do 60 m | % | 7945.55 | 0 | 3 | 0 | 0 |  | 0 |  | 0 | 21 | 0 | 0 |  | URS 2020 Iq | 1
[7 empty] | Plný popis: | Přesun hmot pro izolace proti vodě, vlhkosti a plynům stanovený procentní sazbou (%) z ceny vodorovná dopravní vzdálenost do 50 m v objektech výšky přes 12 do 60 m
[5 empty] | 316 | B | 111631500 | lak asfaltový | t | 0.002 | 0 | 0.002 | 0 | 0 |  | 0 |  | 0 | 21 | 0 | 0 |  | URS 2020 Iq | 1
Plný popis:
[5 empty] | 317 | B | 111631500 | lak asfaltový | t | 0.01 | 0 | 0.01 | 0 | 0 |  | 0 |  | 0 | 21 | 0 | 0 |  | URS 2020 Iq | 1
Plný popis:
[5 empty] | 318 | B | 628321340_01 | pás těžký asfaltovaný 4mm | m2 | 8.177 | 0 | 8.177 | 0 | 0 |  | 0 |  | 0 | 21 | 0 | 0 |  | URS 2020 Iq | 1
Plný popis:
[5 empty] | 319 | B | 628321340_01 | pás těžký asfaltovaný 4mm | m2 | 35.245 | 0 | 35.245 | 0 | 0 |  | 0 |  | 0 | 21 | 0 | 0 |  | URS 2020 Iq | 1
Plný popis:
[5 empty] | 320 | B | 711161304 | Izolace proti zemní vlhkosti stěn foliemi nopovými pro běžné podmínky tl. 0,4 mm šířky 2,0 m | m2 | 29.371 | 0 | 29.371 | 0 | 0 |  | 0 |  | 0 | 21 | 0 | 0 |  | URS 2020 Iq | 1
Plný popis:
[5 empty] | 321 | B | 283220810 | zemní izolační fólie tl. 1,5 mm, šířka 2,05 délka role 20 m | m2 | 1115.902 | 0 | 1115.902 | 0 | 0 |  | 0 |  | 0 | 21 | 0 | 0 |  | URS 2020 Iq | 1
Plný popis:
[5 empty] | 322 | B | 283220810 | zemní izolační fólie tl. 1,5 mm, šířka 2,05 délka role 20 m | m2 | 908.64 | 0 | 908.64 | 0 | 0 |  | 0 |  | 0 | 21 | 0 | 0 |  | URS 2020 Iq | 1
Plný popis:
[5 empty] | 323 | B | 693110620 | geotextilie 300 g/m2 | m2 | 795.06 | 0 | 795.06 | 0 | 0 |  | 0 |  | 0 | 21 | 0 | 0 |  | URS 2020 Iq | 1
Plný popis:
[5 empty] | 324 | B | 693110620 | geotextilie 300 g/m2 | m2 | 795.06 | 0 | 795.06 | 0 | 0 |  | 0 |  | 0 | 21 | 0 | 0 |  | URS 2020 Iq | 1
Plný popis:
[5 empty] | 325 | B | 693110620 | geotextilie 300 g/m2 | m2 | 795.06 | 0 | 795.06 | 0 | 0 |  | 0 |  | 0 | 21 | 0 | 0 |  | URS 2020 Iq | 1
Plný popis:
_
[8 empty] | 712: Povlakové krytiny | [5 empty] | 0 |  | 0 |  | 0 |  | 0 | 0 |  |  | 10
[5 empty] | 326 | SP | 712363205 | Provedení povlakové krytiny střech do 10° uchycení fólie do hliníkového profilu | m | 154.5 | 0 | 154.5 | 0 | 0 |  | 0 |  | 0 | 21 | 0 | 0 |  | URS 2020 Iq | 1
[7 empty] | Plný popis: | Provedení povlakové krytiny střech plochých do 10 st. fólií ostatní činnosti při pokládání hydroizolačních fólií (materiál ve specifikaci) uchycení fólie do kovového profilu
[5 empty] | 327 | SP | 998712203 | Přesun hmot procentní pro krytiny povlakové v objektech v do 24 m | % | 3036.515 | 0 | 3 | 0 | 0 |  | 0 |  | 0 | 21 | 0 | 0 |  | URS 2020 Iq | 1
[7 empty] | Plný popis: | Přesun hmot pro povlakové krytiny stanovený procentní sazbou (%) z ceny vodorovná dopravní vzdálenost do 50 m v objektech výšky přes 12 do 24 m
[5 empty] | 328 | B | 712311101_01 | Provedení povlakové krytiny střech do 10° za studena lakem penetračním nebo asfaltovým | m2 | 501.58 | 0 | 501.58 | 0 | 0 |  | 0 |  | 0 | 21 | 0 | 0 |  | URS 2020 Iq | 1
Plný popis:
[5 empty] | 329 | B | 111631500 | lak asfaltový | t | 0.15 | 0 | 0.15 | 0 | 0 |  | 0 |  | 0 | 21 | 0 | 0 |  | URS 2020 Iq | 1
Plný popis:
[5 empty] | 330 | B | 712341559_01 | Provedení povlakové krytiny střech do 10° pásy NAIP přitavením v plné ploše | m2 | 501.58 | 0 | 501.58 | 0 | 0 |  | 0 |  | 0 | 21 | 0 | 0 |  | URS 2020 Iq | 1
Plný popis:
[5 empty] | 331 | B | 628321340_01 | pás těžký asfaltovaný 4mm | m2 | 576.817 | 0 | 576.817 | 0 | 0 |  | 0 |  | 0 | 21 | 0 | 0 |  | URS 2020 Iq | 1
Plný popis:
[5 empty] | 332 | B | 712361705_01 | Provedení povlakové krytiny střech do 10° fólií lepenou se svařovanými spoji | m2 | 474.775 | 0 | 474.775 | 0 | 0 |  | 0 |  | 0 | 21 | 0 | 0 |  | URS 2020 Iq | 1
Plný popis:
[5 empty] | 333 | B | 283220410 | fólie střešní mPVC 1,5 mm | m2 | 484.271 | 0 | 484.271 | 0 | 0 |  | 0 |  | 0 | 21 | 0 | 0 |  | URS 2020 Iq | 1
Plný popis:
[5 empty] | 334 | B | 712391172_01 | Provedení povlakové krytiny střech do 10° ochranné textilní vrstvy | m2 | 458.83 | 0 | 458.83 | 0 | 0 |  | 0 |  | 0 | 21 | 0 | 0 |  | URS 2020 Iq | 1
Plný popis:
[5 empty] | 335 | B | 693111490 | textilie 500 g/m2 | m2 | 527.655 | 0 | 527.655 | 0 | 0 |  | 0 |  | 0 | 21 | 0 | 0 |  | URS 2020 Iq | 1
Plný popis:
_
[8 empty] | 713: Izolace tepelné | [5 empty] | 0 |  | 3.6269 |  | 0 |  | 0 | 0 |  |  | 8
[5 empty] | 336 | SP | 713131141 | Montáž izolace tepelné stěn a základů lepením celoplošně rohoží, pásů, dílců, desek | m2 | 299.708 | 0 | 299.708 | 0 | 0 | 0.006 | 1.7982 |  | 0 | 21 | 0 | 0 |  | URS 2020 Iq | 1
[7 empty] | Plný popis: | Montáž tepelné izolace stěn rohožemi, pásy, deskami, dílci, bloky (izolační materiál ve specifikaci) lepením celoplošně
[5 empty] | 337 | SP | 713141111 | Montáž izolace tepelné střech plochých lepené asfaltem plně 1 vrstva rohoží, pásů, dílců, desek | m2 | 896.4 | 0 | 896.4 | 0 | 0 | 0.00204 | 1.8287 |  | 0 | 21 | 0 | 0 |  | URS 2020 Iq | 1
[7 empty] | Plný popis: | Montáž tepelné izolace střech plochých rohožemi, pásy, deskami, dílci, bloky (izolační materiál ve specifikaci) přilepenými asfaltem za horka zplna, jednovrstvá
[5 empty] | 338 | SP | 998713203 | Přesun hmot procentní pro izolace tepelné v objektech v do 24 m | % | 10316.377 | 0 | 2 | 0 | 0 |  | 0 |  | 0 | 21 | 0 | 0 |  | URS 2020 Iq | 1
[7 empty] | Plný popis: | Přesun hmot pro izolace tepelné stanovený procentní sazbou (%) z ceny vodorovná dopravní vzdálenost do 50 m v objektech výšky přes 12 do 24 m
[5 empty] | 339 | B | 713121111_01 | Montáž izolace tepelné podlah volně kladenými rohožemi, pásy, dílci, deskami 1 vrstva | m2 | 439.285 | 0 | 439.285 | 0 | 0 |  | 0 |  | 0 | 21 | 0 | 0 |  | URS 2020 Iq | 1
Plný popis:
[5 empty] | 340 | B | 283723120 | deska z pěnového polystyrenu EPS 100 S 1000 x 500 x 120 mm | m2 | 448.071 | 0 | 448.071 | 0 | 0 |  | 0 |  | 0 | 21 | 0 | 0 |  | URS 2020 Iq | 1
Plný popis:
[5 empty] | 341 | B | 283764040 | deska z extrudovaného polystyrénu STYRODUR 2800 C- 1250 x 600 | m3 | 24.749 | 0 | 24.749 | 0 | 0 |  | 0 |  | 0 | 21 | 0 | 0 |  | URS 2020 Iq | 1
Plný popis:
[5 empty] | 342 | B | 283759930 | deska z pěnového polystyrenu EPS 150 S 1000 x 500 x 200 mm | m2 | 457.164 | 0 | 457.164 | 0 | 0 |  | 0 |  | 0 | 21 | 0 | 0 |  | URS 2020 Iq | 1
Plný popis:
[5 empty] | 343 | B | 283759160 | deska z pěnového polystyrenu EPS 150 S 1000 x 500 x 1000 mm | m3 | 100.093 | 0 | 100.093 | 0 | 0 |  | 0 |  | 0 | 21 | 0 | 0 |  | URS 2020 Iq | 1
Plný popis:
_
[8 empty] | 721: Zdravotechnika | [5 empty] | 0 |  | 0 |  | 0 |  | 0 | 0 |  |  | 1
[5 empty] | 344 | B | 721- 1_01 | Zdravotechnika dle podružného rozpočtu - v listu 01 | soubor | 1 | 0 | 0 | 0 | 0 |  | 0 |  | 0 | 21 | 0 | 0 |  | URS 2020 Iq | 1
Plný popis:
_
[8 empty] | 723: Zdravotechnika - vnitřní plynovod | [5 empty] | 0 |  | 0 |  | 0 |  | 0 | 0 |  |  | 1
[5 empty] | 345 | B | 723-1_01 | Plynovod dle podružného rozpočtu společných částí | soubor | 1 | 0 | 0 | 0 | 0 |  | 0 |  | 0 | 21 | 0 | 0 |  | URS 2020 Iq | 1
Plný popis:
_
[8 empty] | 731: Ústřední vytápění | [5 empty] | 0 |  | 0 |  | 0 |  | 0 | 0 |  |  | 1
[5 empty] | 346 | B | 731-1_01 | Ústřední vytápění dle podružného rozpočtu - v listu 01 | soubor | 1 | 0 | 0 | 0 | 0 |  | 0 |  | 0 | 21 | 0 | 0 |  | URS 2020 Iq | 1
Plný popis:
_
[8 empty] | 751: Vzduchotechnika | [5 empty] | 0 |  | 0 |  | 0 |  | 0 | 0 |  |  | 1
[5 empty] | 347 | B | 751-1_01 | Vzduchotechnika dle podružného rozpočtu - v listu 01 | soubor | 1 | 0 | 0 | 0 | 0 |  | 0 |  | 0 | 21 | 0 | 0 |  | URS 2020 Iq | 1
Plný popis:
_
[8 empty] | 763: Konstrukce suché výstavby | [5 empty] | 0 |  | 4.5399 |  | 0 |  | 0 | 0 |  |  | 3
[5 empty] | 348 | SP | 763111417 | SDK příčka tl 150 mm profil CW+UW 100 desky 2xA 12,5 s izolací EI 60 Rw do 56 dB | m2 | 61.155 | 0 | 61.155 | 0 | 0 | 0.0457 | 2.7948 |  | 0 | 21 | 0 | 0 |  | URS 2020 Iq | 1
[7 empty] | Plný popis: | Příčka ze sádrokartonových desek s nosnou konstrukcí z jednoduchých ocelových profilů UW, CW dvojitě opláštěná deskami standardními A tl. 2 x 12,5 mm s izolací, EI 60, příčka tl. 150 mm, profil 100, Rw do 56 dB
[5 empty] | 349 | B | 763R | SDK podhled POD/S201 - akustický podhled, POD/S202 - viz tabulky podhledů | m2 | 104.56 | 0 | 126 | 0 | 0 | 0.01385 | 1.7451 |  | 0 | 21 | 0 | 0 |  | URS 2020 Iq | 1
Plný popis:
[5 empty] | 350 | SP | 998763403 | Přesun hmot procentní pro sádrokartonové konstrukce v objektech v do 24 m | % | 1217.936 | 0 | 1217.936 | 0 | 0 |  | 0 |  | 0 | 21 | 0 | 0 |  | URS 2020 Iq | 1
[7 empty] | Plný popis: | Přesun hmot pro konstrukce montované z desek stanovený procentní sazbou (%) z ceny vodorovná dopravní vzdálenost do 50 m v objektech výšky přes 12 do 24 m
_
[8 empty] | 764: Konstrukce klempířské | [5 empty] | 0 |  | 0.26806 |  | 0 |  | 0 | 0 |  |  | 5
[5 empty] | 351 | SP | 764214603 | Oplechování horních ploch a atik bez rohů z Pz s povrch úpravou mechanicky kotvené rš 250 mm | m | 29.36 | 0 | 29.36 | 0 | 0 | 0.00222 | 0.065179 |  | 0 | 21 | 0 | 0 |  | URS 2020 Iq | 1
[7 empty] | Plný popis: | Oplechování horních ploch zdí a nadezdívek (atik) z pozinkovaného plechu s povrchovou úpravou mechanicky kotvené rš 250 mm
[5 empty] | 352 | SP | 764215645 | Příplatek za zvýšenou pracnost při oplechování rohů nadezdívek (atik) z Pz s povrch úprav rš do 400mm | kus | 2 | 0 | 2 | 0 | 0 |  | 0 |  | 0 | 21 | 0 | 0 |  | URS 2020 Iq | 1
[7 empty] | Plný popis: | Oplechování horních ploch zdí a nadezdívek (atik) z pozinkovaného plechu s povrchovou úpravou Příplatek k cenám za zvýšenou pracnost při provedení rohu nebo koutu do rš 400 mm
[5 empty] | 353 | SP | 764311603 | Lemování rovných zdí střech s krytinou prejzovou nebo vlnitou z Pz s povrchovou úpravou rš 250 mm | m | 50.25 | 0 | 50.25 | 0 | 0 | 0.0022 | 0.11055 |  | 0 | 21 | 0 | 0 |  | URS 2020 Iq | 1
[7 empty] | Plný popis: | Lemování zdí z pozinkovaného plechu s povrchovou úpravou boční nebo horní rovné, střech s krytinou prejzovou nebo vlnitou rš 250 mm
[5 empty] | 354 | SP | 764314612 | Lemování prostupů střech s krytinou skládanou nebo plechovou bez lišty z Pz s povrchovou úpravou | m2 | 8.557 | 0 | 8.557 | 0 | 0 | 0.01079 | 0.09233 |  | 0 | 21 | 0 | 0 |  | URS 2020 Iq | 1
[7 empty] | Plný popis: | Lemování prostupů z pozinkovaného plechu s povrchovou úpravou bez lišty, střech s krytinou skládanou nebo z plechu
[5 empty] | 355 | SP | 998764203 | Přesun hmot procentní pro konstrukce klempířské v objektech v do 24 m | % | 411.207 | 0 | 411.207 | 0 | 0 |  | 0 |  | 0 | 21 | 0 | 0 |  | URS 2020 Iq | 1
[7 empty] | Plný popis: | Přesun hmot pro konstrukce klempířské stanovený procentní sazbou (%) z ceny vodorovná dopravní vzdálenost do 50 m v objektech výšky přes 12 do 24 m
_
[8 empty] | 767: Konstrukce zámečnické | [5 empty] | 0 |  | 0.060303 |  | 0 |  | 0 | 0 |  |  | 61
[5 empty] | 356 | SP | 767111140 | Montáž stěn pro zasklení z ocelových profilů do 200 kg | m2 | 38.571 | 0 | 38.571 | 0 | 0 | 0.00015 | 0.0057856 |  | 0 | 21 | 0 | 0 |  | URS 2020 Iq | 1
[7 empty] | Plný popis: | Montáž stěn a příček pro zasklení z ocelových profilů, hmotnosti jednotlivých stěn přes 150 do 200 kg
[5 empty] | 357 | SP | 767165114 | Montáž zábradlí rovného madla z trubek nebo tenkostěnných profilů svařovaného | m | 12.61 | 0 | 12.61 | 0 | 0 | 0.00017 | 0.0021437 |  | 0 | 21 | 0 | 0 |  | URS 2020 Iq | 1
[7 empty] | Plný popis: | Montáž zábradlí rovného madel z trubek nebo tenkostěnných profilů svařováním
[5 empty] | 358 | SP | 767220430 | Montáž zábradlí schodišťového z profilové oceli do zdí hmotnosti nad 40 kg | m | 5.525 | 0 | 5.525 | 0 | 0 |  | 0 |  | 0 | 21 | 0 | 0 |  | URS 2020 Iq | 1
[7 empty] | Plný popis: | Montáž schodišťového zábradlí z profilové oceli do zdiva, hmotnosti 1 m zábradlí přes 40 kg
[5 empty] | 359 | SP | 767316312 | Montáž střešního bodového světlíku přes 1,5 do 2 m2 | kus | 1 | 0 | 1 | 0 | 0 |  | 0 |  | 0 | 21 | 0 | 0 |  | URS 2020 Iq | 1
[7 empty] | Plný popis: | Montáž světlíků bodových přes 1,5 do 2 m2
[5 empty] | 360 | SP | 767316317 | Montáž střešního bodového světlíku přes 4 m2 | kus | 3 | 0 | 3 | 0 | 0 |  | 0 |  | 0 | 21 | 0 | 0 |  | URS 2020 Iq | 1
[7 empty] | Plný popis: | Montáž světlíků bodových přes 4 m2
[5 empty] | 361 | SP | 767610128 | Montáž oken kovových jednoduchých otevíravých do zdiva plochy přes 2,5 m2 | m2 | 55.087 | 0 | 55.087 | 0 | 0 | 0.00027 | 0.014873 |  | 0 | 21 | 0 | 0 |  | URS 2020 Iq | 1
[7 empty] | Plný popis: | Montáž oken jednoduchých z hliníkových nebo ocelových profilů na polyuretanovou pěnu otevíravých do zdiva, plochy přes 2,5 m2
[5 empty] | 362 | SP | 767640111 | Montáž dveří ocelových vchodových jednokřídlových bez nadsvětlíku | kus | 1 | 0 | 1 | 0 | 0 |  | 0 |  | 0 | 21 | 0 | 0 |  | URS 2020 Iq | 1
[7 empty] | Plný popis: | Montáž dveří ocelových vchodových jednokřídlových bez nadsvětlíku
[5 empty] | 363 | SP | 767640311 | Montáž dveří ocelových vnitřních jednokřídlových | kus | 3 | 0 | 3 | 0 | 0 |  | 0 |  | 0 | 21 | 0 | 0 |  | URS 2020 Iq | 1
[7 empty] | Plný popis: | Montáž dveří ocelových vnitřních jednokřídlových
[5 empty] | 364 | SP | 767995117 | Montáž atypických zámečnických konstrukcí hmotnosti do 500 kg | kg | 750 | 0 | 750 | 0 | 0 | 5e-05 | 0.0375 |  | 0 | 21 | 0 | 0 |  | URS 2020 Iq | 1
[7 empty] | Plný popis: | Montáž ostatních atypických zámečnických konstrukcí hmotnosti přes 250 do 500 kg
[5 empty] | 365 | SP | 998767203 | Přesun hmot procentní pro zámečnické konstrukce v objektech v do 24 m | % | 14095.019 | 0 | 2 | 0 | 0 |  | 0 |  | 0 | 21 | 0 | 0 |  | URS 2020 Iq | 1
[7 empty] | Plný popis: | Přesun hmot pro zámečnické konstrukce stanovený procentní sazbou (%) z ceny vodorovná dopravní vzdálenost do 50 m v objektech výšky přes 12 do 24 m
[5 empty] | 366 | B | z1 | Z/S201 - dvířka - viz tabulka zámečnických prvků | ks | 1 | 0 | 1 | 0 | 0 |  | 0 |  | 0 | 21 | 0 | 0 |  | URS 2020 Iq | 1
Plný popis:
[5 empty] | 367 | B | z2 | Z/S202 - poklop - viz tabulka zámečnických prvků | ks | 1 | 0 | 1 | 0 | 0 |  | 0 |  | 0 | 21 | 0 | 0 |  | URS 2020 Iq | 1
Plný popis:
[5 empty] | 368 | B | z3 | Z/S203 - schod - viz tabulka zámečnických prvků | ks | 1 | 0 | 1 | 0 | 0 |  | 0 |  | 0 | 21 | 0 | 0 |  | URS 2020 Iq | 1
Plný popis:
[5 empty] | 369 | B | z4 | Z/S204 - rampa - viz tabulka zámečnických prvků | ks | 1 | 0 | 1 | 0 | 0 |  | 0 |  | 0 | 21 | 0 | 0 |  | URS 2020 Iq | 1
Plný popis:
[5 empty] | 370 | B | z5 | Z/S205- kontaktní kancelář - viz tabulka zámečnických prvků | kpl | 1 | 0 | 1 | 0 | 0 |  | 0 |  | 0 | 21 | 0 | 0 |  | URS 2020 Iq | 1
Plný popis:
[5 empty] | 371 | B | z6 | Z/S206- zázemí zaměstnanců - viz tabulka zámečnických prvků | kpl | 17.4 | 0 | 1 | 0 | 0 |  | 0 |  | 0 | 21 | 0 | 0 |  | URS 2020 Iq | 1
Plný popis:
[5 empty] | 372 | B | z7 | Z/S207- přeložka - viz tabulka zámečnických prvků | m | 17.4 | 0 | 13 | 0 | 0 |  | 0 |  | 0 | 21 | 0 | 0 |  | URS 2020 Iq | 1
Plný popis:
[5 empty] | 373 | B | z8 | Z/S208- těsněný prostup - viz tabulka zámečnických prvků | ks | 12.61 | 0 | 1 | 0 | 0 |  | 0 |  | 0 | 21 | 0 | 0 |  | URS 2020 Iq | 1
Plný popis:
[5 empty] | 374 | B | z9 | Z/S209- reviizní dvířka - viz tabulka zámečnických prvků | ks | 3.96 | 0 | 2 | 0 | 0 |  | 0 |  | 0 | 21 | 0 | 0 |  | URS 2020 Iq | 1
Plný popis:
[5 empty] | 375 | B | z10 | Z/S210- reviznizní dvířka - viz tabulka zámečnických prvků | ks | 3.96 | 0 | 1 | 0 | 0 |  | 0 |  | 0 | 21 | 0 | 0 |  | URS 2020 Iq | 1
Plný popis:
[5 empty] | 375 | B | z11 | Z/S211- reviznizní dvířka - viz tabulka zámečnických prvků | ks | 3.96 | 0 | 1 | 0 | 0 |  | 0 |  | 0 | 21 | 0 | 0 |  | URS 2020 Iq | 1
Plný popis:
[5 empty] | 375 | B | z12 | Z/S212- madlo - viz tabulka zámečnických prvků | m | 3.96 | 0 | 17 | 0 | 0 |  | 0 |  | 0 | 21 | 0 | 0 |  | URS 2020 Iq | 1
Plný popis:
[5 empty] | 375 | B | z13 | Z/S213- podlahová deska - viz tabulka zámečnických prvků | ks | 3.96 | 0 | 1 | 0 | 0 |  | 0 |  | 0 | 21 | 0 | 0 |  | URS 2020 Iq | 1
Plný popis:
[5 empty] | 375 | B | z14 | Z/S214- ocelové dveře- viz tabulka zámečnických prvků | ks | 3.96 | 0 | 1 | 0 | 0 |  | 0 |  | 0 | 21 | 0 | 0 |  | URS 2020 Iq | 1
Plný popis:
[5 empty] | 375 | B | z15 | Z/S215- zábradlí- viz tabulka zámečnických prvků | m | 3.96 | 0 | 24 | 0 | 0 |  | 0 |  | 0 | 21 | 0 | 0 |  | URS 2020 Iq | 1
Plný popis:
[5 empty] | 375 | B | z16 | Z/S216- zábradlí- viz tabulka zámečnických prvků | m | 3.96 | 0 | 7.5 | 0 | 0 |  | 0 |  | 0 | 21 | 0 | 0 |  | URS 2020 Iq | 1
Plný popis:
[5 empty] | 375 | B | z17 | Z/S217- madlo- viz tabulka zámečnických prvků | m | 3.96 | 0 | 78 | 0 | 0 |  | 0 |  | 0 | 21 | 0 | 0 |  | URS 2020 Iq | 1
Plný popis:
[5 empty] | 375 | B | z18 | Z/S218- vodící tyč- viz tabulka zámečnických prvků | m | 3.96 | 0 | 38 | 0 | 0 |  | 0 |  | 0 | 21 | 0 | 0 |  | URS 2020 Iq | 1
Plný popis:
[5 empty] | 375 | B | z19 | Z/S219- dvířka- viz tabulka zámečnických prvků | ks | 3.96 | 0 | 10 | 0 | 0 |  | 0 |  | 0 | 21 | 0 | 0 |  | URS 2020 Iq | 1
Plný popis:
[5 empty] | 375 | B | z20 | Z/S220- kryt- viz tabulka zámečnických prvků | m2 | 3.96 | 0 | 25 | 0 | 0 |  | 0 |  | 0 | 21 | 0 | 0 |  | URS 2020 Iq | 1
Plný popis:
[5 empty] | 375 | B | p1 | PŘ/S201- překlad- viz tabulka zámečnických prvků | ks | 3.96 | 0 | 2 | 0 | 0 |  | 0 |  | 0 | 21 | 0 | 0 |  | URS 2020 Iq | 1
Plný popis:
[5 empty] | 375 | B | p2 | PŘ/S202- překlad- viz tabulka zámečnických prvků | ks | 3.96 | 0 | 1 | 0 | 0 |  | 0 |  | 0 | 21 | 0 | 0 |  | URS 2020 Iq | 1
Plný popis:
[5 empty] | 375 | B | p3 | PŘ/S203- překlad- viz tabulka zámečnických prvků | ks | 3.96 | 0 | 1 | 0 | 0 |  | 0 |  | 0 | 21 | 0 | 0 |  | URS 2020 Iq | 1
Plný popis:
[5 empty] | 375 | B | p4 | PŘ/S204- překlad- viz tabulka zámečnických prvků | ks | 3.96 | 0 | 3 | 0 | 0 |  | 0 |  | 0 | 21 | 0 | 0 |  | URS 2020 Iq | 1
Plný popis:
[5 empty] | 375 | B | v1 | VOM/S201- koš- viz tabulka VOM | ks | 3.96 | 0 | 4 | 0 | 0 |  | 0 |  | 0 | 21 | 0 | 0 |  | URS 2020 Iq | 1
Plný popis:
[5 empty] | 375 | B | v2 | VOM/S202- koš- viz tabulka VOM | ks | 3.96 | 0 | 1 | 0 | 0 |  | 0 |  | 0 | 21 | 0 | 0 |  | URS 2020 Iq | 1
Plný popis:
[5 empty] | 375 | B | v3 | VOM/S203- WC štětka- viz tabulka VOM | ks | 3.96 | 0 | 2 | 0 | 0 |  | 0 |  | 0 | 21 | 0 | 0 |  | URS 2020 Iq | 1
Plný popis:
[5 empty] | 375 | B | ve1 | VEM/S201- zasobnik- viz tabulka VEM | ks | 3.96 | 0 | 2 | 0 | 0 |  | 0 |  | 0 | 21 | 0 | 0 |  | URS 2020 Iq | 1
Plný popis:
[5 empty] | 375 | B | ve2 | VEM/S202- davkovac- viz tabulka VEM | ks | 3.96 | 0 | 2 | 0 | 0 |  | 0 |  | 0 | 21 | 0 | 0 |  | URS 2020 Iq | 1
Plný popis:
[5 empty] | 375 | B | ve3 | VEM/S203- zrcadlo- viz tabulka VEM | ks | 3.96 | 0 | 1 | 0 | 0 |  | 0 |  | 0 | 21 | 0 | 0 |  | URS 2020 Iq | 1
Plný popis:
[5 empty] | 375 | B | ve4 | VEM/S204- vesak- viz tabulka VEM | ks | 3.96 | 0 | 2 | 0 | 0 |  | 0 |  | 0 | 21 | 0 | 0 |  | URS 2020 Iq | 1
Plný popis:
[5 empty] | 375 | B | ve5 | VEM/S205- zasobnik- viz tabulka VEM | ks | 3.96 | 0 | 2 | 0 | 0 |  | 0 |  | 0 | 21 | 0 | 0 |  | URS 2020 Iq | 1
Plný popis:
[5 empty] | 375 | B | ve6 | VEM/S206- zasobnik- viz tabulka VEM | ks | 3.96 | 0 | 2 | 0 | 0 |  | 0 |  | 0 | 21 | 0 | 0 |  | URS 2020 Iq | 1
Plný popis:
[5 empty] | 375 | B | ve7 | VEM/S207- madlo- viz tabulka VEM | ks | 3.96 | 0 | 1 | 0 | 0 |  | 0 |  | 0 | 21 | 0 | 0 |  | URS 2020 Iq | 1
Plný popis:
[5 empty] | 375 | B | ve8 | VEM/S208- madlo- viz tabulka VEM | ks | 3.96 | 0 | 1 | 0 | 0 |  | 0 |  | 0 | 21 | 0 | 0 |  | URS 2020 Iq | 1
Plný popis:
[5 empty] | 375 | B | ve9 | VEM/S209- zrcadlo- viz tabulka VEM | ks | 3.96 | 0 | 1 | 0 | 0 |  | 0 |  | 0 | 21 | 0 | 0 |  | URS 2020 Iq | 1
Plný popis:
[5 empty] | 376 | B | ve10 | VEM/S210- zrcadlo- viz tabulka VEM | ks | 5.525 | 0 | 1 | 0 | 0 |  | 0 |  | 0 | 21 | 0 | 0 |  | URS 2020 Iq | 1
Plný popis:
[5 empty] | 377 | B | sv1 | Střešní světlík O/S203 - viz tabulky oken | ks | 1 | 0 | 1 | 0 | 0 |  | 0 |  | 0 | 21 | 0 | 0 |  | URS 2020 Iq | 1
Plný popis:
[5 empty] | 378 | B | sv2 | Střešní světlík O/S204 - viz tabulky oken | ks | 1 | 0 | 1 | 0 | 0 |  | 0 |  | 0 | 21 | 0 | 0 |  | URS 2020 Iq | 1
Plný popis:
[5 empty] | 379 | B | sv3 | Střešní světlík O/S205 - viz tabulky oken | ks | 1 | 0 | 1 | 0 | 0 |  | 0 |  | 0 | 21 | 0 | 0 |  | URS 2020 Iq | 1
Plný popis:
[5 empty] | 380 | B | sv4 | Střešní světlík O/S206 - viz tabulky oken | ks | 1 | 0 | 1 | 0 | 0 |  | 0 |  | 0 | 21 | 0 | 0 |  | URS 2020 Iq | 1
Plný popis:
[5 empty] | 381 | B | O s2.1 | prosklená stěna O/S201 - podrobně viz tabulky oken - komplet | ks | 1 | 0 | 1 | 0 | 0 |  | 0 |  | 0 | 21 | 0 | 0 |  | URS 2020 Iq | 1
Plný popis:
[5 empty] | 382 | B | O s2.2 | prosklená stěna O/S202 - podrobně viz tabulky oken - komplet | ks | 1 | 0 | 1 | 0 | 0 |  | 0 |  | 0 | 21 | 0 | 0 |  | URS 2020 Iq | 1
Plný popis:
[5 empty] | 384 | B | D s2.1 | Dveře DVP*/S201 - viz tabulky dveří | ks | 1 | 0 | 1 | 0 | 0 |  | 0 |  | 0 | 21 | 0 | 0 |  | URS 2020 Iq | 1
Plný popis:
[5 empty] | 385 | B | D s2.2 | Dveře DVP/S202 - viz tabulky dveří | ks | 1 | 0 | 1 | 0 | 0 |  | 0 |  | 0 | 21 | 0 | 0 |  | URS 2020 Iq | 1
Plný popis:
[5 empty] | 385 | B | D s2.3 | Dveře DVL/S203 - viz tabulky dveří | ks | 1 | 0 | 1 | 0 | 0 |  | 0 |  | 0 | 21 | 0 | 0 |  | URS 2020 Iq | 1
Plný popis:
[5 empty] | 385 | B | D s2.4 | Dveře DV*/S204 - viz tabulky dveří | ks | 1 | 0 | 1 | 0 | 0 |  | 0 |  | 0 | 21 | 0 | 0 |  | URS 2020 Iq | 1
Plný popis:
[5 empty] | 385 | B | D s2.5 | Dveře DV*/S205 - viz tabulky dveří | ks | 1 | 0 | 1 | 0 | 0 |  | 0 |  | 0 | 21 | 0 | 0 |  | URS 2020 Iq | 1
Plný popis:
[5 empty] | 385 | B | D s2.6 | Vrata DV*/S206 - viz tabulky dveří | ks | 1 | 0 | 1 | 0 | 0 |  | 0 |  | 0 | 21 | 0 | 0 |  | URS 2020 Iq | 1
Plný popis:
[5 empty] | 385 | B | D s2.7 | Dveře DV*/S207 - viz tabulky dveří | ks | 1 | 0 | 1 | 0 | 0 |  | 0 |  | 0 | 21 | 0 | 0 |  | URS 2020 Iq | 1
Plný popis:
[5 empty] | 386 | B | D s2.8 | SK*/S201 - prosklená stěna - viz tabulky SK | ks | 1 | 0 | 1 | 0 | 0 |  | 0 |  | 0 | 21 | 0 | 0 |  | URS 2020 Iq | 1
Plný popis:
_
[8 empty] | 777: Podlahy lité | [5 empty] | 0 |  | 0 |  | 0 |  | 0 | 0 |  |  | 3
[5 empty] | 387 | SP | 998777203 | Přesun hmot procentní pro podlahy lité v objektech v do 24 m | % | 5009.961 | 0 | 1 | 0 | 0 |  | 0 |  | 0 | 21 | 0 | 0 |  | URS 2020 Iq | 1
[7 empty] | Plný popis: | Přesun hmot pro podlahy lité stanovený procentní sazbou (%) z ceny vodorovná dopravní vzdálenost do 50 m v objektech výšky přes 12 do 24 m
[5 empty] | 388 | B | 777215106 | Podlahy z epoxidového polymerbetonu tl 10 mm (ref. výrobek DOMUS AUREA - METROSTONE) | m2 | 469.755 | 0 | 469.755 | 0 | 0 |  | 0 |  | 0 | 21 | 0 | 0 |  | URS 2020 Iq | 1
Plný popis:
[5 empty] | 389 | B | 777217610 | Soklíky s požlábkem výšky do 100 mm | m | 198.6 | 0 | 198.6 | 0 | 0 |  | 0 |  | 0 | 21 | 0 | 0 |  | URS 2020 Iq | 1
Plný popis:
_
[8 empty] | 783: Dokončovací práce - nátěry | [5 empty] | 0 |  | 0 |  | 0 |  | 0 | 0 |  |  | 5
[5 empty] | 390 | B | 783314101_01 | Základní jednonásobný syntetický nátěr zámečnických konstrukcí | m2 | 1.308 | 0 | 1.308 | 0 | 0 |  | 0 |  | 0 | 21 | 0 | 0 |  | URS 2020 Iq | 1
Plný popis:
[5 empty] | 391 | B | 783317101_01 | Krycí jednonásobný syntetický standardní nátěr zámečnických konstrukcí | m2 | 1.308 | 0 | 1.308 | 0 | 0 |  | 0 |  | 0 | 21 | 0 | 0 |  | URS 2020 Iq | 1
Plný popis:
[5 empty] | 392 | B | 783801401_01 | Ometení omítek před provedením nátěru | m2 | 65.994 | 0 | 65.994 | 0 | 0 |  | 0 |  | 0 | 21 | 0 | 0 |  | URS 2020 Iq | 1
Plný popis:
[5 empty] | 393 | B | 783823101_01 | Penetrační akrylátový nátěr hladkých betonových povrchů | m2 | 65.994 | 0 | 65.994 | 0 | 0 |  | 0 |  | 0 | 21 | 0 | 0 |  | URS 2020 Iq | 1
Plný popis:
[5 empty] | 394 | B | 783826615_01 | Hydrofobizační transparentní silikonový nátěr omítek stupně členitosti 1 a 2 | m2 | 65.994 | 0 | 65.994 | 0 | 0 |  | 0 |  | 0 | 21 | 0 | 0 |  | URS 2020 Iq | 1
Plný popis:
_
[8 empty] | 784: Dokončovací práce - malby a tapety | [5 empty] | 0 |  | 0.003675 |  | 0 |  | 0 | 0 |  |  | 4
[5 empty] | 395 | SP | 784221003 | Jednonásobné bílé malby ze směsí za sucha dobře otěruvzdorných v místnostech do 5,00 m | m2 | 26.25 | 0 | 26.25 | 0 | 0 | 0.00014 | 0.003675 |  | 0 | 21 | 0 | 0 |  | URS 2020 Iq | 1
[7 empty] | Plný popis: | Malby z malířských směsí otěruvzdorných za sucha jednonásobné, bílé za sucha otěruvzdorné dobře v místnostech výšky přes 3,80 do 5,00 m
[5 empty] | 396 | B | 784111003_01 | Oprášení (ometení ) podkladu v místnostech výšky do 5,00 m | m2 | 221.703 | 0 | 221.703 | 0 | 0 |  | 0 |  | 0 | 21 | 0 | 0 |  | URS 2020 Iq | 1
Plný popis:
[5 empty] | 397 | B | 784181103_01 | Základní akrylátová jednonásobná penetrace podkladu v místnostech výšky do 5,00m | m2 | 221.703 | 0 | 221.703 | 0 | 0 |  | 0 |  | 0 | 21 | 0 | 0 |  | URS 2020 Iq | 1
Plný popis:
[5 empty] | 398 | B | 784661603_01 | Dekorační technika imitace betonu v místnostech výšky do 5,00 m | m2 | 117.143 | 0 | 117.143 | 0 | 0 |  | 0 |  | 0 | 21 | 0 | 0 |  | URS 2020 Iq | 1
Plný popis:
_
[8 empty] | 9: Ostatní konstrukce a práce, bourání | [5 empty] | 0 |  | 10.7016 |  | 0 |  | 0 | 0 |  |  | 14
[5 empty] | 399 | SP | 935113111 | Osazení odvodňovacího polymerbetonového žlabu s krycím roštem šířky do 200 mm | m | 32 | 0 | 32 | 0 | 0 | 0.29221 | 9.3507 |  | 0 | 21 | 0 | 0 |  | URS 2020 Iq | 1
[7 empty] | Plný popis: | Osazení odvodňovacího žlabu s krycím roštem polymerbetonového šířky do 200 mm
[5 empty] | 400 | SP | 941311111 | Montáž lešení řadového modulového lehkého zatížení do 200 kg/m2 š do 0,9 m v do 10 m | m2 | 112.56 | 0 | 112.56 | 0 | 0 |  | 0 |  | 0 | 21 | 0 | 0 |  | URS 2020 Iq | 1
[7 empty] | Plný popis: | Montáž lešení řadového modulového lehkého pracovního s podlahami s provozním zatížením tř. 3 do 200 kg/m2 šířky tř. SW06 přes 0,6 do 0,9 m, výšky do 10 m
[5 empty] | 401 | SP | 941311213 | Příplatek k lešení řadovému modulovému lehkému š 0,9 m v do 40 m za první a ZKD den použití | m2 | 3376.8 | 0 | 3376.8 | 0 | 0 |  | 0 |  | 0 | 21 | 0 | 0 |  | URS 2020 Iq | 1
[7 empty] | Plný popis: | Montáž lešení řadového modulového lehkého pracovního s podlahami s provozním zatížením tř. 3 do 200 kg/m2 Příplatek za první a každý další den použití lešení k ceně -1113
[5 empty] | 402 | SP | 941311811 | Demontáž lešení řadového modulového lehkého zatížení do 200 kg/m2 š do 0,9 m v do 10 m | m2 | 112.56 | 0 | 112.56 | 0 | 0 |  | 0 |  | 0 | 21 | 0 | 0 |  | URS 2020 Iq | 1
[7 empty] | Plný popis: | Demontáž lešení řadového modulového lehkého pracovního s podlahami s provozním zatížením tř. 3 do 200 kg/m2 šířky SW06 přes 0,6 do 0,9 m, výšky do 10 m
[5 empty] | 403 | SP | 952901111 | Vyčištění budov bytové a občanské výstavby při výšce podlaží do 4 m | m2 | 507 | 0 | 507 | 0 | 0 | 4e-05 | 0.02028 |  | 0 | 21 | 0 | 0 |  | URS 2020 Iq | 1
[7 empty] | Plný popis: | Vyčištění budov nebo objektů před předáním do užívání budov bytové nebo občanské výstavby, světlé výšky podlaží do 4 m
[5 empty] | 404 | SP | 953511213 | Nosný tepelně-izolační prvek pro podepřené balkónové desky/lodžie 8xD8 prutů | kus | 25 | 0 | 25 | 0 | 0 | 0.0027 | 0.0675 |  | 0 | 21 | 0 | 0 |  | URS 2020 Iq | 1
[7 empty] | Plný popis: | Nosný tepelně-izolační prvek pro přerušení tepelných mostů pro betonové balkónové desky tloušťky 160, 180 nebo 200 mm, délka 1 m podepřené nebo lodžie, počet smykových trnů 8 x D8
[5 empty] | 405 | SP | 953731111 | Odvětrání svislé troubami plastovými DN do 60 mm ve stropních prostupech včetně obetonování | m | 300 | 0 | 300 | 0 | 0 | 0.00378 | 1.134 |  | 0 | 21 | 0 | 0 |  | URS 2020 Iq | 1
[7 empty] | Plný popis: | Odvětrání svislé plastovými troubami ve stropních prostupech s obetonováním vnitřního průměru do 60 mm
[5 empty] | 406 | SP | 953941210 | Osazování kovových poklopů s rámy pl do 1 m2 | kus | 2.808 | 0 | 2.808 | 0 | 0 | 0.04597 | 0.12908 |  | 0 | 21 | 0 | 0 |  | URS 2020 Iq | 1
[7 empty] | Plný popis: | Osazení drobných kovových výrobků bez jejich dodání s vysekáním kapes pro upevňovací prvky se zazděním, zabetonováním nebo zalitím kovových poklopů s rámy, plochy do 1 m2
[5 empty] | 407 | B | 592270000 | žlab odvodňovací polymerbeton 100 x 13 x 15,5 x 16 cm | kus | 30 | 0 | 30 | 0 | 0 |  | 0 |  | 0 | 21 | 0 | 0 |  | URS 2020 Iq | 1
Plný popis:
[5 empty] | 408 | B | 592270210 | rošt mřížkový - pozink.ocel 100cm tř.zatíž. B125 | kus | 32 | 0 | 32 | 0 | 0 |  | 0 |  | 0 | 21 | 0 | 0 |  | URS 2020 Iq | 1
Plný popis:
[5 empty] | 409 | B | 592270250 | vpust žlabová krátký tvar těsný odtok DN100 50 x 13 x 35,5 cm | kus | 2 | 0 | 2 | 0 | 0 |  | 0 |  | 0 | 21 | 0 | 0 |  | URS 2020 Iq | 1
Plný popis:
[5 empty] | 410 | B | 592270270 | čelo plné na začátek a konec žlabu | kus | 2 | 0 | 2 | 0 | 0 |  | 0 |  | 0 | 21 | 0 | 0 |  | URS 2020 Iq | 1
Plný popis:
[5 empty] | 411 | B | 592270010 | žlab odvodňovací ,polymerbeton 50 x 13 x 16 x 16,5 cm | kus | 2 | 0 | 2 | 0 | 0 |  | 0 |  | 0 | 21 | 0 | 0 |  | URS 2020 Iq | 1
Plný popis:
[5 empty] | 412 | B | 953- | Pororoštový poklop včetně rámu | m2 | 2.808 | 0 | 2.808 | 0 | 0 |  | 0 |  | 0 | 21 | 0 | 0 |  | URS 2020 Iq | 1
Plný popis:
_
[8 empty] | 998: Přesun hmot | [5 empty] | 0 |  | 0 |  | 0 |  | 0 | 0 |  |  | 1
[5 empty] | 413 | SP | 998012023 | Přesun hmot pro budovy monolitické v do 24 m | t | 2890.33 | 0 | 2890.33 | 0 | 0 |  | 0 |  | 0 | 21 | 0 | 0 |  | URS 2020 Iq | 1
[7 empty] | Plný popis: | Přesun hmot pro budovy občanské výstavby, bydlení, výrobu a služby s nosnou svislou konstrukcí monolitickou betonovou tyčovou nebo plošnou s jakýkoliv obvodovým pláštěm kromě vyzdívaného vodorovná dopravní vzdálenost do 100 m pro budovy výšky přes 12 do 24 m
_
[8 empty] | V04: Inženýrská činnost | [5 empty] | 0 |  | 0 |  | 0 |  | 0 | 0 |  |  | 3
[5 empty] | 414 | ON | 041203000 | Technický dozor investora | % | 3 | 0 | 0 | 0 | 0 |  | 0 |  | 0 | 21 | 0 | 0 |  | Cena běžná | 1
[7 empty] | Plný popis: | Inženýrská činnost dozory technický dozor investora
[5 empty] | 415 | ON | 041403000 | Koordinátor BOZP na staveništi | % | 3 | 0 | 0 | 0 | 0 |  | 0 |  | 0 | 21 | 0 | 0 |  | Cena běžná | 1
[7 empty] | Plný popis: | Inženýrská činnost dozory koordinátor BOZP na staveništi
[5 empty] | 416 | ON | 045002000 | Kompletační a koordinační činnost | % | 10 | 0 | 0 | 0 | 0 |  | 0 |  | 0 | 21 | 0 | 0 |  | Cena běžná | 1
[7 empty] | Plný popis: | Hlavní tituly průvodních činností a nákladů inženýrská činnost kompletační a koordinační činnost
_
[8 empty] | V05: Finanční náklady | [5 empty] | 0 |  | 0 |  | 0 |  | 0 | 0 |  |  | 2
[5 empty] | 417 | ON | 052103000 | Rezerva investora | % | 7 | 0 | 0 | 0 | 0 |  | 0 |  | 0 | 21 | 0 | 0 |  | Cena běžná | 1
[7 empty] | Plný popis: | Finanční náklady finanční rezerva rezerva investora
[5 empty] | 418 | ON | 053002000 | Poplatky | % | 2 | 0 | 0 | 0 | 0 |  | 0 |  | 0 | 21 | 0 | 0 |  | Cena běžná | 1
[7 empty] | Plný popis: | Hlavní tituly průvodních činností a nákladů finanční náklady poplatky
_
[8 empty] | V06: Územní vlivy | [5 empty] | 0 |  | 0 |  | 0 |  | 0 | 0 |  |  | 1
[5 empty] | 419 | ON | 060001000 | Územní vlivy | % | 2 | 0 | 0.5 | 0 | 0 |  | 0 |  | 0 | 21 | 0 | 0 |  | Cena běžná | 1
[7 empty] | Plný popis: | Základní rozdělení průvodních činností a nákladů územní vlivy
_
[8 empty] | V07: Provozní vlivy | [5 empty] | 0 |  | 0 |  | 0 |  | 0 | 0 |  |  | 1
[5 empty] | 420 | ON | 070001000 | Provozní vlivy | % | 2 | 0 | 0.5 | 0 | 0 |  | 0 |  | 0 | 21 | 0 | 0 |  | Cena běžná | 1
[7 empty] | Plný popis: | Základní rozdělení průvodních činností a nákladů provozní vlivy
_
[8 empty] | V09: Ostatní náklady | [5 empty] | 0 |  | 0 |  | 0 |  | 0 | 0 |  |  | 1
[5 empty] | 421 | ON | 090001000 | Ostatní náklady | % | 1 | 0 | 0.5 | 0 | 0 |  | 0 |  | 0 | 21 | 0 | 0 |  | Cena běžná | 1
[7 empty] | Plný popis: | Základní rozdělení průvodních činností a nákladů ostatní náklady
_
[8 empty] | VRN: Vedlejší rozpočtové náklady | [5 empty] | 0 |  | 0 |  | 0 |  | 0 | 0 |  |  | 3
[5 empty] | 422 | ON | 04 | Mimostaveništní doprava | % | 2 | 0 | 0.5 | 0 | 0 |  | 0 |  | 0 | 21 | 0 | 0 |  | Cena běžná | 1
Plný popis:
[5 empty] | 423 | ON | 07 | Zařízení staveniště | % | 1.5 | 0 | 0.5 | 0 | 0 |  | 0 |  | 0 | 21 | 0 | 0 |  | Cena běžná | 1
Plný popis:
[5 empty] | 424 | ON | 08 | Přesun kapacit | % | 0.5 | 0 | 0.5 | 0 | 0 |  | 0 |  | 0 | 21 | 0 | 0 |  | Cena běžná | 1
Plný popis:
_
Plný popis:

## Figury
Figura | Výraz | Hodnota | Popis