## Rekapitulace stavby
Export Komplet | [25 empty] | 2.0 | ZAMOK |  |  |  |  | False | False | {417d2ae5-d963-48c5-93ba-17faa0acad34}
[31 empty] | 0,01 | 21
[31 empty] | 0,01 | 15
|  | REKAPITULACE STAVBY | [15 empty] | v --- níže se nacházejí doplnkové a pomocné údaje k sestavám --- v | [11 empty] | Návod na vyplnění | 0,001
|  | Kód: |  |  |  |  | KOSICKY-ZBYTEK | [22 empty] | Měnit lze pouze buňky se žlutým podbarvením! 1) na prvním listu Rekapitulace stavby vyplňte v sestavě a) Souhrnný list - údaje o Zhotoviteli (přenesou se do ostatních sestav i v jiných listech) b) Rekapitulace objektů - potřebné Ostatní náklady 2) na vybraných listech vyplňte v sestavě a) Krycí list - údaje o Zhotoviteli, pokud se liší od údajů o Zhotoviteli na Souhrnném listu (údaje se přenesou do ostatních sestav v daném listu) b) Rekapitulace rozpočtu - potřebné Ostatní náklady c) Celkové náklady za stavbu - ceny u položek - množství, pokud má žluté podbarvení - a v případě potřeby poznámku (ta je ve skrytém sloupci) | 0,01
|  | Stavba: |  |  |  |  | Komunikace pro chodce-2.stavba | [23 empty] | 0,01
|  | KSO: | [11 empty] | CC-CZ: | [16 empty] | 0,01
|  | Místo: |  |  |  |  | Kosičky | [6 empty] | Datum: |  | 19. 11. 2019 | [14 empty] | 0,01
0,01
|  | Zadavatel: | [11 empty] | IČ: | [16 empty] | 0,01
[14 empty] | DIČ: | [16 empty] | 0,01
0,01
|  | Uchazeč: | [11 empty] | IČ: |  | Vyplň údaj | [14 empty] | 0,01
|  |  | Vyplň údaj | [10 empty] | DIČ: |  | Vyplň údaj | [14 empty] | 0,01
False
|  | Projektant: | [11 empty] | IČ: | [16 empty] | False
[14 empty] | DIČ: | [16 empty] | True
0,01
|  | Zpracovatel: | [11 empty] | IČ: | [16 empty] | 0,01
[14 empty] | DIČ: | [16 empty] | False
Poznámka:
|  | Cena bez DPH | [11 empty] | 0
[8 empty] | Sazba daně |  | Základ daně |  |  |  | Výše daně
|  | DPH |  | základní |  |  |  | 21% |  | 0 |  |  |  | 0
|  |  |  | snížená |  |  |  | 15% |  | 0 |  |  |  | 0
|  |  |  | zákl. přenesená |  |  |  | 21% |  | 0 |  |  |  | 0
|  |  |  | sníž. přenesená |  |  |  | 15% |  | 0 |  |  |  | 0
|  |  |  | nulová |  |  |  | 0% |  | 0 |  |  |  | 0
|  | Cena s DPH | [6 empty] | v |  | CZK |  |  | 0
REKAPITULACE OBJEKTŮ STAVBY A SOUPISŮ PRACÍ
| Kód: | [6 empty] | KOSICKY-ZBYTEK
| Stavba: | [6 empty] | Komunikace pro chodce-2.stavba
| Místo: | [6 empty] | Kosičky |  |  |  |  | Datum: |  | 19. 11. 2019
| Zadavatel: | [11 empty] | Projektant: |  |  |  |  | Informatívní údaje z listů zakázek
| Uchazeč: | [11 empty] | Zpracovatel:
| Kód |  |  |  | Popis | [6 empty] | Cena bez DPH [CZK] |  |  |  | Cena s DPH [CZK] | Typ | z toho Ostat. náklady [CZK] | DPH [CZK] | Normohodiny [h] | DPH základní [CZK] | DPH snížená [CZK] | DPH základní přenesená [CZK] | DPH snížená přenesená [CZK] | Základna DPH základní | Základna DPH snížená | Základna DPH zákl. přenesená | Základna DPH sníž. přenesená | Základna DPH nulová
| Náklady z rozpočtů | [10 empty] | 0 |  |  |  | 0 |  | 0 | 0 | 0 | 0 | 0 | 0 | 0 | 0 | 0 | 0 | 0 | 0 |  | D | 0 | ###NOIMPORT### | IMPORT | {417d2ae5-d963-48c5-93ba-17faa0acad34} | {00000000-0000-0000-0000-000000000000}
/ |  | TRASA7 |  |  |  | Komunikace a terénní úpravy ve zbytku úseku S7+N6 | [5 empty] | 0 |  |  |  | 0 | STA | 0 | 0 | 0 | 0 | 0 | 0 | 0 | 0 | 0 | 0 | 0 | 0 |  |  | 1 |  | IMPORT | {ba3d8fa1-ff45-4b00-a744-7706e97dba60} | {417d2ae5-d963-48c5-93ba-17faa0acad34} | 2
/ |  | USEKS0 |  |  |  | Komunikace a terénní úpravy v úseku S0 | [5 empty] | 0 |  |  |  | 0 | STA | 0 | 0 | 0 | 0 | 0 | 0 | 0 | 0 | 0 | 0 | 0 | 0 |  |  | 1 |  | IMPORT | {658b2e5d-9326-4f66-a7a1-5eca8c92a549} | {417d2ae5-d963-48c5-93ba-17faa0acad34} | 2
/ |  | USEKS5 |  |  |  | Komunikace a terénní úpravy úsek S5 | [5 empty] | 0 |  |  |  | 0 | STA | 0 | 0 | 0 | 0 | 0 | 0 | 0 | 0 | 0 | 0 | 0 | 0 |  |  | 1 |  | IMPORT | {b7742209-f185-4671-83f6-a525f906d2a0} | {417d2ae5-d963-48c5-93ba-17faa0acad34} | 2
/ |  | USEKN5 |  |  |  | Komunikace a terénní úpravy v úseku N5 | [5 empty] | 0 |  |  |  | 0 | STA | 0 | 0 | 0 | 0 | 0 | 0 | 0 | 0 | 0 | 0 | 0 | 0 |  |  | 1 |  | IMPORT | {b6d17057-3d5c-4759-8d9f-387ec4cc8818} | {417d2ae5-d963-48c5-93ba-17faa0acad34} | 2
/ |  | USEKN3 |  |  |  | Komunikace a terénní úpravy v úseku N3 | [5 empty] | 0 |  |  |  | 0 | STA | 0 | 0 | 0 | 0 | 0 | 0 | 0 | 0 | 0 | 0 | 0 | 0 |  |  | 1 |  | IMPORT | {de80c409-231c-47e8-b981-db183cf3163e} | {417d2ae5-d963-48c5-93ba-17faa0acad34} | 2
/ |  | USEKN12 |  |  |  | Komunikace a terénní úpravy v úseku N12 | [5 empty] | 0 |  |  |  | 0 | STA | 0 | 0 | 0 | 0 | 0 | 0 | 0 | 0 | 0 | 0 | 0 | 0 |  |  | 1 |  | IMPORT | {ad01896b-df16-4191-8551-516aac5cb091} | {417d2ae5-d963-48c5-93ba-17faa0acad34} | 2
/ |  | USEKS9 |  |  |  | Komunikace a terénní úpravy úsek S9 | [5 empty] | 0 |  |  |  | 0 | STA | 0 | 0 | 0 | 0 | 0 | 0 | 0 | 0 | 0 | 0 | 0 | 0 |  |  | 1 |  | IMPORT | {be546965-8149-46c1-99fb-ec3faea27b94} | {417d2ae5-d963-48c5-93ba-17faa0acad34} | 2
/ |  | VRN |  |  |  | Vedlejší a ostatní rozpočtové náklady | [5 empty] | 0 |  |  |  | 0 | STA | 0 | 0 | 0 | 0 | 0 | 0 | 0 | 0 | 0 | 0 | 0 | 0 |  |  | 1 |  | IMPORT | {83623d6f-6bcf-42b6-bda1-c04d1f4987b9} | {417d2ae5-d963-48c5-93ba-17faa0acad34} | 2

## TRASA7 - Komunikace a te...
{ba3d8fa1-ff45-4b00-a744-7706e97dba60}
2
| KRYCÍ LIST SOUPISU PRACÍ | [7 empty] | v --- níže se nacházejí doplnkové a pomocné údaje k sestavám --- v | [8 empty] | False
Stavba:
Komunikace pro chodce-2.stavba
Objekt:
TRASA7 - Komunikace a terénní úpravy ve zbytku úseku S7+N6
| KSO: |  |  |  |  | CC-CZ:
| Místo: |  | Kosičky |  |  | Datum: | 19. 11. 2019
| Zadavatel: |  |  |  |  | IČ:
DIČ:
| Uchazeč: |  |  |  |  | IČ: | Vyplň údaj
|  | Vyplň údaj |  |  |  | DIČ: | Vyplň údaj
| Projektant: |  |  |  |  | IČ:
DIČ:
| Zpracovatel: |  |  |  |  | IČ:
DIČ:
Poznámka:
| Cena bez DPH | [5 empty] | 0
|  |  | Základ daně |  |  | Sazba daně | Výše daně
| DPH | základní | 0 |  |  | 21% | 0
|  | snížená | 0 |  |  | 15% | 0
|  | zákl. přenesená | 0 |  |  | 21% | 0
|  | sníž. přenesená | 0 |  |  | 15% | 0
|  | nulová | 0 |  |  | 0% | 0
| Cena s DPH |  |  | v | CZK |  | 0
REKAPITULACE ČLENĚNÍ SOUPISU PRACÍ
Stavba:
Komunikace pro chodce-2.stavba
Objekt:
TRASA7 - Komunikace a terénní úpravy ve zbytku úseku S7+N6
Místo: |  |  | Kosičky |  |  | Datum: | 19. 11. 2019
Zadavatel: | [5 empty] | Projektant:
Uchazeč: |  |  | Vyplň údaj |  |  | Zpracovatel:
Kód dílu - Popis | [6 empty] | Cena celkem [CZK]
Náklady ze soupisu prací | [6 empty] | 0 | [11 empty] | -1
| HSV - Práce a dodávky HSV | [5 empty] | 0
| 1 - Zemní práce | [5 empty] | 0
| 4 - Vodorovné konstrukce | [5 empty] | 0
| 5 - Komunikace pozemní | [5 empty] | 0
| 8 - Trubní vedení | [5 empty] | 0
| 9 - Ostatní konstrukce a práce, bourání | [5 empty] | 0
| 997 - Přesun sutě | [5 empty] | 0
| 998 - Přesun hmot | [5 empty] | 0
SOUPIS PRACÍ
Stavba:
Komunikace pro chodce-2.stavba
Objekt:
TRASA7 - Komunikace a terénní úpravy ve zbytku úseku S7+N6
Místo: |  |  | Kosičky |  |  | Datum: | 19. 11. 2019
Zadavatel: | [5 empty] | Projektant:
Uchazeč: |  |  | Vyplň údaj |  |  | Zpracovatel:
PČ | Typ | Kód | Popis | MJ | Množství | J.cena [CZK] | Cena celkem [CZK] | Cenová soustava |  | DPH | J. Nh [h] | Nh celkem [h] | J. hmotnost [t] | Hmotnost celkem [t] | J. suť [t] | Suť Celkem [t]
Náklady soupisu celkem | [6 empty] | 0 |  |  |  |  | 0 |  | 305.8175 |  | 189.5079 |  | D | -1 | [10 empty] | 0
| D | HSV | Práce a dodávky HSV |  |  |  | 0 |  |  |  |  | 0 |  | 305.8175 |  | 189.5079 | 1 | D | 0 |  |  |  | ROZPOCET | [6 empty] | 0
| D | 1 | Zemní práce |  |  |  | 0 |  |  |  |  | 0 |  | 5.6727 |  | 189.5079 | 1 | D | 1 |  |  |  | ROZPOCET | [6 empty] | 0
100 | K | 101 | montáž kabelových chrániček | m | 50 |  | 0 |  |  | základní |  | 0 | 0 | 0 | 0 | 0 | 4 | K | 2 |  |  |  | ROZPOCET | 0 | 0 | 0 | 0 | 0 | 1 | 0 | 4 | 841940034
| VV |  | 8+7+5+11+5+7+7 |  | 50 | [12 empty] | VV | 2 | 2 | True | 1 | ROZPOCET
93 | K | 102 | statická zatěžovací zkouška s vyhodnocením | sada | 2 |  | 0 |  |  | základní |  | 0 | 0 | 0 | 0 | 0 | 4 | K | 2 |  |  |  | ROZPOCET | 0 | 0 | 0 | 0 | 0 | 1 | 0 | 4 | -1143182143
83 | K | 111201101 | Odstranění křovin a stromů s odstraněním kořenů průměru kmene do 100 mm do sklonu terénu 1 : 5, při celkové ploše do 1 000 m2 | m2 | 20 |  | 0 | CS ÚRS 2019 01 |  | základní |  | 0 | 0 | 0 | 0 | 0 | 4 | K | 2 |  |  |  | ROZPOCET | 0 | 0 | 0 | 0 | 0 | 1 | 0 | 4 | 152560533
135 | K | 113106134 | Rozebrání dlažeb komunikací pro pěší s přemístěním hmot na skládku na vzdálenost do 3 m nebo s naložením na dopravní prostředek s ložem z kameniva nebo živice a s jakoukoliv výplní spár strojně plochy jednotlivě do 50 m2 ze zámkové dlažby | m2 | 39 |  | 0 | CS ÚRS 2019 01 |  | základní |  | 0 | 0 | 0 | 0.26 | 10.14 | 4 | K | 2 |  |  |  | ROZPOCET | 0 | 0 | 0 | 0 | 0 | 1 | 0 | 4 | 1059010971
136 | K | 113107311 | Odstranění podkladů nebo krytů strojně plochy jednotlivě do 50 m2 s přemístěním hmot na skládku na vzdálenost do 3 m nebo s naložením na dopravní prostředek z kameniva těženého, o tl. vrstvy do 100 mm | m2 | 39 |  | 0 | CS ÚRS 2019 01 |  | základní |  | 0 | 0 | 0 | 0.18 | 7.02 | 4 | K | 2 |  |  |  | ROZPOCET | 0 | 0 | 0 | 0 | 0 | 1 | 0 | 4 | 319042957
138 | K | 113107322 | Odstranění podkladů nebo krytů strojně plochy jednotlivě do 50 m2 s přemístěním hmot na skládku na vzdálenost do 3 m nebo s naložením na dopravní prostředek z kameniva hrubého drceného, o tl. vrstvy přes 100 do 200 mm | m2 | 282.58 |  | 0 | CS ÚRS 2019 01 |  | základní |  | 0 | 0 | 0 | 0.29 | 81.9482 | 4 | K | 2 |  |  |  | ROZPOCET | 0 | 0 | 0 | 0 | 0 | 1 | 0 | 4 | -1976038326
| VV |  | 274,07+8,51 |  | 282.58 | [12 empty] | VV | 2 | 2 | True | 1 | ROZPOCET
137 | K | 113107342 | Odstranění podkladů nebo krytů strojně plochy jednotlivě do 50 m2 s přemístěním hmot na skládku na vzdálenost do 3 m nebo s naložením na dopravní prostředek živičných, o tl. vrstvy přes 50 do 100 mm | m2 | 274.07 |  | 0 | CS ÚRS 2019 01 |  | základní |  | 0 | 0 | 0 | 0.22 | 60.2954 | 4 | K | 2 |  |  |  | ROZPOCET | 0 | 0 | 0 | 0 | 0 | 1 | 0 | 4 | -409695379
| VV |  | 48,65+26,10+(50,13+6,45)+(21,18+2*0,59)+(25,65+2*0,55)+(261,66+0,43*2-166,61-3,21-0,23+2*0,58) |  | 274.07 | [12 empty] | VV | 2 | 2 | True | 1 | ROZPOCET
5 | K | 113154112 | Frézování živičného podkladu nebo krytu s naložením na dopravní prostředek plochy do 500 m2 bez překážek v trase pruhu šířky do 0,5 m, tloušťky vrstvy 40 mm | m2 | 168.6 |  | 0 | CS ÚRS 2015 01 |  | základní |  | 0 | 3e-05 | 0.005058 | 0.103 | 17.3658 | 4 | K | 2 |  |  |  | ROZPOCET | 0 | 0 | 0 | 0 | 0 | 1 | 0 | 4 | -611641414
| VV |  | 0,5*(0,5+70,5+2,9+37,5+3,0+0,5+15,6+7,9+7,0+49,7+4,6+130,0)+3,75 |  | 168.6 | [12 empty] | VV | 2 | 2 | True | 1 | ROZPOCET
6 | K | 113202111 | Vytrhání obrub s vybouráním lože, s přemístěním hmot na skládku na vzdálenost do 3 m nebo s naložením na dopravní prostředek z krajníků nebo obrubníků stojatých | m | 61.3 |  | 0 | CS ÚRS 2015 01 |  | základní |  | 0 | 0 | 0 | 0.205 | 12.5665 | 4 | K | 2 |  |  |  | ROZPOCET | 0 | 0 | 0 | 0 | 0 | 1 | 0 | 4 | -1021592707
| VV |  | 29,4+13,5+18,4 |  | 61.3 | [12 empty] | VV | 2 | 2 | True | 1 | ROZPOCET
7 | K | 113204111 | Vytrhání obrub s vybouráním lože, s přemístěním hmot na skládku na vzdálenost do 3 m nebo s naložením na dopravní prostředek záhonových | m | 4.3 |  | 0 | CS ÚRS 2015 01 |  | základní |  | 0 | 0 | 0 | 0.04 | 0.172 | 4 | K | 2 |  |  |  | ROZPOCET | 0 | 0 | 0 | 0 | 0 | 1 | 0 | 4 | 96485306
| VV |  | 1,9+2,4 |  | 4.3 | [12 empty] | VV | 2 | 2 | True | 1 | ROZPOCET
8 | K | 121101101 | Sejmutí ornice nebo lesní půdy s vodorovným přemístěním na hromady v místě upotřebení nebo na dočasné či trvalé skládky se složením, na vzdálenost do 50 m | m3 | 85.54 |  | 0 | CS ÚRS 2015 01 |  | základní |  | 0 | 0 | 0 | 0 | 0 | 4 | K | 2 |  |  |  | ROZPOCET | 0 | 0 | 0 | 0 | 0 | 1 | 0 | 4 | -889481555
| VV |  | "průměrná tloušťka 0,1m"0,1*(221,8+78,8-0,3+164,5+276,9+22,3+107,4-4*4,0) |  | 85.54 | [12 empty] | VV | 2 | 2 | True | 1 | ROZPOCET
102 | M | 59213344 | poklop kabelového žlabu betonový 50x16x3,5 cm | kus | 100 |  | 0 | CS ÚRS 2019 01 |  | základní |  | 0 | 0.006 | 0.6 | 0 | 0 | 8 | M | 2 |  |  |  | ROZPOCET | 0 | 0 | 0 | 0 | 0 | 1 | 0 | 4 | -628610777
| VV |  | 50/0,5 |  | 100 | [12 empty] | VV | 2 | 2 | True | 1 | ROZPOCET
103 | M | 59213001 | žlab kabelový betonový 100 x 18,5/10 x 10 cm | m | 50 |  | 0 | CS ÚRS 2019 01 |  | základní |  | 0 | 0.032 | 1.6 | 0 | 0 | 8 | M | 2 |  |  |  | ROZPOCET | 0 | 0 | 0 | 0 | 0 | 1 | 0 | 4 | 416219986
9 | K | 122202201 | Odkopávky a prokopávky nezapažené pro silnice s přemístěním výkopku v příčných profilech na vzdálenost do 15 m nebo s naložením na dopravní prostředek v hornině tř. 3 do 100 m3 | m3 | 84.288 |  | 0 | CS ÚRS 2015 01 |  | základní |  | 0 | 0 | 0 | 0 | 0 | 4 | K | 2 |  |  |  | ROZPOCET | 0 | 0 | 0 | 0 | 0 | 1 | 0 | 4 | -1120267607
| VV |  | "dle příčných řezů"26,9*(0,2+0,1)/2+5,5*0,2+6,7*0,3+29*(0,1+0,4)/2+4,5*0,4 |  | 16.195 | [12 empty] | VV | 2 | 2 | True | 0 | ROZPOCET
| VV |  | 4,2*0,4+38,2*(0,4+0,3)/2+32,7*(0,3+0,1)/2+0,9*0,1+5,4*0,2+7,1*0,3+41*0,3+6,7*(0,3+0,1)/2+30,1*(0,1+0,3)/2+38,2*0,3/2 |  | 50.28 | [12 empty] | VV | 2 | 2 | True | 0 | ROZPOCET
| VV |  | "dle situace"0,1*(54,43+21,63+14,61)+0,2*8,51+0,3*(31,99-8,51) |  | 17.813 | [12 empty] | VV | 2 | 2 | True | 0 | ROZPOCET
| VV |  | Součet |  | 84.288 | [12 empty] | VV | 2 | 4 | True | 1 | ROZPOCET
104 | K | 132212101 | Hloubení zapažených i nezapažených rýh šířky do 600 mm ručním nebo pneumatickým nářadím s urovnáním dna do předepsaného profilu a spádu v horninách tř. 3 soudržných | m3 | 9 |  | 0 | CS ÚRS 2019 01 |  | základní |  | 0 | 0 | 0 | 0 | 0 | 4 | K | 2 |  |  |  | ROZPOCET | 0 | 0 | 0 | 0 | 0 | 1 | 0 | 4 | 1684346060
| VV |  | "pro chráničky"0,3*0,6*50 |  | 9 | [12 empty] | VV | 2 | 2 | True | 1 | ROZPOCET
10 | K | 133201101 | Hloubení zapažených i nezapažených šachet s případným nutným přemístěním výkopku ve výkopišti v hornině tř. 3 do 100 m3 | m3 | 7.776 |  | 0 | CS ÚRS 2015 01 |  | základní |  | 0 | 0 | 0 | 0 | 0 | 4 | K | 2 |  |  |  | ROZPOCET | 0 | 0 | 0 | 0 | 0 | 1 | 0 | 4 | -2045885002
| VV |  | "pro uliční vpusti"1,8*1,8*0,8*3 |  | 7.776 | [12 empty] | VV | 2 | 2 | True | 1 | ROZPOCET
105 | K | 162201421 | Vodorovné přemístění větví, kmenů nebo pařezů s naložením, složením a dopravou do 1000 m pařezů kmenů, průměru přes 100 do 300 mm | kus | 9 |  | 0 | CS ÚRS 2019 01 |  | základní |  | 0 | 0 | 0 | 0 | 0 | 4 | K | 2 |  |  |  | ROZPOCET | 0 | 0 | 0 | 0 | 0 | 1 | 0 | 4 | 884730669
11 | K | 162301102 | Vodorovné přemístění výkopku nebo sypaniny po suchu na obvyklém dopravním prostředku, bez naložení výkopku, avšak se složením bez rozhrnutí z horniny tř. 1 až 4 na vzdálenost přes 500 do 1 000 m | m3 | 117.162 |  | 0 | CS ÚRS 2015 01 |  | základní |  | 0 | 0 | 0 | 0 | 0 | 4 | K | 2 |  |  |  | ROZPOCET | 0 | 0 | 0 | 0 | 0 | 1 | 0 | 4 | -1901969875
| VV |  | "ornice" 85,54+31,622 |  | 117.162 | [12 empty] | VV | 2 | 2 | True | 1 | ROZPOCET
133 | K | 162301501 | Vodorovné přemístění smýcených křovin do průměru kmene 100 mm na vzdálenost do 5 000 m | m2 | 20 |  | 0 | CS ÚRS 2019 01 |  | základní |  | 0 | 0 | 0 | 0 | 0 | 4 | K | 2 |  |  |  | ROZPOCET | 0 | 0 | 0 | 0 | 0 | 1 | 0 | 4 | 112052811
77 | K | 162701105 | Vodorovné přemístění výkopku nebo sypaniny po suchu na obvyklém dopravním prostředku, bez naložení výkopku, avšak se složením bez rozhrnutí z horniny tř. 1 až 4 na vzdálenost přes 9 000 do 10 000 m | m3 | 85.51 |  | 0 | CS ÚRS 2017 01 |  | základní |  | 0 | 0 | 0 | 0 | 0 | 4 | K | 2 |  |  |  | ROZPOCET | 0 | 0 | 0 | 0 | 0 | 1 | 0 | 4 | 1907559065
| VV |  | "výkop-nehutněný násyp+přebytek z rýh pro chráničky, napojení žlábku a z šachet pro vpusti"84,288-6,54+0,836+(9,0-4,0)+(7,776-5,85) |  | 85.51 | [12 empty] | VV | 2 | 2 | True | 1 | ROZPOCET
78 | K | 162701109 | Vodorovné přemístění výkopku nebo sypaniny po suchu na obvyklém dopravním prostředku, bez naložení výkopku, avšak se složením bez rozhrnutí z horniny tř. 1 až 4 na vzdálenost Příplatek k ceně za každých dalších i započatých 1 000 m | m3 | 1111.63 |  | 0 | CS ÚRS 2017 01 |  | základní |  | 0 | 0 | 0 | 0 | 0 | 4 | K | 2 |  |  |  | ROZPOCET | 0 | 0 | 0 | 0 | 0 | 1 | 0 | 4 | 1588678572
| VV |  | "dalších 13km"85,51*13 |  | 1111.63 | [12 empty] | VV | 2 | 2 | True | 1 | ROZPOCET
107 | K | 171101103 | Uložení sypaniny do násypů s rozprostřením sypaniny ve vrstvách a s hrubým urovnáním zhutněných s uzavřením povrchu násypu z hornin soudržných s předepsanou mírou zhutnění v procentech výsledků zkoušek Proctor-Standard (dále jen PS) přes 96 do 100 % PS | m3 | 24.53 |  | 0 | CS ÚRS 2019 01 |  | základní |  | 0 | 0 | 0 | 0 | 0 | 4 | K | 2 |  |  |  | ROZPOCET | 0 | 0 | 0 | 0 | 0 | 1 | 0 | 4 | -899667518
| VV |  | "dle příčných řezů"(38,1+42,6)*0,6/2+0,8*0,4 |  | 24.53 | [12 empty] | VV | 2 | 2 | True | 1 | ROZPOCET
106 | K | 171201101 | Uložení sypaniny do násypů s rozprostřením sypaniny ve vrstvách a s hrubým urovnáním nezhutněných z jakýchkoliv hornin | m3 | 6.54 |  | 0 | CS ÚRS 2019 01 |  | základní |  | 0 | 0 | 0 | 0 | 0 | 4 | K | 2 |  |  |  | ROZPOCET | 0 | 0 | 0 | 0 | 0 | 1 | 0 | 4 | -881116336
| VV |  | "dle příčnýchn řezů"32,7*0,4/2 |  | 6.54 | [12 empty] | VV | 2 | 2 | True | 1 | ROZPOCET
13 | K | 171201201 | Uložení sypaniny na skládky | m3 | 85.51 |  | 0 | CS ÚRS 2015 01 |  | základní |  | 0 | 0 | 0 | 0 | 0 | 4 | K | 2 |  |  |  | ROZPOCET | 0 | 0 | 0 | 0 | 0 | 1 | 0 | 4 | 952372825
79 | K | 171201211 | Uložení sypaniny poplatek za uložení sypaniny na skládce (skládkovné) | t | 128.265 |  | 0 | CS ÚRS 2017 01 |  | základní |  | 0 | 0 | 0 | 0 | 0 | 4 | K | 2 |  |  |  | ROZPOCET | 0 | 0 | 0 | 0 | 0 | 1 | 0 | 4 | 771935172
| VV |  | 85,51*1,5 |  | 128.265 | [12 empty] | VV | 2 | 2 | True | 1 | ROZPOCET
14 | K | 174101101 | Zásyp sypaninou z jakékoliv horniny s uložením výkopku ve vrstvách se zhutněním jam, šachet, rýh nebo kolem objektů v těchto vykopávkách | m3 | 9.85 |  | 0 | CS ÚRS 2015 01 |  | základní |  | 0 | 0 | 0 | 0 | 0 | 4 | K | 2 |  |  |  | ROZPOCET | 0 | 0 | 0 | 0 | 0 | 1 | 0 | 4 | -2033678807
| VV |  | "šachty kolem vpustí"3*(1,8*1,8-0,24)*0,65 |  | 5.85 | [12 empty] | VV | 2 | 2 | True | 0 | ROZPOCET
| VV |  | "rýhy po chráničkách"(0,3*0,35-0,025)*50 |  | 4 | [12 empty] | VV | 2 | 2 | True | 0 | ROZPOCET
| VV |  | Součet |  | 9.85 | [12 empty] | VV | 2 | 4 | True | 1 | ROZPOCET
114 | K | 175151101 | Obsypání potrubí strojně sypaninou z vhodných hornin tř. 1 až 4 nebo materiálem připraveným podél výkopu ve vzdálenosti do 3 m od jeho kraje, pro jakoukoliv hloubku výkopu a míru zhutnění bez prohození sypaniny | m3 | 0.612 |  | 0 | CS ÚRS 2019 01 |  | základní |  | 0 | 0 | 0 | 0 | 0 | 4 | K | 2 |  |  |  | ROZPOCET | 0 | 0 | 0 | 0 | 0 | 1 | 0 | 4 | 647576577
| VV |  | "napojení žlábku"0,3*0,3/2*13,6 |  | 0.612 | [12 empty] | VV | 2 | 2 | True | 1 | ROZPOCET
115 | M | 58337308 | štěrkopísek frakce 0/2 | t | 1.703 |  | 0 | CS ÚRS 2019 01 |  | základní |  | 0 | 1 | 1.703 | 0 | 0 | 8 | M | 2 |  |  |  | ROZPOCET | 0 | 0 | 0 | 0 | 0 | 1 | 0 | 4 | 604648231
| VV |  | "podkladní lože napojení žlábku a obsyp potrubí"(0,3*13,6*0,1+0,612)*1,67 |  | 1.703 | [12 empty] | VV | 2 | 2 | True | 1 | ROZPOCET
116 | M | 58344197 | štěrkodrť frakce 0/63 | t | 1.75 |  | 0 | CS ÚRS 2019 01 |  | základní |  | 0 | 1 | 1.75 | 0 | 0 | 8 | M | 2 |  |  |  | ROZPOCET | 0 | 0 | 0 | 0 | 0 | 1 | 0 | 4 | 466978649
| VV |  | "podkladní lože pod vpusti"0,1*1,8*1,8*3*1,8 |  | 1.75 | [12 empty] | VV | 2 | 2 | True | 1 | ROZPOCET
16 | K | 181301101 | Rozprostření a urovnání ornice v rovině nebo ve svahu sklonu do 1:5 při souvislé ploše do 500 m2, tl. vrstvy do 100 mm | m2 | 262.94 |  | 0 | CS ÚRS 2015 01 |  | základní |  | 0 | 0 | 0 | 0 | 0 | 4 | K | 2 |  |  |  | ROZPOCET | 0 | 0 | 0 | 0 | 0 | 1 | 0 | 4 | -247632608
| VV |  | 1,0*(7,4+26,0)+11,74+2,48+144,57+8,05+52,45+3,36+4,56+55,61-53,28 |  | 262.94 | [12 empty] | VV | 2 | 2 | True | 1 | ROZPOCET
17 | K | 181411131 | Založení trávníku na půdě předem připravené plochy do 1000 m2 výsevem včetně utažení parkového v rovině nebo na svahu do 1:5 | m2 | 262.94 |  | 0 | CS ÚRS 2015 01 |  | základní |  | 0 | 0 | 0 | 0 | 0 | 4 | K | 2 |  |  |  | ROZPOCET | 0 | 0 | 0 | 0 | 0 | 1 | 0 | 4 | -1043737175
18 | M | 005724100 | osiva pícnin směsi travní balení obvykle 25 kg parková | kg | 9.487 |  | 0 | CS ÚRS 2015 01 |  | základní |  | 0 | 0.001 | 0.009487 | 0 | 0 | 8 | M | 2 |  |  |  | ROZPOCET | 0 | 0 | 0 | 0 | 0 | 1 | 0 | 4 | -1075228173
| VV |  | 0,03*(262,94+53,28) |  | 9.487 | [12 empty] | VV | 2 | 2 | True | 1 | ROZPOCET
19 | K | 181951101 | Úprava pláně vyrovnáním výškových rozdílů v hornině tř. 1 až 4 bez zhutnění | m2 | 285.14 |  | 0 | CS ÚRS 2015 01 |  | základní |  | 0 | 0 | 0 | 0 | 0 | 4 | K | 2 |  |  |  | ROZPOCET | 0 | 0 | 0 | 0 | 0 | 1 | 0 | 4 | -490423565
| VV |  | 316,22-0,1*(339,8-29,0) |  | 285.14 | [12 empty] | VV | 2 | 2 | True | 1 | ROZPOCET
20 | K | 181951102 | Úprava pláně vyrovnáním výškových rozdílů v hornině tř. 1 až 4 se zhutněním | m2 | 821.494 |  | 0 | CS ÚRS 2015 01 |  | základní |  | 0 | 0 | 0 | 0 | 0 | 4 | K | 2 |  |  |  | ROZPOCET | 0 | 0 | 0 | 0 | 0 | 1 | 0 | 4 | 1765085531
| VV |  | 519,15+145,51+0,3*318,9+0,18*339,8 |  | 821.494 | [12 empty] | VV | 2 | 2 | True | 1 | ROZPOCET
108 | K | 182201101 | Svahování trvalých svahů do projektovaných profilů s potřebným přemístěním výkopku při svahování násypů v jakékoliv hornině | m2 | 53.28 |  | 0 | CS ÚRS 2019 01 |  | základní |  | 0 | 0 | 0 | 0 | 0 | 4 | K | 2 |  |  |  | ROZPOCET | 0 | 0 | 0 | 0 | 0 | 1 | 0 | 4 | -677599058
21 | K | 183402121 | Rozrušení půdy na hloubku přes 50 do 150 mm souvislé plochy do 500 m2 v rovině nebo na svahu do 1:5 | m2 | 262.94 |  | 0 | CS ÚRS 2015 01 |  | základní |  | 0 | 0 | 0 | 0 | 0 | 4 | K | 2 |  |  |  | ROZPOCET | 0 | 0 | 0 | 0 | 0 | 1 | 0 | 4 | -707689753
109 | K | 183402122 | Rozrušení půdy na hloubku přes 50 do 150 mm souvislé plochy do 500 m2 na svahu přes 1:5 do 1:2 | m2 | 53.28 |  | 0 | CS ÚRS 2019 01 |  | základní |  | 0 | 0 | 0 | 0 | 0 | 4 | K | 2 |  |  |  | ROZPOCET | 0 | 0 | 0 | 0 | 0 | 1 | 0 | 4 | 1745452360
22 | K | 183403113 | Obdělání půdy frézováním v rovině nebo na svahu do 1:5 | m2 | 262.94 |  | 0 | CS ÚRS 2015 01 |  | základní |  | 0 | 0 | 0 | 0 | 0 | 4 | K | 2 |  |  |  | ROZPOCET | 0 | 0 | 0 | 0 | 0 | 1 | 0 | 4 | -1450645164
23 | K | 183403153 | Obdělání půdy hrabáním v rovině nebo na svahu do 1:5 | m2 | 262.94 |  | 0 | CS ÚRS 2015 01 |  | základní |  | 0 | 0 | 0 | 0 | 0 | 4 | K | 2 |  |  |  | ROZPOCET | 0 | 0 | 0 | 0 | 0 | 1 | 0 | 4 | 1325255499
24 | K | 183403161 | Obdělání půdy válením v rovině nebo na svahu do 1:5 | m2 | 262.94 |  | 0 | CS ÚRS 2015 01 |  | základní |  | 0 | 0 | 0 | 0 | 0 | 4 | K | 2 |  |  |  | ROZPOCET | 0 | 0 | 0 | 0 | 0 | 1 | 0 | 4 | 1047939993
110 | K | 183403213 | Obdělání půdy frézováním na svahu přes 1:5 do 1:2 | m2 | 53.28 |  | 0 | CS ÚRS 2019 01 |  | základní |  | 0 | 0 | 0 | 0 | 0 | 4 | K | 2 |  |  |  | ROZPOCET | 0 | 0 | 0 | 0 | 0 | 1 | 0 | 4 | -257772407
111 | K | 183403253 | Obdělání půdy hrabáním na svahu přes 1:5 do 1:2 | m2 | 53.28 |  | 0 | CS ÚRS 2019 01 |  | základní |  | 0 | 0 | 0 | 0 | 0 | 4 | K | 2 |  |  |  | ROZPOCET | 0 | 0 | 0 | 0 | 0 | 1 | 0 | 4 | -2025804135
112 | K | 183403261 | Obdělání půdy válením na svahu přes 1:5 do 1:2 | m2 | 53.28 |  | 0 | CS ÚRS 2019 01 |  | základní |  | 0 | 0 | 0 | 0 | 0 | 4 | K | 2 |  |  |  | ROZPOCET | 0 | 0 | 0 | 0 | 0 | 1 | 0 | 4 | 1193993142
119 | K | 184501141 | Zhotovení obalu kmene z rákosové nebo kokosové rohože v rovině nebo na svahu do 1:5 | m2 | 12 |  | 0 | CS ÚRS 2019 01 |  | základní |  | 0 | 3e-05 | 0.00036 | 0 | 0 | 4 | K | 2 |  |  |  | ROZPOCET | 0 | 0 | 0 | 0 | 0 | 1 | 0 | 4 | 261703904
| VV |  | 1,5*2,0*4 |  | 12 | [12 empty] | VV | 2 | 2 | True | 1 | ROZPOCET
120 | M | 61894010 | síť kokosová (400 g/m2) 2x50m | m2 | 12 |  | 0 | CS ÚRS 2019 01 |  | základní |  | 0 | 0.0004 | 0.0048 | 0 | 0 | 8 | M | 2 |  |  |  | ROZPOCET | 0 | 0 | 0 | 0 | 0 | 1 | 0 | 4 | 928978110
25 | K | 184802111 | Chemické odplevelení půdy před založením kultury, trávníku nebo zpevněných ploch o výměře jednotlivě přes 20 m2 v rovině nebo na svahu do 1:5 postřikem na široko | m2 | 262.94 |  | 0 | CS ÚRS 2015 01 |  | základní |  | 0 | 0 | 0 | 0 | 0 | 4 | K | 2 |  |  |  | ROZPOCET | 0 | 0 | 0 | 0 | 0 | 1 | 0 | 4 | -2135618763
113 | K | 184802211 | Chemické odplevelení půdy před založením kultury, trávníku nebo zpevněných ploch o výměře jednotlivě přes 20 m2 na svahu přes 1:5 do 1:2 postřikem na široko | m2 | 53.28 |  | 0 | CS ÚRS 2019 01 |  | základní |  | 0 | 0 | 0 | 0 | 0 | 4 | K | 2 |  |  |  | ROZPOCET | 0 | 0 | 0 | 0 | 0 | 1 | 0 | 4 | -2117345026
26 | K | 185804312 | Zalití rostlin vodou plochy záhonů jednotlivě přes 20 m2 | m3 | 6.324 |  | 0 | CS ÚRS 2015 01 |  | základní |  | 0 | 0 | 0 | 0 | 0 | 4 | K | 2 |  |  |  | ROZPOCET | 0 | 0 | 0 | 0 | 0 | 1 | 0 | 4 | -1132374146
| VV |  | (262,94+53,28)*0,02 |  | 6.324 | [12 empty] | VV | 2 | 2 | True | 1 | ROZPOCET
| D | 4 | Vodorovné konstrukce |  |  |  | 0 |  |  |  |  | 0 |  | 0.0066 |  | 0 | 1 | D | 1 |  |  |  | ROZPOCET | [6 empty] | 0
29 | K | 451577877 | Podklad nebo lože pod dlažbu (přídlažbu) v ploše vodorovné nebo ve sklonu do 1:5, tloušťky od 30 do 100 mm ze štěrkopísku | m2 | 13.8 |  | 0 | CS ÚRS 2015 01 |  | základní |  | 0 | 0 | 0 | 0 | 0 | 4 | K | 2 |  |  |  | ROZPOCET | 0 | 0 | 0 | 0 | 0 | 1 | 0 | 4 | 1743716670
| VV |  | "pod vpusti"3*1,8*1,8 |  | 9.72 | [12 empty] | VV | 2 | 2 | True | 0 | ROZPOCET
| VV |  | "pod napojení žlábku"0,3*13,6 |  | 4.08 | [12 empty] | VV | 2 | 2 | True | 0 | ROZPOCET
| VV |  | Součet |  | 13.8 | [12 empty] | VV | 2 | 4 | True | 1 | ROZPOCET
91 | K | 452112111 | Osazení betonových dílců prstenců nebo rámů pod poklopy a mříže, výšky do 100 mm | kus | 1 |  | 0 | CS ÚRS 2019 01 |  | základní |  | 0 | 0.0066 | 0.0066 | 0 | 0 | 4 | K | 2 |  |  |  | ROZPOCET | 0 | 0 | 0 | 0 | 0 | 1 | 0 | 4 | 103716069
| D | 5 | Komunikace pozemní |  |  |  | 0 |  |  |  |  | 0 |  | 157.5204 |  | 0 | 1 | D | 1 |  |  |  | ROZPOCET | [6 empty] | 0
82 | K | 564811112 | Podklad ze štěrkodrti ŠD s rozprostřením a zhutněním, po zhutnění tl. 60 mm | m2 | 120.075 |  | 0 | CS ÚRS 2017 01 |  | základní |  | 0 | 0 | 0 | 0 | 0 | 4 | K | 2 |  |  |  | ROZPOCET | 0 | 0 | 0 | 0 | 0 | 1 | 0 | 4 | -617399118
| VV |  | "ve vozovce s odpočtem podél řezu a obrub"408,15-0,7*343,2-0,15*318,9 |  | 120.075 | [12 empty] | VV | 2 | 2 | True | 1 | ROZPOCET
32 | K | 564861111 | Podklad ze štěrkodrti ŠD s rozprostřením a zhutněním, po zhutnění tl. 200 mm | m2 | 462.09 |  | 0 | CS ÚRS 2015 01 |  | základní |  | 0 | 0 | 0 | 0 | 0 | 4 | K | 2 |  |  |  | ROZPOCET | 0 | 0 | 0 | 0 | 0 | 1 | 0 | 4 | 499769339
| VV |  | "v chodníku s odpočtem u obrub"519,15-0,1*(318,9-33,5)-0,1*(339,8-54,6) |  | 462.09 | [12 empty] | VV | 2 | 2 | True | 1 | ROZPOCET
33 | K | 564871111 | Podklad ze štěrkodrti ŠD s rozprostřením a zhutněním, po zhutnění tl. 250 mm | m2 | 136.7 |  | 0 | CS ÚRS 2015 01 |  | základní |  | 0 | 0 | 0 | 0 | 0 | 4 | K | 2 |  |  |  | ROZPOCET | 0 | 0 | 0 | 0 | 0 | 1 | 0 | 4 | -360390592
| VV |  | "na sjezdech s odpočtem u obrub"145,51-0,1*(33,5+54,6) |  | 136.7 | [12 empty] | VV | 2 | 2 | True | 1 | ROZPOCET
34 | K | 565155111 | Asfaltový beton vrstva podkladní ACP 16 (obalované kamenivo střednězrnné - OKS) s rozprostřením a zhutněním v pruhu šířky do 3 m, po zhutnění tl. 70 mm | m2 | 408.15 |  | 0 | CS ÚRS 2015 01 |  | základní |  | 0 | 0 | 0 | 0 | 0 | 4 | K | 2 |  |  |  | ROZPOCET | 0 | 0 | 0 | 0 | 0 | 1 | 0 | 4 | 1474412402
| VV |  | 1,2*333,5+4,2+3,75 |  | 408.15 | [12 empty] | VV | 2 | 2 | True | 1 | ROZPOCET
35 | K | 567122112 | Podklad ze směsi stmelené cementem bez dilatačních spár, s rozprostřením a zhutněním SC C 8/10 (KSC I), po zhutnění tl. 130 mm | m2 | 193.635 |  | 0 | CS ÚRS 2015 01 |  | základní |  | 0 | 0 | 0 | 0 | 0 | 4 | K | 2 |  |  |  | ROZPOCET | 0 | 0 | 0 | 0 | 0 | 1 | 0 | 4 | 933645401
| VV |  | "ve vozovce s odpočtem podél řezu a obrub" 408,15-0,56*343,2-0,07*318,9 |  | 193.635 | [12 empty] | VV | 2 | 2 | True | 1 | ROZPOCET
92 | K | 571908111 | Kryt vymývaným dekoračním kamenivem (kačírkem) tl. 200 mm | m2 | 0.48 |  | 0 | CS ÚRS 2019 01 |  | základní |  | 0 | 0.408 | 0.19584 | 0 | 0 | 4 | K | 2 |  |  |  | ROZPOCET | 0 | 0 | 0 | 0 | 0 | 1 | 0 | 4 | -1368559190
| VV |  | "kolem betonových sloupů"0,12+0,24+0,12 |  | 0.48 | [12 empty] | VV | 2 | 2 | True | 1 | ROZPOCET
85 | K | 573211108 | Postřik spojovací PS bez posypu kamenivem z asfaltu silničního, v množství 0,40 kg/m2 | m2 | 408.15 |  | 0 | CS ÚRS 2019 01 |  | základní |  | 0 | 0 | 0 | 0 | 0 | 4 | K | 2 |  |  |  | ROZPOCET | 0 | 0 | 0 | 0 | 0 | 1 | 0 | 4 | -77664432
37 | K | 577134131 | Asfaltový beton vrstva obrusná ACO 11 (ABS) s rozprostřením a se zhutněním z modifikovaného asfaltu v pruhu šířky do 3 m, po zhutnění tl. 40 mm | m2 | 408.15 |  | 0 | CS ÚRS 2015 01 |  | základní |  | 0 | 0 | 0 | 0 | 0 | 4 | K | 2 |  |  |  | ROZPOCET | 0 | 0 | 0 | 0 | 0 | 1 | 0 | 4 | -412997965
38 | K | 596211210 | Kladení dlažby z betonových zámkových dlaždic komunikací pro pěší s ložem z kameniva těženého nebo drceného tl. do 40 mm, s vyplněním spár s dvojitým hutněním, vibrováním a se smetením přebytečného materiálu na krajnici tl. 80 mm skupiny A, pro plochy do 50 m2 | m2 | 43.66 |  | 0 | CS ÚRS 2015 01 |  | základní |  | 0 | 0.08565 | 3.7395 | 0 | 0 | 4 | K | 2 |  |  |  | ROZPOCET | 0 | 0 | 0 | 0 | 0 | 1 | 0 | 4 | -1825926800
| VV |  | 33,70+5,44+3,34+1,18 |  | 43.66 | [12 empty] | VV | 2 | 2 | True | 1 | ROZPOCET
39 | K | 596211211 | Kladení dlažby z betonových zámkových dlaždic komunikací pro pěší s ložem z kameniva těženého nebo drceného tl. do 40 mm, s vyplněním spár s dvojitým hutněním, vibrováním a se smetením přebytečného materiálu na krajnici tl. 80 mm skupiny A, pro plochy přes 50 do 100 m2 | m2 | 269.79 |  | 0 | CS ÚRS 2015 01 |  | základní |  | 0 | 0.08565 | 23.1075 | 0 | 0 | 4 | K | 2 |  |  |  | ROZPOCET | 0 | 0 | 0 | 0 | 0 | 1 | 0 | 4 | 1983896031
| VV |  | 100,47+103,47+65,85 |  | 269.79 | [12 empty] | VV | 2 | 2 | True | 1 | ROZPOCET
40 | M | 59245013 | dlaždice betonové dlažba zámková (ČSN EN 1338) dlažba vibrolisovaná BEST standardní povrch (uzavřený hladký povrch) provedení: přírodní se zámkem BEATON 20 x 16,5 x 8 | m2 | 643.3 |  | 0 |  |  | základní |  | 0 | 0.152 | 97.7816 | 0 | 0 | 8 | M | 2 |  |  |  | ROZPOCET | 0 | 0 | 0 | 0 | 0 | 1 | 0 | 4 | 1255445847
| VV |  | "chodník a sjezdy s odpočtem varovných pásů"519,15+145,51-(7,96+13,4) |  | 643.3 | [12 empty] | VV | 2 | 2 | True | 1 | ROZPOCET
41 | M | 501 | betonová zámková dlažba výšky 8cm s výstupky barva červená | m2 | 21.36 |  | 0 |  |  | základní |  | 0 | 0 | 0 | 0 | 0 | 8 | M | 2 |  |  |  | ROZPOCET | 0 | 0 | 0 | 0 | 0 | 1 | 0 | 4 | -628096953
| VV |  | "varovné pásy"7,96+13,4 |  | 21.36 | [12 empty] | VV | 2 | 2 | True | 1 | ROZPOCET
86 | K | 596211212 | Kladení dlažby z betonových zámkových dlaždic komunikací pro pěší s ložem z kameniva těženého nebo drceného tl. do 40 mm, s vyplněním spár s dvojitým hutněním, vibrováním a se smetením přebytečného materiálu na krajnici tl. 80 mm skupiny A, pro plochy přes 100 do 300 m2 | m2 | 205.7 |  | 0 | CS ÚRS 2019 01 |  | základní |  | 0 | 0.08565 | 17.6182 | 0 | 0 | 4 | K | 2 |  |  |  | ROZPOCET | 0 | 0 | 0 | 0 | 0 | 1 | 0 | 4 | 1022658835
42 | K | 596212210 | Kladení dlažby z betonových zámkových dlaždic pozemních komunikací s ložem z kameniva těženého nebo drceného tl. do 50 mm, s vyplněním spár, s dvojitým hutněním vibrováním a se smetením přebytečného materiálu na krajnici tl. 80 mm skupiny A, pro plochy do 50 m2 | m2 | 145.51 |  | 0 | CS ÚRS 2015 01 |  | základní |  | 0 | 0.10362 | 15.0777 | 0 | 0 | 4 | K | 2 |  |  |  | ROZPOCET | 0 | 0 | 0 | 0 | 0 | 1 | 0 | 4 | -679768571
| VV |  | 14,61+21,63+31,98+22,86+54,43 |  | 145.51 | [12 empty] | VV | 2 | 2 | True | 1 | ROZPOCET
| D | 8 | Trubní vedení |  |  |  | 0 |  |  |  |  | 0 |  | 4.8229 |  | 0 | 1 | D | 1 |  |  |  | ROZPOCET | [6 empty] | 0
121 | K | 831263195 | Montáž potrubí z trub kameninových hrdlových s integrovaným těsněním Příplatek k cenám za zřízení kanalizační přípojky DN od 100 do 300 | kus | 1 |  | 0 | CS ÚRS 2019 01 |  | základní |  | 0 | 0.06864 | 0.06864 | 0 | 0 | 4 | K | 2 |  |  |  | ROZPOCET | 0 | 0 | 0 | 0 | 0 | 1 | 0 | 4 | -498509349
122 | K | 871263121 | Montáž kanalizačního potrubí z plastů z tvrdého PVC těsněných gumovým kroužkem v otevřeném výkopu ve sklonu do 20 % DN 110 | m | 13.6 |  | 0 | CS ÚRS 2019 01 |  | základní |  | 0 | 1e-05 | 0.000136 | 0 | 0 | 4 | K | 2 |  |  |  | ROZPOCET | 0 | 0 | 0 | 0 | 0 | 1 | 0 | 4 | 1827329926
123 | M | 28611188 | trubka kanalizační PPKGEM 110x3,4x1000 mm SN10 | m | 2 |  | 0 | CS ÚRS 2019 01 |  | základní |  | 0 | 0.0017 | 0.0034 | 0 | 0 | 8 | M | 2 |  |  |  | ROZPOCET | 0 | 0 | 0 | 0 | 0 | 1 | 0 | 4 | 145282229
124 | M | 28611189 | trubka kanalizační PPKGEM 110x3,4x2000 mm SN10 | m | 6 |  | 0 | CS ÚRS 2019 01 |  | základní |  | 0 | 0.00163 | 0.00978 | 0 | 0 | 8 | M | 2 |  |  |  | ROZPOCET | 0 | 0 | 0 | 0 | 0 | 1 | 0 | 4 | 569906113
125 | K | 877265211 | Montáž tvarovek na kanalizačním potrubí z trub z plastu z tvrdého PVC nebo z polypropylenu v otevřeném výkopu jednoosých DN 110 | kus | 1 |  | 0 | CS ÚRS 2019 01 |  | základní |  | 0 | 0 | 0 | 0 | 0 | 4 | K | 2 |  |  |  | ROZPOCET | 0 | 0 | 0 | 0 | 0 | 1 | 0 | 4 | 547797224
126 | M | 28611353 | koleno kanalizační PVC KG 110x87° | kus | 1 |  | 0 | CS ÚRS 2019 01 |  | základní |  | 0 | 0.00034 | 0.00034 | 0 | 0 | 8 | M | 2 |  |  |  | ROZPOCET | 0 | 0 | 0 | 0 | 0 | 1 | 0 | 4 | 320520615
45 | K | 895941211 | Zřízení vpusti kanalizační uliční z betonových dílců typ UV-50 nízký | kus | 3 |  | 0 | CS ÚRS 2015 01 |  | základní |  | 0 | 0.3409 | 1.0227 | 0 | 0 | 4 | K | 2 |  |  |  | ROZPOCET | 0 | 0 | 0 | 0 | 0 | 1 | 0 | 4 | -1413878428
46 | M | 59223850 | prefabrikáty pro uliční vpusti dílce betonové pro uliční vpusti skruž s otvorem PVC TBV-Q 450/350/3a PVC 45 x 35 x 5 | kus | 3 |  | 0 |  |  | základní |  | 0 | 0.08 | 0.24 | 0 | 0 | 8 | M | 2 |  |  |  | ROZPOCET | 0 | 0 | 0 | 0 | 0 | 1 | 0 | 4 | -446535904
47 | M | 59223852 | prefabrikáty pro uliční vpusti dílce betonové pro uliční vpusti dno s kalovou prohlubní TBV-Q 450/300/2a 45 x 30 x 5 | kus | 3 |  | 0 |  |  | základní |  | 0 | 0.072 | 0.216 | 0 | 0 | 8 | M | 2 |  |  |  | ROZPOCET | 0 | 0 | 0 | 0 | 0 | 1 | 0 | 4 | 374317652
48 | M | 59223856 | prefabrikáty pro uliční vpusti dílce betonové pro uliční vpusti skruže horní TBV-Q 450/195/5c 45 x 20 x 5 | kus | 3 |  | 0 |  |  | základní |  | 0 | 0.04 | 0.12 | 0 | 0 | 8 | M | 2 |  |  |  | ROZPOCET | 0 | 0 | 0 | 0 | 0 | 1 | 0 | 4 | -1667577682
49 | M | 592238640 | prefabrikáty pro uliční vpusti dílce betonové pro uliční vpusti prstenec vyrovnávací TBV-Q 390/60/10a 39 x 6 x 5 | kus | 3 |  | 0 | CS ÚRS 2015 01 |  | základní |  | 0 | 0.027 | 0.081 | 0 | 0 | 8 | M | 2 |  |  |  | ROZPOCET | 0 | 0 | 0 | 0 | 0 | 1 | 0 | 4 | 2062538283
50 | M | 592238780 | prefabrikáty pro uliční vpusti dílce betonové pro uliční vpusti vpusť dešťová uliční s rámem mříž M1 D400 DIN 19583-13, 500/500mm | kus | 3 |  | 0 | CS ÚRS 2015 01 |  | základní |  | 0 | 0.058 | 0.174 | 0 | 0 | 8 | M | 2 |  |  |  | ROZPOCET | 0 | 0 | 0 | 0 | 0 | 1 | 0 | 4 | -74834081
51 | M | 592238750 | prefabrikáty pro uliční vpusti dílce betonové pro uliční vpusti vpusť dešťová uliční s rámem koš pozink. D1 DIN 4052,nízký, rám 500/300 | kus | 3 |  | 0 | CS ÚRS 2015 01 |  | základní |  | 0 | 0.004 | 0.012 | 0 | 0 | 8 | M | 2 |  |  |  | ROZPOCET | 0 | 0 | 0 | 0 | 0 | 1 | 0 | 4 | 353689074
52 | M | 592238760 | prefabrikáty pro uliční vpusti dílce betonové pro uliční vpusti vpusť dešťová uliční s rámem rám zabetonovaný DIN 19583-9, 500/500mm | kus | 3 |  | 0 | CS ÚRS 2015 01 |  | základní |  | 0 | 0.06 | 0.18 | 0 | 0 | 8 | M | 2 |  |  |  | ROZPOCET | 0 | 0 | 0 | 0 | 0 | 1 | 0 | 4 | -64210566
89 | M | 801 | kruhový poklop BEGU průměr 0,75m bez odvětrání B125 | kus | 5 |  | 0 |  |  | základní |  | 0 | 0 | 0 | 0 | 0 | 8 | M | 2 |  |  |  | ROZPOCET | 0 | 0 | 0 | 0 | 0 | 1 | 0 | 4 | 796716318
139 | K | 899204112 | Osazení mříží litinových včetně rámů a košů na bahno pro třídu zatížení D400, E600 | kus | 3 |  | 0 | CS ÚRS 2019 01 |  | základní |  | 0 | 0.21734 | 0.65202 | 0 | 0 | 4 | K | 2 |  |  |  | ROZPOCET | 0 | 0 | 0 | 0 | 0 | 1 | 0 | 4 | -369837735
87 | K | 899304111 | Osazení poklopů železobetonových včetně rámů jakékoliv hmotnosti | kus | 1 |  | 0 | CS ÚRS 2019 01 |  | základní |  | 0 | 0.00702 | 0.00702 | 0 | 0 | 4 | K | 2 |  |  |  | ROZPOCET | 0 | 0 | 0 | 0 | 0 | 1 | 0 | 4 | 1882070415
90 | M | 59224012 | prstenec šachtový vyrovnávací betonový 625x100x80mm | kus | 1 |  | 0 | CS ÚRS 2019 01 |  | základní |  | 0 | 0.041 | 0.041 | 0 | 0 | 8 | M | 2 |  |  |  | ROZPOCET | 0 | 0 | 0 | 0 | 0 | 1 | 0 | 4 | 136778936
117 | K | 899331111 | Výšková úprava uličního vstupu nebo vpusti do 200 mm zvýšením poklopu | kus | 1 |  | 0 | CS ÚRS 2019 01 |  | základní |  | 0 | 0.4208 | 0.4208 | 0 | 0 | 4 | K | 2 |  |  |  | ROZPOCET | 0 | 0 | 0 | 0 | 0 | 1 | 0 | 4 | -2047639208
118 | K | 899332111 | Výšková úprava uličního vstupu nebo vpusti do 200 mm snížením poklopu | kus | 1 |  | 0 | CS ÚRS 2019 01 |  | základní |  | 0 | 0.32974 | 0.32974 | 0 | 0 | 4 | K | 2 |  |  |  | ROZPOCET | 0 | 0 | 0 | 0 | 0 | 1 | 0 | 4 | -1487304210
57 | K | 899431111 | Výšková úprava uličního vstupu nebo vpusti do 200 mm zvýšením krycího hrnce, šoupěte nebo hydrantu bez úpravy armatur | kus | 4 |  | 0 | CS ÚRS 2015 01 |  | základní |  | 0 | 0.31108 | 1.2443 | 0 | 0 | 4 | K | 2 |  |  |  | ROZPOCET | 0 | 0 | 0 | 0 | 0 | 1 | 0 | 4 | 1616959767
| D | 9 | Ostatní konstrukce a práce, bourání |  |  |  | 0 |  |  |  |  | 0 |  | 137.7949 |  | 0 | 1 | D | 1 |  |  |  | ROZPOCET | [6 empty] | 0
134 | K | 914511111 | Montáž sloupku dopravních značek délky do 3,5 m do betonového základu | kus | 2 |  | 0 | CS ÚRS 2019 01 |  | základní |  | 0 | 0.10941 | 0.21882 | 0 | 0 | 4 | K | 2 |  |  |  | ROZPOCET | 0 | 0 | 0 | 0 | 0 | 1 | 0 | 4 | -1365034773
| VV |  | "označovací sloupky vodovodu"2 |  | 2 | [12 empty] | VV | 2 | 2 | True | 1 | ROZPOCET
60 | K | 916131213 | Osazení silničního obrubníku betonového se zřízením lože, s vyplněním a zatřením spár cementovou maltou stojatého s boční opěrou z betonu prostého tř. C 12/15, do lože z betonu prostého téže značky | m | 318.9 |  | 0 | CS ÚRS 2015 01 |  | základní |  | 0 | 0.1554 | 49.5571 | 0 | 0 | 4 | K | 2 |  |  |  | ROZPOCET | 0 | 0 | 0 | 0 | 0 | 1 | 0 | 4 | -1621489002
| VV |  | 125,2+60,2+133,5 |  | 318.9 | [12 empty] | VV | 2 | 2 | True | 1 | ROZPOCET
61 | M | 59217029 | obrubníky betonové a železobetonové obrubník silniční nájezdový 100 x 15 x 15 | kus | 50.1 |  | 0 |  |  | základní |  | 0 | 0.063 | 3.1563 | 0 | 0 | 8 | M | 2 |  |  |  | ROZPOCET | 0 | 0 | 0 | 0 | 0 | 1 | 0 | 4 | -333059445
| VV |  | 33,5+3,7+2,2+2,9+3,5+4,3 |  | 50.1 | [12 empty] | VV | 2 | 2 | True | 1 | ROZPOCET
62 | M | 59217030 | obrubníky betonové a železobetonové obrubník silniční přechodový levý, pravý 100 x 15 x 15/25 | kus | 16 |  | 0 |  |  | základní |  | 0 | 0.072 | 1.152 | 0 | 0 | 8 | M | 2 |  |  |  | ROZPOCET | 0 | 0 | 0 | 0 | 0 | 1 | 0 | 4 | 993041383
| VV |  | 2*8 |  | 16 | [12 empty] | VV | 2 | 2 | True | 1 | ROZPOCET
63 | M | 59217023 | obrubníky betonové a železobetonové obrubníky BEST provedení: přírodní (d x š x v) MONO II 100 x 15/12 x 25 | kus | 252.8 |  | 0 |  |  | základní |  | 0 | 0.086 | 21.7408 | 0 | 0 | 8 | M | 2 |  |  |  | ROZPOCET | 0 | 0 | 0 | 0 | 0 | 1 | 0 | 4 | 1151026721
| VV |  | 318,9-50,1-16 |  | 252.8 | [12 empty] | VV | 2 | 2 | True | 1 | ROZPOCET
64 | K | 916231213 | Osazení chodníkového obrubníku betonového se zřízením lože, s vyplněním a zatřením spár cementovou maltou stojatého s boční opěrou z betonu prostého tř. C 12/15, do lože z betonu prostého téže značky | m | 339.8 |  | 0 | CS ÚRS 2015 01 |  | základní |  | 0 | 0.1295 | 44.0041 | 0 | 0 | 4 | K | 2 |  |  |  | ROZPOCET | 0 | 0 | 0 | 0 | 0 | 1 | 0 | 4 | -821433319
| VV |  | 20,7+18,2+10,7+4,3+13,1+2,5+74,7+10,2+3,1+0,5+0,5+11,3+23,7+3,8+4,5+8,4+0,5+0,4+17,9+16,3+0,3+13,6+38,5+39,6+0,5+4,4+0,7-3,8+0,7 |  | 339.8 | [12 empty] | VV | 2 | 2 | True | 1 | ROZPOCET
65 | M | 59217012 | obrubníky betonové a železobetonové obrubníky BEST provedení: přírodní (d x š x v) vnější poloměr r=200, d. vnějšího oblouku 78 LINEA I 50 x 8 x 25 | m | 679.6 |  | 0 |  |  | základní |  | 0 | 0.024 | 16.3104 | 0 | 0 | 8 | M | 2 |  |  |  | ROZPOCET | 0 | 0 | 0 | 0 | 0 | 1 | 0 | 4 | 565284934
| VV |  | 339,8/0,5 |  | 679.6 | [12 empty] | VV | 2 | 2 | True | 1 | ROZPOCET
66 | K | 919122111 | Utěsnění dilatačních spár zálivkou za tepla v cementobetonovém nebo živičném krytu včetně adhezního nátěru s těsnicím profilem pod zálivkou, pro komůrky šířky 10 mm, hloubky 20 mm | m | 343.2 |  | 0 | CS ÚRS 2015 01 |  | základní |  | 0 | 5e-05 | 0.01716 | 0 | 0 | 4 | K | 2 |  |  |  | ROZPOCET | 0 | 0 | 0 | 0 | 0 | 1 | 0 | 4 | 1523283468
| VV |  | 341,2+0,5*4 |  | 343.2 | [12 empty] | VV | 2 | 2 | True | 1 | ROZPOCET
68 | K | 919735112 | Řezání stávajícího živičného krytu nebo podkladu hloubky přes 50 do 100 mm | m | 341.2 |  | 0 | CS ÚRS 2015 01 |  | základní |  | 0 | 0 | 0 | 0 | 0 | 4 | K | 2 |  |  |  | ROZPOCET | 0 | 0 | 0 | 0 | 0 | 1 | 0 | 4 | -828035113
| VV |  | 0,7+70,5+37,5+23,2+29,2+33,2+135,6+0,7+0,3+0,2+1,0+2*0,4+0,9+2*0,5+0,4+1,6+2*2,2 |  | 341.2 | [12 empty] | VV | 2 | 2 | True | 1 | ROZPOCET
127 | K | 935113111 | Osazení odvodňovacího žlabu s krycím roštem polymerbetonového šířky do 200 mm | m | 5.5 |  | 0 | CS ÚRS 2019 01 |  | základní |  | 0 | 0.29221 | 1.6072 | 0 | 0 | 4 | K | 2 |  |  |  | ROZPOCET | 0 | 0 | 0 | 0 | 0 | 1 | 0 | 4 | 1905272983
128 | M | 59227027 | čelo plné na začátek a konec odvodňovacího žlabu polymerický beton všechny stavební výšky | kus | 2 |  | 0 | CS ÚRS 2019 01 |  | základní |  | 0 | 0.00135 | 0.0027 | 0 | 0 | 8 | M | 2 |  |  |  | ROZPOCET | 0 | 0 | 0 | 0 | 0 | 1 | 0 | 4 | -550043955
131 | M | 59227025 | vpust žlabová mělká dl.0,5m s otvorem DN100 | kus | 1 |  | 0 |  |  | základní |  | 0 | 0 | 0 | 0 | 0 | 8 | M | 2 |  |  |  | ROZPOCET | 0 | 0 | 0 | 0 | 0 | 1 | 0 | 4 | -1524400280
132 | M | 59227100 | žlab odvodňovací DN100 dl.1,0m bez spádu dna | kus | 5 |  | 0 |  |  | základní |  | 0 | 0 | 0 | 0 | 0 | 8 | M | 2 |  |  |  | ROZPOCET | 0 | 0 | 0 | 0 | 0 | 1 | 0 | 4 | -2121108962
129 | M | 56241011 | rošt můstkový C250 Pz dl 1m oka 10/85 pro žlab PE š 100mm | m | 5 |  | 0 | CS ÚRS 2019 01 |  | základní |  | 0 | 0.0042 | 0.021 | 0 | 0 | 8 | M | 2 |  |  |  | ROZPOCET | 0 | 0 | 0 | 0 | 0 | 1 | 0 | 4 | -350762476
130 | M | 56241016 | rošt můstkový C250 litina dl 0,5m oka 12/96 pro žlab PE š 100mm | m | 1 |  | 0 | CS ÚRS 2019 01 |  | základní |  | 0 | 0.0074 | 0.0074 | 0 | 0 | 8 | M | 2 |  |  |  | ROZPOCET | 0 | 0 | 0 | 0 | 0 | 1 | 0 | 4 | -213340598
| D | 997 | Přesun sutě |  |  |  | 0 |  |  |  |  | 0 |  | 0 |  | 0 | 1 | D | 1 |  |  |  | ROZPOCET | [6 empty] | 0
69 | K | 997221551 | Vodorovná doprava suti bez naložení, ale se složením a s hrubým urovnáním ze sypkých materiálů, na vzdálenost do 1 km | t | 94.562 |  | 0 | CS ÚRS 2015 01 |  | základní |  | 0 | 0 | 0 | 0 | 0 | 4 | K | 2 |  |  |  | ROZPOCET | 0 | 0 | 0 | 0 | 0 | 1 | 0 | 4 | -222798610
| VV |  | "suť z kameniva a z frézování"77,196+17,366 |  | 94.562 | [12 empty] | VV | 2 | 2 | True | 1 | ROZPOCET
70 | K | 997221559 | Vodorovná doprava suti bez naložení, ale se složením a s hrubým urovnáním Příplatek k ceně za každý další i započatý 1 km přes 1 km | t | 2097.73 |  | 0 | CS ÚRS 2015 01 |  | základní |  | 0 | 0 | 0 | 0 | 0 | 4 | K | 2 |  |  |  | ROZPOCET | 0 | 0 | 0 | 0 | 0 | 1 | 0 | 4 | 1840682193
| VV |  | "suť z kameniva do 23km, z frézování do 24km"22*77,196+23*17,366 |  | 2097.73 | [12 empty] | VV | 2 | 2 | True | 1 | ROZPOCET
71 | K | 997221561 | Vodorovná doprava suti bez naložení, ale se složením a s hrubým urovnáním z kusových materiálů, na vzdálenost do 1 km | t | 83.174 |  | 0 | CS ÚRS 2015 01 |  | základní |  | 0 | 0 | 0 | 0 | 0 | 4 | K | 2 |  |  |  | ROZPOCET | 0 | 0 | 0 | 0 | 0 | 1 | 0 | 4 | -1311129690
| VV |  | "betonová a živičná suť v kusech" 22,879+60,295 |  | 83.174 | [12 empty] | VV | 2 | 2 | True | 1 | ROZPOCET
72 | K | 997221569 | Vodorovná doprava suti bez naložení, ale se složením a s hrubým urovnáním Příplatek k ceně za každý další i započatý 1 km přes 1 km | t | 1829.828 |  | 0 | CS ÚRS 2015 01 |  | základní |  | 0 | 0 | 0 | 0 | 0 | 4 | K | 2 |  |  |  | ROZPOCET | 0 | 0 | 0 | 0 | 0 | 1 | 0 | 4 | 645593878
| VV |  | "betonová a živičná suť do 23km" 22*(22,879+60,295) |  | 1829.828 | [12 empty] | VV | 2 | 2 | True | 1 | ROZPOCET
73 | K | 997221815 | Poplatek za uložení stavebního odpadu na skládce (skládkovné) betonového | t | 22.879 |  | 0 | CS ÚRS 2015 01 |  | základní |  | 0 | 0 | 0 | 0 | 0 | 4 | K | 2 |  |  |  | ROZPOCET | 0 | 0 | 0 | 0 | 0 | 1 | 0 | 4 | 266981851
| VV |  | "betonová suť" 39,0*0,26+61,3*0,205+4,3*0,04 |  | 22.879 | [12 empty] | VV | 2 | 2 | True | 1 | ROZPOCET
74 | K | 997221845 | Poplatek za uložení stavebního odpadu na skládce (skládkovné) z asfaltových povrchů | t | 60.295 |  | 0 | CS ÚRS 2015 01 |  | základní |  | 0 | 0 | 0 | 0 | 0 | 4 | K | 2 |  |  |  | ROZPOCET | 0 | 0 | 0 | 0 | 0 | 1 | 0 | 4 | -763999954
| VV |  | "živičná suť v kusech" 274,07*0,22 |  | 60.295 | [12 empty] | VV | 2 | 2 | True | 1 | ROZPOCET
81 | K | 997221846 | Poplatek za uložení stavebního odpadu na skládce (skládkovné) z asfaltových povrchů | t | 17.366 |  | 0 |  |  | základní |  | 0 | 0 | 0 | 0 | 0 | 4 | K | 2 |  |  |  | ROZPOCET | 0 | 0 | 0 | 0 | 0 | 1 | 0 | 4 | 437844019
| VV |  | "živičná suť z frézování" 168,6*0,103 |  | 17.366 | [12 empty] | VV | 2 | 2 | True | 1 | ROZPOCET
75 | K | 997221855 | Poplatek za uložení stavebního odpadu na skládce (skládkovné) z kameniva | t | 77.196 |  | 0 | CS ÚRS 2015 01 |  | základní |  | 0 | 0 | 0 | 0 | 0 | 4 | K | 2 |  |  |  | ROZPOCET | 0 | 0 | 0 | 0 | 0 | 1 | 0 | 4 | 219938556
| VV |  | "suť z kameniva s odpočtem pro hutněný násyp" 39,0*0,18+282,58*0,29-6,54*1,8 |  | 77.196 | [12 empty] | VV | 2 | 2 | True | 1 | ROZPOCET
| D | 998 | Přesun hmot |  |  |  | 0 |  |  |  |  | 0 |  | 0 |  | 0 | 1 | D | 1 |  |  |  | ROZPOCET | [6 empty] | 0
76 | K | 998223011 | Přesun hmot pro pozemní komunikace s krytem dlážděným dopravní vzdálenost do 200 m jakékoliv délky objektu | t | 305.817 |  | 0 | CS ÚRS 2015 01 |  | základní |  | 0 | 0 | 0 | 0 | 0 | 4 | K | 2 |  |  |  | ROZPOCET | 0 | 0 | 0 | 0 | 0 | 1 | 0 | 4 | -1003881110

## USEKS0 - Komunikace a te...
{658b2e5d-9326-4f66-a7a1-5eca8c92a549}
2
| KRYCÍ LIST SOUPISU PRACÍ | [7 empty] | v --- níže se nacházejí doplnkové a pomocné údaje k sestavám --- v | [8 empty] | False
Stavba:
Komunikace pro chodce-2.stavba
Objekt:
USEKS0 - Komunikace a terénní úpravy v úseku S0
| KSO: |  |  |  |  | CC-CZ:
| Místo: |  | Kosičky |  |  | Datum: | 19. 11. 2019
| Zadavatel: |  |  |  |  | IČ:
DIČ:
| Uchazeč: |  |  |  |  | IČ: | Vyplň údaj
|  | Vyplň údaj |  |  |  | DIČ: | Vyplň údaj
| Projektant: |  |  |  |  | IČ:
DIČ:
| Zpracovatel: |  |  |  |  | IČ:
DIČ:
Poznámka:
| Cena bez DPH | [5 empty] | 0
|  |  | Základ daně |  |  | Sazba daně | Výše daně
| DPH | základní | 0 |  |  | 21% | 0
|  | snížená | 0 |  |  | 15% | 0
|  | zákl. přenesená | 0 |  |  | 21% | 0
|  | sníž. přenesená | 0 |  |  | 15% | 0
|  | nulová | 0 |  |  | 0% | 0
| Cena s DPH |  |  | v | CZK |  | 0
REKAPITULACE ČLENĚNÍ SOUPISU PRACÍ
Stavba:
Komunikace pro chodce-2.stavba
Objekt:
USEKS0 - Komunikace a terénní úpravy v úseku S0
Místo: |  |  | Kosičky |  |  | Datum: | 19. 11. 2019
Zadavatel: | [5 empty] | Projektant:
Uchazeč: |  |  | Vyplň údaj |  |  | Zpracovatel:
Kód dílu - Popis | [6 empty] | Cena celkem [CZK]
Náklady ze soupisu prací | [6 empty] | 0 | [11 empty] | -1
| HSV - Práce a dodávky HSV | [5 empty] | 0
| 1 - Zemní práce | [5 empty] | 0
| 5 - Komunikace pozemní | [5 empty] | 0
| 9 - Ostatní konstrukce a práce, bourání | [5 empty] | 0
| 997 - Přesun sutě | [5 empty] | 0
| 998 - Přesun hmot | [5 empty] | 0
SOUPIS PRACÍ
Stavba:
Komunikace pro chodce-2.stavba
Objekt:
USEKS0 - Komunikace a terénní úpravy v úseku S0
Místo: |  |  | Kosičky |  |  | Datum: | 19. 11. 2019
Zadavatel: | [5 empty] | Projektant:
Uchazeč: |  |  | Vyplň údaj |  |  | Zpracovatel:
PČ | Typ | Kód | Popis | MJ | Množství | J.cena [CZK] | Cena celkem [CZK] | Cenová soustava |  | DPH | J. Nh [h] | Nh celkem [h] | J. hmotnost [t] | Hmotnost celkem [t] | J. suť [t] | Suť Celkem [t]
Náklady soupisu celkem | [6 empty] | 0 |  |  |  |  | 0 |  | 32.8528 |  | 54.1779 |  | D | -1 | [10 empty] | 0
| D | HSV | Práce a dodávky HSV |  |  |  | 0 |  |  |  |  | 0 |  | 32.8528 |  | 54.1779 | 1 | D | 0 |  |  |  | ROZPOCET | [6 empty] | 0
| D | 1 | Zemní práce |  |  |  | 0 |  |  |  |  | 0 |  | 0.001403 |  | 54.1779 | 1 | D | 1 |  |  |  | ROZPOCET | [6 empty] | 0
60 | K | 113106132 | Rozebrání dlažeb komunikací pro pěší s přemístěním hmot na skládku na vzdálenost do 3 m nebo s naložením na dopravní prostředek s ložem z kameniva nebo živice a s jakoukoliv výplní spár strojně plochy jednotlivě do 50 m2 z betonových nebo kameninových dlaždic, desek nebo tvarovek | m2 | 32.9 |  | 0 | CS ÚRS 2019 01 |  | základní |  | 0 | 0 | 0 | 0.255 | 8.3895 | 4 | K | 2 |  |  |  | ROZPOCET | 0 | 0 | 0 | 0 | 0 | 1 | 0 | 4 | -1839148575
3 | K | 113106241 | Rozebrání dlažeb a dílců komunikací pro pěší, vozovek a ploch s přemístěním hmot na skládku na vzdálenost do 3 m nebo s naložením na dopravní prostředek vozovek a ploch, s jakoukoliv výplní spár ze silničních dílců v jakékoliv ploše a jakýchkoliv rozměrů se spárami zalitými živicí nebo cementovou maltou, kladených do lože z kameniva nebo živice | m2 | 67.8 |  | 0 | CS ÚRS 2015 01 |  | základní |  | 0 | 0 | 0 | 0.408 | 27.6624 | 4 | K | 2 |  |  |  | ROZPOCET | 0 | 0 | 0 | 0 | 0 | 1 | 0 | 4 | -1380365074
| VV |  | 60,3+7,5 |  | 67.8 | [12 empty] | VV | 2 | 2 | True | 1 | ROZPOCET
61 | K | 113107311 | Odstranění podkladů nebo krytů strojně plochy jednotlivě do 50 m2 s přemístěním hmot na skládku na vzdálenost do 3 m nebo s naložením na dopravní prostředek z kameniva těženého, o tl. vrstvy do 100 mm | m2 | 100.7 |  | 0 | CS ÚRS 2019 01 |  | základní |  | 0 | 0 | 0 | 0.18 | 18.126 | 4 | K | 2 |  |  |  | ROZPOCET | 0 | 0 | 0 | 0 | 0 | 1 | 0 | 4 | -940672775
| VV |  | 32,9+67,8 |  | 100.7 | [12 empty] | VV | 2 | 2 | True | 1 | ROZPOCET
7 | K | 121101101 | Sejmutí ornice nebo lesní půdy s vodorovným přemístěním na hromady v místě upotřebení nebo na dočasné či trvalé skládky se složením, na vzdálenost do 50 m | m3 | 5.33 |  | 0 | CS ÚRS 2015 01 |  | základní |  | 0 | 0 | 0 | 0 | 0 | 4 | K | 2 |  |  |  | ROZPOCET | 0 | 0 | 0 | 0 | 0 | 1 | 0 | 4 | -889481555
| VV |  | "průměrná tloušťka 0,1m"0,1*(1,0*14,3+26,2-7,5+1,0*20,3) |  | 5.33 | [12 empty] | VV | 2 | 2 | True | 1 | ROZPOCET
8 | K | 122202201 | Odkopávky a prokopávky nezapažené pro silnice s přemístěním výkopku v příčných profilech na vzdálenost do 15 m nebo s naložením na dopravní prostředek v hornině tř. 3 do 100 m3 | m3 | 13.035 |  | 0 | CS ÚRS 2015 01 |  | základní |  | 0 | 0 | 0 | 0 | 0 | 4 | K | 2 |  |  |  | ROZPOCET | 0 | 0 | 0 | 0 | 0 | 1 | 0 | 4 | -1120267607
| VV |  | "dle situace" 0,1*67,8+0,2*(14,1-7,5)+0,15*32,9 |  | 13.035 | [12 empty] | VV | 2 | 2 | True | 1 | ROZPOCET
11 | K | 162301102 | Vodorovné přemístění výkopku nebo sypaniny po suchu na obvyklém dopravním prostředku, bez naložení výkopku, avšak se složením bez rozhrnutí z horniny tř. 1 až 4 na vzdálenost přes 500 do 1 000 m | m3 | 10.007 |  | 0 | CS ÚRS 2015 01 |  | základní |  | 0 | 0 | 0 | 0 | 0 | 4 | K | 2 |  |  |  | ROZPOCET | 0 | 0 | 0 | 0 | 0 | 1 | 0 | 4 | -1901969875
| VV |  | "ornice" 5,33+4,677 |  | 10.007 | [12 empty] | VV | 2 | 2 | True | 1 | ROZPOCET
54 | K | 162701105 | Vodorovné přemístění výkopku nebo sypaniny po suchu na obvyklém dopravním prostředku, bez naložení výkopku, avšak se složením bez rozhrnutí z horniny tř. 1 až 4 na vzdálenost přes 9 000 do 10 000 m | m3 | 13.035 |  | 0 | CS ÚRS 2017 01 |  | základní |  | 0 | 0 | 0 | 0 | 0 | 4 | K | 2 |  |  |  | ROZPOCET | 0 | 0 | 0 | 0 | 0 | 1 | 0 | 4 | -1075406231
| VV |  | "vykopaná zemina"13,035 |  | 13.035 | [12 empty] | VV | 2 | 2 | True | 1 | ROZPOCET
55 | K | 162701109 | Vodorovné přemístění výkopku nebo sypaniny po suchu na obvyklém dopravním prostředku, bez naložení výkopku, avšak se složením bez rozhrnutí z horniny tř. 1 až 4 na vzdálenost Příplatek k ceně za každých dalších i započatých 1 000 m | m3 | 169.455 |  | 0 | CS ÚRS 2017 01 |  | základní |  | 0 | 0 | 0 | 0 | 0 | 4 | K | 2 |  |  |  | ROZPOCET | 0 | 0 | 0 | 0 | 0 | 1 | 0 | 4 | -1599131714
| VV |  | "příplatek za dalších 13km"13*13,035 |  | 169.455 | [12 empty] | VV | 2 | 2 | True | 1 | ROZPOCET
14 | K | 171201201 | Uložení sypaniny na skládky | m3 | 13.035 |  | 0 | CS ÚRS 2015 01 |  | základní |  | 0 | 0 | 0 | 0 | 0 | 4 | K | 2 |  |  |  | ROZPOCET | 0 | 0 | 0 | 0 | 0 | 1 | 0 | 4 | 952372825
56 | K | 171201211 | Uložení sypaniny poplatek za uložení sypaniny na skládce (skládkovné) | t | 19.553 |  | 0 | CS ÚRS 2017 01 |  | základní |  | 0 | 0 | 0 | 0 | 0 | 4 | K | 2 |  |  |  | ROZPOCET | 0 | 0 | 0 | 0 | 0 | 1 | 0 | 4 | 35525297
| VV |  | 13,035*1,5 |  | 19.553 | [12 empty] | VV | 2 | 2 | True | 1 | ROZPOCET
16 | K | 181301101 | Rozprostření a urovnání ornice v rovině nebo ve svahu sklonu do 1:5 při souvislé ploše do 500 m2, tl. vrstvy do 100 mm | m2 | 46.77 |  | 0 | CS ÚRS 2015 01 |  | základní |  | 0 | 0 | 0 | 0 | 0 | 4 | K | 2 |  |  |  | ROZPOCET | 0 | 0 | 0 | 0 | 0 | 1 | 0 | 4 | -873837280
| VV |  | 20,65+26,12*1,0 |  | 46.77 | [12 empty] | VV | 2 | 2 | True | 1 | ROZPOCET
17 | K | 181411131 | Založení trávníku na půdě předem připravené plochy do 1000 m2 výsevem včetně utažení parkového v rovině nebo na svahu do 1:5 | m2 | 46.77 |  | 0 | CS ÚRS 2015 01 |  | základní |  | 0 | 0 | 0 | 0 | 0 | 4 | K | 2 |  |  |  | ROZPOCET | 0 | 0 | 0 | 0 | 0 | 1 | 0 | 4 | -1043737175
18 | M | 005724100 | osiva pícnin směsi travní balení obvykle 25 kg parková | kg | 1.403 |  | 0 | CS ÚRS 2015 01 |  | základní |  | 0 | 0.001 | 0.001403 | 0 | 0 | 8 | M | 2 |  |  |  | ROZPOCET | 0 | 0 | 0 | 0 | 0 | 1 | 0 | 4 | -1075228173
| VV |  | 46,77*0,03 |  | 1.403 | [12 empty] | VV | 2 | 2 | True | 1 | ROZPOCET
19 | K | 181951101 | Úprava pláně vyrovnáním výškových rozdílů v hornině tř. 1 až 4 bez zhutnění | m2 | 41.86 |  | 0 | CS ÚRS 2015 01 |  | základní |  | 0 | 0 | 0 | 0 | 0 | 4 | K | 2 |  |  |  | ROZPOCET | 0 | 0 | 0 | 0 | 0 | 1 | 0 | 4 | -490423565
| VV |  | 46,77-0,1*49,1 |  | 41.86 | [12 empty] | VV | 2 | 2 | True | 1 | ROZPOCET
20 | K | 181951102 | Úprava pláně vyrovnáním výškových rozdílů v hornině tř. 1 až 4 se zhutněním | m2 | 107.948 |  | 0 | CS ÚRS 2015 01 |  | základní |  | 0 | 0 | 0 | 0 | 0 | 4 | K | 2 |  |  |  | ROZPOCET | 0 | 0 | 0 | 0 | 0 | 1 | 0 | 4 | 1765085531
| VV |  | 87,08+49,1*0,18+12,03 |  | 107.948 | [12 empty] | VV | 2 | 2 | True | 1 | ROZPOCET
21 | K | 183402121 | Rozrušení půdy na hloubku přes 50 do 150 mm souvislé plochy do 500 m2 v rovině nebo na svahu do 1:5 | m2 | 46.77 |  | 0 | CS ÚRS 2015 01 |  | základní |  | 0 | 0 | 0 | 0 | 0 | 4 | K | 2 |  |  |  | ROZPOCET | 0 | 0 | 0 | 0 | 0 | 1 | 0 | 4 | -707689753
22 | K | 183403113 | Obdělání půdy frézováním v rovině nebo na svahu do 1:5 | m2 | 49.77 |  | 0 | CS ÚRS 2015 01 |  | základní |  | 0 | 0 | 0 | 0 | 0 | 4 | K | 2 |  |  |  | ROZPOCET | 0 | 0 | 0 | 0 | 0 | 1 | 0 | 4 | -1450645164
23 | K | 183403153 | Obdělání půdy hrabáním v rovině nebo na svahu do 1:5 | m2 | 46.77 |  | 0 | CS ÚRS 2015 01 |  | základní |  | 0 | 0 | 0 | 0 | 0 | 4 | K | 2 |  |  |  | ROZPOCET | 0 | 0 | 0 | 0 | 0 | 1 | 0 | 4 | 1325255499
24 | K | 183403161 | Obdělání půdy válením v rovině nebo na svahu do 1:5 | m2 | 46.77 |  | 0 | CS ÚRS 2015 01 |  | základní |  | 0 | 0 | 0 | 0 | 0 | 4 | K | 2 |  |  |  | ROZPOCET | 0 | 0 | 0 | 0 | 0 | 1 | 0 | 4 | 1047939993
25 | K | 184802111 | Chemické odplevelení půdy před založením kultury, trávníku nebo zpevněných ploch o výměře jednotlivě přes 20 m2 v rovině nebo na svahu do 1:5 postřikem na široko | m2 | 46.77 |  | 0 | CS ÚRS 2015 01 |  | základní |  | 0 | 0 | 0 | 0 | 0 | 4 | K | 2 |  |  |  | ROZPOCET | 0 | 0 | 0 | 0 | 0 | 1 | 0 | 4 | -2135618763
26 | K | 185804312 | Zalití rostlin vodou plochy záhonů jednotlivě přes 20 m2 | m3 | 0.935 |  | 0 | CS ÚRS 2015 01 |  | základní |  | 0 | 0 | 0 | 0 | 0 | 4 | K | 2 |  |  |  | ROZPOCET | 0 | 0 | 0 | 0 | 0 | 1 | 0 | 4 | -1132374146
| VV |  | 46,77*0,02 |  | 0.935 | [12 empty] | VV | 2 | 2 | True | 1 | ROZPOCET
| D | 5 | Komunikace pozemní |  |  |  | 0 |  |  |  |  | 0 |  | 24.9769 |  | 0 | 1 | D | 1 |  |  |  | ROZPOCET | [6 empty] | 0
28 | K | 564861111 | Podklad ze štěrkodrti ŠD s rozprostřením a zhutněním, po zhutnění tl. 200 mm | m2 | 11.3 |  | 0 | CS ÚRS 2015 01 |  | základní |  | 0 | 0 | 0 | 0 | 0 | 4 | K | 2 |  |  |  | ROZPOCET | 0 | 0 | 0 | 0 | 0 | 1 | 0 | 4 | 499769339
| VV |  | "v chodníku s odpočtem u obrub" 12,03-0,05*14,6 |  | 11.3 | [12 empty] | VV | 2 | 2 | True | 1 | ROZPOCET
29 | K | 564871111 | Podklad ze štěrkodrti ŠD s rozprostřením a zhutněním, po zhutnění tl. 250 mm | m2 | 85.245 |  | 0 | CS ÚRS 2015 01 |  | základní |  | 0 | 0 | 0 | 0 | 0 | 4 | K | 2 |  |  |  | ROZPOCET | 0 | 0 | 0 | 0 | 0 | 1 | 0 | 4 | -360390592
| VV |  | "na sjezdech s odpočtem u obrub" 87,08-0,05*(51,3-14,6) |  | 85.245 | [12 empty] | VV | 2 | 2 | True | 1 | ROZPOCET
33 | K | 596211210 | Kladení dlažby z betonových zámkových dlaždic komunikací pro pěší s ložem z kameniva těženého nebo drceného tl. do 40 mm, s vyplněním spár s dvojitým hutněním, vibrováním a se smetením přebytečného materiálu na krajnici tl. 80 mm skupiny A, pro plochy do 50 m2 | m2 | 12.03 |  | 0 | CS ÚRS 2015 01 |  | základní |  | 0 | 0.08565 | 1.0304 | 0 | 0 | 4 | K | 2 |  |  |  | ROZPOCET | 0 | 0 | 0 | 0 | 0 | 1 | 0 | 4 | -1825926800
34 | M | 59245013 | dlaždice betonové dlažba zámková (ČSN EN 1338) dlažba vibrolisovaná BEST standardní povrch (uzavřený hladký povrch) provedení: přírodní se zámkem BEATON 20 x 16,5 x 8 | m2 | 98.13 |  | 0 |  |  | základní |  | 0 | 0.152 | 14.9158 | 0 | 0 | 8 | M | 2 |  |  |  | ROZPOCET | 0 | 0 | 0 | 0 | 0 | 1 | 0 | 4 | 1255445847
| VV |  | 12,03-0,98+87,08 |  | 98.13 | [12 empty] | VV | 2 | 2 | True | 1 | ROZPOCET
35 | M | 501 | betonová zámková dlažba výšky 8cm s výstupky barva červená | m2 | 0.98 |  | 0 |  |  | základní |  | 0 | 0 | 0 | 0 | 0 | 8 | M | 2 |  |  |  | ROZPOCET | 0 | 0 | 0 | 0 | 0 | 1 | 0 | 4 | -628096953
37 | K | 596212211 | Kladení dlažby z betonových zámkových dlaždic pozemních komunikací s ložem z kameniva těženého nebo drceného tl. do 50 mm, s vyplněním spár, s dvojitým hutněním vibrováním a se smetením přebytečného materiálu na krajnici tl. 80 mm skupiny A, pro plochy přes 50 do 100 m2 | m2 | 87.08 |  | 0 | CS ÚRS 2015 01 |  | základní |  | 0 | 0.10362 | 9.0232 | 0 | 0 | 4 | K | 2 |  |  |  | ROZPOCET | 0 | 0 | 0 | 0 | 0 | 1 | 0 | 4 | 1800648164
59 | M | ONL.F360B20050K | FONDALINE 400 20x0,5m | m2 | 15 |  | 0 | CS ÚRS 2019 01 |  | základní |  | 0 | 0.0005 | 0.0075 | 0 | 0 | 8 | M | 2 |  |  |  | ROZPOCET | 0 | 0 | 0 | 0 | 0 | 1 | 0 | 4 | 74625710
| VV |  | "po obvodě budovy"0,5*(5,5+24,5) |  | 15 | [12 empty] | VV | 2 | 2 | True | 1 | ROZPOCET
| D | 9 | Ostatní konstrukce a práce, bourání |  |  |  | 0 |  |  |  |  | 0 |  | 7.8745 |  | 0 | 1 | D | 1 |  |  |  | ROZPOCET | [6 empty] | 0
41 | K | 916231213 | Osazení chodníkového obrubníku betonového se zřízením lože, s vyplněním a zatřením spár cementovou maltou stojatého s boční opěrou z betonu prostého tř. C 12/15, do lože z betonu prostého téže značky | m | 51.3 |  | 0 | CS ÚRS 2015 01 |  | základní |  | 0 | 0.1295 | 6.6433 | 0 | 0 | 4 | K | 2 |  |  |  | ROZPOCET | 0 | 0 | 0 | 0 | 0 | 1 | 0 | 4 | -821433319
| VV |  | 19,3+(5,4+2,5+6,7)+15,2+2,2 |  | 51.3 | [12 empty] | VV | 2 | 2 | True | 1 | ROZPOCET
42 | M | 59217012 | obrubníky betonové a železobetonové obrubníky BEST provedení: přírodní (d x š x v) vnější poloměr r=200, d. vnějšího oblouku 78 LINEA I 50 x 8 x 25 | m | 51.3 |  | 0 |  |  | základní |  | 0 | 0.024 | 1.2312 | 0 | 0 | 8 | M | 2 |  |  |  | ROZPOCET | 0 | 0 | 0 | 0 | 0 | 1 | 0 | 4 | 565284934
| D | 997 | Přesun sutě |  |  |  | 0 |  |  |  |  | 0 |  | 0 |  | 0 | 1 | D | 1 |  |  |  | ROZPOCET | [6 empty] | 0
46 | K | 997221551 | Vodorovná doprava suti bez naložení, ale se složením a s hrubým urovnáním ze sypkých materiálů, na vzdálenost do 1 km | t | 29.174 |  | 0 | CS ÚRS 2015 01 |  | základní |  | 0 | 0 | 0 | 0 | 0 | 4 | K | 2 |  |  |  | ROZPOCET | 0 | 0 | 0 | 0 | 0 | 1 | 0 | 4 | -222798610
| VV |  | "suť z kameniva"29,174 |  | 29.174 | [12 empty] | VV | 2 | 2 | True | 1 | ROZPOCET
47 | K | 997221559 | Vodorovná doprava suti bez naložení, ale se složením a s hrubým urovnáním Příplatek k ceně za každý další i započatý 1 km přes 1 km | t | 641.828 |  | 0 | CS ÚRS 2015 01 |  | základní |  | 0 | 0 | 0 | 0 | 0 | 4 | K | 2 |  |  |  | ROZPOCET | 0 | 0 | 0 | 0 | 0 | 1 | 0 | 4 | 1840682193
| VV |  | "suť z kameniva do 23km"22*29,174 |  | 641.828 | [12 empty] | VV | 2 | 2 | True | 1 | ROZPOCET
48 | K | 997221561 | Vodorovná doprava suti bez naložení, ale se složením a s hrubým urovnáním z kusových materiálů, na vzdálenost do 1 km | t | 36.093 |  | 0 | CS ÚRS 2015 01 |  | základní |  | 0 | 0 | 0 | 0 | 0 | 4 | K | 2 |  |  |  | ROZPOCET | 0 | 0 | 0 | 0 | 0 | 1 | 0 | 4 | -1311129690
| VV |  | "betonová suť" 36,093 |  | 36.093 | [12 empty] | VV | 2 | 2 | True | 1 | ROZPOCET
49 | K | 997221569 | Vodorovná doprava suti bez naložení, ale se složením a s hrubým urovnáním Příplatek k ceně za každý další i započatý 1 km přes 1 km | t | 794.046 |  | 0 | CS ÚRS 2015 01 |  | základní |  | 0 | 0 | 0 | 0 | 0 | 4 | K | 2 |  |  |  | ROZPOCET | 0 | 0 | 0 | 0 | 0 | 1 | 0 | 4 | 645593878
| VV |  | "betonová suť do 23km" 22*36,093 |  | 794.046 | [12 empty] | VV | 2 | 2 | True | 1 | ROZPOCET
50 | K | 997221815 | Poplatek za uložení stavebního odpadu na skládce (skládkovné) betonového | t | 36.093 |  | 0 | CS ÚRS 2015 01 |  | základní |  | 0 | 0 | 0 | 0 | 0 | 4 | K | 2 |  |  |  | ROZPOCET | 0 | 0 | 0 | 0 | 0 | 1 | 0 | 4 | 266981851
| VV |  | "betonová suť" 32,9*0,255+67,9*0,408 |  | 36.093 | [12 empty] | VV | 2 | 2 | True | 1 | ROZPOCET
52 | K | 997221855 | Poplatek za uložení stavebního odpadu na skládce (skládkovné) z kameniva | t | 29.174 |  | 0 | CS ÚRS 2015 01 |  | základní |  | 0 | 0 | 0 | 0 | 0 | 4 | K | 2 |  |  |  | ROZPOCET | 0 | 0 | 0 | 0 | 0 | 1 | 0 | 4 | 219938556
| VV |  | "suť z kameniva" 100,6*0,29 |  | 29.174 | [12 empty] | VV | 2 | 2 | True | 1 | ROZPOCET
| D | 998 | Přesun hmot |  |  |  | 0 |  |  |  |  | 0 |  | 0 |  | 0 | 1 | D | 1 |  |  |  | ROZPOCET | [6 empty] | 0
53 | K | 998223011 | Přesun hmot pro pozemní komunikace s krytem dlážděným dopravní vzdálenost do 200 m jakékoliv délky objektu | t | 32.853 |  | 0 | CS ÚRS 2015 01 |  | základní |  | 0 | 0 | 0 | 0 | 0 | 4 | K | 2 |  |  |  | ROZPOCET | 0 | 0 | 0 | 0 | 0 | 1 | 0 | 4 | -1003881110

## USEKS5 - Komunikace a te...
{b7742209-f185-4671-83f6-a525f906d2a0}
2
| KRYCÍ LIST SOUPISU PRACÍ | [7 empty] | v --- níže se nacházejí doplnkové a pomocné údaje k sestavám --- v | [8 empty] | False
Stavba:
Komunikace pro chodce-2.stavba
Objekt:
USEKS5 - Komunikace a terénní úpravy úsek S5
| KSO: |  |  |  |  | CC-CZ:
| Místo: |  | Kosičky |  |  | Datum: | 19. 11. 2019
| Zadavatel: |  |  |  |  | IČ:
DIČ:
| Uchazeč: |  |  |  |  | IČ: | Vyplň údaj
|  | Vyplň údaj |  |  |  | DIČ: | Vyplň údaj
| Projektant: |  |  |  |  | IČ:
DIČ:
| Zpracovatel: |  |  |  |  | IČ:
DIČ:
Poznámka:
| Cena bez DPH | [5 empty] | 0
|  |  | Základ daně |  |  | Sazba daně | Výše daně
| DPH | základní | 0 |  |  | 21% | 0
|  | snížená | 0 |  |  | 15% | 0
|  | zákl. přenesená | 0 |  |  | 21% | 0
|  | sníž. přenesená | 0 |  |  | 15% | 0
|  | nulová | 0 |  |  | 0% | 0
| Cena s DPH |  |  | v | CZK |  | 0
REKAPITULACE ČLENĚNÍ SOUPISU PRACÍ
Stavba:
Komunikace pro chodce-2.stavba
Objekt:
USEKS5 - Komunikace a terénní úpravy úsek S5
Místo: |  |  | Kosičky |  |  | Datum: | 19. 11. 2019
Zadavatel: | [5 empty] | Projektant:
Uchazeč: |  |  | Vyplň údaj |  |  | Zpracovatel:
Kód dílu - Popis | [6 empty] | Cena celkem [CZK]
Náklady ze soupisu prací | [6 empty] | 0 | [11 empty] | -1
| HSV - Práce a dodávky HSV | [5 empty] | 0
| 1 - Zemní práce | [5 empty] | 0
| 4 - Vodorovné konstrukce | [5 empty] | 0
| 5 - Komunikace pozemní | [5 empty] | 0
| 8 - Trubní vedení | [5 empty] | 0
| 9 - Ostatní konstrukce a práce, bourání | [5 empty] | 0
| 997 - Přesun sutě | [5 empty] | 0
| 998 - Přesun hmot | [5 empty] | 0
SOUPIS PRACÍ
Stavba:
Komunikace pro chodce-2.stavba
Objekt:
USEKS5 - Komunikace a terénní úpravy úsek S5
Místo: |  |  | Kosičky |  |  | Datum: | 19. 11. 2019
Zadavatel: | [5 empty] | Projektant:
Uchazeč: |  |  | Vyplň údaj |  |  | Zpracovatel:
PČ | Typ | Kód | Popis | MJ | Množství | J.cena [CZK] | Cena celkem [CZK] | Cenová soustava |  | DPH | J. Nh [h] | Nh celkem [h] | J. hmotnost [t] | Hmotnost celkem [t] | J. suť [t] | Suť Celkem [t]
Náklady soupisu celkem | [6 empty] | 0 |  |  |  |  | 0 |  | 195.8468 |  | 373.9007 |  | D | -1 | [10 empty] | 0
| D | HSV | Práce a dodávky HSV |  |  |  | 0 |  |  |  |  | 0 |  | 195.8468 |  | 373.9007 | 1 | D | 0 |  |  |  | ROZPOCET | [6 empty] | 0
| D | 1 | Zemní práce |  |  |  | 0 |  |  |  |  | 0 |  | 0.0040305 |  | 373.9007 | 1 | D | 1 |  |  |  | ROZPOCET | [6 empty] | 0
93 | K | 102 | statická zatěžovací zkouška s vyhodnocením | sada | 1 |  | 0 |  |  | základní |  | 0 | 0 | 0 | 0 | 0 | 4 | K | 2 |  |  |  | ROZPOCET | 0 | 0 | 0 | 0 | 0 | 1 | 0 | 4 | -1143182143
83 | K | 111201101 | Odstranění křovin a stromů s odstraněním kořenů průměru kmene do 100 mm do sklonu terénu 1 : 5, při celkové ploše do 1 000 m2 | m2 | 17.9 |  | 0 | CS ÚRS 2019 01 |  | základní |  | 0 | 0 | 0 | 0 | 0 | 4 | K | 2 |  |  |  | ROZPOCET | 0 | 0 | 0 | 0 | 0 | 1 | 0 | 4 | 152560533
| VV |  | "keře+větve stromů"0,6*16,5+8,0 |  | 17.9 | [12 empty] | VV | 2 | 2 | True | 1 | ROZPOCET
101 | K | 113106132 | Rozebrání dlažeb komunikací pro pěší s přemístěním hmot na skládku na vzdálenost do 3 m nebo s naložením na dopravní prostředek s ložem z kameniva nebo živice a s jakoukoliv výplní spár strojně plochy jednotlivě do 50 m2 z betonových nebo kameninových dlaždic, desek nebo tvarovek | m2 | 429.9 |  | 0 | CS ÚRS 2019 01 |  | základní |  | 0 | 0 | 0 | 0.255 | 109.6245 | 4 | K | 2 |  |  |  | ROZPOCET | 0 | 0 | 0 | 0 | 0 | 1 | 0 | 4 | -358237675
| VV |  | 38,4+106,7+8,0+25,4+92,4+46,6+59,9+15,5+9,8+17,0+11,9-1,7 |  | 429.9 | [12 empty] | VV | 2 | 2 | True | 1 | ROZPOCET
103 | K | 113107311 | Odstranění podkladů nebo krytů strojně plochy jednotlivě do 50 m2 s přemístěním hmot na skládku na vzdálenost do 3 m nebo s naložením na dopravní prostředek z kameniva těženého, o tl. vrstvy do 100 mm | m2 | 473.9 |  | 0 | CS ÚRS 2019 01 |  | základní |  | 0 | 0 | 0 | 0.18 | 85.302 | 4 | K | 2 |  |  |  | ROZPOCET | 0 | 0 | 0 | 0 | 0 | 1 | 0 | 4 | -1766617921
| VV |  | 429,9+44,0 |  | 473.9 | [12 empty] | VV | 2 | 2 | True | 1 | ROZPOCET
102 | K | 113107322 | Odstranění podkladů nebo krytů strojně plochy jednotlivě do 50 m2 s přemístěním hmot na skládku na vzdálenost do 3 m nebo s naložením na dopravní prostředek z kameniva hrubého drceného, o tl. vrstvy přes 100 do 200 mm | m2 | 173.4 |  | 0 | CS ÚRS 2019 01 |  | základní |  | 0 | 0 | 0 | 0.29 | 50.286 | 4 | K | 2 |  |  |  | ROZPOCET | 0 | 0 | 0 | 0 | 0 | 1 | 0 | 4 | -1577805564
84 | K | 113107332 | Odstranění podkladů nebo krytů strojně plochy jednotlivě do 50 m2 s přemístěním hmot na skládku na vzdálenost do 3 m nebo s naložením na dopravní prostředek z betonu prostého, o tl. vrstvy přes 150 do 300 mm | m2 | 44 |  | 0 | CS ÚRS 2019 01 |  | základní |  | 0 | 0 | 0 | 0.625 | 27.5 | 4 | K | 2 |  |  |  | ROZPOCET | 0 | 0 | 0 | 0 | 0 | 1 | 0 | 4 | 1933563139
| VV |  | 9,7+14,3+8,6+11,4 |  | 44 | [12 empty] | VV | 2 | 2 | True | 1 | ROZPOCET
104 | K | 113107342 | Odstranění podkladů nebo krytů strojně plochy jednotlivě do 50 m2 s přemístěním hmot na skládku na vzdálenost do 3 m nebo s naložením na dopravní prostředek živičných, o tl. vrstvy přes 50 do 100 mm | m2 | 173.4 |  | 0 | CS ÚRS 2019 01 |  | základní |  | 0 | 0 | 0 | 0.22 | 38.148 | 4 | K | 2 |  |  |  | ROZPOCET | 0 | 0 | 0 | 0 | 0 | 1 | 0 | 4 | -981653488
| VV |  | 36,5+1,8+9,8+37,2+36,3+1,8+52,3-2,3 |  | 173.4 | [12 empty] | VV | 2 | 2 | True | 1 | ROZPOCET
5 | K | 113154112 | Frézování živičného podkladu nebo krytu s naložením na dopravní prostředek plochy do 500 m2 bez překážek v trase pruhu šířky do 0,5 m, tloušťky vrstvy 40 mm | m2 | 132.05 |  | 0 | CS ÚRS 2015 01 |  | základní |  | 0 | 3e-05 | 0.0039615 | 0.103 | 13.6012 | 4 | K | 2 |  |  |  | ROZPOCET | 0 | 0 | 0 | 0 | 0 | 1 | 0 | 4 | -611641414
| VV |  | 264,1*0,5 |  | 132.05 | [12 empty] | VV | 2 | 2 | True | 1 | ROZPOCET
6 | K | 113202111 | Vytrhání obrub s vybouráním lože, s přemístěním hmot na skládku na vzdálenost do 3 m nebo s naložením na dopravní prostředek z krajníků nebo obrubníků stojatých | m | 231 |  | 0 | CS ÚRS 2015 01 |  | základní |  | 0 | 0 | 0 | 0.205 | 47.355 | 4 | K | 2 |  |  |  | ROZPOCET | 0 | 0 | 0 | 0 | 0 | 1 | 0 | 4 | -1021592707
| VV |  | 0,6+22,5+60,4+4,3+58,8+23,8+35,8+9,6+6,1+2,8+2,7+2,7+2,7-1,2-0,6 |  | 231 | [12 empty] | VV | 2 | 2 | True | 1 | ROZPOCET
7 | K | 113204111 | Vytrhání obrub s vybouráním lože, s přemístěním hmot na skládku na vzdálenost do 3 m nebo s naložením na dopravní prostředek záhonových | m | 52.1 |  | 0 | CS ÚRS 2015 01 |  | základní |  | 0 | 0 | 0 | 0.04 | 2.084 | 4 | K | 2 |  |  |  | ROZPOCET | 0 | 0 | 0 | 0 | 0 | 1 | 0 | 4 | 96485306
| VV |  | 6,1+9,8+23,2+13 |  | 52.1 | [12 empty] | VV | 2 | 2 | True | 1 | ROZPOCET
8 | K | 121101101 | Sejmutí ornice nebo lesní půdy s vodorovným přemístěním na hromady v místě upotřebení nebo na dočasné či trvalé skládky se složením, na vzdálenost do 50 m | m3 | 4.72 |  | 0 | CS ÚRS 2015 01 |  | základní |  | 0 | 0 | 0 | 0 | 0 | 4 | K | 2 |  |  |  | ROZPOCET | 0 | 0 | 0 | 0 | 0 | 1 | 0 | 4 | -889481555
| VV |  | "průměrná tloušťka 0,1m"0,1*(7,3+20,3+9,7+9,9) |  | 4.72 | [12 empty] | VV | 2 | 2 | True | 1 | ROZPOCET
9 | K | 122202201 | Odkopávky a prokopávky nezapažené pro silnice s přemístěním výkopku v příčných profilech na vzdálenost do 15 m nebo s naložením na dopravní prostředek v hornině tř. 3 do 100 m3 | m3 | 88.295 |  | 0 | CS ÚRS 2015 01 |  | základní |  | 0 | 0 | 0 | 0 | 0 | 4 | K | 2 |  |  |  | ROZPOCET | 0 | 0 | 0 | 0 | 0 | 1 | 0 | 4 | -1120267607
| VV |  | "dle příčných řezů" 1,6*0,1+25,8*(0,1+0,4)/2+15,5*(0,4+0,3)/2+51,1*(0,3+0,4)/2+25,1*0,4+29,4*(0,4+0,2)/2+16,1*(0,2+0,4)/2+18,4*(0,4+0,2)/2 |  | 59.13 | [12 empty] | VV | 2 | 2 | False | 0 | ROZPOCET
| VV |  | 16,5*(0,2+0,3)/2+34,9*(0,3+0,4)/2+19,5*(0,4+0,5)/2+7,6*0,5+1,0*0,5/2 |  | 29.165 | [12 empty] | VV | 2 | 2 | False | 0 | ROZPOCET
| VV |  | Součet |  | 88.295 | [12 empty] | VV | 2 | 4 | False | 1 | ROZPOCET
10 | K | 133201101 | Hloubení zapažených i nezapažených šachet s případným nutným přemístěním výkopku ve výkopišti v hornině tř. 3 do 100 m3 | m3 | 8.748 |  | 0 | CS ÚRS 2015 01 |  | základní |  | 0 | 0 | 0 | 0 | 0 | 4 | K | 2 |  |  |  | ROZPOCET | 0 | 0 | 0 | 0 | 0 | 1 | 0 | 4 | -2045885002
| VV |  | "pro uliční vpusti"1,8*1,8*0,9*3 |  | 8.748 | [12 empty] | VV | 2 | 2 | True | 1 | ROZPOCET
11 | K | 162301102 | Vodorovné přemístění výkopku nebo sypaniny po suchu na obvyklém dopravním prostředku, bez naložení výkopku, avšak se složením bez rozhrnutí z horniny tř. 1 až 4 na vzdálenost přes 500 do 1 000 m | m3 | 4.95 |  | 0 | CS ÚRS 2015 01 |  | základní |  | 0 | 0 | 0 | 0 | 0 | 4 | K | 2 |  |  |  | ROZPOCET | 0 | 0 | 0 | 0 | 0 | 1 | 0 | 4 | -1901969875
| VV |  | "ornice" 4,72+0,23 |  | 4.95 | [12 empty] | VV | 2 | 2 | True | 1 | ROZPOCET
77 | K | 162701105 | Vodorovné přemístění výkopku nebo sypaniny po suchu na obvyklém dopravním prostředku, bez naložení výkopku, avšak se složením bez rozhrnutí z horniny tř. 1 až 4 na vzdálenost přes 9 000 do 10 000 m | m3 | 92.777 |  | 0 | CS ÚRS 2017 01 |  | základní |  | 0 | 0 | 0 | 0 | 0 | 4 | K | 2 |  |  |  | ROZPOCET | 0 | 0 | 0 | 0 | 0 | 1 | 0 | 4 | 1907559065
| VV |  | "výkop+přebytek výkopu pro vpusti"88,295+(8,748-4,266) |  | 92.777 | [12 empty] | VV | 2 | 2 | True | 1 | ROZPOCET
78 | K | 162701109 | Vodorovné přemístění výkopku nebo sypaniny po suchu na obvyklém dopravním prostředku, bez naložení výkopku, avšak se složením bez rozhrnutí z horniny tř. 1 až 4 na vzdálenost Příplatek k ceně za každých dalších i započatých 1 000 m | m3 | 1206.101 |  | 0 | CS ÚRS 2017 01 |  | základní |  | 0 | 0 | 0 | 0 | 0 | 4 | K | 2 |  |  |  | ROZPOCET | 0 | 0 | 0 | 0 | 0 | 1 | 0 | 4 | 1588678572
| VV |  | "dalších 13km"92,777*13 |  | 1206.101 | [12 empty] | VV | 2 | 2 | True | 1 | ROZPOCET
13 | K | 171201201 | Uložení sypaniny na skládky | m3 | 92.777 |  | 0 | CS ÚRS 2015 01 |  | základní |  | 0 | 0 | 0 | 0 | 0 | 4 | K | 2 |  |  |  | ROZPOCET | 0 | 0 | 0 | 0 | 0 | 1 | 0 | 4 | 952372825
| VV |  | "výkop a přebytek z šachet pro vpusti "88,295+(8,748-4,266) |  | 92.777 | [12 empty] | VV | 2 | 2 | True | 1 | ROZPOCET
79 | K | 171201211 | Uložení sypaniny poplatek za uložení sypaniny na skládce (skládkovné) | t | 139.166 |  | 0 | CS ÚRS 2017 01 |  | základní |  | 0 | 0 | 0 | 0 | 0 | 4 | K | 2 |  |  |  | ROZPOCET | 0 | 0 | 0 | 0 | 0 | 1 | 0 | 4 | 771935172
| VV |  | 92,777*1,5 |  | 139.166 | [12 empty] | VV | 2 | 2 | True | 1 | ROZPOCET
14 | K | 174101101 | Zásyp sypaninou z jakékoliv horniny s uložením výkopku ve vrstvách se zhutněním jam, šachet, rýh nebo kolem objektů v těchto vykopávkách | m3 | 4.266 |  | 0 | CS ÚRS 2015 01 |  | základní |  | 0 | 0 | 0 | 0 | 0 | 4 | K | 2 |  |  |  | ROZPOCET | 0 | 0 | 0 | 0 | 0 | 1 | 0 | 4 | -2033678807
| VV |  | "šachty kolem vpustí"3*1,8*(1,13-0,34) |  | 4.266 | [12 empty] | VV | 2 | 2 | True | 1 | ROZPOCET
16 | K | 181301101 | Rozprostření a urovnání ornice v rovině nebo ve svahu sklonu do 1:5 při souvislé ploše do 500 m2, tl. vrstvy do 100 mm | m2 | 2.3 |  | 0 | CS ÚRS 2015 01 |  | základní |  | 0 | 0 | 0 | 0 | 0 | 4 | K | 2 |  |  |  | ROZPOCET | 0 | 0 | 0 | 0 | 0 | 1 | 0 | 4 | -247632608
17 | K | 181411131 | Založení trávníku na půdě předem připravené plochy do 1000 m2 výsevem včetně utažení parkového v rovině nebo na svahu do 1:5 | m2 | 2.3 |  | 0 | CS ÚRS 2015 01 |  | základní |  | 0 | 0 | 0 | 0 | 0 | 4 | K | 2 |  |  |  | ROZPOCET | 0 | 0 | 0 | 0 | 0 | 1 | 0 | 4 | -1043737175
18 | M | 005724100 | osiva pícnin směsi travní balení obvykle 25 kg parková | kg | 0.069 |  | 0 | CS ÚRS 2015 01 |  | základní |  | 0 | 0.001 | 6.9e-05 | 0 | 0 | 8 | M | 2 |  |  |  | ROZPOCET | 0 | 0 | 0 | 0 | 0 | 1 | 0 | 4 | -1075228173
| VV |  | 2,3*0,03 |  | 0.069 | [12 empty] | VV | 2 | 2 | True | 1 | ROZPOCET
19 | K | 181951101 | Úprava pláně vyrovnáním výškových rozdílů v hornině tř. 1 až 4 bez zhutnění | m2 | 2.05 |  | 0 | CS ÚRS 2015 01 |  | základní |  | 0 | 0 | 0 | 0 | 0 | 4 | K | 2 |  |  |  | ROZPOCET | 0 | 0 | 0 | 0 | 0 | 1 | 0 | 4 | -490423565
| VV |  | 2,3-0,1*2,5 |  | 2.05 | [12 empty] | VV | 2 | 2 | True | 1 | ROZPOCET
20 | K | 181951102 | Úprava pláně vyrovnáním výškových rozdílů v hornině tř. 1 až 4 se zhutněním | m2 | 591.744 |  | 0 | CS ÚRS 2015 01 |  | základní |  | 0 | 0 | 0 | 0 | 0 | 4 | K | 2 |  |  |  | ROZPOCET | 0 | 0 | 0 | 0 | 0 | 1 | 0 | 4 | 1765085531
| VV |  | 76,29+434,4+260,7*0,3+(13,3+2,5)*0,18 |  | 591.744 | [12 empty] | VV | 2 | 2 | True | 1 | ROZPOCET
21 | K | 183402121 | Rozrušení půdy na hloubku přes 50 do 150 mm souvislé plochy do 500 m2 v rovině nebo na svahu do 1:5 | m2 | 2.3 |  | 0 | CS ÚRS 2015 01 |  | základní |  | 0 | 0 | 0 | 0 | 0 | 4 | K | 2 |  |  |  | ROZPOCET | 0 | 0 | 0 | 0 | 0 | 1 | 0 | 4 | -707689753
22 | K | 183403113 | Obdělání půdy frézováním v rovině nebo na svahu do 1:5 | m2 | 2.3 |  | 0 | CS ÚRS 2015 01 |  | základní |  | 0 | 0 | 0 | 0 | 0 | 4 | K | 2 |  |  |  | ROZPOCET | 0 | 0 | 0 | 0 | 0 | 1 | 0 | 4 | -1450645164
23 | K | 183403153 | Obdělání půdy hrabáním v rovině nebo na svahu do 1:5 | m2 | 2.3 |  | 0 | CS ÚRS 2015 01 |  | základní |  | 0 | 0 | 0 | 0 | 0 | 4 | K | 2 |  |  |  | ROZPOCET | 0 | 0 | 0 | 0 | 0 | 1 | 0 | 4 | 1325255499
24 | K | 183403161 | Obdělání půdy válením v rovině nebo na svahu do 1:5 | m2 | 2.3 |  | 0 | CS ÚRS 2015 01 |  | základní |  | 0 | 0 | 0 | 0 | 0 | 4 | K | 2 |  |  |  | ROZPOCET | 0 | 0 | 0 | 0 | 0 | 1 | 0 | 4 | 1047939993
25 | K | 184802111 | Chemické odplevelení půdy před založením kultury, trávníku nebo zpevněných ploch o výměře jednotlivě přes 20 m2 v rovině nebo na svahu do 1:5 postřikem na široko | m2 | 2.3 |  | 0 | CS ÚRS 2015 01 |  | základní |  | 0 | 0 | 0 | 0 | 0 | 4 | K | 2 |  |  |  | ROZPOCET | 0 | 0 | 0 | 0 | 0 | 1 | 0 | 4 | -2135618763
26 | K | 185804312 | Zalití rostlin vodou plochy záhonů jednotlivě přes 20 m2 | m3 | 0.046 |  | 0 | CS ÚRS 2015 01 |  | základní |  | 0 | 0 | 0 | 0 | 0 | 4 | K | 2 |  |  |  | ROZPOCET | 0 | 0 | 0 | 0 | 0 | 1 | 0 | 4 | -1132374146
| VV |  | 2,3*0,02 |  | 0.046 | [12 empty] | VV | 2 | 2 | True | 1 | ROZPOCET
| D | 4 | Vodorovné konstrukce |  |  |  | 0 |  |  |  |  | 0 |  | 1.783 |  | 0 | 1 | D | 1 |  |  |  | ROZPOCET | [6 empty] | 0
105 | M | 58344197 | štěrkodrť frakce 0/63 | t | 1.75 |  | 0 | CS ÚRS 2019 01 |  | základní |  | 0 | 1 | 1.75 | 0 | 0 | 8 | M | 2 |  |  |  | ROZPOCET | 0 | 0 | 0 | 0 | 0 | 1 | 0 | 4 | -430860725
| VV |  | 0,1*9,72*1,8 |  | 1.75 | [12 empty] | VV | 2 | 2 | True | 1 | ROZPOCET
29 | K | 451577877 | Podklad nebo lože pod dlažbu (přídlažbu) v ploše vodorovné nebo ve sklonu do 1:5, tloušťky od 30 do 100 mm ze štěrkopísku | m2 | 9.72 |  | 0 | CS ÚRS 2015 01 |  | základní |  | 0 | 0 | 0 | 0 | 0 | 4 | K | 2 |  |  |  | ROZPOCET | 0 | 0 | 0 | 0 | 0 | 1 | 0 | 4 | 1743716670
| VV |  | 3*1,8*1,8 |  | 9.72 | [12 empty] | VV | 2 | 2 | True | 1 | ROZPOCET
91 | K | 452112111 | Osazení betonových dílců prstenců nebo rámů pod poklopy a mříže, výšky do 100 mm | kus | 5 |  | 0 | CS ÚRS 2019 01 |  | základní |  | 0 | 0.0066 | 0.033 | 0 | 0 | 4 | K | 2 |  |  |  | ROZPOCET | 0 | 0 | 0 | 0 | 0 | 1 | 0 | 4 | 103716069
| D | 5 | Komunikace pozemní |  |  |  | 0 |  |  |  |  | 0 |  | 120.9918 |  | 0 | 1 | D | 1 |  |  |  | ROZPOCET | [6 empty] | 0
82 | K | 564811112 | Podklad ze štěrkodrti ŠD s rozprostřením a zhutněním, po zhutnění tl. 60 mm | m2 | 105.64 |  | 0 | CS ÚRS 2017 01 |  | základní |  | 0 | 0 | 0 | 0 | 0 | 4 | K | 2 |  |  |  | ROZPOCET | 0 | 0 | 0 | 0 | 0 | 1 | 0 | 4 | -617399118
| VV |  | 264,1*(0,7-0,3) |  | 105.64 | [12 empty] | VV | 2 | 2 | True | 1 | ROZPOCET
32 | K | 564861111 | Podklad ze štěrkodrti ŠD s rozprostřením a zhutněním, po zhutnění tl. 200 mm | m2 | 412.48 |  | 0 | CS ÚRS 2015 01 |  | základní |  | 0 | 0 | 0 | 0 | 0 | 4 | K | 2 |  |  |  | ROZPOCET | 0 | 0 | 0 | 0 | 0 | 1 | 0 | 4 | 499769339
| VV |  | "v chodníku s odpočtem u obrub" 434,4-0,1*(260,7-41,5) |  | 412.48 | [12 empty] | VV | 2 | 2 | True | 1 | ROZPOCET
33 | K | 564871111 | Podklad ze štěrkodrti ŠD s rozprostřením a zhutněním, po zhutnění tl. 250 mm | m2 | 71.31 |  | 0 | CS ÚRS 2015 01 |  | základní |  | 0 | 0 | 0 | 0 | 0 | 4 | K | 2 |  |  |  | ROZPOCET | 0 | 0 | 0 | 0 | 0 | 1 | 0 | 4 | -360390592
| VV |  | "na sjezdech s odpočtem u obrub"76,29-0,12*41,5 |  | 71.31 | [12 empty] | VV | 2 | 2 | True | 1 | ROZPOCET
34 | K | 565155111 | Asfaltový beton vrstva podkladní ACP 16 (obalované kamenivo střednězrnné - OKS) s rozprostřením a zhutněním v pruhu šířky do 3 m, po zhutnění tl. 70 mm | m2 | 316.92 |  | 0 | CS ÚRS 2015 01 |  | základní |  | 0 | 0 | 0 | 0 | 0 | 4 | K | 2 |  |  |  | ROZPOCET | 0 | 0 | 0 | 0 | 0 | 1 | 0 | 4 | 1474412402
| VV |  | 1,2*264,1 |  | 316.92 | [12 empty] | VV | 2 | 2 | True | 1 | ROZPOCET
35 | K | 567122112 | Podklad ze směsi stmelené cementem bez dilatačních spár, s rozprostřením a zhutněním SC C 8/10 (KSC I), po zhutnění tl. 130 mm | m2 | 150.423 |  | 0 | CS ÚRS 2015 01 |  | základní |  | 0 | 0 | 0 | 0 | 0 | 4 | K | 2 |  |  |  | ROZPOCET | 0 | 0 | 0 | 0 | 0 | 1 | 0 | 4 | 933645401
| VV |  | "ve vozovce" (264,1-2*0,1)*0,57 |  | 150.423 | [12 empty] | VV | 2 | 2 | True | 1 | ROZPOCET
36 | K | 569831111 | Zpevnění krajnic nebo komunikací pro pěší s rozprostřením a zhutněním, po zhutnění štěrkodrtí tl. 100 mm | m2 | 0.34 |  | 0 | CS ÚRS 2015 01 |  | základní |  | 0 | 0.18776 | 0.063838 | 0 | 0 | 4 | K | 2 |  |  |  | ROZPOCET | 0 | 0 | 0 | 0 | 0 | 1 | 0 | 4 | 1630989365
85 | K | 573211108 | Postřik spojovací PS bez posypu kamenivem z asfaltu silničního, v množství 0,40 kg/m2 | m2 | 316.92 |  | 0 | CS ÚRS 2019 01 |  | základní |  | 0 | 0 | 0 | 0 | 0 | 4 | K | 2 |  |  |  | ROZPOCET | 0 | 0 | 0 | 0 | 0 | 1 | 0 | 4 | -77664432
92 | K | 571908111 | Kryt vymývaným dekoračním kamenivem (kačírkem) tl. 200 mm | m2 | 3.19 |  | 0 | CS ÚRS 2019 01 |  | základní |  | 0 | 0.408 | 1.3015 | 0 | 0 | 4 | K | 2 |  |  |  | ROZPOCET | 0 | 0 | 0 | 0 | 0 | 1 | 0 | 4 | -1368559190
| VV |  | "kolem betonových sloupů"0,76+0,56+0,39+0,16++0,12+0,28++0,27+0,33+0,32 |  | 3.19 | [12 empty] | VV | 2 | 2 | True | 1 | ROZPOCET
37 | K | 577134131 | Asfaltový beton vrstva obrusná ACO 11 (ABS) s rozprostřením a se zhutněním z modifikovaného asfaltu v pruhu šířky do 3 m, po zhutnění tl. 40 mm | m2 | 316.92 |  | 0 | CS ÚRS 2015 01 |  | základní |  | 0 | 0 | 0 | 0 | 0 | 4 | K | 2 |  |  |  | ROZPOCET | 0 | 0 | 0 | 0 | 0 | 1 | 0 | 4 | -412997965
38 | K | 596211210 | Kladení dlažby z betonových zámkových dlaždic komunikací pro pěší s ložem z kameniva těženého nebo drceného tl. do 40 mm, s vyplněním spár s dvojitým hutněním, vibrováním a se smetením přebytečného materiálu na krajnici tl. 80 mm skupiny A, pro plochy do 50 m2 | m2 | 170.47 |  | 0 | CS ÚRS 2015 01 |  | základní |  | 0 | 0.08565 | 14.6008 | 0 | 0 | 4 | K | 2 |  |  |  | ROZPOCET | 0 | 0 | 0 | 0 | 0 | 1 | 0 | 4 | -1825926800
| VV |  | 434,4-146,05-117,88 |  | 170.47 | [12 empty] | VV | 2 | 2 | True | 1 | ROZPOCET
39 | K | 596211211 | Kladení dlažby z betonových zámkových dlaždic komunikací pro pěší s ložem z kameniva těženého nebo drceného tl. do 40 mm, s vyplněním spár s dvojitým hutněním, vibrováním a se smetením přebytečného materiálu na krajnici tl. 80 mm skupiny A, pro plochy přes 50 do 100 m2 | m2 | 146.05 |  | 0 | CS ÚRS 2015 01 |  | základní |  | 0 | 0.08565 | 12.5092 | 0 | 0 | 4 | K | 2 |  |  |  | ROZPOCET | 0 | 0 | 0 | 0 | 0 | 1 | 0 | 4 | 1983896031
| VV |  | 60,23+(84,04+1,74+0,04) |  | 146.05 | [12 empty] | VV | 2 | 2 | True | 1 | ROZPOCET
40 | M | 59245013 | dlaždice betonové dlažba zámková (ČSN EN 1338) dlažba vibrolisovaná BEST standardní povrch (uzavřený hladký povrch) provedení: přírodní se zámkem BEATON 20 x 16,5 x 8 | m2 | 490.23 |  | 0 |  |  | základní |  | 0 | 0.152 | 74.515 | 0 | 0 | 8 | M | 2 |  |  |  | ROZPOCET | 0 | 0 | 0 | 0 | 0 | 1 | 0 | 4 | 1255445847
| VV |  | (434,4-3,28)+(76,29-17,18) |  | 490.23 | [12 empty] | VV | 2 | 2 | True | 1 | ROZPOCET
41 | M | 501 | betonová zámková dlažba výšky 8cm s výstupky barva červená | m2 | 20.46 |  | 0 |  |  | základní |  | 0 | 0 | 0 | 0 | 0 | 8 | M | 2 |  |  |  | ROZPOCET | 0 | 0 | 0 | 0 | 0 | 1 | 0 | 4 | -628096953
| VV |  | 17,18+3,28 |  | 20.46 | [12 empty] | VV | 2 | 2 | True | 1 | ROZPOCET
86 | K | 596211212 | Kladení dlažby z betonových zámkových dlaždic komunikací pro pěší s ložem z kameniva těženého nebo drceného tl. do 40 mm, s vyplněním spár s dvojitým hutněním, vibrováním a se smetením přebytečného materiálu na krajnici tl. 80 mm skupiny A, pro plochy přes 100 do 300 m2 | m2 | 117.88 |  | 0 | CS ÚRS 2019 01 |  | základní |  | 0 | 0.08565 | 10.0964 | 0 | 0 | 4 | K | 2 |  |  |  | ROZPOCET | 0 | 0 | 0 | 0 | 0 | 1 | 0 | 4 | 1022658835
| VV |  | 117,41+0,47 |  | 117.88 | [12 empty] | VV | 2 | 2 | True | 1 | ROZPOCET
42 | K | 596212210 | Kladení dlažby z betonových zámkových dlaždic pozemních komunikací s ložem z kameniva těženého nebo drceného tl. do 50 mm, s vyplněním spár, s dvojitým hutněním vibrováním a se smetením přebytečného materiálu na krajnici tl. 80 mm skupiny A, pro plochy do 50 m2 | m2 | 76.29 |  | 0 | CS ÚRS 2015 01 |  | základní |  | 0 | 0.10362 | 7.9052 | 0 | 0 | 4 | K | 2 |  |  |  | ROZPOCET | 0 | 0 | 0 | 0 | 0 | 1 | 0 | 4 | -679768571
| VV |  | 11,09+10,23+7,34+9,33+7,19+7,56+10,03+13,52 |  | 76.29 | [12 empty] | VV | 2 | 2 | True | 1 | ROZPOCET
| D | 8 | Trubní vedení |  |  |  | 0 |  |  |  |  | 0 |  | 3.8247 |  | 0 | 1 | D | 1 |  |  |  | ROZPOCET | [6 empty] | 0
100 | K | 802 | tepelná zolace tl.100mm na stěnu vpusti dl.1,5m výšky 1,0m | sada | 3 |  | 0 |  |  | základní |  | 0 | 0 | 0 | 0 | 0 | 4 | K | 2 |  |  |  | ROZPOCET | 0 | 0 | 0 | 0 | 0 | 1 | 0 | 4 | -1952433427
45 | K | 895941211 | Zřízení vpusti kanalizační uliční z betonových dílců typ UV-50 nízký | kus | 3 |  | 0 | CS ÚRS 2015 01 |  | základní |  | 0 | 0.3409 | 1.0227 | 0 | 0 | 4 | K | 2 |  |  |  | ROZPOCET | 0 | 0 | 0 | 0 | 0 | 1 | 0 | 4 | -1413878428
46 | M | 59223850 | prefabrikáty pro uliční vpusti dílce betonové pro uliční vpusti skruž s otvorem PVC TBV-Q 450/350/3a PVC 45 x 35 x 5 | kus | 3 |  | 0 |  |  | základní |  | 0 | 0.08 | 0.24 | 0 | 0 | 8 | M | 2 |  |  |  | ROZPOCET | 0 | 0 | 0 | 0 | 0 | 1 | 0 | 4 | -446535904
47 | M | 59223852 | prefabrikáty pro uliční vpusti dílce betonové pro uliční vpusti dno s kalovou prohlubní TBV-Q 450/300/2a 45 x 30 x 5 | kus | 3 |  | 0 |  |  | základní |  | 0 | 0.072 | 0.216 | 0 | 0 | 8 | M | 2 |  |  |  | ROZPOCET | 0 | 0 | 0 | 0 | 0 | 1 | 0 | 4 | 374317652
48 | M | 59223856 | prefabrikáty pro uliční vpusti dílce betonové pro uliční vpusti skruže horní TBV-Q 450/195/5c 45 x 20 x 5 | kus | 3 |  | 0 |  |  | základní |  | 0 | 0.04 | 0.12 | 0 | 0 | 8 | M | 2 |  |  |  | ROZPOCET | 0 | 0 | 0 | 0 | 0 | 1 | 0 | 4 | -1667577682
49 | M | 592238640 | prefabrikáty pro uliční vpusti dílce betonové pro uliční vpusti prstenec vyrovnávací TBV-Q 390/60/10a 39 x 6 x 5 | kus | 3 |  | 0 | CS ÚRS 2015 01 |  | základní |  | 0 | 0.027 | 0.081 | 0 | 0 | 8 | M | 2 |  |  |  | ROZPOCET | 0 | 0 | 0 | 0 | 0 | 1 | 0 | 4 | 2062538283
50 | M | 592238780 | prefabrikáty pro uliční vpusti dílce betonové pro uliční vpusti vpusť dešťová uliční s rámem mříž M1 D400 DIN 19583-13, 500/500mm | kus | 3 |  | 0 | CS ÚRS 2015 01 |  | základní |  | 0 | 0.058 | 0.174 | 0 | 0 | 8 | M | 2 |  |  |  | ROZPOCET | 0 | 0 | 0 | 0 | 0 | 1 | 0 | 4 | -74834081
51 | M | 592238750 | prefabrikáty pro uliční vpusti dílce betonové pro uliční vpusti vpusť dešťová uliční s rámem koš pozink. D1 DIN 4052,nízký, rám 500/300 | kus | 3 |  | 0 | CS ÚRS 2015 01 |  | základní |  | 0 | 0.004 | 0.012 | 0 | 0 | 8 | M | 2 |  |  |  | ROZPOCET | 0 | 0 | 0 | 0 | 0 | 1 | 0 | 4 | 353689074
52 | M | 592238760 | prefabrikáty pro uliční vpusti dílce betonové pro uliční vpusti vpusť dešťová uliční s rámem rám zabetonovaný DIN 19583-9, 500/500mm | kus | 3 |  | 0 | CS ÚRS 2015 01 |  | základní |  | 0 | 0.06 | 0.18 | 0 | 0 | 8 | M | 2 |  |  |  | ROZPOCET | 0 | 0 | 0 | 0 | 0 | 1 | 0 | 4 | -64210566
89 | M | 801 | kruhový poklop BEGU průměr 0,75m bez odvětrání B125 | kus | 5 |  | 0 |  |  | základní |  | 0 | 0 | 0 | 0 | 0 | 8 | M | 2 |  |  |  | ROZPOCET | 0 | 0 | 0 | 0 | 0 | 1 | 0 | 4 | 796716318
106 | K | 899204112 | Osazení mříží litinových včetně rámů a košů na bahno pro třídu zatížení D400, E600 | kus | 3 |  | 0 | CS ÚRS 2019 01 |  | základní |  | 0 | 0.21734 | 0.65202 | 0 | 0 | 4 | K | 2 |  |  |  | ROZPOCET | 0 | 0 | 0 | 0 | 0 | 1 | 0 | 4 | -866269385
87 | K | 899304111 | Osazení poklopů železobetonových včetně rámů jakékoliv hmotnosti | kus | 5 |  | 0 | CS ÚRS 2019 01 |  | základní |  | 0 | 0.00702 | 0.0351 | 0 | 0 | 4 | K | 2 |  |  |  | ROZPOCET | 0 | 0 | 0 | 0 | 0 | 1 | 0 | 4 | 1882070415
90 | M | 59224012 | prstenec šachtový vyrovnávací betonový 625x100x80mm | kus | 5 |  | 0 | CS ÚRS 2019 01 |  | základní |  | 0 | 0.041 | 0.205 | 0 | 0 | 8 | M | 2 |  |  |  | ROZPOCET | 0 | 0 | 0 | 0 | 0 | 1 | 0 | 4 | 136778936
57 | K | 899431111 | Výšková úprava uličního vstupu nebo vpusti do 200 mm zvýšením krycího hrnce, šoupěte nebo hydrantu bez úpravy armatur | kus | 2 |  | 0 | CS ÚRS 2015 01 |  | základní |  | 0 | 0.31108 | 0.62216 | 0 | 0 | 4 | K | 2 |  |  |  | ROZPOCET | 0 | 0 | 0 | 0 | 0 | 1 | 0 | 4 | 1616959767
88 | K | 899432111 | Výšková úprava uličního vstupu nebo vpusti do 200 mm snížením krycího hrnce, šoupěte, nebo hydrantu bez úpravy armatur | kus | 1 |  | 0 | CS ÚRS 2019 01 |  | základní |  | 0 | 0.2647 | 0.2647 | 0 | 0 | 4 | K | 2 |  |  |  | ROZPOCET | 0 | 0 | 0 | 0 | 0 | 1 | 0 | 4 | -1281335787
| D | 9 | Ostatní konstrukce a práce, bourání |  |  |  | 0 |  |  |  |  | 0 |  | 69.2432 |  | 0 | 1 | D | 1 |  |  |  | ROZPOCET | [6 empty] | 0
60 | K | 916131213 | Osazení silničního obrubníku betonového se zřízením lože, s vyplněním a zatřením spár cementovou maltou stojatého s boční opěrou z betonu prostého tř. C 12/15, do lože z betonu prostého téže značky | m | 260.7 |  | 0 | CS ÚRS 2015 01 |  | základní |  | 0 | 0.1554 | 40.5128 | 0 | 0 | 4 | K | 2 |  |  |  | ROZPOCET | 0 | 0 | 0 | 0 | 0 | 1 | 0 | 4 | -1621489002
| VV |  | 35,4+8,2+106,4+9,1+32,9+23,4+9,6+11,1+24,6 |  | 260.7 | [12 empty] | VV | 2 | 2 | True | 1 | ROZPOCET
61 | M | 59217029 | obrubníky betonové a železobetonové obrubník silniční nájezdový 100 x 15 x 15 | kus | 41.5 |  | 0 |  |  | základní |  | 0 | 0.063 | 2.6145 | 0 | 0 | 8 | M | 2 |  |  |  | ROZPOCET | 0 | 0 | 0 | 0 | 0 | 1 | 0 | 4 | -333059445
| VV |  | 5,6+4,5+4,4+5,3+5,9+4,0+5,9+5,9 |  | 41.5 | [12 empty] | VV | 2 | 2 | True | 1 | ROZPOCET
62 | M | 59217030 | obrubníky betonové a železobetonové obrubník silniční přechodový levý, pravý 100 x 15 x 15/25 | kus | 16 |  | 0 |  |  | základní |  | 0 | 0.072 | 1.152 | 0 | 0 | 8 | M | 2 |  |  |  | ROZPOCET | 0 | 0 | 0 | 0 | 0 | 1 | 0 | 4 | 993041383
| VV |  | 2*8 |  | 16 | [12 empty] | VV | 2 | 2 | True | 1 | ROZPOCET
63 | M | 59217023 | obrubníky betonové a železobetonové obrubníky BEST provedení: přírodní (d x š x v) MONO II 100 x 15/12 x 25 | kus | 203.2 |  | 0 |  |  | základní |  | 0 | 0.086 | 17.4752 | 0 | 0 | 8 | M | 2 |  |  |  | ROZPOCET | 0 | 0 | 0 | 0 | 0 | 1 | 0 | 4 | 1151026721
| VV |  | 260,7-41,5-16 |  | 203.2 | [12 empty] | VV | 2 | 2 | True | 1 | ROZPOCET
64 | K | 916231213 | Osazení chodníkového obrubníku betonového se zřízením lože, s vyplněním a zatřením spár cementovou maltou stojatého s boční opěrou z betonu prostého tř. C 12/15, do lože z betonu prostého téže značky | m | 48.7 |  | 0 | CS ÚRS 2015 01 |  | základní |  | 0 | 0.1295 | 6.3067 | 0 | 0 | 4 | K | 2 |  |  |  | ROZPOCET | 0 | 0 | 0 | 0 | 0 | 1 | 0 | 4 | -821433319
| VV |  | 1,3+1,3+1,0+0,9+5,9+4,0+0,5+0,7+4,0+2*0,6+5,3+2*0,8+4,5+0,7+0,8+0,6+0,7+2*0,9+3,7+5,7+2,5 |  | 48.7 | [12 empty] | VV | 2 | 2 | True | 1 | ROZPOCET
65 | M | 59217012 | obrubníky betonové a železobetonové obrubníky BEST provedení: přírodní (d x š x v) vnější poloměr r=200, d. vnějšího oblouku 78 LINEA I 50 x 8 x 25 | m | 48.7 |  | 0 |  |  | základní |  | 0 | 0.024 | 1.1688 | 0 | 0 | 8 | M | 2 |  |  |  | ROZPOCET | 0 | 0 | 0 | 0 | 0 | 1 | 0 | 4 | 565284934
66 | K | 919122111 | Utěsnění dilatačních spár zálivkou za tepla v cementobetonovém nebo živičném krytu včetně adhezního nátěru s těsnicím profilem pod zálivkou, pro komůrky šířky 10 mm, hloubky 20 mm | m | 266.2 |  | 0 | CS ÚRS 2015 01 |  | základní |  | 0 | 5e-05 | 0.01331 | 0 | 0 | 4 | K | 2 |  |  |  | ROZPOCET | 0 | 0 | 0 | 0 | 0 | 1 | 0 | 4 | 1523283468
| VV |  | 264,1+1,1+1,0 |  | 266.2 | [12 empty] | VV | 2 | 2 | True | 1 | ROZPOCET
68 | K | 919735112 | Řezání stávajícího živičného krytu nebo podkladu hloubky přes 50 do 100 mm | m | 530.3 |  | 0 | CS ÚRS 2015 01 |  | základní |  | 0 | 0 | 0 | 0 | 0 | 4 | K | 2 |  |  |  | ROZPOCET | 0 | 0 | 0 | 0 | 0 | 1 | 0 | 4 | -828035113
| VV |  | 1,1+264,1*2+1,0 |  | 530.3 | [12 empty] | VV | 2 | 2 | True | 1 | ROZPOCET
| D | 997 | Přesun sutě |  |  |  | 0 |  |  |  |  | 0 |  | 0 |  | 0 | 1 | D | 1 |  |  |  | ROZPOCET | [6 empty] | 0
69 | K | 997221551 | Vodorovná doprava suti bez naložení, ale se složením a s hrubým urovnáním ze sypkých materiálů, na vzdálenost do 1 km | t | 149.189 |  | 0 | CS ÚRS 2015 01 |  | základní |  | 0 | 0 | 0 | 0 | 0 | 4 | K | 2 |  |  |  | ROZPOCET | 0 | 0 | 0 | 0 | 0 | 1 | 0 | 4 | -222798610
| VV |  | "suť z kameniva a z frézování"135,588+13,601 |  | 149.189 | [12 empty] | VV | 2 | 2 | True | 1 | ROZPOCET
70 | K | 997221559 | Vodorovná doprava suti bez naložení, ale se složením a s hrubým urovnáním Příplatek k ceně za každý další i započatý 1 km přes 1 km | t | 3295.759 |  | 0 | CS ÚRS 2015 01 |  | základní |  | 0 | 0 | 0 | 0 | 0 | 4 | K | 2 |  |  |  | ROZPOCET | 0 | 0 | 0 | 0 | 0 | 1 | 0 | 4 | 1840682193
| VV |  | "suť z kameniva do 23km, z frézování do 24km"22*135,588+23*13,601 |  | 3295.759 | [12 empty] | VV | 2 | 2 | True | 1 | ROZPOCET
71 | K | 997221561 | Vodorovná doprava suti bez naložení, ale se složením a s hrubým urovnáním z kusových materiálů, na vzdálenost do 1 km | t | 215.56 |  | 0 | CS ÚRS 2015 01 |  | základní |  | 0 | 0 | 0 | 0 | 0 | 4 | K | 2 |  |  |  | ROZPOCET | 0 | 0 | 0 | 0 | 0 | 1 | 0 | 4 | -1311129690
| VV |  | "betonová a živičná suť v kusech" 177,412+38,148 |  | 215.56 | [12 empty] | VV | 2 | 2 | True | 1 | ROZPOCET
72 | K | 997221569 | Vodorovná doprava suti bez naložení, ale se složením a s hrubým urovnáním Příplatek k ceně za každý další i započatý 1 km přes 1 km | t | 4742.32 |  | 0 | CS ÚRS 2015 01 |  | základní |  | 0 | 0 | 0 | 0 | 0 | 4 | K | 2 |  |  |  | ROZPOCET | 0 | 0 | 0 | 0 | 0 | 1 | 0 | 4 | 645593878
| VV |  | "betonová a živičná suť do 23km" 22*(177,412+38,148) |  | 4742.32 | [12 empty] | VV | 2 | 2 | True | 1 | ROZPOCET
73 | K | 997221815 | Poplatek za uložení stavebního odpadu na skládce (skládkovné) betonového | t | 177.412 |  | 0 | CS ÚRS 2015 01 |  | základní |  | 0 | 0 | 0 | 0 | 0 | 4 | K | 2 |  |  |  | ROZPOCET | 0 | 0 | 0 | 0 | 0 | 1 | 0 | 4 | 266981851
| VV |  | "betonová suť" 429,9*0,255+231,0*0,205+52,1*0,04+44,0*0,417 |  | 177.412 | [12 empty] | VV | 2 | 2 | True | 1 | ROZPOCET
74 | K | 997221845 | Poplatek za uložení stavebního odpadu na skládce (skládkovné) z asfaltových povrchů | t | 38.148 |  | 0 | CS ÚRS 2015 01 |  | základní |  | 0 | 0 | 0 | 0 | 0 | 4 | K | 2 |  |  |  | ROZPOCET | 0 | 0 | 0 | 0 | 0 | 1 | 0 | 4 | -763999954
| VV |  | "živičná suť v kusech" 173,4*0,22 |  | 38.148 | [12 empty] | VV | 2 | 2 | True | 1 | ROZPOCET
81 | K | 997221846 | Poplatek za uložení stavebního odpadu na skládce (skládkovné) z asfaltových povrchů | t | 13.601 |  | 0 |  |  | základní |  | 0 | 0 | 0 | 0 | 0 | 4 | K | 2 |  |  |  | ROZPOCET | 0 | 0 | 0 | 0 | 0 | 1 | 0 | 4 | 437844019
| VV |  | "živičná suť z frézování" 132,05*0,103 |  | 13.601 | [12 empty] | VV | 2 | 2 | True | 1 | ROZPOCET
75 | K | 997221855 | Poplatek za uložení stavebního odpadu na skládce (skládkovné) z kameniva | t | 135.588 |  | 0 | CS ÚRS 2015 01 |  | základní |  | 0 | 0 | 0 | 0 | 0 | 4 | K | 2 |  |  |  | ROZPOCET | 0 | 0 | 0 | 0 | 0 | 1 | 0 | 4 | 219938556
| VV |  | "suť z kameniva" 473,9*0,18+173,4*0,29 |  | 135.588 | [12 empty] | VV | 2 | 2 | True | 1 | ROZPOCET
| D | 998 | Přesun hmot |  |  |  | 0 |  |  |  |  | 0 |  | 0 |  | 0 | 1 | D | 1 |  |  |  | ROZPOCET | [6 empty] | 0
76 | K | 998223011 | Přesun hmot pro pozemní komunikace s krytem dlážděným dopravní vzdálenost do 200 m jakékoliv délky objektu | t | 195.847 |  | 0 | CS ÚRS 2015 01 |  | základní |  | 0 | 0 | 0 | 0 | 0 | 4 | K | 2 |  |  |  | ROZPOCET | 0 | 0 | 0 | 0 | 0 | 1 | 0 | 4 | -1003881110

## USEKN5 - Komunikace a te...
{b6d17057-3d5c-4759-8d9f-387ec4cc8818}
2
| KRYCÍ LIST SOUPISU PRACÍ | [7 empty] | v --- níže se nacházejí doplnkové a pomocné údaje k sestavám --- v | [8 empty] | False
Stavba:
Komunikace pro chodce-2.stavba
Objekt:
USEKN5 - Komunikace a terénní úpravy v úseku N5
| KSO: |  |  |  |  | CC-CZ:
| Místo: |  | Kosičky |  |  | Datum: | 19. 11. 2019
| Zadavatel: |  |  |  |  | IČ:
DIČ:
| Uchazeč: |  |  |  |  | IČ: | Vyplň údaj
|  | Vyplň údaj |  |  |  | DIČ: | Vyplň údaj
| Projektant: |  |  |  |  | IČ:
DIČ:
| Zpracovatel: |  |  |  |  | IČ:
DIČ:
Poznámka:
| Cena bez DPH | [5 empty] | 0
|  |  | Základ daně |  |  | Sazba daně | Výše daně
| DPH | základní | 0 |  |  | 21% | 0
|  | snížená | 0 |  |  | 15% | 0
|  | zákl. přenesená | 0 |  |  | 21% | 0
|  | sníž. přenesená | 0 |  |  | 15% | 0
|  | nulová | 0 |  |  | 0% | 0
| Cena s DPH |  |  | v | CZK |  | 0
REKAPITULACE ČLENĚNÍ SOUPISU PRACÍ
Stavba:
Komunikace pro chodce-2.stavba
Objekt:
USEKN5 - Komunikace a terénní úpravy v úseku N5
Místo: |  |  | Kosičky |  |  | Datum: | 19. 11. 2019
Zadavatel: | [5 empty] | Projektant:
Uchazeč: |  |  | Vyplň údaj |  |  | Zpracovatel:
Kód dílu - Popis | [6 empty] | Cena celkem [CZK]
Náklady ze soupisu prací | [6 empty] | 0 | [11 empty] | -1
| HSV - Práce a dodávky HSV | [5 empty] | 0
| 1 - Zemní práce | [5 empty] | 0
| 4 - Vodorovné konstrukce | [5 empty] | 0
| 5 - Komunikace pozemní | [5 empty] | 0
| 8 - Trubní vedení | [5 empty] | 0
| 9 - Ostatní konstrukce a práce, bourání | [5 empty] | 0
| 997 - Přesun sutě | [5 empty] | 0
| 998 - Přesun hmot | [5 empty] | 0
SOUPIS PRACÍ
Stavba:
Komunikace pro chodce-2.stavba
Objekt:
USEKN5 - Komunikace a terénní úpravy v úseku N5
Místo: |  |  | Kosičky |  |  | Datum: | 19. 11. 2019
Zadavatel: | [5 empty] | Projektant:
Uchazeč: |  |  | Vyplň údaj |  |  | Zpracovatel:
PČ | Typ | Kód | Popis | MJ | Množství | J.cena [CZK] | Cena celkem [CZK] | Cenová soustava |  | DPH | J. Nh [h] | Nh celkem [h] | J. hmotnost [t] | Hmotnost celkem [t] | J. suť [t] | Suť Celkem [t]
Náklady soupisu celkem | [6 empty] | 0 |  |  |  |  | 0 |  | 37.1035 |  | 38.7873 |  | D | -1 | [10 empty] | 0
| D | HSV | Práce a dodávky HSV |  |  |  | 0 |  |  |  |  | 0 |  | 37.1035 |  | 38.7873 | 1 | D | 0 |  |  |  | ROZPOCET | [6 empty] | 0
| D | 1 | Zemní práce |  |  |  | 0 |  |  |  |  | 0 |  | 0.39723 |  | 38.7873 | 1 | D | 1 |  |  |  | ROZPOCET | [6 empty] | 0
1 | K | 101 | montáž kabelových žlabů | m | 9 |  | 0 |  |  | základní |  | 0 | 0 | 0 | 0 | 0 | 4 | K | 2 |  |  |  | ROZPOCET | 0 | 0 | 0 | 0 | 0 | 1 | 0 | 4 | 1683205628
| VV |  | 10-1 |  | 9 | [12 empty] | VV | 2 | 2 | True | 1 | ROZPOCET
86 | K | 102 | statická zatěžovací zkouška s vyhiodnocením | sada | 1 |  | 0 |  |  | základní |  | 0 | 0 | 0 | 0 | 0 | 4 | K | 2 |  |  |  | ROZPOCET | 0 | 0 | 0 | 0 | 0 | 1 | 0 | 4 | 384910035
97 | K | 113106134 | Rozebrání dlažeb komunikací pro pěší s přemístěním hmot na skládku na vzdálenost do 3 m nebo s naložením na dopravní prostředek s ložem z kameniva nebo živice a s jakoukoliv výplní spár strojně plochy jednotlivě do 50 m2 ze zámkové dlažby | m2 | 14 |  | 0 | CS ÚRS 2019 01 |  | základní |  | 0 | 0 | 0 | 0.26 | 3.64 | 4 | K | 2 |  |  |  | ROZPOCET | 0 | 0 | 0 | 0 | 0 | 1 | 0 | 4 | -811121085
98 | K | 113107322 | Odstranění podkladů nebo krytů strojně plochy jednotlivě do 50 m2 s přemístěním hmot na skládku na vzdálenost do 3 m nebo s naložením na dopravní prostředek z kameniva hrubého drceného, o tl. vrstvy přes 100 do 200 mm | m2 | 101.13 |  | 0 | CS ÚRS 2019 01 |  | základní |  | 0 | 0 | 0 | 0.29 | 29.3277 | 4 | K | 2 |  |  |  | ROZPOCET | 0 | 0 | 0 | 0 | 0 | 1 | 0 | 4 | -1751618548
| VV |  | "včetně recyklátu"18,33+14,0+34,4*2 |  | 101.13 | [12 empty] | VV | 2 | 2 | True | 1 | ROZPOCET
99 | K | 113107342 | Odstranění podkladů nebo krytů strojně plochy jednotlivě do 50 m2 s přemístěním hmot na skládku na vzdálenost do 3 m nebo s naložením na dopravní prostředek živičných, o tl. vrstvy přes 50 do 100 mm | m2 | 18.33 |  | 0 | CS ÚRS 2019 01 |  | základní |  | 0 | 0 | 0 | 0.22 | 4.0326 | 4 | K | 2 |  |  |  | ROZPOCET | 0 | 0 | 0 | 0 | 0 | 1 | 0 | 4 | 2053733711
| VV |  | 8,74+9,59 |  | 18.33 | [12 empty] | VV | 2 | 2 | True | 1 | ROZPOCET
6 | K | 113154112 | Frézování živičného podkladu nebo krytu s naložením na dopravní prostředek plochy do 500 m2 bez překážek v trase pruhu šířky do 0,5 m, tloušťky vrstvy 40 mm | m2 | 17.35 |  | 0 | CS ÚRS 2015 01 |  | základní |  | 0 | 3e-05 | 0.0005205 | 0.103 | 1.7871 | 4 | K | 2 |  |  |  | ROZPOCET | 0 | 0 | 0 | 0 | 0 | 1 | 0 | 4 | 340672317
| VV |  | 0,5*(10,8+23,9) |  | 17.35 | [12 empty] | VV | 2 | 2 | True | 1 | ROZPOCET
7 | K | 121101101 | Sejmutí ornice nebo lesní půdy s vodorovným přemístěním na hromady v místě upotřebení nebo na dočasné či trvalé skládky se složením, na vzdálenost do 50 m | m3 | 7.87 |  | 0 | CS ÚRS 2015 01 |  | základní |  | 0 | 0 | 0 | 0 | 0 | 4 | K | 2 |  |  |  | ROZPOCET | 0 | 0 | 0 | 0 | 0 | 1 | 0 | 4 | -889481555
| VV |  | "průměrná tloušťka 0,1m"0,1*(21,2+6,7+50,8) |  | 7.87 | [12 empty] | VV | 2 | 2 | True | 1 | ROZPOCET
8 | K | 122202201 | Odkopávky a prokopávky nezapažené pro silnice s přemístěním výkopku v příčných profilech na vzdálenost do 15 m nebo s naložením na dopravní prostředek v hornině tř. 3 do 100 m3 | m3 | 8.71 |  | 0 | CS ÚRS 2015 01 |  | základní |  | 0 | 0 | 0 | 0 | 0 | 4 | K | 2 |  |  |  | ROZPOCET | 0 | 0 | 0 | 0 | 0 | 1 | 0 | 4 | -1120267607
| VV |  | "dle příčných řezů" 4,0*0,5+0,1*14,0+17,7*0,3 |  | 8.71 | [12 empty] | VV | 2 | 2 | True | 1 | ROZPOCET
9 | M | 592131000 | prefabrikáty pro drátovody betonové a železobetonové žlab kabelový betonový TK 1 100 x 18,5/10 x 10 | kus | 9 |  | 0 | CS ÚRS 2015 01 |  | základní |  | 0 | 0.032 | 0.288 | 0 | 0 | 8 | M | 2 |  |  |  | ROZPOCET | 0 | 0 | 0 | 0 | 0 | 1 | 0 | 4 | -313186585
| VV |  | 10-1 |  | 9 | [12 empty] | VV | 2 | 2 | True | 1 | ROZPOCET
10 | M | 592133440 | prefabrikáty pro drátovody betonové a železobetonové poklop kabelového žlabu TK 1 AZD 26-50 50 x 16 x 3,5 | kus | 18 |  | 0 | CS ÚRS 2015 01 |  | základní |  | 0 | 0.006 | 0.108 | 0 | 0 | 8 | M | 2 |  |  |  | ROZPOCET | 0 | 0 | 0 | 0 | 0 | 1 | 0 | 4 | -1856941853
| VV |  | (10-1)/0,5 |  | 18 | [12 empty] | VV | 2 | 2 | True | 1 | ROZPOCET
72 | K | 132201101 | Hloubení zapažených i nezapažených rýh šířky do 600 mm s urovnáním dna do předepsaného profilu a spádu v hornině tř. 3 do 100 m3 | m3 | 1.825 |  | 0 | CS ÚRS 2019 01 |  | základní |  | 0 | 0 | 0 | 0 | 0 | 4 | K | 2 |  |  |  | ROZPOCET | 0 | 0 | 0 | 0 | 0 | 1 | 0 | 4 | -670778022
| VV |  | "rýha pro přípojku žlábku"14,6*(0,3+0,2)/2*0,5 |  | 1.825 | [12 empty] | VV | 2 | 2 | True | 1 | ROZPOCET
62 | K | 132212101 | Hloubení zapažených i nezapažených rýh šířky do 600 mm ručním nebo pneumatickým nářadím s urovnáním dna do předepsaného profilu a spádu v horninách tř. 3 soudržných | m3 | 2.4 |  | 0 | CS ÚRS 2019 01 |  | základní |  | 0 | 0 | 0 | 0 | 0 | 4 | K | 2 |  |  |  | ROZPOCET | 0 | 0 | 0 | 0 | 0 | 1 | 0 | 4 | -1079598332
| VV |  | "výkop pro chráničku"0,3*0,8*10 |  | 2.4 | [12 empty] | VV | 2 | 2 | True | 1 | ROZPOCET
11 | K | 162301102 | Vodorovné přemístění výkopku nebo sypaniny po suchu na obvyklém dopravním prostředku, bez naložení výkopku, avšak se složením bez rozhrnutí z horniny tř. 1 až 4 na vzdálenost přes 500 do 1 000 m | m3 | 10.22 |  | 0 | CS ÚRS 2015 01 |  | základní |  | 0 | 0 | 0 | 0 | 0 | 4 | K | 2 |  |  |  | ROZPOCET | 0 | 0 | 0 | 0 | 0 | 1 | 0 | 4 | -1901969875
| VV |  | "ornice" 7,87+2,35 |  | 10.22 | [12 empty] | VV | 2 | 2 | True | 1 | ROZPOCET
54 | K | 162701105 | Vodorovné přemístění výkopku nebo sypaniny po suchu na obvyklém dopravním prostředku, bez naložení výkopku, avšak se složením bez rozhrnutí z horniny tř. 1 až 4 na vzdálenost přes 9 000 do 10 000 m | m3 | 10.031 |  | 0 | CS ÚRS 2017 01 |  | základní |  | 0 | 0 | 0 | 0 | 0 | 4 | K | 2 |  |  |  | ROZPOCET | 0 | 0 | 0 | 0 | 0 | 1 | 0 | 4 | -1075406231
| VV |  | "výkop-nehutněný násyp+přebytek z rýh pro chráničky+výkop pro přípojku-zásyp rýhy pro přípojku"8,71-0,61+(2,4-1,6)+1,825-0,694 |  | 10.031 | [12 empty] | VV | 2 | 2 | True | 1 | ROZPOCET
55 | K | 162701109 | Vodorovné přemístění výkopku nebo sypaniny po suchu na obvyklém dopravním prostředku, bez naložení výkopku, avšak se složením bez rozhrnutí z horniny tř. 1 až 4 na vzdálenost Příplatek k ceně za každých dalších i započatých 1 000 m | m3 | 130.403 |  | 0 | CS ÚRS 2017 01 |  | základní |  | 0 | 0 | 0 | 0 | 0 | 4 | K | 2 |  |  |  | ROZPOCET | 0 | 0 | 0 | 0 | 0 | 1 | 0 | 4 | -1599131714
| VV |  | "příplatek za dalších 13km"13*10,031 |  | 130.403 | [12 empty] | VV | 2 | 2 | True | 1 | ROZPOCET
74 | K | 171101103 | Uložení sypaniny do násypů s rozprostřením sypaniny ve vrstvách a s hrubým urovnáním zhutněných s uzavřením povrchu násypu z hornin soudržných s předepsanou mírou zhutnění v procentech výsledků zkoušek Proctor-Standard (dále jen PS) přes 96 do 100 % PS | m3 | 9.007 |  | 0 | CS ÚRS 2019 01 |  | základní |  | 0 | 0 | 0 | 0 | 0 | 4 | K | 2 |  |  |  | ROZPOCET | 0 | 0 | 0 | 0 | 0 | 1 | 0 | 4 | -2142043541
| VV |  | "pod chodník"17,8*0,22*(1,8+2,8)/2 |  | 9.007 | [12 empty] | VV | 2 | 2 | True | 1 | ROZPOCET
13 | K | 171201101 | Uložení sypaniny do násypů s rozprostřením sypaniny ve vrstvách a s hrubým urovnáním nezhutněných z jakýchkoliv hornin | m3 | 0.61 |  | 0 | CS ÚRS 2015 01 |  | základní |  | 0 | 0 | 0 | 0 | 0 | 4 | K | 2 |  |  |  | ROZPOCET | 0 | 0 | 0 | 0 | 0 | 1 | 0 | 4 | 1340879181
| VV |  | "dle příčných řezů"6,1*0,1 |  | 0.61 | [12 empty] | VV | 2 | 2 | True | 1 | ROZPOCET
14 | K | 171201201 | Uložení sypaniny na skládky | m3 | 10.831 |  | 0 | CS ÚRS 2015 01 |  | základní |  | 0 | 0 | 0 | 0 | 0 | 4 | K | 2 |  |  |  | ROZPOCET | 0 | 0 | 0 | 0 | 0 | 1 | 0 | 4 | 952372825
| VV |  | "výkop bez nehutněného násypu a zásypu rýhy pro přípojku+přebytek z rýh pro přípojky+výkop pro přípojku žlabu"9,51-0,61-0,694+2,4-1,6+1,825 |  | 10.831 | [12 empty] | VV | 2 | 2 | True | 1 | ROZPOCET
56 | K | 171201211 | Uložení sypaniny poplatek za uložení sypaniny na skládce (skládkovné) | t | 16.247 |  | 0 | CS ÚRS 2017 01 |  | základní |  | 0 | 0 | 0 | 0 | 0 | 4 | K | 2 |  |  |  | ROZPOCET | 0 | 0 | 0 | 0 | 0 | 1 | 0 | 4 | 35525297
| VV |  | 10,831*1,5 |  | 16.247 | [12 empty] | VV | 2 | 2 | True | 1 | ROZPOCET
15 | K | 174101101 | Zásyp sypaninou z jakékoliv horniny s uložením výkopku ve vrstvách se zhutněním jam, šachet, rýh nebo kolem objektů v těchto vykopávkách | m3 | 2.294 |  | 0 | CS ÚRS 2015 01 |  | základní |  | 0 | 0 | 0 | 0 | 0 | 4 | K | 2 |  |  |  | ROZPOCET | 0 | 0 | 0 | 0 | 0 | 1 | 0 | 4 | -2033678807
| VV |  | "rýha pro chráničky" (0,3*0,6-0,02)*10 |  | 1.6 | [12 empty] | VV | 2 | 2 | True | 0 | ROZPOCET
| VV |  | "rýha po přípojce"14,6*0,5*(0,26-0,07)/2 |  | 0.694 | [12 empty] | VV | 2 | 2 | True | 0 | ROZPOCET
| VV |  | Součet |  | 2.294 | [12 empty] | VV | 2 | 4 | True | 1 | ROZPOCET
16 | K | 181301101 | Rozprostření a urovnání ornice v rovině nebo ve svahu sklonu do 1:5 při souvislé ploše do 500 m2, tl. vrstvy do 100 mm | m2 | 23.5 |  | 0 | CS ÚRS 2015 01 |  | základní |  | 0 | 0 | 0 | 0 | 0 | 4 | K | 2 |  |  |  | ROZPOCET | 0 | 0 | 0 | 0 | 0 | 1 | 0 | 4 | -873837280
17 | K | 181411131 | Založení trávníku na půdě předem připravené plochy do 1000 m2 výsevem včetně utažení parkového v rovině nebo na svahu do 1:5 | m2 | 23.5 |  | 0 | CS ÚRS 2015 01 |  | základní |  | 0 | 0 | 0 | 0 | 0 | 4 | K | 2 |  |  |  | ROZPOCET | 0 | 0 | 0 | 0 | 0 | 1 | 0 | 4 | -1043737175
18 | M | 005724100 | osiva pícnin směsi travní balení obvykle 25 kg parková | kg | 0.705 |  | 0 | CS ÚRS 2015 01 |  | základní |  | 0 | 0.001 | 0.000705 | 0 | 0 | 8 | M | 2 |  |  |  | ROZPOCET | 0 | 0 | 0 | 0 | 0 | 1 | 0 | 4 | -1075228173
| VV |  | 23,5*0,03 |  | 0.705 | [12 empty] | VV | 2 | 2 | True | 1 | ROZPOCET
19 | K | 181951101 | Úprava pláně vyrovnáním výškových rozdílů v hornině tř. 1 až 4 bez zhutnění | m2 | 18.13 |  | 0 | CS ÚRS 2015 01 |  | základní |  | 0 | 0 | 0 | 0 | 0 | 4 | K | 2 |  |  |  | ROZPOCET | 0 | 0 | 0 | 0 | 0 | 1 | 0 | 4 | -490423565
| VV |  | 23,5-0,1*51,9-1,2*0,15 |  | 18.13 | [12 empty] | VV | 2 | 2 | True | 1 | ROZPOCET
20 | K | 181951102 | Úprava pláně vyrovnáním výškových rozdílů v hornině tř. 1 až 4 se zhutněním | m2 | 107.402 |  | 0 | CS ÚRS 2015 01 |  | základní |  | 0 | 0 | 0 | 0 | 0 | 4 | K | 2 |  |  |  | ROZPOCET | 0 | 0 | 0 | 0 | 0 | 1 | 0 | 4 | 1765085531
| VV |  | 43,76+47,49+(23,9-1,2)*0,3+51,9*0,18 |  | 107.402 | [12 empty] | VV | 2 | 2 | True | 1 | ROZPOCET
21 | K | 183402121 | Rozrušení půdy na hloubku přes 50 do 150 mm souvislé plochy do 500 m2 v rovině nebo na svahu do 1:5 | m2 | 23.5 |  | 0 | CS ÚRS 2015 01 |  | základní |  | 0 | 0 | 0 | 0 | 0 | 4 | K | 2 |  |  |  | ROZPOCET | 0 | 0 | 0 | 0 | 0 | 1 | 0 | 4 | -707689753
22 | K | 183403113 | Obdělání půdy frézováním v rovině nebo na svahu do 1:5 | m2 | 23.5 |  | 0 | CS ÚRS 2015 01 |  | základní |  | 0 | 0 | 0 | 0 | 0 | 4 | K | 2 |  |  |  | ROZPOCET | 0 | 0 | 0 | 0 | 0 | 1 | 0 | 4 | -1450645164
23 | K | 183403153 | Obdělání půdy hrabáním v rovině nebo na svahu do 1:5 | m2 | 23.5 |  | 0 | CS ÚRS 2015 01 |  | základní |  | 0 | 0 | 0 | 0 | 0 | 4 | K | 2 |  |  |  | ROZPOCET | 0 | 0 | 0 | 0 | 0 | 1 | 0 | 4 | 1325255499
24 | K | 183403161 | Obdělání půdy válením v rovině nebo na svahu do 1:5 | m2 | 23.5 |  | 0 | CS ÚRS 2015 01 |  | základní |  | 0 | 0 | 0 | 0 | 0 | 4 | K | 2 |  |  |  | ROZPOCET | 0 | 0 | 0 | 0 | 0 | 1 | 0 | 4 | 1047939993
25 | K | 184802111 | Chemické odplevelení půdy před založením kultury, trávníku nebo zpevněných ploch o výměře jednotlivě přes 20 m2 v rovině nebo na svahu do 1:5 postřikem na široko | m2 | 23.5 |  | 0 | CS ÚRS 2015 01 |  | základní |  | 0 | 0 | 0 | 0 | 0 | 4 | K | 2 |  |  |  | ROZPOCET | 0 | 0 | 0 | 0 | 0 | 1 | 0 | 4 | -2135618763
26 | K | 185804312 | Zalití rostlin vodou plochy záhonů jednotlivě přes 20 m2 | m3 | 0.47 |  | 0 | CS ÚRS 2015 01 |  | základní |  | 0 | 0 | 0 | 0 | 0 | 4 | K | 2 |  |  |  | ROZPOCET | 0 | 0 | 0 | 0 | 0 | 1 | 0 | 4 | -1132374146
| VV |  | 23,5*0,02 |  | 0.47 | [12 empty] | VV | 2 | 2 | True | 1 | ROZPOCET
| D | 4 | Vodorovné konstrukce |  |  |  | 0 |  |  |  |  | 0 |  | 0.0066 |  | 0 | 1 | D | 1 |  |  |  | ROZPOCET | [6 empty] | 0
73 | K | 451573111 | Lože pod potrubí, stoky a drobné objekty v otevřeném výkopu z písku a štěrkopísku do 63 mm | m3 | 0.73 |  | 0 | CS ÚRS 2019 01 |  | základní |  | 0 | 0 | 0 | 0 | 0 | 4 | K | 2 |  |  |  | ROZPOCET | 0 | 0 | 0 | 0 | 0 | 1 | 0 | 4 | 1355133536
| VV |  | "pod přípojku žlabu"14,6*0,5*0,1 |  | 0.73 | [12 empty] | VV | 2 | 2 | True | 1 | ROZPOCET
87 | K | 452112111 | Osazení betonových dílců prstenců nebo rámů pod poklopy a mříže, výšky do 100 mm | kus | 1 |  | 0 | CS ÚRS 2019 01 |  | základní |  | 0 | 0.0066 | 0.0066 | 0 | 0 | 4 | K | 2 |  |  |  | ROZPOCET | 0 | 0 | 0 | 0 | 0 | 1 | 0 | 4 | -530988715
| D | 5 | Komunikace pozemní |  |  |  | 0 |  |  |  |  | 0 |  | 21.6918 |  | 0 | 1 | D | 1 |  |  |  | ROZPOCET | [6 empty] | 0
64 | K | 502 | osazení nopové fólie výšky 8mm nasvislo včetně materiálu | m2 | 8.9 |  | 0 |  |  | základní |  | 0 | 0 | 0 | 0 | 0 | 4 | K | 2 |  |  |  | ROZPOCET | 0 | 0 | 0 | 0 | 0 | 1 | 0 | 4 | 713972512
| VV |  | 0,5*17,8 |  | 8.9 | [12 empty] | VV | 2 | 2 | True | 1 | ROZPOCET
60 | K | 564811112 | Podklad ze štěrkodrti ŠD s rozprostřením a zhutněním, po zhutnění tl. 60 mm | m2 | 13.88 |  | 0 | CS ÚRS 2017 01 |  | základní |  | 0 | 0 | 0 | 0 | 0 | 4 | K | 2 |  |  |  | ROZPOCET | 0 | 0 | 0 | 0 | 0 | 1 | 0 | 4 | 1578240063
| VV |  | (10,8+23,9)*(0,7-0,3) |  | 13.88 | [12 empty] | VV | 2 | 2 | True | 1 | ROZPOCET
28 | K | 564861111 | Podklad ze štěrkodrti ŠD s rozprostřením a zhutněním, po zhutnění tl. 200 mm | m2 | 46.31 |  | 0 | CS ÚRS 2015 01 |  | základní |  | 0 | 0 | 0 | 0 | 0 | 4 | K | 2 |  |  |  | ROZPOCET | 0 | 0 | 0 | 0 | 0 | 1 | 0 | 4 | 499769339
| VV |  | "v chodníku s odpočtem u obrub" 9,53+37,96-0,1*(23,9-6,2-5,9) |  | 46.31 | [12 empty] | VV | 2 | 2 | True | 1 | ROZPOCET
29 | K | 564871111 | Podklad ze štěrkodrti ŠD s rozprostřením a zhutněním, po zhutnění tl. 250 mm | m2 | 42.44 |  | 0 | CS ÚRS 2015 01 |  | základní |  | 0 | 0 | 0 | 0 | 0 | 4 | K | 2 |  |  |  | ROZPOCET | 0 | 0 | 0 | 0 | 0 | 1 | 0 | 4 | -360390592
| VV |  | "na sjezdech s odpočtem u obrub"32,43-1,28+12,61-0,12*(5,1+5,9) |  | 42.44 | [12 empty] | VV | 2 | 2 | True | 1 | ROZPOCET
30 | K | 565155111 | Asfaltový beton vrstva podkladní ACP 16 (obalované kamenivo střednězrnné - OKS) s rozprostřením a zhutněním v pruhu šířky do 3 m, po zhutnění tl. 70 mm | m2 | 41.64 |  | 0 | CS ÚRS 2015 01 |  | základní |  | 0 | 0 | 0 | 0 | 0 | 4 | K | 2 |  |  |  | ROZPOCET | 0 | 0 | 0 | 0 | 0 | 1 | 0 | 4 | 1474412402
| VV |  | (10,8+23,9)*1,2 |  | 41.64 | [12 empty] | VV | 2 | 2 | True | 1 | ROZPOCET
31 | K | 567122112 | Podklad ze směsi stmelené cementem bez dilatačních spár, s rozprostřením a zhutněním SC C 8/10 (KSC I), po zhutnění tl. 130 mm | m2 | 19.631 |  | 0 | CS ÚRS 2015 01 |  | základní |  | 0 | 0 | 0 | 0 | 0 | 4 | K | 2 |  |  |  | ROZPOCET | 0 | 0 | 0 | 0 | 0 | 1 | 0 | 4 | 933645401
| VV |  | "ve vozovce"(10,8+23,9-2*0,13)*0,57 |  | 19.631 | [12 empty] | VV | 2 | 2 | True | 1 | ROZPOCET
79 | K | 571908111 | Kryt vymývaným dekoračním kamenivem (kačírkem) tl. 200 mm | m2 | 1.78 |  | 0 | CS ÚRS 2019 01 |  | základní |  | 0 | 0.408 | 0.72624 | 0 | 0 | 4 | K | 2 |  |  |  | ROZPOCET | 0 | 0 | 0 | 0 | 0 | 1 | 0 | 4 | -1444188596
| VV |  | "podél podezdívky oplocení"17,8*0,1 |  | 1.78 | [12 empty] | VV | 2 | 2 | True | 1 | ROZPOCET
63 | K | 573211108 | Postřik spojovací PS bez posypu kamenivem z asfaltu silničního, v množství 0,40 kg/m2 | m2 | 41.64 |  | 0 | CS ÚRS 2019 01 |  | základní |  | 0 | 0 | 0 | 0 | 0 | 4 | K | 2 |  |  |  | ROZPOCET | 0 | 0 | 0 | 0 | 0 | 1 | 0 | 4 | -936412961
| VV |  | (10,8+23,9)*1,2 |  | 41.64 | [12 empty] | VV | 2 | 2 | True | 1 | ROZPOCET
32 | K | 577134131 | Asfaltový beton vrstva obrusná ACO 11 (ABS) s rozprostřením a se zhutněním z modifikovaného asfaltu v pruhu šířky do 3 m, po zhutnění tl. 40 mm | m2 | 41.64 |  | 0 | CS ÚRS 2015 01 |  | základní |  | 0 | 0 | 0 | 0 | 0 | 4 | K | 2 |  |  |  | ROZPOCET | 0 | 0 | 0 | 0 | 0 | 1 | 0 | 4 | -412997965
| VV |  | (10,8+23,9)*1,2 |  | 41.64 | [12 empty] | VV | 2 | 2 | True | 1 | ROZPOCET
33 | K | 596211210 | Kladení dlažby z betonových zámkových dlaždic komunikací pro pěší s ložem z kameniva těženého nebo drceného tl. do 40 mm, s vyplněním spár s dvojitým hutněním, vibrováním a se smetením přebytečného materiálu na krajnici tl. 80 mm skupiny A, pro plochy do 50 m2 | m2 | 47.49 |  | 0 | CS ÚRS 2015 01 |  | základní |  | 0 | 0.08565 | 4.0675 | 0 | 0 | 4 | K | 2 |  |  |  | ROZPOCET | 0 | 0 | 0 | 0 | 0 | 1 | 0 | 4 | -1825926800
| VV |  | 9,53+37,96 |  | 47.49 | [12 empty] | VV | 2 | 2 | True | 1 | ROZPOCET
34 | M | 59245013 | dlaždice betonové dlažba zámková (ČSN EN 1338) dlažba vibrolisovaná BEST standardní povrch (uzavřený hladký povrch) provedení: přírodní se zámkem BEATON 20 x 16,5 x 8 | m2 | 81.34 |  | 0 |  |  | základní |  | 0 | 0.152 | 12.3637 | 0 | 0 | 8 | M | 2 |  |  |  | ROZPOCET | 0 | 0 | 0 | 0 | 0 | 1 | 0 | 4 | 1255445847
| VV |  | 47,49-5,51+43,76-4,4 |  | 81.34 | [12 empty] | VV | 2 | 2 | True | 1 | ROZPOCET
35 | M | 501 | betonová zámková dlažba výšky 8cm s výstupky barva červená | m2 | 9.91 |  | 0 |  |  | základní |  | 0 | 0 | 0 | 0 | 0 | 8 | M | 2 |  |  |  | ROZPOCET | 0 | 0 | 0 | 0 | 0 | 1 | 0 | 4 | -628096953
| VV |  | (2,29+2,11)+(1,5+1,3+1,45+1,26) |  | 9.91 | [12 empty] | VV | 2 | 2 | True | 1 | ROZPOCET
36 | K | 596212210 | Kladení dlažby z betonových zámkových dlaždic pozemních komunikací s ložem z kameniva těženého nebo drceného tl. do 50 mm, s vyplněním spár, s dvojitým hutněním vibrováním a se smetením přebytečného materiálu na krajnici tl. 80 mm skupiny A, pro plochy do 50 m2 | m2 | 43.76 |  | 0 | CS ÚRS 2015 01 |  | základní |  | 0 | 0.10362 | 4.5344 | 0 | 0 | 4 | K | 2 |  |  |  | ROZPOCET | 0 | 0 | 0 | 0 | 0 | 1 | 0 | 4 | -679768571
| VV |  | 32,43-1,28+12,61 |  | 43.76 | [12 empty] | VV | 2 | 2 | True | 1 | ROZPOCET
| D | 8 | Trubní vedení |  |  |  | 0 |  |  |  |  | 0 |  | 0.12496 |  | 0 | 1 | D | 1 |  |  |  | ROZPOCET | [6 empty] | 0
85 | K | 831263195 | Montáž potrubí z trub kameninových hrdlových s integrovaným těsněním Příplatek k cenám za zřízení kanalizační přípojky DN od 100 do 300 | kus | 1 |  | 0 | CS ÚRS 2019 01 |  | základní |  | 0 | 0.06864 | 0.06864 | 0 | 0 | 4 | K | 2 |  |  |  | ROZPOCET | 0 | 0 | 0 | 0 | 0 | 1 | 0 | 4 | -949564213
75 | K | 871263121 | Montáž kanalizačního potrubí z plastů z tvrdého PVC těsněných gumovým kroužkem v otevřeném výkopu ve sklonu do 20 % DN 110 | m | 14.6 |  | 0 | CS ÚRS 2019 01 |  | základní |  | 0 | 1e-05 | 0.000146 | 0 | 0 | 4 | K | 2 |  |  |  | ROZPOCET | 0 | 0 | 0 | 0 | 0 | 1 | 0 | 4 | 58800936
76 | M | 28611113 | trubka kanalizační PVC DN 110x1000 mm SN4 | m | 2 |  | 0 | CS ÚRS 2019 01 |  | základní |  | 0 | 0.0016 | 0.0032 | 0 | 0 | 8 | M | 2 |  |  |  | ROZPOCET | 0 | 0 | 0 | 0 | 0 | 1 | 0 | 4 | 1687557602
77 | M | 28611115 | trubka kanalizační PVC DN 110x3000 mm SN4 | m | 1 |  | 0 | CS ÚRS 2019 01 |  | základní |  | 0 | 0.00173 | 0.00173 | 0 | 0 | 8 | M | 2 |  |  |  | ROZPOCET | 0 | 0 | 0 | 0 | 0 | 1 | 0 | 4 | -2138092450
78 | M | 28611116 | trubka kanalizační PVC DN 110x5000 mm SN4 | m | 2 |  | 0 | CS ÚRS 2019 01 |  | základní |  | 0 | 0.00127 | 0.00254 | 0 | 0 | 8 | M | 2 |  |  |  | ROZPOCET | 0 | 0 | 0 | 0 | 0 | 1 | 0 | 4 | 1893362755
80 | K | 899304111 | Osazení poklopů železobetonových včetně rámů jakékoliv hmotnosti | kus | 1 |  | 0 | CS ÚRS 2019 01 |  | základní |  | 0 | 0.00702 | 0.00702 | 0 | 0 | 4 | K | 2 |  |  |  | ROZPOCET | 0 | 0 | 0 | 0 | 0 | 1 | 0 | 4 | 1916668318
81 | M | 801 | kruhový poklop BEGU průměr 750mm bez odvětrání pro třídu B125 | kus | 1 |  | 0 |  |  | základní |  | 0 | 0 | 0 | 0 | 0 | 8 | M | 2 |  |  |  | ROZPOCET | 0 | 0 | 0 | 0 | 0 | 1 | 0 | 4 | 391185282
82 | M | 59224012 | prstenec šachtový vyrovnávací betonový 625x100x80mm | kus | 1 |  | 0 | CS ÚRS 2019 01 |  | základní |  | 0 | 0.041 | 0.041 | 0 | 0 | 8 | M | 2 |  |  |  | ROZPOCET | 0 | 0 | 0 | 0 | 0 | 1 | 0 | 4 | 1586148188
83 | M | 28611353 | koleno kanalizační PVC KG 110x87° | kus | 2 |  | 0 | CS ÚRS 2019 01 |  | základní |  | 0 | 0.00034 | 0.00068 | 0 | 0 | 8 | M | 2 |  |  |  | ROZPOCET | 0 | 0 | 0 | 0 | 0 | 1 | 0 | 4 | 451061912
| D | 9 | Ostatní konstrukce a práce, bourání |  |  |  | 0 |  |  |  |  | 0 |  | 14.8829 |  | 0 | 1 | D | 1 |  |  |  | ROZPOCET | [6 empty] | 0
39 | K | 916131213 | Osazení silničního obrubníku betonového se zřízením lože, s vyplněním a zatřením spár cementovou maltou stojatého s boční opěrou z betonu prostého tř. C 12/15, do lože z betonu prostého téže značky | m | 23.9 |  | 0 | CS ÚRS 2015 01 |  | základní |  | 0 | 0.1554 | 3.7141 | 0 | 0 | 4 | K | 2 |  |  |  | ROZPOCET | 0 | 0 | 0 | 0 | 0 | 1 | 0 | 4 | -1621489002
| VV |  | 1,2+9,1+13,6 |  | 23.9 | [12 empty] | VV | 2 | 2 | True | 1 | ROZPOCET
65 | M | 59217029 | obrubník betonový silniční nájezdový 500x150x150mm | m | 8.1 |  | 0 |  |  | základní |  | 0 | 0.0484 | 0.39204 | 0 | 0 | 8 | M | 2 |  |  |  | ROZPOCET | 0 | 0 | 0 | 0 | 0 | 1 | 0 | 4 | -287733253
100 | M | 59217023 | obrubník betonový chodníkový 1000x150x250mm | m | 10.6 |  | 0 | CS ÚRS 2019 01 |  | základní |  | 0 | 0.085 | 0.901 | 0 | 0 | 8 | M | 2 |  |  |  | ROZPOCET | 0 | 0 | 0 | 0 | 0 | 1 | 0 | 4 | 1977003879
| VV |  | 23,9-8,1-5,2 |  | 10.6 | [12 empty] | VV | 2 | 2 | True | 1 | ROZPOCET
66 | M | 59217030 | obrubník betonový silniční přechodový 1000x150x150-250mm | m | 5.2 |  | 0 | CS ÚRS 2019 01 |  | základní |  | 0 | 0.064 | 0.3328 | 0 | 0 | 8 | M | 2 |  |  |  | ROZPOCET | 0 | 0 | 0 | 0 | 0 | 1 | 0 | 4 | -96438013
| VV |  | 1,0+1,2+3,0 |  | 5.2 | [12 empty] | VV | 2 | 2 | True | 1 | ROZPOCET
41 | K | 916231213 | Osazení chodníkového obrubníku betonového se zřízením lože, s vyplněním a zatřením spár cementovou maltou stojatého s boční opěrou z betonu prostého tř. C 12/15, do lože z betonu prostého téže značky | m | 51.9 |  | 0 | CS ÚRS 2015 01 |  | základní |  | 0 | 0.1295 | 6.721 | 0 | 0 | 4 | K | 2 |  |  |  | ROZPOCET | 0 | 0 | 0 | 0 | 0 | 1 | 0 | 4 | -821433319
| VV |  | (15,8+2,0+2,3)+(2,5+4,2+7,7+3,7+4,1+9,6) |  | 51.9 | [12 empty] | VV | 2 | 2 | True | 1 | ROZPOCET
42 | M | 59217012 | obrubníky betonové a železobetonové obrubníky BEST provedení: přírodní (d x š x v) vnější poloměr r=200, d. vnějšího oblouku 78 LINEA I 50 x 8 x 25 | m | 51.9 |  | 0 |  |  | základní |  | 0 | 0.024 | 1.2456 | 0 | 0 | 8 | M | 2 |  |  |  | ROZPOCET | 0 | 0 | 0 | 0 | 0 | 1 | 0 | 4 | 565284934
| VV |  | 51,9 |  | 51.9 | [12 empty] | VV | 2 | 2 | True | 1 | ROZPOCET
43 | K | 919122111 | Utěsnění dilatačních spár zálivkou za tepla v cementobetonovém nebo živičném krytu včetně adhezního nátěru s těsnicím profilem pod zálivkou, pro komůrky šířky 10 mm, hloubky 20 mm | m | 39.5 |  | 0 | CS ÚRS 2015 01 |  | základní |  | 0 | 5e-05 | 0.001975 | 0 | 0 | 4 | K | 2 |  |  |  | ROZPOCET | 0 | 0 | 0 | 0 | 0 | 1 | 0 | 4 | 1523283468
| VV |  | (1,2+10,8+1,2)+(1,2+23,9+1,2) |  | 39.5 | [12 empty] | VV | 2 | 2 | True | 1 | ROZPOCET
45 | K | 919735112 | Řezání stávajícího živičného krytu nebo podkladu hloubky přes 50 do 100 mm | m | 74.2 |  | 0 | CS ÚRS 2015 01 |  | základní |  | 0 | 0 | 0 | 0 | 0 | 4 | K | 2 |  |  |  | ROZPOCET | 0 | 0 | 0 | 0 | 0 | 1 | 0 | 4 | -828035113
| VV |  | (1,2+10,8*2+1,2)+(1,2+23,9*2+1,2) |  | 74.2 | [12 empty] | VV | 2 | 2 | True | 1 | ROZPOCET
67 | K | 935113111 | Osazení odvodňovacího žlabu s krycím roštem polymerbetonového šířky do 200 mm | m | 5 |  | 0 | CS ÚRS 2019 01 |  | základní |  | 0 | 0.29221 | 1.4611 | 0 | 0 | 4 | K | 2 |  |  |  | ROZPOCET | 0 | 0 | 0 | 0 | 0 | 1 | 0 | 4 | -1406429375
68 | M | 59227006 | žlab odvodňovací polymerbetonový se spádem dna 0,5% 1000x130x155/160mm | m | 4 |  | 0 | CS ÚRS 2019 01 |  | základní |  | 0 | 0.0156 | 0.0624 | 0 | 0 | 8 | M | 2 |  |  |  | ROZPOCET | 0 | 0 | 0 | 0 | 0 | 1 | 0 | 4 | -939572134
88 | M | 56241016 | rošt můstkový C250 litina dl 0,5m oka 12/96 pro žlab PE š 100mm | kus | 2 |  | 0 | CS ÚRS 2019 01 |  | základní |  | 0 | 0.0074 | 0.0148 | 0 | 0 | 8 | M | 2 |  |  |  | ROZPOCET | 0 | 0 | 0 | 0 | 0 | 1 | 0 | 4 | -1538604422
| VV |  | "rošt C250 pozinkovaný dl.0,5m se štěrbinou do 15mm"2 |  | 2 | [12 empty] | VV | 2 | 2 | True | 1 | ROZPOCET
89 | M | 56241011 | rošt můstkový C250 Pz dl 1m oka 10/85 pro žlab PE š 100mm | m | 4 |  | 0 | CS ÚRS 2019 01 |  | základní |  | 0 | 0.0042 | 0.0168 | 0 | 0 | 8 | M | 2 |  |  |  | ROZPOCET | 0 | 0 | 0 | 0 | 0 | 1 | 0 | 4 | -532344107
| VV |  | "rošt C250 pozinkovaný dl.1,0m se štěrbinou do 15mm"4 |  | 4 | [12 empty] | VV | 2 | 2 | True | 1 | ROZPOCET
69 | M | 59227011 | žlab odvodňovací polymerbetonový se spádem dna 0,5% 1000x130x180mm | m | 1 |  | 0 | CS ÚRS 2019 01 |  | základní |  | 0 | 0.0166 | 0.0166 | 0 | 0 | 8 | M | 2 |  |  |  | ROZPOCET | 0 | 0 | 0 | 0 | 0 | 1 | 0 | 4 | -2092078246
70 | M | 59227027 | čelo plné na začátek a konec odvodňovacího žlabu polymerický beton všechny stavební výšky | kus | 2 |  | 0 | CS ÚRS 2019 01 |  | základní |  | 0 | 0.00135 | 0.0027 | 0 | 0 | 8 | M | 2 |  |  |  | ROZPOCET | 0 | 0 | 0 | 0 | 0 | 1 | 0 | 4 | -112098301
71 | M | 901 | vpust nízká pro polymerbetonový žlab s bočním výtokem DN100 | kus | 1 |  | 0 |  |  | základní |  | 0 | 0 | 0 | 0 | 0 | 8 | M | 2 |  |  |  | ROZPOCET | 0 | 0 | 0 | 0 | 0 | 1 | 0 | 4 | 915551279
| D | 997 | Přesun sutě |  |  |  | 0 |  |  |  |  | 0 |  | 0 |  | 0 | 1 | D | 1 |  |  |  | ROZPOCET | [6 empty] | 0
46 | K | 997221551 | Vodorovná doprava suti bez naložení, ale se složením a s hrubým urovnáním ze sypkých materiálů, na vzdálenost do 1 km | t | 20.458 |  | 0 | CS ÚRS 2015 01 |  | základní |  | 0 | 0 | 0 | 0 | 0 | 4 | K | 2 |  |  |  | ROZPOCET | 0 | 0 | 0 | 0 | 0 | 1 | 0 | 4 | -222798610
| VV |  | "suť z kameniva+frézovaná živice"3,139+17,319 |  | 20.458 | [12 empty] | VV | 2 | 2 | True | 1 | ROZPOCET
101 | K | 997221559 | Vodorovná doprava suti bez naložení, ale se složením a s hrubým urovnáním Příplatek k ceně za každý další i započatý 1 km přes 1 km | t | 467.395 |  | 0 | CS ÚRS 2015 01 |  | základní |  | 0 | 0 | 0 | 0 | 0 | 4 | K | 2 |  |  |  | ROZPOCET | 0 | 0 | 0 | 0 | 0 | 1 | 0 | 4 | 1974969940
| VV |  | "suť z kameniva do 23km+frézovaná živice do 24km"22*3,139+23*17,319 |  | 467.395 | [12 empty] | VV | 2 | 2 | True | 1 | ROZPOCET
48 | K | 997221561 | Vodorovná doprava suti bez naložení, ale se složením a s hrubým urovnáním z kusových materiálů, na vzdálenost do 1 km | t | 7.673 |  | 0 | CS ÚRS 2015 01 |  | základní |  | 0 | 0 | 0 | 0 | 0 | 4 | K | 2 |  |  |  | ROZPOCET | 0 | 0 | 0 | 0 | 0 | 1 | 0 | 4 | -1311129690
| VV |  | "betonová a živičná suť" 3,64+4,033 |  | 7.673 | [12 empty] | VV | 2 | 2 | True | 1 | ROZPOCET
49 | K | 997221569 | Vodorovná doprava suti bez naložení, ale se složením a s hrubým urovnáním Příplatek k ceně za každý další i započatý 1 km přes 1 km | t | 168.806 |  | 0 | CS ÚRS 2015 01 |  | základní |  | 0 | 0 | 0 | 0 | 0 | 4 | K | 2 |  |  |  | ROZPOCET | 0 | 0 | 0 | 0 | 0 | 1 | 0 | 4 | 645593878
| VV |  | "betonová a živičná suť do 23km" 22*(3,64+4,033) |  | 168.806 | [12 empty] | VV | 2 | 2 | True | 1 | ROZPOCET
50 | K | 997221815 | Poplatek za uložení stavebního odpadu na skládce (skládkovné) betonového | t | 3.64 |  | 0 | CS ÚRS 2015 01 |  | základní |  | 0 | 0 | 0 | 0 | 0 | 4 | K | 2 |  |  |  | ROZPOCET | 0 | 0 | 0 | 0 | 0 | 1 | 0 | 4 | 266981851
| VV |  | "betonová suť" 14,0*0,26 |  | 3.64 | [12 empty] | VV | 2 | 2 | True | 1 | ROZPOCET
51 | K | 997221845 | Poplatek za uložení stavebního odpadu na skládce (skládkovné) z asfaltových povrchů | t | 4.033 |  | 0 | CS ÚRS 2015 01 |  | základní |  | 0 | 0 | 0 | 0 | 0 | 4 | K | 2 |  |  |  | ROZPOCET | 0 | 0 | 0 | 0 | 0 | 1 | 0 | 4 | -763999954
| VV |  | "živičná suť v kusech" 18,33*0,22 |  | 4.033 | [12 empty] | VV | 2 | 2 | True | 1 | ROZPOCET
58 | K | 997221846 | Poplatek za uložení stavebního odpadu na skládce (skládkovné) z asfaltových povrchů | t | 17.319 |  | 0 |  |  | základní |  | 0 | 0 | 0 | 0 | 0 | 4 | K | 2 |  |  |  | ROZPOCET | 0 | 0 | 0 | 0 | 0 | 1 | 0 | 4 | -2013242574
| VV |  | "živičná suť sypká" 34,4*0,45+17,85*0,103 |  | 17.319 | [12 empty] | VV | 2 | 2 | True | 1 | ROZPOCET
52 | K | 997221855 | Poplatek za uložení stavebního odpadu na skládce (skládkovné) z kameniva | t | 3.139 |  | 0 | CS ÚRS 2015 01 |  | základní |  | 0 | 0 | 0 | 0 | 0 | 4 | K | 2 |  |  |  | ROZPOCET | 0 | 0 | 0 | 0 | 0 | 1 | 0 | 4 | 219938556
| VV |  | "suť z kameniva"( 101,13-34,4)*0,29-9,007*1,8 |  | 3.139 | [12 empty] | VV | 2 | 2 | True | 1 | ROZPOCET
| D | 998 | Přesun hmot |  |  |  | 0 |  |  |  |  | 0 |  | 0 |  | 0 | 1 | D | 1 |  |  |  | ROZPOCET | [6 empty] | 0
53 | K | 998223011 | Přesun hmot pro pozemní komunikace s krytem dlážděným dopravní vzdálenost do 200 m jakékoliv délky objektu | t | 37.104 |  | 0 | CS ÚRS 2015 01 |  | základní |  | 0 | 0 | 0 | 0 | 0 | 4 | K | 2 |  |  |  | ROZPOCET | 0 | 0 | 0 | 0 | 0 | 1 | 0 | 4 | -1003881110

## USEKN3 - Komunikace a te...
{de80c409-231c-47e8-b981-db183cf3163e}
2
| KRYCÍ LIST SOUPISU PRACÍ | [7 empty] | v --- níže se nacházejí doplnkové a pomocné údaje k sestavám --- v | [8 empty] | False
Stavba:
Komunikace pro chodce-2.stavba
Objekt:
USEKN3 - Komunikace a terénní úpravy v úseku N3
| KSO: |  |  |  |  | CC-CZ:
| Místo: |  | Kosičky |  |  | Datum: | 19. 11. 2019
| Zadavatel: |  |  |  |  | IČ:
DIČ:
| Uchazeč: |  |  |  |  | IČ: | Vyplň údaj
|  | Vyplň údaj |  |  |  | DIČ: | Vyplň údaj
| Projektant: |  |  |  |  | IČ:
DIČ:
| Zpracovatel: |  |  |  |  | IČ:
DIČ:
Poznámka:
| Cena bez DPH | [5 empty] | 0
|  |  | Základ daně |  |  | Sazba daně | Výše daně
| DPH | základní | 0 |  |  | 21% | 0
|  | snížená | 0 |  |  | 15% | 0
|  | zákl. přenesená | 0 |  |  | 21% | 0
|  | sníž. přenesená | 0 |  |  | 15% | 0
|  | nulová | 0 |  |  | 0% | 0
| Cena s DPH |  |  | v | CZK |  | 0
REKAPITULACE ČLENĚNÍ SOUPISU PRACÍ
Stavba:
Komunikace pro chodce-2.stavba
Objekt:
USEKN3 - Komunikace a terénní úpravy v úseku N3
Místo: |  |  | Kosičky |  |  | Datum: | 19. 11. 2019
Zadavatel: | [5 empty] | Projektant:
Uchazeč: |  |  | Vyplň údaj |  |  | Zpracovatel:
Kód dílu - Popis | [6 empty] | Cena celkem [CZK]
Náklady ze soupisu prací | [6 empty] | 0 | [11 empty] | -1
| HSV - Práce a dodávky HSV | [5 empty] | 0
| 1 - Zemní práce | [5 empty] | 0
| 2 - Zakládání | [5 empty] | 0
| 4 - Vodorovné konstrukce | [5 empty] | 0
| 5 - Komunikace pozemní | [5 empty] | 0
| 8 - Trubní vedení | [5 empty] | 0
| 9 - Ostatní konstrukce a práce, bourání | [5 empty] | 0
| 997 - Přesun sutě | [5 empty] | 0
| 998 - Přesun hmot | [5 empty] | 0
SOUPIS PRACÍ
Stavba:
Komunikace pro chodce-2.stavba
Objekt:
USEKN3 - Komunikace a terénní úpravy v úseku N3
Místo: |  |  | Kosičky |  |  | Datum: | 19. 11. 2019
Zadavatel: | [5 empty] | Projektant:
Uchazeč: |  |  | Vyplň údaj |  |  | Zpracovatel:
PČ | Typ | Kód | Popis | MJ | Množství | J.cena [CZK] | Cena celkem [CZK] | Cenová soustava |  | DPH | J. Nh [h] | Nh celkem [h] | J. hmotnost [t] | Hmotnost celkem [t] | J. suť [t] | Suť Celkem [t]
Náklady soupisu celkem | [6 empty] | 0 |  |  |  |  | 0 |  | 137.7206 |  | 154.9776 |  | D | -1 | [10 empty] | 0
| D | HSV | Práce a dodávky HSV |  |  |  | 0 |  |  |  |  | 0 |  | 137.7206 |  | 154.9776 | 1 | D | 0 |  |  |  | ROZPOCET | [6 empty] | 0
| D | 1 | Zemní práce |  |  |  | 0 |  |  |  |  | 0 |  | 1.6288 |  | 154.9776 | 1 | D | 1 |  |  |  | ROZPOCET | [6 empty] | 0
1 | K | 101 | montáž kabelových žlabů | m | 37 |  | 0 |  |  | základní |  | 0 | 0 | 0 | 0 | 0 | 4 | K | 2 |  |  |  | ROZPOCET | 0 | 0 | 0 | 0 | 0 | 1 | 0 | 4 | 1683205628
| VV |  | 6+8+5+6+6+6 |  | 37 | [12 empty] | VV | 2 | 2 | True | 1 | ROZPOCET
2 | K | 102 | statická zatěžovací zkouška s vyhodnocením | sada | 2 |  | 0 |  |  | základní |  | 0 | 0 | 0 | 0 | 0 | 4 | K | 2 |  |  |  | ROZPOCET | 0 | 0 | 0 | 0 | 0 | 1 | 0 | 4 | -1958585684
111 | K | 111201101 | Odstranění křovin a stromů s odstraněním kořenů průměru kmene do 100 mm do sklonu terénu 1 : 5, při celkové ploše do 1 000 m2 | m2 | 7 |  | 0 | CS ÚRS 2019 01 |  | základní |  | 0 | 0 | 0 | 0 | 0 | 4 | K | 2 |  |  |  | ROZPOCET | 0 | 0 | 0 | 0 | 0 | 1 | 0 | 4 | 2067444634
| VV |  | "jedlička+živý plot+keř"1,0+3,0*0,5+4,5 |  | 7 | [12 empty] | VV | 2 | 2 | True | 1 | ROZPOCET
110 | K | 112101121 | Odstranění stromů s odřezáním kmene a s odvětvením jehličnatých bez odkornění, průměru kmene přes 100 do 300 mm | kus | 1 |  | 0 | CS ÚRS 2019 01 |  | základní |  | 0 | 0 | 0 | 0 | 0 | 4 | K | 2 |  |  |  | ROZPOCET | 0 | 0 | 0 | 0 | 0 | 1 | 0 | 4 | 620706682
109 | K | 112201101 | Odstranění pařezů s jejich vykopáním, vytrháním nebo odstřelením, s přesekáním kořenů průměru přes 100 do 300 mm | kus | 1 |  | 0 | CS ÚRS 2019 01 |  | základní |  | 0 | 5e-05 | 5e-05 | 0 | 0 | 4 | K | 2 |  |  |  | ROZPOCET | 0 | 0 | 0 | 0 | 0 | 1 | 0 | 4 | 874777177
145 | K | 113106132 | Rozebrání dlažeb komunikací pro pěší s přemístěním hmot na skládku na vzdálenost do 3 m nebo s naložením na dopravní prostředek s ložem z kameniva nebo živice a s jakoukoliv výplní spár strojně plochy jednotlivě do 50 m2 z betonových nebo kameninových dlaždic, desek nebo tvarovek | m2 | 68.4 |  | 0 | CS ÚRS 2019 01 |  | základní |  | 0 | 0 | 0 | 0.255 | 17.442 | 4 | K | 2 |  |  |  | ROZPOCET | 0 | 0 | 0 | 0 | 0 | 1 | 0 | 4 | 687040381
| VV |  | 30,5+4,5+14,1+16,6+2,7 |  | 68.4 | [12 empty] | VV | 2 | 2 | True | 1 | ROZPOCET
144 | K | 113107311 | Odstranění podkladů nebo krytů strojně plochy jednotlivě do 50 m2 s přemístěním hmot na skládku na vzdálenost do 3 m nebo s naložením na dopravní prostředek z kameniva těženého, o tl. vrstvy do 100 mm | m2 | 68.4 |  | 0 | CS ÚRS 2019 01 |  | základní |  | 0 | 0 | 0 | 0.18 | 12.312 | 4 | K | 2 |  |  |  | ROZPOCET | 0 | 0 | 0 | 0 | 0 | 1 | 0 | 4 | 767834312
143 | K | 113107322 | Odstranění podkladů nebo krytů strojně plochy jednotlivě do 50 m2 s přemístěním hmot na skládku na vzdálenost do 3 m nebo s naložením na dopravní prostředek z kameniva hrubého drceného, o tl. vrstvy přes 100 do 200 mm | m2 | 177.5 |  | 0 | CS ÚRS 2019 01 |  | základní |  | 0 | 0 | 0 | 0.29 | 51.475 | 4 | K | 2 |  |  |  | ROZPOCET | 0 | 0 | 0 | 0 | 0 | 1 | 0 | 4 | 395578755
| VV |  | "na sjezdech a pod živicí"8,7+11,5+(16,6-2,7)+143,4 |  | 177.5 | [12 empty] | VV | 2 | 2 | True | 1 | ROZPOCET
141 | K | 113107331 | Odstranění podkladů nebo krytů strojně plochy jednotlivě do 50 m2 s přemístěním hmot na skládku na vzdálenost do 3 m nebo s naložením na dopravní prostředek z betonu prostého, o tl. vrstvy přes 100 do 150 mm | m2 | 7.6 |  | 0 | CS ÚRS 2019 01 |  | základní |  | 0 | 0 | 0 | 0.325 | 2.47 | 4 | K | 2 |  |  |  | ROZPOCET | 0 | 0 | 0 | 0 | 0 | 1 | 0 | 4 | 1021691115
142 | K | 113107342 | Odstranění podkladů nebo krytů strojně plochy jednotlivě do 50 m2 s přemístěním hmot na skládku na vzdálenost do 3 m nebo s naložením na dopravní prostředek živičných, o tl. vrstvy přes 50 do 100 mm | m2 | 150.77 |  | 0 | CS ÚRS 2019 01 |  | základní |  | 0 | 0 | 0 | 0.22 | 33.1694 | 4 | K | 2 |  |  |  | ROZPOCET | 0 | 0 | 0 | 0 | 0 | 1 | 0 | 4 | 1237543124
| VV |  | (135,81-3,28)+(22,92-4,68) |  | 150.77 | [12 empty] | VV | 2 | 2 | True | 1 | ROZPOCET
8 | K | 113154112 | Frézování živičného podkladu nebo krytu s naložením na dopravní prostředek plochy do 500 m2 bez překážek v trase pruhu šířky do 0,5 m, tloušťky vrstvy 40 mm | m2 | 24.05 |  | 0 | CS ÚRS 2015 01 |  | základní |  | 0 | 3e-05 | 0.0007215 | 0.103 | 2.4771 | 4 | K | 2 |  |  |  | ROZPOCET | 0 | 0 | 0 | 0 | 0 | 1 | 0 | 4 | -611641414
| VV |  | (18,0+22,4+7,7)*0,5 |  | 24.05 | [12 empty] | VV | 2 | 2 | True | 1 | ROZPOCET
113 | K | 113201112 | Vytrhání obrub s vybouráním lože, s přemístěním hmot na skládku na vzdálenost do 3 m nebo s naložením na dopravní prostředek silničních ležatých | m | 12.8 |  | 0 | CS ÚRS 2019 01 |  | základní |  | 0 | 0 | 0 | 0.29 | 3.712 | 4 | K | 2 |  |  |  | ROZPOCET | 0 | 0 | 0 | 0 | 0 | 1 | 0 | 4 | -477770631
| VV |  | 7,4+5,4 |  | 12.8 | [12 empty] | VV | 2 | 2 | True | 1 | ROZPOCET
9 | K | 113202111 | Vytrhání obrub s vybouráním lože, s přemístěním hmot na skládku na vzdálenost do 3 m nebo s naložením na dopravní prostředek z krajníků nebo obrubníků stojatých | m | 151.2 |  | 0 | CS ÚRS 2015 01 |  | základní |  | 0 | 0 | 0 | 0.205 | 30.996 | 4 | K | 2 |  |  |  | ROZPOCET | 0 | 0 | 0 | 0 | 0 | 1 | 0 | 4 | -1021592707
| VV |  | 1,2+23,4+135,1+1,7+2,6-12,8 |  | 151.2 | [12 empty] | VV | 2 | 2 | True | 1 | ROZPOCET
10 | K | 113204111 | Vytrhání obrub s vybouráním lože, s přemístěním hmot na skládku na vzdálenost do 3 m nebo s naložením na dopravní prostředek záhonových | m | 23.1 |  | 0 | CS ÚRS 2015 01 |  | základní |  | 0 | 0 | 0 | 0.04 | 0.924 | 4 | K | 2 |  |  |  | ROZPOCET | 0 | 0 | 0 | 0 | 0 | 1 | 0 | 4 | 96485306
| VV |  | 2,3+20,8 |  | 23.1 | [12 empty] | VV | 2 | 2 | True | 1 | ROZPOCET
11 | K | 121101101 | Sejmutí ornice nebo lesní půdy s vodorovným přemístěním na hromady v místě upotřebení nebo na dočasné či trvalé skládky se složením, na vzdálenost do 50 m | m3 | 27.11 |  | 0 | CS ÚRS 2015 01 |  | základní |  | 0 | 0 | 0 | 0 | 0 | 4 | K | 2 |  |  |  | ROZPOCET | 0 | 0 | 0 | 0 | 0 | 1 | 0 | 4 | -889481555
| VV |  | "průměrná tloušťka 0,1m"0,1*(82,0+88,0+45,7+18,5+8,2+28,7) |  | 27.11 | [12 empty] | VV | 2 | 2 | True | 1 | ROZPOCET
12 | K | 122202201 | Odkopávky a prokopávky nezapažené pro silnice s přemístěním výkopku v příčných profilech na vzdálenost do 15 m nebo s naložením na dopravní prostředek v hornině tř. 3 do 100 m3 | m3 | 88.075 |  | 0 | CS ÚRS 2015 01 |  | základní |  | 0 | 0 | 0 | 0 | 0 | 4 | K | 2 |  |  |  | ROZPOCET | 0 | 0 | 0 | 0 | 0 | 1 | 0 | 4 | -1120267607
| VV |  | "dle příčných řezů" 13,4*0,6+1,0*0,6/2+22,0*(0,6+0,3)/2+35,7*(0,3+0,7)/2+25,3*(0,7+0,6)/2+40,8*(0,6+0,4)/2+19,8*(0,4+0,7)/2+4,3*0,7+3,1*(0,7+0,1)/2 |  | 88.075 | [12 empty] | VV | 2 | 2 | False | 1 | ROZPOCET
13 | K | 132212101 | Hloubení zapažených i nezapažených rýh šířky do 600 mm ručním nebo pneumatickým nářadím s urovnáním dna do předepsaného profilu a spádu v horninách tř. 3 soudržných | m3 | 8.844 |  | 0 | CS ÚRS 2015 01 |  | základní |  | 0 | 0 | 0 | 0 | 0 | 4 | K | 2 |  |  |  | ROZPOCET | 0 | 0 | 0 | 0 | 0 | 1 | 0 | 4 | -2016227908
| VV |  | "rýhy pro chráničky" 0,3*0,5*(6+5+8+6+6+6) |  | 5.55 | [12 empty] | VV | 2 | 2 | True | 0 | ROZPOCET
| VV |  | "rýhy pro napojení žlábků" 0,3*0,3*(2+3) |  | 0.45 | [12 empty] | VV | 2 | 2 | True | 0 | ROZPOCET
| VV |  | "rýha pro přípojku vpusti" (2,8+5,1)*0,6*0,6 |  | 2.844 | [12 empty] | VV | 2 | 2 | True | 0 | ROZPOCET
| VV |  | Součet |  | 8.844 | [12 empty] | VV | 2 | 4 | True | 1 | ROZPOCET
15 | M | 59213344 | prefabrikáty pro drátovody betonové a železobetonové poklop kabelového žlabu TK 1 AZD 26-50 50 x 16 x 3,5 | kus | 74 |  | 0 |  |  | základní |  | 0 | 0.006 | 0.444 | 0 | 0 | 8 | M | 2 |  |  |  | ROZPOCET | 0 | 0 | 0 | 0 | 0 | 1 | 0 | 4 | -1856941853
| VV |  | 37/0,5 |  | 74 | [12 empty] | VV | 2 | 2 | True | 1 | ROZPOCET
115 | M | 59213001 | žlab kabelový betonový 100 x 18,5/10 x 10 cm | m | 37 |  | 0 | CS ÚRS 2019 01 |  | základní |  | 0 | 0.032 | 1.184 | 0 | 0 | 8 | M | 2 |  |  |  | ROZPOCET | 0 | 0 | 0 | 0 | 0 | 1 | 0 | 4 | 125340823
16 | K | 133201101 | Hloubení zapažených i nezapažených šachet s případným nutným přemístěním výkopku ve výkopišti v hornině tř. 3 do 100 m3 | m3 | 8.748 |  | 0 | CS ÚRS 2015 01 |  | základní |  | 0 | 0 | 0 | 0 | 0 | 4 | K | 2 |  |  |  | ROZPOCET | 0 | 0 | 0 | 0 | 0 | 1 | 0 | 4 | -2045885002
| VV |  | "pro uliční vpusti"1,8*1,8*0,9*3 |  | 8.748 | [12 empty] | VV | 2 | 2 | True | 1 | ROZPOCET
132 | K | 133202011 | Hloubení zapažených i nezapažených šachet plocha výkopu do 20 m2 ručním nebo pneumatickým nářadím s případným nutným přemístěním výkopku ve výkopišti v horninách soudržných tř. 3, plocha výkopu do 4 m2 | m3 | 0.384 |  | 0 | CS ÚRS 2019 01 |  | základní |  | 0 | 0 | 0 | 0 | 0 | 4 | K | 2 |  |  |  | ROZPOCET | 0 | 0 | 0 | 0 | 0 | 1 | 0 | 4 | -591165999
| VV |  | "jamky pro zábradlí"0,4*0,4*(0.8*2+0,4*2) |  | 0.384 | [12 empty] | VV | 2 | 2 | True | 1 | ROZPOCET
17 | K | 162301102 | Vodorovné přemístění výkopku nebo sypaniny po suchu na obvyklém dopravním prostředku, bez naložení výkopku, avšak se složením bez rozhrnutí z horniny tř. 1 až 4 na vzdálenost přes 500 do 1 000 m | m3 | 27.34 |  | 0 | CS ÚRS 2015 01 |  | základní |  | 0 | 0 | 0 | 0 | 0 | 4 | K | 2 |  |  |  | ROZPOCET | 0 | 0 | 0 | 0 | 0 | 1 | 0 | 4 | -1901969875
| VV |  | "ornice" 27,11+0,23 |  | 27.34 | [12 empty] | VV | 2 | 2 | True | 1 | ROZPOCET
100 | K | 162701105 | Vodorovné přemístění výkopku nebo sypaniny po suchu na obvyklém dopravním prostředku, bez naložení výkopku, avšak se složením bez rozhrnutí z horniny tř. 1 až 4 na vzdálenost přes 9 000 do 10 000 m | m3 | 98.061 |  | 0 | CS ÚRS 2017 01 |  | základní |  | 0 | 0 | 0 | 0 | 0 | 4 | K | 2 |  |  |  | ROZPOCET | 0 | 0 | 0 | 0 | 0 | 1 | 0 | 4 | 1507888199
| VV |  | "výkop+přebytek z rýh pro chráničky, přípojky vpustí a žlábků z šachet pro vpust"88,075+0,384+(5,55-2,59)+(2,844-0+0,45-0)+(8,748-5,4) |  | 98.061 | [12 empty] | VV | 2 | 2 | True | 1 | ROZPOCET
101 | K | 162701109 | Vodorovné přemístění výkopku nebo sypaniny po suchu na obvyklém dopravním prostředku, bez naložení výkopku, avšak se složením bez rozhrnutí z horniny tř. 1 až 4 na vzdálenost Příplatek k ceně za každých dalších i započatých 1 000 m | m3 | 1274.793 |  | 0 | CS ÚRS 2017 01 |  | základní |  | 0 | 0 | 0 | 0 | 0 | 4 | K | 2 |  |  |  | ROZPOCET | 0 | 0 | 0 | 0 | 0 | 1 | 0 | 4 | -174727051
| VV |  | "dalších 13km"13*98,061 |  | 1274.793 | [12 empty] | VV | 2 | 2 | True | 1 | ROZPOCET
19 | K | 171201201 | Uložení sypaniny na skládky | m3 | 98.061 |  | 0 | CS ÚRS 2015 01 |  | základní |  | 0 | 0 | 0 | 0 | 0 | 4 | K | 2 |  |  |  | ROZPOCET | 0 | 0 | 0 | 0 | 0 | 1 | 0 | 4 | 952372825
102 | K | 171201211 | Uložení sypaniny poplatek za uložení sypaniny na skládce (skládkovné) | t | 147.092 |  | 0 | CS ÚRS 2017 01 |  | základní |  | 0 | 0 | 0 | 0 | 0 | 4 | K | 2 |  |  |  | ROZPOCET | 0 | 0 | 0 | 0 | 0 | 1 | 0 | 4 | 1975588518
| VV |  | 98,061*1,5 |  | 147.092 | [12 empty] | VV | 2 | 2 | True | 1 | ROZPOCET
20 | K | 174101101 | Zásyp sypaninou z jakékoliv horniny s uložením výkopku ve vrstvách se zhutněním jam, šachet, rýh nebo kolem objektů v těchto vykopávkách | m3 | 7.99 |  | 0 | CS ÚRS 2015 01 |  | základní |  | 0 | 0 | 0 | 0 | 0 | 4 | K | 2 |  |  |  | ROZPOCET | 0 | 0 | 0 | 0 | 0 | 1 | 0 | 4 | -2033678807
| VV |  | "rýhy pro chráničky"(0,09-0,02)*37 |  | 2.59 | [12 empty] | VV | 2 | 2 | True | 0 | ROZPOCET
| VV |  | "šachty kolem vpustí"(1,8*1,8-0,24)*0,6*3 |  | 5.4 | [12 empty] | VV | 2 | 2 | True | 0 | ROZPOCET
| VV |  | Součet |  | 7.99 | [12 empty] | VV | 2 | 4 | True | 1 | ROZPOCET
21 | K | 175151101 | Obsypání potrubí strojně sypaninou z vhodných hornin tř. 1 až 4 nebo materiálem připraveným podél výkopu ve vzdálenosti do 3 m od jeho kraje, pro jakoukoliv hloubku výkopu a míru zhutnění bez prohození sypaniny | m3 | 1.58 |  | 0 | CS ÚRS 2015 01 |  | základní |  | 0 | 0 | 0 | 0 | 0 | 4 | K | 2 |  |  |  | ROZPOCET | 0 | 0 | 0 | 0 | 0 | 1 | 0 | 4 | -1976530393
| VV |  | "přípojky vpustí"(2,8+5,1)*(0,22-0,02) |  | 1.58 | [12 empty] | VV | 2 | 2 | True | 1 | ROZPOCET
22 | K | 181301101 | Rozprostření a urovnání ornice v rovině nebo ve svahu sklonu do 1:5 při souvislé ploše do 500 m2, tl. vrstvy do 100 mm | m2 | 2.3 |  | 0 | CS ÚRS 2015 01 |  | základní |  | 0 | 0 | 0 | 0 | 0 | 4 | K | 2 |  |  |  | ROZPOCET | 0 | 0 | 0 | 0 | 0 | 1 | 0 | 4 | -1922195264
23 | K | 181411131 | Založení trávníku na půdě předem připravené plochy do 1000 m2 výsevem včetně utažení parkového v rovině nebo na svahu do 1:5 | m2 | 2.3 |  | 0 | CS ÚRS 2015 01 |  | základní |  | 0 | 0 | 0 | 0 | 0 | 4 | K | 2 |  |  |  | ROZPOCET | 0 | 0 | 0 | 0 | 0 | 1 | 0 | 4 | -1043737175
24 | M | 005724100 | osiva pícnin směsi travní balení obvykle 25 kg parková | kg | 0.069 |  | 0 | CS ÚRS 2015 01 |  | základní |  | 0 | 0.001 | 6.9e-05 | 0 | 0 | 8 | M | 2 |  |  |  | ROZPOCET | 0 | 0 | 0 | 0 | 0 | 1 | 0 | 4 | -1075228173
| VV |  | 2,3*0,03 |  | 0.069 | [12 empty] | VV | 2 | 2 | True | 1 | ROZPOCET
25 | K | 181951101 | Úprava pláně vyrovnáním výškových rozdílů v hornině tř. 1 až 4 bez zhutnění | m2 | 2.05 |  | 0 | CS ÚRS 2015 01 |  | základní |  | 0 | 0 | 0 | 0 | 0 | 4 | K | 2 |  |  |  | ROZPOCET | 0 | 0 | 0 | 0 | 0 | 1 | 0 | 4 | -490423565
| VV |  | 2,3-2,5*0,1 |  | 2.05 | [12 empty] | VV | 2 | 2 | True | 1 | ROZPOCET
26 | K | 181951102 | Úprava pláně vyrovnáním výškových rozdílů v hornině tř. 1 až 4 se zhutněním | m2 | 392.788 |  | 0 | CS ÚRS 2015 01 |  | základní |  | 0 | 0 | 0 | 0 | 0 | 4 | K | 2 |  |  |  | ROZPOCET | 0 | 0 | 0 | 0 | 0 | 1 | 0 | 4 | 1765085531
| VV |  | 64,56+267,01+168,9*0,3+58,6*0,18 |  | 392.788 | [12 empty] | VV | 2 | 2 | True | 1 | ROZPOCET
27 | K | 183402121 | Rozrušení půdy na hloubku přes 50 do 150 mm souvislé plochy do 500 m2 v rovině nebo na svahu do 1:5 | m2 | 2.3 |  | 0 | CS ÚRS 2015 01 |  | základní |  | 0 | 0 | 0 | 0 | 0 | 4 | K | 2 |  |  |  | ROZPOCET | 0 | 0 | 0 | 0 | 0 | 1 | 0 | 4 | -707689753
28 | K | 183403113 | Obdělání půdy frézováním v rovině nebo na svahu do 1:5 | m2 | 2.3 |  | 0 | CS ÚRS 2015 01 |  | základní |  | 0 | 0 | 0 | 0 | 0 | 4 | K | 2 |  |  |  | ROZPOCET | 0 | 0 | 0 | 0 | 0 | 1 | 0 | 4 | -1450645164
29 | K | 183403153 | Obdělání půdy hrabáním v rovině nebo na svahu do 1:5 | m2 | 2.3 |  | 0 | CS ÚRS 2015 01 |  | základní |  | 0 | 0 | 0 | 0 | 0 | 4 | K | 2 |  |  |  | ROZPOCET | 0 | 0 | 0 | 0 | 0 | 1 | 0 | 4 | 1325255499
30 | K | 183403161 | Obdělání půdy válením v rovině nebo na svahu do 1:5 | m2 | 2.3 |  | 0 | CS ÚRS 2015 01 |  | základní |  | 0 | 0 | 0 | 0 | 0 | 4 | K | 2 |  |  |  | ROZPOCET | 0 | 0 | 0 | 0 | 0 | 1 | 0 | 4 | 1047939993
31 | K | 184802111 | Chemické odplevelení půdy před založením kultury, trávníku nebo zpevněných ploch o výměře jednotlivě přes 20 m2 v rovině nebo na svahu do 1:5 postřikem na široko | m2 | 2.32 |  | 0 | CS ÚRS 2015 01 |  | základní |  | 0 | 0 | 0 | 0 | 0 | 4 | K | 2 |  |  |  | ROZPOCET | 0 | 0 | 0 | 0 | 0 | 1 | 0 | 4 | -2135618763
32 | K | 185804312 | Zalití rostlin vodou plochy záhonů jednotlivě přes 20 m2 | m3 | 0.046 |  | 0 | CS ÚRS 2015 01 |  | základní |  | 0 | 0 | 0 | 0 | 0 | 4 | K | 2 |  |  |  | ROZPOCET | 0 | 0 | 0 | 0 | 0 | 1 | 0 | 4 | -1132374146
| VV |  | 2,3*0,02 |  | 0.046 | [12 empty] | VV | 2 | 2 | True | 1 | ROZPOCET
| D | 2 | Zakládání |  |  |  | 0 |  |  |  |  | 0 |  | 0.45314 |  | 0 | 1 | D | 1 |  |  |  | ROZPOCET | [6 empty] | 0
33 | K | 212752212 | Trativody z drenážních trubek se zřízením štěrkopískového lože pod trubky a s jejich obsypem v průměrném celkovém množství do 0,15 m3/m v otevřeném výkopu z trubek plastových flexibilních D přes 65 do 100 mm | m | 2 |  | 0 | CS ÚRS 2015 01 |  | základní |  | 0 | 0.22657 | 0.45314 | 0 | 0 | 4 | K | 2 |  |  |  | ROZPOCET | 0 | 0 | 0 | 0 | 0 | 1 | 0 | 4 | -174438525
| D | 4 | Vodorovné konstrukce |  |  |  | 0 |  |  |  |  | 0 |  | 2.1758 |  | 0 | 1 | D | 1 |  |  |  | ROZPOCET | [6 empty] | 0
34 | K | 451577777 | Podklad nebo lože pod dlažbu (přídlažbu) v ploše vodorovné nebo ve sklonu do 1:5, tloušťky od 30 do 100 mm z kameniva těženého | m2 | 6.24 |  | 0 | CS ÚRS 2015 01 |  | základní |  | 0 | 0 | 0 | 0 | 0 | 4 | K | 2 |  |  |  | ROZPOCET | 0 | 0 | 0 | 0 | 0 | 1 | 0 | 4 | -904960472
| VV |  | "pod přípojky vpustí a napojení žlábků"(2,8+5,1)*0,6+0,3*(2+3) |  | 6.24 | [12 empty] | VV | 2 | 2 | True | 1 | ROZPOCET
36 | K | 451577877 | Podklad nebo lože pod dlažbu (přídlažbu) v ploše vodorovné nebo ve sklonu do 1:5, tloušťky od 30 do 100 mm ze štěrkopísku | m2 | 9.72 |  | 0 | CS ÚRS 2015 01 |  | základní |  | 0 | 0 | 0 | 0 | 0 | 4 | K | 2 |  |  |  | ROZPOCET | 0 | 0 | 0 | 0 | 0 | 1 | 0 | 4 | 1743716670
| VV |  | "pod vpusti"1,8*1,8*3 |  | 9.72 | [12 empty] | VV | 2 | 2 | True | 1 | ROZPOCET
37 | M | 583441970 | kamenivo přírodní drcené hutné pro stavební účely PDK (drobné, hrubé a štěrkodrť) štěrkodrtě ČSN EN 13043 frakce 0-63 MN Luleč | t | 1.75 |  | 0 | CS ÚRS 2015 01 |  | základní |  | 0 | 1 | 1.75 | 0 | 0 | 8 | M | 2 |  |  |  | ROZPOCET | 0 | 0 | 0 | 0 | 0 | 1 | 0 | 4 | -1253128482
| VV |  | 0,1*9,72*1,8 |  | 1.75 | [12 empty] | VV | 2 | 2 | True | 1 | ROZPOCET
146 | M | 58337308 | štěrkopísek frakce 0/2 | t | 0.406 |  | 0 | CS ÚRS 2019 01 |  | základní |  | 0 | 1 | 0.406 | 0 | 0 | 8 | M | 2 |  |  |  | ROZPOCET | 0 | 0 | 0 | 0 | 0 | 1 | 0 | 4 | 1653073409
| VV |  | (0,54*0,1+0,189)*1,67 |  | 0.406 | [12 empty] | VV | 2 | 2 | True | 1 | ROZPOCET
139 | K | 452112111 | Osazení betonových dílců prstenců nebo rámů pod poklopy a mříže, výšky do 100 mm | kus | 3 |  | 0 | CS ÚRS 2019 01 |  | základní |  | 0 | 0.0066 | 0.0198 | 0 | 0 | 4 | K | 2 |  |  |  | ROZPOCET | 0 | 0 | 0 | 0 | 0 | 1 | 0 | 4 | 404298138
| D | 5 | Komunikace pozemní |  |  |  | 0 |  |  |  |  | 0 |  | 76.8098 |  | 0 | 1 | D | 1 |  |  |  | ROZPOCET | [6 empty] | 0
107 | K | 564811112 | Podklad ze štěrkodrti ŠD s rozprostřením a zhutněním, po zhutnění tl. 60 mm | m2 | 111.714 |  | 0 | CS ÚRS 2017 01 |  | základní |  | 0 | 0 | 0 | 0 | 0 | 4 | K | 2 |  |  |  | ROZPOCET | 0 | 0 | 0 | 0 | 0 | 1 | 0 | 4 | -1700683428
| VV |  | (1,2-0,22-0,15)*121,9+0,41*25,7 |  | 111.714 | [12 empty] | VV | 2 | 2 | True | 1 | ROZPOCET
39 | K | 564861111 | Podklad ze štěrkodrti ŠD s rozprostřením a zhutněním, po zhutnění tl. 200 mm | m2 | 251.03 |  | 0 | CS ÚRS 2015 01 |  | základní |  | 0 | 0 | 0 | 0 | 0 | 4 | K | 2 |  |  |  | ROZPOCET | 0 | 0 | 0 | 0 | 0 | 1 | 0 | 4 | 499769339
| VV |  | "v chodníku s odpočtem u obrub" 267,01-0,1*(32,5+168.9-41,6) |  | 251.03 | [12 empty] | VV | 2 | 2 | True | 1 | ROZPOCET
40 | K | 564871111 | Podklad ze štěrkodrti ŠD s rozprostřením a zhutněním, po zhutnění tl. 250 mm | m2 | 56.436 |  | 0 | CS ÚRS 2015 01 |  | základní |  | 0 | 0 | 0 | 0 | 0 | 4 | K | 2 |  |  |  | ROZPOCET | 0 | 0 | 0 | 0 | 0 | 1 | 0 | 4 | -360390592
| VV |  | "na sjezdech s odpočtem u obrub" 64,56-0,12*(58,6+41,6-32,5) |  | 56.436 | [12 empty] | VV | 2 | 2 | True | 1 | ROZPOCET
41 | K | 565155111 | Asfaltový beton vrstva podkladní ACP 16 (obalované kamenivo střednězrnné - OKS) s rozprostřením a zhutněním v pruhu šířky do 3 m, po zhutnění tl. 70 mm | m2 | 202.68 |  | 0 | CS ÚRS 2015 01 |  | základní |  | 0 | 0 | 0 | 0 | 0 | 4 | K | 2 |  |  |  | ROZPOCET | 0 | 0 | 0 | 0 | 0 | 1 | 0 | 4 | 1474412402
| VV |  | 1,2*(40,3+128,6) |  | 202.68 | [12 empty] | VV | 2 | 2 | True | 1 | ROZPOCET
42 | K | 567122112 | Podklad ze směsi stmelené cementem bez dilatačních spár, s rozprostřením a zhutněním SC C 8/10 (KSC I), po zhutnění tl. 130 mm | m2 | 163.651 |  | 0 | CS ÚRS 2015 01 |  | základní |  | 0 | 0 | 0 | 0 | 0 | 4 | K | 2 |  |  |  | ROZPOCET | 0 | 0 | 0 | 0 | 0 | 1 | 0 | 4 | 933645401
| VV |  | "ve vozovce" 202,68-0,57*25,7-0,2*121,9 |  | 163.651 | [12 empty] | VV | 2 | 2 | True | 1 | ROZPOCET
116 | K | 573211108 | Postřik spojovací PS bez posypu kamenivem z asfaltu silničního, v množství 0,40 kg/m2 | m2 | 202.68 |  | 0 | CS ÚRS 2019 01 |  | základní |  | 0 | 0 | 0 | 0 | 0 | 4 | K | 2 |  |  |  | ROZPOCET | 0 | 0 | 0 | 0 | 0 | 1 | 0 | 4 | 1116198970
43 | K | 577134131 | Asfaltový beton vrstva obrusná ACO 11 (ABS) s rozprostřením a se zhutněním z modifikovaného asfaltu v pruhu šířky do 3 m, po zhutnění tl. 40 mm | m2 | 202.68 |  | 0 | CS ÚRS 2015 01 |  | základní |  | 0 | 0 | 0 | 0 | 0 | 4 | K | 2 |  |  |  | ROZPOCET | 0 | 0 | 0 | 0 | 0 | 1 | 0 | 4 | -412997965
44 | K | 596211210 | Kladení dlažby z betonových zámkových dlaždic komunikací pro pěší s ložem z kameniva těženého nebo drceného tl. do 40 mm, s vyplněním spár s dvojitým hutněním, vibrováním a se smetením přebytečného materiálu na krajnici tl. 80 mm skupiny A, pro plochy do 50 m2 | m2 | 80.3 |  | 0 | CS ÚRS 2015 01 |  | základní |  | 0 | 0.08565 | 6.8777 | 0 | 0 | 4 | K | 2 |  |  |  | ROZPOCET | 0 | 0 | 0 | 0 | 0 | 1 | 0 | 4 | -1825926800
| VV |  | (29,98-0,29)+(39,35+0,25)+(11,05-0,04) |  | 80.3 | [12 empty] | VV | 2 | 2 | True | 1 | ROZPOCET
45 | K | 596211211 | Kladení dlažby z betonových zámkových dlaždic komunikací pro pěší s ložem z kameniva těženého nebo drceného tl. do 40 mm, s vyplněním spár s dvojitým hutněním, vibrováním a se smetením přebytečného materiálu na krajnici tl. 80 mm skupiny A, pro plochy přes 50 do 100 m2 | m2 | 186.71 |  | 0 | CS ÚRS 2015 01 |  | základní |  | 0 | 0.08565 | 15.9917 | 0 | 0 | 4 | K | 2 |  |  |  | ROZPOCET | 0 | 0 | 0 | 0 | 0 | 1 | 0 | 4 | 1983896031
| VV |  | (54,30+1,62+0,20)+72,71+(54,69+2,16+1,03) |  | 186.71 | [12 empty] | VV | 2 | 2 | True | 1 | ROZPOCET
46 | M | 59245013 | dlaždice betonové dlažba zámková (ČSN EN 1338) dlažba vibrolisovaná BEST standardní povrch (uzavřený hladký povrch) provedení: přírodní se zámkem BEATON 20 x 16,5 x 8 | m2 | 310.86 |  | 0 |  |  | základní |  | 0 | 0.152 | 47.2507 | 0 | 0 | 8 | M | 2 |  |  |  | ROZPOCET | 0 | 0 | 0 | 0 | 0 | 1 | 0 | 4 | 1255445847
| VV |  | (267,01-6,16)+(64,56-14,55) |  | 310.86 | [12 empty] | VV | 2 | 2 | True | 1 | ROZPOCET
47 | M | 501 | betonová zámková dlažba výšky 8cm s výstupky barva červená | m2 | 20.71 |  | 0 |  |  | základní |  | 0 | 0 | 0 | 0 | 0 | 8 | M | 2 |  |  |  | ROZPOCET | 0 | 0 | 0 | 0 | 0 | 1 | 0 | 4 | -628096953
| VV |  | 6,16+14,55 |  | 20.71 | [12 empty] | VV | 2 | 2 | True | 1 | ROZPOCET
48 | K | 596212210 | Kladení dlažby z betonových zámkových dlaždic pozemních komunikací s ložem z kameniva těženého nebo drceného tl. do 50 mm, s vyplněním spár, s dvojitým hutněním vibrováním a se smetením přebytečného materiálu na krajnici tl. 80 mm skupiny A, pro plochy do 50 m2 | m2 | 64.56 |  | 0 | CS ÚRS 2015 01 |  | základní |  | 0 | 0.10362 | 6.6897 | 0 | 0 | 4 | K | 2 |  |  |  | ROZPOCET | 0 | 0 | 0 | 0 | 0 | 1 | 0 | 4 | -679768571
| VV |  | 64,56 |  | 64.56 | [12 empty] | VV | 2 | 2 | True | 1 | ROZPOCET
| D | 8 | Trubní vedení |  |  |  | 0 |  |  |  |  | 0 |  | 3.4412 |  | 0 | 1 | D | 1 |  |  |  | ROZPOCET | [6 empty] | 0
140 | K | 804 | tepelná izolace tl.100mm vpusti v dl.1,5m výšky 1,0m | sada | 3 |  | 0 |  |  | základní |  | 0 | 0 | 0 | 0 | 0 | 4 | K | 2 |  |  |  | ROZPOCET | 0 | 0 | 0 | 0 | 0 | 1 | 0 | 4 | -1245422886
105 | K | 871263121 | Montáž kanalizačního potrubí z plastů z tvrdého PVC těsněných gumovým kroužkem v otevřeném výkopu ve sklonu do 20 % DN 110 | m | 3 |  | 0 | CS ÚRS 2017 01 |  | základní |  | 0 | 1e-05 | 3e-05 | 0 | 0 | 4 | K | 2 |  |  |  | ROZPOCET | 0 | 0 | 0 | 0 | 0 | 1 | 0 | 4 | 1949656983
| VV |  | "napojení žlábků"2+1 |  | 3 | [12 empty] | VV | 2 | 2 | True | 1 | ROZPOCET
117 | M | 28611188 | trubka kanalizační PPKGEM 110x3,4x1000 mm SN10 | m | 1 |  | 0 | CS ÚRS 2019 01 |  | základní |  | 0 | 0.0017 | 0.0017 | 0 | 0 | 8 | M | 2 |  |  |  | ROZPOCET | 0 | 0 | 0 | 0 | 0 | 1 | 0 | 4 | -1315234657
118 | M | 28611189 | trubka kanalizační PPKGEM 110x3,4x2000 mm SN10 | m | 1 |  | 0 | CS ÚRS 2019 01 |  | základní |  | 0 | 0.00163 | 0.00163 | 0 | 0 | 8 | M | 2 |  |  |  | ROZPOCET | 0 | 0 | 0 | 0 | 0 | 1 | 0 | 4 | 612850536
50 | K | 871310310 | Montáž kanalizačního potrubí z plastů z polypropylenu PP hladkého plnostěnného SN 10 DN 150 | m | 7.9 |  | 0 | CS ÚRS 2015 01 |  | základní |  | 0 | 0 | 0 | 0 | 0 | 4 | K | 2 |  |  |  | ROZPOCET | 0 | 0 | 0 | 0 | 0 | 1 | 0 | 4 | -147114991
| VV |  | "pro přípojky vpustí" 2,8+5,1 |  | 7.9 | [12 empty] | VV | 2 | 2 | True | 1 | ROZPOCET
119 | M | 28611164 | trubka kanalizační PVC DN 160x1000 mm SN 8 | m | 5 |  | 0 | CS ÚRS 2019 01 |  | základní |  | 0 | 0.00267 | 0.01335 | 0 | 0 | 8 | M | 2 |  |  |  | ROZPOCET | 0 | 0 | 0 | 0 | 0 | 1 | 0 | 4 | -1138997731
120 | M | 28611174 | trubka kanalizační PVC DN 160x3000 mm SN 10 | m | 1 |  | 0 | CS ÚRS 2019 01 |  | základní |  | 0 | 0.00241 | 0.00241 | 0 | 0 | 8 | M | 2 |  |  |  | ROZPOCET | 0 | 0 | 0 | 0 | 0 | 1 | 0 | 4 | -1024900072
52 | K | 877265211 | Montáž tvarovek na kanalizačním potrubí z trub z plastu z tvrdého PVC systém KG nebo z polypropylenu systém KG 2000 v otevřeném výkopu jednoosých DN 100 | kus | 3 |  | 0 | CS ÚRS 2015 01 |  | základní |  | 0 | 0 | 0 | 0 | 0 | 4 | K | 2 |  |  |  | ROZPOCET | 0 | 0 | 0 | 0 | 0 | 1 | 0 | 4 | -1025574001
| VV |  | 2+1 |  | 3 | [12 empty] | VV | 2 | 2 | True | 1 | ROZPOCET
53 | M | 286113530 | trubky z polyvinylchloridu kanalizace domovní a uliční KG - Systém (PVC) PipeLife kolena KGB KGB 100x87° | kus | 3 |  | 0 | CS ÚRS 2015 01 |  | základní |  | 0 | 0.00034 | 0.00102 | 0 | 0 | 8 | M | 2 |  |  |  | ROZPOCET | 0 | 0 | 0 | 0 | 0 | 1 | 0 | 4 | 137371142
| VV |  | 2+1 |  | 3 | [12 empty] | VV | 2 | 2 | True | 1 | ROZPOCET
54 | K | 895941211 | Zřízení vpusti kanalizační uliční z betonových dílců typ UV-50 nízký | kus | 3 |  | 0 | CS ÚRS 2015 01 |  | základní |  | 0 | 0.3409 | 1.0227 | 0 | 0 | 4 | K | 2 |  |  |  | ROZPOCET | 0 | 0 | 0 | 0 | 0 | 1 | 0 | 4 | -1413878428
55 | M | 592238540 | prefabrikáty pro uliční vpusti dílce betonové pro uliční vpusti skruž s otvorem PVC TBV-Q 450/350/3a PVC 45 x 35 x 5 | kus | 3 |  | 0 | CS ÚRS 2015 01 |  | základní |  | 0 | 0.08 | 0.24 | 0 | 0 | 8 | M | 2 |  |  |  | ROZPOCET | 0 | 0 | 0 | 0 | 0 | 1 | 0 | 4 | -136558126
56 | M | 592238520 | prefabrikáty pro uliční vpusti dílce betonové pro uliční vpusti dno s kalovou prohlubní TBV-Q 450/300/2a 45 x 30 x 5 | kus | 3 |  | 0 | CS ÚRS 2015 01 |  | základní |  | 0 | 0.072 | 0.216 | 0 | 0 | 8 | M | 2 |  |  |  | ROZPOCET | 0 | 0 | 0 | 0 | 0 | 1 | 0 | 4 | 374317652
57 | M | 592238560 | prefabrikáty pro uliční vpusti dílce betonové pro uliční vpusti skruže horní TBV-Q 450/195/5c 45 x 20 x 5 | kus | 3 |  | 0 | CS ÚRS 2015 01 |  | základní |  | 0 | 0.04 | 0.12 | 0 | 0 | 8 | M | 2 |  |  |  | ROZPOCET | 0 | 0 | 0 | 0 | 0 | 1 | 0 | 4 | -1667577682
58 | M | 592238640 | prefabrikáty pro uliční vpusti dílce betonové pro uliční vpusti prstenec vyrovnávací TBV-Q 390/60/10a 39 x 6 x 5 | kus | 3 |  | 0 | CS ÚRS 2015 01 |  | základní |  | 0 | 0.027 | 0.081 | 0 | 0 | 8 | M | 2 |  |  |  | ROZPOCET | 0 | 0 | 0 | 0 | 0 | 1 | 0 | 4 | 2062538283
59 | M | 592238750 | prefabrikáty pro uliční vpusti dílce betonové pro uliční vpusti vpusť dešťová uliční s rámem koš pozink. D1 DIN 4052,nízký, rám 500/300 | kus | 3 |  | 0 | CS ÚRS 2015 01 |  | základní |  | 0 | 0.004 | 0.012 | 0 | 0 | 8 | M | 2 |  |  |  | ROZPOCET | 0 | 0 | 0 | 0 | 0 | 1 | 0 | 4 | 353689074
123 | M | 592238780 | mříž M1 D400 DIN19583-13, 500/500mm | kus | 3 |  | 0 |  |  | základní |  | 0 | 0 | 0 | 0 | 0 | 8 | M | 2 |  |  |  | ROZPOCET | 0 | 0 | 0 | 0 | 0 | 1 | 0 | 4 | -1942470403
61 | M | 803 | vtoková mříž s bočním nátokem zkosená | kus | 1 |  | 0 |  |  | základní |  | 0 | 0 | 0 | 0 | 0 | 8 | M | 2 |  |  |  | ROZPOCET | 0 | 0 | 0 | 0 | 0 | 1 | 0 | 4 | 1460257438
64 | M | 802 | poklop kruhový prměr 0,75m BEGU s rámem D400 s odvětráním | sada | 3 |  | 0 |  |  | základní |  | 0 | 0 | 0 | 0 | 0 | 8 | M | 2 |  |  |  | ROZPOCET | 0 | 0 | 0 | 0 | 0 | 1 | 0 | 4 | 1080917935
147 | K | 899204112 | Osazení mříží litinových včetně rámů a košů na bahno pro třídu zatížení D400, E600 | kus | 3 |  | 0 | CS ÚRS 2019 01 |  | základní |  | 0 | 0.21734 | 0.65202 | 0 | 0 | 4 | K | 2 |  |  |  | ROZPOCET | 0 | 0 | 0 | 0 | 0 | 1 | 0 | 4 | 863117726
121 | K | 899304111 | Osazení poklopů železobetonových včetně rámů jakékoliv hmotnosti | kus | 3 |  | 0 | CS ÚRS 2019 01 |  | základní |  | 0 | 0.00702 | 0.02106 | 0 | 0 | 4 | K | 2 |  |  |  | ROZPOCET | 0 | 0 | 0 | 0 | 0 | 1 | 0 | 4 | -42228450
122 | M | 59224012 | prstenec šachtový vyrovnávací betonový 625x100x80mm | kus | 3 |  | 0 | CS ÚRS 2019 01 |  | základní |  | 0 | 0.041 | 0.123 | 0 | 0 | 8 | M | 2 |  |  |  | ROZPOCET | 0 | 0 | 0 | 0 | 0 | 1 | 0 | 4 | 1248816769
67 | K | 899431111 | Výšková úprava uličního vstupu nebo vpusti do 200 mm zvýšením krycího hrnce, šoupěte nebo hydrantu bez úpravy armatur | kus | 3 |  | 0 | CS ÚRS 2015 01 |  | základní |  | 0 | 0.31108 | 0.93324 | 0 | 0 | 4 | K | 2 |  |  |  | ROZPOCET | 0 | 0 | 0 | 0 | 0 | 1 | 0 | 4 | 1086215269
| D | 9 | Ostatní konstrukce a práce, bourání |  |  |  | 0 |  |  |  |  | 0 |  | 53.2119 |  | 0 | 1 | D | 1 |  |  |  | ROZPOCET | [6 empty] | 0
68 | K | 911111111 | Montáž zábradlí ocelového zabetonovaného | m | 8.3 |  | 0 | CS ÚRS 2015 01 |  | základní |  | 0 | 0.04008 | 0.33266 | 0 | 0 | 4 | K | 2 |  |  |  | ROZPOCET | 0 | 0 | 0 | 0 | 0 | 1 | 0 | 4 | -1444777214
69 | M | 901 | bezpečnostní zábradlí dle přílohy C.4 včetně červenobílého nátěru | kg | 80.27 |  | 0 |  |  | základní |  | 0 | 0 | 0 | 0 | 0 | 8 | M | 2 |  |  |  | ROZPOCET | 0 | 0 | 0 | 0 | 0 | 1 | 0 | 4 | 1892733680
| VV |  | 2*27,02+21,44+4,79 |  | 80.27 | [12 empty] | VV | 2 | 2 | True | 1 | ROZPOCET
133 | M | 902 | beton prostý C30/37 XF4 | m3 | 0.384 |  | 0 |  |  | základní |  | 0 | 0 | 0 | 0 | 0 | 8 | M | 2 |  |  |  | ROZPOCET | 0 | 0 | 0 | 0 | 0 | 1 | 0 | 4 | -833320826
| VV |  | "ukotvení zábradlí"0,4*0,4*(0,8*2+0,4*2) |  | 0.384 | [12 empty] | VV | 2 | 2 | True | 1 | ROZPOCET
70 | K | 915111122 | Vodorovné dopravní značení stříkané barvou dělící čára šířky 125 mm přerušovaná bílá retroreflexní | m | 11 |  | 0 | CS ÚRS 2015 01 |  | základní |  | 0 | 4e-05 | 0.00044 | 0 | 0 | 4 | K | 2 |  |  |  | ROZPOCET | 0 | 0 | 0 | 0 | 0 | 1 | 0 | 4 | 747573331
| VV |  | 2*5,5 |  | 11 | [12 empty] | VV | 2 | 2 | True | 1 | ROZPOCET
71 | K | 915611111 | Předznačení pro vodorovné značení stříkané barvou nebo prováděné z nátěrových hmot liniové dělicí čáry, vodicí proužky | m | 11 |  | 0 | CS ÚRS 2015 01 |  | základní |  | 0 | 0 | 0 | 0 | 0 | 4 | K | 2 |  |  |  | ROZPOCET | 0 | 0 | 0 | 0 | 0 | 1 | 0 | 4 | 17158220
72 | K | 916131213 | Osazení silničního obrubníku betonového se zřízením lože, s vyplněním a zatřením spár cementovou maltou stojatého s boční opěrou z betonu prostého tř. C 12/15, do lože z betonu prostého téže značky | m | 168.9 |  | 0 | CS ÚRS 2015 01 |  | základní |  | 0 | 0.1554 | 26.2471 | 0 | 0 | 4 | K | 2 |  |  |  | ROZPOCET | 0 | 0 | 0 | 0 | 0 | 1 | 0 | 4 | -1621489002
| VV |  | 40,3+128,6 |  | 168.9 | [12 empty] | VV | 2 | 2 | True | 1 | ROZPOCET
73 | M | 59217029 | obrubníky betonové a železobetonové obrubník silniční nájezdový 100 x 15 x 15 | kus | 41.6 |  | 0 |  |  | základní |  | 0 | 0.063 | 2.6208 | 0 | 0 | 8 | M | 2 |  |  |  | ROZPOCET | 0 | 0 | 0 | 0 | 0 | 1 | 0 | 4 | -333059445
| VV |  | 3,0+7,3+6,0+5,4+6,5+5,9+5,7+1,8 |  | 41.6 | [12 empty] | VV | 2 | 2 | True | 1 | ROZPOCET
74 | M | 59217030 | obrubníky betonové a železobetonové obrubník silniční přechodový levý, pravý 100 x 15 x 15/25 | kus | 14 |  | 0 |  |  | základní |  | 0 | 0.072 | 1.008 | 0 | 0 | 8 | M | 2 |  |  |  | ROZPOCET | 0 | 0 | 0 | 0 | 0 | 1 | 0 | 4 | 993041383
75 | M | 59217023 | obrubníky betonové a železobetonové obrubníky BEST provedení: přírodní (d x š x v) MONO II 100 x 15/12 x 25 | kus | 113.3 |  | 0 |  |  | základní |  | 0 | 0.086 | 9.7438 | 0 | 0 | 8 | M | 2 |  |  |  | ROZPOCET | 0 | 0 | 0 | 0 | 0 | 1 | 0 | 4 | 1151026721
| VV |  | 168,9-41,6-14,0 |  | 113.3 | [12 empty] | VV | 2 | 2 | True | 1 | ROZPOCET
76 | K | 916231213 | Osazení chodníkového obrubníku betonového se zřízením lože, s vyplněním a zatřením spár cementovou maltou stojatého s boční opěrou z betonu prostého tř. C 12/15, do lože z betonu prostého téže značky | m | 58.6 |  | 0 | CS ÚRS 2015 01 |  | základní |  | 0 | 0.1295 | 7.5887 | 0 | 0 | 4 | K | 2 |  |  |  | ROZPOCET | 0 | 0 | 0 | 0 | 0 | 1 | 0 | 4 | -821433319
| VV |  | 6,6+4,0++3,2+1,4+5.9+28,9+3,3+0,6+1,1+0,5+0,6+2,5 |  | 58.6 | [12 empty] | VV | 2 | 2 | True | 1 | ROZPOCET
77 | M | 592175090 | obrubníky betonové a železobetonové obrubníky BEST provedení: přírodní (d x š x v) vnější poloměr r=200, d. vnějšího oblouku 78 LINEA I 50 x 8 x 25 | m | 117.2 |  | 0 | CS ÚRS 2015 01 |  | základní |  | 0 | 0.024 | 2.8128 | 0 | 0 | 8 | M | 2 |  |  |  | ROZPOCET | 0 | 0 | 0 | 0 | 0 | 1 | 0 | 4 | 565284934
| VV |  | 58,6/0,5 |  | 117.2 | [12 empty] | VV | 2 | 2 | True | 1 | ROZPOCET
78 | K | 919122111 | Utěsnění dilatačních spár zálivkou za tepla v cementobetonovém nebo živičném krytu včetně adhezního nátěru s těsnicím profilem pod zálivkou, pro komůrky šířky 10 mm, hloubky 20 mm | m | 150 |  | 0 | CS ÚRS 2015 01 |  | základní |  | 0 | 5e-05 | 0.0075 | 0 | 0 | 4 | K | 2 |  |  |  | ROZPOCET | 0 | 0 | 0 | 0 | 0 | 1 | 0 | 4 | 1523283468
| VV |  | 1,2+121,9+25,7+1,2 |  | 150 | [12 empty] | VV | 2 | 2 | True | 1 | ROZPOCET
80 | K | 919735112 | Řezání stávajícího živičného krytu nebo podkladu hloubky přes 50 do 100 mm | m | 173 |  | 0 | CS ÚRS 2015 01 |  | základní |  | 0 | 0 | 0 | 0 | 0 | 4 | K | 2 |  |  |  | ROZPOCET | 0 | 0 | 0 | 0 | 0 | 1 | 0 | 4 | -828035113
| VV |  | (1,2+14,1+26,6+0,7+14,7)+(75,7+12,8+18,4)+(7,7+0,5+0,6) |  | 173 | [12 empty] | VV | 2 | 2 | True | 1 | ROZPOCET
81 | K | 935113111 | Osazení odvodňovacího žlabu s krycím roštem polymerbetonového šířky do 200 mm | m | 9 |  | 0 | CS ÚRS 2015 01 |  | základní |  | 0 | 0.29221 | 2.6299 | 0 | 0 | 4 | K | 2 |  |  |  | ROZPOCET | 0 | 0 | 0 | 0 | 0 | 1 | 0 | 4 | -977207683
| VV |  | "žlábky 11 a 12"5,5+3,5 |  | 9 | [12 empty] | VV | 2 | 2 | True | 1 | ROZPOCET
82 | M | 592270250 | tvárnice meliorační a příkopové z polymerického betonu vpust žlabová krátký tvar ACO N100 typ H355, těsný odtok DN100 50 x 13 x 35,5 cm | kus | 2 |  | 0 | CS ÚRS 2015 01 |  | základní |  | 0 | 0.0219 | 0.0438 | 0 | 0 | 8 | M | 2 |  |  |  | ROZPOCET | 0 | 0 | 0 | 0 | 0 | 1 | 0 | 4 | -1286312193
124 | M | 56241011 | rošt můstkový C250 Pz dl 1m oka 10/85 pro žlab PE š 100mm | m | 8 |  | 0 | CS ÚRS 2019 01 |  | základní |  | 0 | 0.0042 | 0.0336 | 0 | 0 | 8 | M | 2 |  |  |  | ROZPOCET | 0 | 0 | 0 | 0 | 0 | 1 | 0 | 4 | -671797886
| VV |  | "rošt C250 pozinkovaný dl.1,0m se štěrbinou do 15mm"8 |  | 8 | [12 empty] | VV | 2 | 2 | True | 1 | ROZPOCET
125 | M | 56241016 | rošt můstkový C250 litina dl 0,5m oka 12/96 pro žlab PE š 100mm | m | 1 |  | 0 | CS ÚRS 2019 01 |  | základní |  | 0 | 0.0074 | 0.0074 | 0 | 0 | 8 | M | 2 |  |  |  | ROZPOCET | 0 | 0 | 0 | 0 | 0 | 1 | 0 | 4 | -1845506711
| VV |  | "rošt C250 pozinkovaný dl.0,5m se štěrbinou do 15mm"1 |  | 1 | [12 empty] | VV | 2 | 2 | True | 1 | ROZPOCET
126 | M | 59227027 | čelo plné na začátek a konec odvodňovacího žlabu polymerický beton všechny stavební výšky | kus | 4 |  | 0 | CS ÚRS 2019 01 |  | základní |  | 0 | 0.00135 | 0.0054 | 0 | 0 | 8 | M | 2 |  |  |  | ROZPOCET | 0 | 0 | 0 | 0 | 0 | 1 | 0 | 4 | 2133550647
127 | M | 59227006 | žlab odvodňovací polymerbetonový se spádem dna 0,5% 1000x130x155/160mm | m | 2 |  | 0 | CS ÚRS 2019 01 |  | základní |  | 0 | 0.0156 | 0.0312 | 0 | 0 | 8 | M | 2 |  |  |  | ROZPOCET | 0 | 0 | 0 | 0 | 0 | 1 | 0 | 4 | 603681419
128 | M | 59227007 | žlab odvodňovací polymerbetonový se spádem dna 0,5% 1000x130x160/165mm | m | 2 |  | 0 | CS ÚRS 2019 01 |  | základní |  | 0 | 0.016 | 0.032 | 0 | 0 | 8 | M | 2 |  |  |  | ROZPOCET | 0 | 0 | 0 | 0 | 0 | 1 | 0 | 4 | 156413436
129 | M | 59227008 | žlab odvodňovací polymerbetonový se spádem dna 0,5% 1000x130x165/170mm | m | 2 |  | 0 | CS ÚRS 2019 01 |  | základní |  | 0 | 0.0164 | 0.0328 | 0 | 0 | 8 | M | 2 |  |  |  | ROZPOCET | 0 | 0 | 0 | 0 | 0 | 1 | 0 | 4 | -1261095953
130 | M | 59227009 | žlab odvodňovací polymerbetonový se spádem dna 0,5% 1000x130x170/175mm | m | 1 |  | 0 | CS ÚRS 2019 01 |  | základní |  | 0 | 0.0168 | 0.0168 | 0 | 0 | 8 | M | 2 |  |  |  | ROZPOCET | 0 | 0 | 0 | 0 | 0 | 1 | 0 | 4 | -1411251335
131 | M | 59227010 | žlab odvodňovací polymerbetonový se spádem dna 0,5% 1000x130x175/180mm | m | 1 |  | 0 | CS ÚRS 2019 01 |  | základní |  | 0 | 0.0172 | 0.0172 | 0 | 0 | 8 | M | 2 |  |  |  | ROZPOCET | 0 | 0 | 0 | 0 | 0 | 1 | 0 | 4 | 11754159
| D | 997 | Přesun sutě |  |  |  | 0 |  |  |  |  | 0 |  | 0 |  | 0 | 1 | D | 1 |  |  |  | ROZPOCET | [6 empty] | 0
92 | K | 997221551 | Vodorovná doprava suti bez naložení, ale se složením a s hrubým urovnáním ze sypkých materiálů, na vzdálenost do 1 km | t | 66.264 |  | 0 | CS ÚRS 2015 01 |  | základní |  | 0 | 0 | 0 | 0 | 0 | 4 | K | 2 |  |  |  | ROZPOCET | 0 | 0 | 0 | 0 | 0 | 1 | 0 | 4 | -222798610
| VV |  | "suť z kameniva"63,787+2,477 |  | 66.264 | [12 empty] | VV | 2 | 2 | True | 1 | ROZPOCET
93 | K | 997221559 | Vodorovná doprava suti bez naložení, ale se složením a s hrubým urovnáním Příplatek k ceně za každý další i započatý 1 km přes 1 km | t | 1690.285 |  | 0 | CS ÚRS 2015 01 |  | základní |  | 0 | 0 | 0 | 0 | 0 | 4 | K | 2 |  |  |  | ROZPOCET | 0 | 0 | 0 | 0 | 0 | 1 | 0 | 4 | 1840682193
| VV |  | "suť z kameniva do 23km, frézovaná živice do 24km"22*63,787+23*12,477 |  | 1690.285 | [12 empty] | VV | 2 | 2 | True | 1 | ROZPOCET
94 | K | 997221561 | Vodorovná doprava suti bez naložení, ale se složením a s hrubým urovnáním z kusových materiálů, na vzdálenost do 1 km | t | 87.092 |  | 0 | CS ÚRS 2015 01 |  | základní |  | 0 | 0 | 0 | 0 | 0 | 4 | K | 2 |  |  |  | ROZPOCET | 0 | 0 | 0 | 0 | 0 | 1 | 0 | 4 | -1311129690
| VV |  | "betonová a živičná suť" 55,544+31,548 |  | 87.092 | [12 empty] | VV | 2 | 2 | True | 1 | ROZPOCET
95 | K | 997221569 | Vodorovná doprava suti bez naložení, ale se složením a s hrubým urovnáním Příplatek k ceně za každý další i započatý 1 km přes 1 km | t | 1916.024 |  | 0 | CS ÚRS 2015 01 |  | základní |  | 0 | 0 | 0 | 0 | 0 | 4 | K | 2 |  |  |  | ROZPOCET | 0 | 0 | 0 | 0 | 0 | 1 | 0 | 4 | 645593878
| VV |  | "betonová a živičná suť do 23km" 22*87,092 |  | 1916.024 | [12 empty] | VV | 2 | 2 | True | 1 | ROZPOCET
96 | K | 997221815 | Poplatek za uložení stavebního odpadu na skládce (skládkovné) betonového | t | 55.544 |  | 0 | CS ÚRS 2015 01 |  | základní |  | 0 | 0 | 0 | 0 | 0 | 4 | K | 2 |  |  |  | ROZPOCET | 0 | 0 | 0 | 0 | 0 | 1 | 0 | 4 | 266981851
| VV |  | "betonová suť" 68,4*0,255+151,2*0,205+23,1*0,04+12,8*0,29+7,6*0,325 |  | 55.544 | [12 empty] | VV | 2 | 2 | True | 1 | ROZPOCET
97 | K | 997221845 | Poplatek za uložení stavebního odpadu na skládce (skládkovné) z asfaltových povrchů | t | 31.548 |  | 0 | CS ÚRS 2015 01 |  | základní |  | 0 | 0 | 0 | 0 | 0 | 4 | K | 2 |  |  |  | ROZPOCET | 0 | 0 | 0 | 0 | 0 | 1 | 0 | 4 | -763999954
| VV |  | "živičná suť v kusech"143,4*0,22 |  | 31.548 | [12 empty] | VV | 2 | 2 | True | 1 | ROZPOCET
104 | K | 997221846 | Poplatek za uložení stavebního odpadu na skládce (skládkovné) z asfaltových povrchů | t | 2.477 |  | 0 |  |  | základní |  | 0 | 0 | 0 | 0 | 0 | 4 | K | 2 |  |  |  | ROZPOCET | 0 | 0 | 0 | 0 | 0 | 1 | 0 | 4 | 455146292
| VV |  | "živičná suť z frézování"24,05*0,103 |  | 2.477 | [12 empty] | VV | 2 | 2 | True | 1 | ROZPOCET
98 | K | 997221855 | Poplatek za uložení stavebního odpadu na skládce (skládkovné) z kameniva | t | 63.787 |  | 0 | CS ÚRS 2015 01 |  | základní |  | 0 | 0 | 0 | 0 | 0 | 4 | K | 2 |  |  |  | ROZPOCET | 0 | 0 | 0 | 0 | 0 | 1 | 0 | 4 | 219938556
| VV |  | "suť z kameniva" 68,4*0,18+177,5*0,29 |  | 63.787 | [12 empty] | VV | 2 | 2 | True | 1 | ROZPOCET
| D | 998 | Přesun hmot |  |  |  | 0 |  |  |  |  | 0 |  | 0 |  | 0 | 1 | D | 1 |  |  |  | ROZPOCET | [6 empty] | 0
99 | K | 998223011 | Přesun hmot pro pozemní komunikace s krytem dlážděným dopravní vzdálenost do 200 m jakékoliv délky objektu | t | 137.721 |  | 0 | CS ÚRS 2015 01 |  | základní |  | 0 | 0 | 0 | 0 | 0 | 4 | K | 2 |  |  |  | ROZPOCET | 0 | 0 | 0 | 0 | 0 | 1 | 0 | 4 | -1003881110

## USEKN12 - Komunikace a t...
{ad01896b-df16-4191-8551-516aac5cb091}
2
| KRYCÍ LIST SOUPISU PRACÍ | [7 empty] | v --- níže se nacházejí doplnkové a pomocné údaje k sestavám --- v | [8 empty] | False
Stavba:
Komunikace pro chodce-2.stavba
Objekt:
USEKN12 - Komunikace a terénní úpravy v úseku N12
| KSO: |  |  |  |  | CC-CZ:
| Místo: |  |  |  |  | Datum: | 19. 11. 2019
| Zadavatel: |  |  |  |  | IČ:
DIČ:
| Uchazeč: |  |  |  |  | IČ: | Vyplň údaj
|  | Vyplň údaj |  |  |  | DIČ: | Vyplň údaj
| Projektant: |  |  |  |  | IČ:
DIČ:
| Zpracovatel: |  |  |  |  | IČ:
DIČ:
Poznámka:
| Cena bez DPH | [5 empty] | 0
|  |  | Základ daně |  |  | Sazba daně | Výše daně
| DPH | základní | 0 |  |  | 21% | 0
|  | snížená | 0 |  |  | 15% | 0
|  | zákl. přenesená | 0 |  |  | 21% | 0
|  | sníž. přenesená | 0 |  |  | 15% | 0
|  | nulová | 0 |  |  | 0% | 0
| Cena s DPH |  |  | v | CZK |  | 0
REKAPITULACE ČLENĚNÍ SOUPISU PRACÍ
Stavba:
Komunikace pro chodce-2.stavba
Objekt:
USEKN12 - Komunikace a terénní úpravy v úseku N12
Místo: | [5 empty] | Datum: | 19. 11. 2019
Zadavatel: | [5 empty] | Projektant:
Uchazeč: |  |  | Vyplň údaj |  |  | Zpracovatel:
Kód dílu - Popis | [6 empty] | Cena celkem [CZK]
Náklady ze soupisu prací | [6 empty] | 0 | [11 empty] | -1
| HSV - Práce a dodávky HSV | [5 empty] | 0
| 1 - Zemní práce | [5 empty] | 0
| 5 - Komunikace pozemní | [5 empty] | 0
| 8 - Trubní vedení | [5 empty] | 0
| 9 - Ostatní konstrukce a práce, bourání | [5 empty] | 0
| 997 - Přesun sutě | [5 empty] | 0
| 998 - Přesun hmot | [5 empty] | 0
SOUPIS PRACÍ
Stavba:
Komunikace pro chodce-2.stavba
Objekt:
USEKN12 - Komunikace a terénní úpravy v úseku N12
Místo: | [5 empty] | Datum: | 19. 11. 2019
Zadavatel: | [5 empty] | Projektant:
Uchazeč: |  |  | Vyplň údaj |  |  | Zpracovatel:
PČ | Typ | Kód | Popis | MJ | Množství | J.cena [CZK] | Cena celkem [CZK] | Cenová soustava |  | DPH | J. Nh [h] | Nh celkem [h] | J. hmotnost [t] | Hmotnost celkem [t] | J. suť [t] | Suť Celkem [t]
Náklady soupisu celkem | [6 empty] | 0 |  |  |  |  | 0 |  | 64.8771 |  | 50.6701 |  | D | -1 | [10 empty] | 0
| D | HSV | Práce a dodávky HSV |  |  |  | 0 |  |  |  |  | 0 |  | 64.8771 |  | 50.6701 | 1 | D | 0 |  |  |  | ROZPOCET | [6 empty] | 0
| D | 1 | Zemní práce |  |  |  | 0 |  |  |  |  | 0 |  | 0.5732 |  | 50.6701 | 1 | D | 1 |  |  |  | ROZPOCET | [6 empty] | 0
1 | K | 101 | montáž kabelových žlabů | m | 13 |  | 0 |  |  | základní |  | 0 | 0 | 0 | 0 | 0 | 4 | K | 2 |  |  |  | ROZPOCET | 0 | 0 | 0 | 0 | 0 | 1 | 0 | 4 | 1683205628
| VV |  | 4+4+5 |  | 13 | [12 empty] | VV | 2 | 2 | True | 1 | ROZPOCET
2 | K | 102 | statická zattěžovací zkouška s vyhodnocením | sada | 1 |  | 0 |  |  | základní |  | 0 | 0 | 0 | 0 | 0 | 4 | K | 2 |  |  |  | ROZPOCET | 0 | 0 | 0 | 0 | 0 | 1 | 0 | 4 | -1240555350
137 | K | 113106133 | Rozebrání dlažeb komunikací pro pěší s přemístěním hmot na skládku na vzdálenost do 3 m nebo s naložením na dopravní prostředek s ložem z kameniva nebo živice a s jakoukoliv výplní spár strojně plochy jednotlivě do 50 m2 z kamenných dlaždic nebo desek | m2 | 1.6 |  | 0 | CS ÚRS 2019 01 |  | základní |  | 0 | 0 | 0 | 0.235 | 0.376 | 4 | K | 2 |  |  |  | ROZPOCET | 0 | 0 | 0 | 0 | 0 | 1 | 0 | 4 | -1931261881
138 | K | 113106187 | Rozebrání dlažeb a dílců vozovek a ploch s přemístěním hmot na skládku na vzdálenost do 3 m nebo s naložením na dopravní prostředek, s jakoukoliv výplní spár strojně plochy jednotlivě do 50 m2 ze zámkové dlažby s ložem z kameniva | m2 | 5.8 |  | 0 | CS ÚRS 2019 01 |  | základní |  | 0 | 0 | 0 | 0.295 | 1.711 | 4 | K | 2 |  |  |  | ROZPOCET | 0 | 0 | 0 | 0 | 0 | 1 | 0 | 4 | 1507994785
139 | K | 113107321 | Odstranění podkladů nebo krytů strojně plochy jednotlivě do 50 m2 s přemístěním hmot na skládku na vzdálenost do 3 m nebo s naložením na dopravní prostředek z kameniva hrubého drceného, o tl. vrstvy do 100 mm | m2 | 22 |  | 0 | CS ÚRS 2019 01 |  | základní |  | 0 | 0 | 0 | 0.17 | 3.74 | 4 | K | 2 |  |  |  | ROZPOCET | 0 | 0 | 0 | 0 | 0 | 1 | 0 | 4 | -684709930
| VV |  | "pod betonem, bet.dlaždicemi a penetrací"7,6+5,8+1,6+7,0 |  | 22 | [12 empty] | VV | 2 | 2 | True | 1 | ROZPOCET
125 | K | 113107322 | Odstranění podkladů nebo krytů strojně plochy jednotlivě do 50 m2 s přemístěním hmot na skládku na vzdálenost do 3 m nebo s naložením na dopravní prostředek z kameniva hrubého drceného, o tl. vrstvy přes 100 do 200 mm | m2 | 44.07 |  | 0 | CS ÚRS 2019 01 |  | základní |  | 0 | 0 | 0 | 0.29 | 12.7803 | 4 | K | 2 |  |  |  | ROZPOCET | 0 | 0 | 0 | 0 | 0 | 1 | 0 | 4 | -8548348
| VV |  | "pod živicí s odpočtem podél řezu"52,6-0,1*85,3 |  | 44.07 | [12 empty] | VV | 2 | 2 | True | 1 | ROZPOCET
140 | K | 113107331 | Odstranění podkladů nebo krytů strojně plochy jednotlivě do 50 m2 s přemístěním hmot na skládku na vzdálenost do 3 m nebo s naložením na dopravní prostředek z betonu prostého, o tl. vrstvy přes 100 do 150 mm | m2 | 7.6 |  | 0 | CS ÚRS 2019 01 |  | základní |  | 0 | 0 | 0 | 0.325 | 2.47 | 4 | K | 2 |  |  |  | ROZPOCET | 0 | 0 | 0 | 0 | 0 | 1 | 0 | 4 | 1289457827
122 | K | 113107341 | Odstranění podkladů nebo krytů strojně plochy jednotlivě do 50 m2 s přemístěním hmot na skládku na vzdálenost do 3 m nebo s naložením na dopravní prostředek živičných, o tl. vrstvy do 50 mm | m2 | 6.97 |  | 0 | CS ÚRS 2019 01 |  | základní |  | 0 | 0 | 0 | 0.098 | 0.68306 | 4 | K | 2 |  |  |  | ROZPOCET | 0 | 0 | 0 | 0 | 0 | 1 | 0 | 4 | -1052559758
| VV |  | "penetrace na komunikaci podél rybníka"3,15+3,82 |  | 6.97 | [12 empty] | VV | 2 | 2 | True | 1 | ROZPOCET
141 | K | 113107342 | Odstranění podkladů nebo krytů strojně plochy jednotlivě do 50 m2 s přemístěním hmot na skládku na vzdálenost do 3 m nebo s naložením na dopravní prostředek živičných, o tl. vrstvy přes 50 do 100 mm | m2 | 52.6 |  | 0 | CS ÚRS 2019 01 |  | základní |  | 0 | 0 | 0 | 0.22 | 11.572 | 4 | K | 2 |  |  |  | ROZPOCET | 0 | 0 | 0 | 0 | 0 | 1 | 0 | 4 | -1931541164
| VV |  | 52,5-2,2+0,4-0,3+2,2 |  | 52.6 | [12 empty] | VV | 2 | 2 | True | 1 | ROZPOCET
8 | K | 113154112 | Frézování živičného podkladu nebo krytu s naložením na dopravní prostředek plochy do 500 m2 bez překážek v trase pruhu šířky do 0,5 m, tloušťky vrstvy 40 mm | m2 | 38.25 |  | 0 | CS ÚRS 2015 01 |  | základní |  | 0 | 3e-05 | 0.0011475 | 0.103 | 3.9397 | 4 | K | 2 |  |  |  | ROZPOCET | 0 | 0 | 0 | 0 | 0 | 1 | 0 | 4 | -611641414
| VV |  | 76,5*0,5 |  | 38.25 | [12 empty] | VV | 2 | 2 | True | 1 | ROZPOCET
113 | K | 113201112 | Vytrhání obrub s vybouráním lože, s přemístěním hmot na skládku na vzdálenost do 3 m nebo s naložením na dopravní prostředek silničních ležatých | m | 3.2 |  | 0 | CS ÚRS 2017 01 |  | základní |  | 0 | 0 | 0 | 0.29 | 0.928 | 4 | K | 2 |  |  |  | ROZPOCET | 0 | 0 | 0 | 0 | 0 | 1 | 0 | 4 | -1914567818
142 | K | 113202111 | Vytrhání obrub s vybouráním lože, s přemístěním hmot na skládku na vzdálenost do 3 m nebo s naložením na dopravní prostředek z krajníků nebo obrubníků stojatých | m | 59.6 |  | 0 | CS ÚRS 2015 01 |  | základní |  | 0 | 0 | 0 | 0.205 | 12.218 | 4 | K | 2 |  |  |  | ROZPOCET | 0 | 0 | 0 | 0 | 0 | 1 | 0 | 4 | -1058769875
| VV |  | 15,8+26,7+17,1 |  | 59.6 | [12 empty] | VV | 2 | 2 | True | 1 | ROZPOCET
126 | K | 113204111 | Vytrhání obrub s vybouráním lože, s přemístěním hmot na skládku na vzdálenost do 3 m nebo s naložením na dopravní prostředek záhonových | m | 6.3 |  | 0 | CS ÚRS 2019 01 |  | základní |  | 0 | 0 | 0 | 0.04 | 0.252 | 4 | K | 2 |  |  |  | ROZPOCET | 0 | 0 | 0 | 0 | 0 | 1 | 0 | 4 | -2008262820
| VV |  | 1,3+1,3+1,8+1,9 |  | 6.3 | [12 empty] | VV | 2 | 2 | True | 1 | ROZPOCET
11 | K | 121101101 | Sejmutí ornice nebo lesní půdy s vodorovným přemístěním na hromady v místě upotřebení nebo na dočasné či trvalé skládky se složením, na vzdálenost do 50 m | m3 | 13.92 |  | 0 | CS ÚRS 2015 01 |  | základní |  | 0 | 0 | 0 | 0 | 0 | 4 | K | 2 |  |  |  | ROZPOCET | 0 | 0 | 0 | 0 | 0 | 1 | 0 | 4 | -889481555
| VV |  | "průměrná tloušťka 0,1m"0,1*(44,5+56,0+11,8+25,2+1,7) |  | 13.92 | [12 empty] | VV | 2 | 2 | True | 1 | ROZPOCET
100 | K | 122201101 | Odkopávky a prokopávky nezapažené s přehozením výkopku na vzdálenost do 3 m nebo s naložením na dopravní prostředek v hornině tř. 3 do 100 m3 | m3 | 20.37 |  | 0 | CS ÚRS 2017 01 |  | základní |  | 0 | 0 | 0 | 0 | 0 | 4 | K | 2 |  |  |  | ROZPOCET | 0 | 0 | 0 | 0 | 0 | 1 | 0 | 4 | 1602832338
| VV |  | "dle příčných řezů"23,2*0,3+38,2*(0,3+0,2)/2+19,3*0,2 |  | 20.37 | [12 empty] | VV | 2 | 2 | True | 1 | ROZPOCET
14 | K | 132212101 | Hloubení zapažených i nezapažených rýh šířky do 600 mm ručním nebo pneumatickým nářadím s urovnáním dna do předepsaného profilu a spádu v horninách tř. 3 soudržných | m3 | 1.95 |  | 0 | CS ÚRS 2015 01 |  | základní |  | 0 | 0 | 0 | 0 | 0 | 4 | K | 2 |  |  |  | ROZPOCET | 0 | 0 | 0 | 0 | 0 | 1 | 0 | 4 | 843795625
| VV |  | "rýhy pro chráničky" 0,3*0,5*(4+4+5) |  | 1.95 | [12 empty] | VV | 2 | 2 | True | 1 | ROZPOCET
15 | M | 592131000 | prefabrikáty pro drátovody betonové a železobetonové žlab kabelový betonový TK 1 100 x 18,5/10 x 10 | kus | 13 |  | 0 | CS ÚRS 2015 01 |  | základní |  | 0 | 0.032 | 0.416 | 0 | 0 | 8 | M | 2 |  |  |  | ROZPOCET | 0 | 0 | 0 | 0 | 0 | 1 | 0 | 4 | -313186585
16 | M | 592133440 | prefabrikáty pro drátovody betonové a železobetonové poklop kabelového žlabu TK 1 AZD 26-50 50 x 16 x 3,5 | kus | 26 |  | 0 | CS ÚRS 2015 01 |  | základní |  | 0 | 0.006 | 0.156 | 0 | 0 | 8 | M | 2 |  |  |  | ROZPOCET | 0 | 0 | 0 | 0 | 0 | 1 | 0 | 4 | -1856941853
| VV |  | 13/0,5 |  | 26 | [12 empty] | VV | 2 | 2 | True | 1 | ROZPOCET
18 | K | 162301102 | Vodorovné přemístění výkopku nebo sypaniny po suchu na obvyklém dopravním prostředku, bez naložení výkopku, avšak se složením bez rozhrnutí z horniny tř. 1 až 4 na vzdálenost přes 500 do 1 000 m | m3 | 14.1 |  | 0 | CS ÚRS 2015 01 |  | základní |  | 0 | 0 | 0 | 0 | 0 | 4 | K | 2 |  |  |  | ROZPOCET | 0 | 0 | 0 | 0 | 0 | 1 | 0 | 4 | -1901969875
| VV |  | "ornice" 13,92+0,18 |  | 14.1 | [12 empty] | VV | 2 | 2 | True | 1 | ROZPOCET
114 | K | 162701105 | Vodorovné přemístění výkopku nebo sypaniny po suchu na obvyklém dopravním prostředku, bez naložení výkopku, avšak se složením bez rozhrnutí z horniny tř. 1 až 4 na vzdálenost přes 9 000 do 10 000 m | m3 | 21.67 |  | 0 | CS ÚRS 2017 01 |  | základní |  | 0 | 0 | 0 | 0 | 0 | 4 | K | 2 |  |  |  | ROZPOCET | 0 | 0 | 0 | 0 | 0 | 1 | 0 | 4 | -1303463754
| VV |  | "Výkop+přebytek z rýh pro chráničky"20,37+(1,95-0,65) |  | 21.67 | [12 empty] | VV | 2 | 2 | True | 1 | ROZPOCET
115 | K | 162701109 | Vodorovné přemístění výkopku nebo sypaniny po suchu na obvyklém dopravním prostředku, bez naložení výkopku, avšak se složením bez rozhrnutí z horniny tř. 1 až 4 na vzdálenost Příplatek k ceně za každých dalších i započatých 1 000 m | m3 | 281.71 |  | 0 | CS ÚRS 2017 01 |  | základní |  | 0 | 0 | 0 | 0 | 0 | 4 | K | 2 |  |  |  | ROZPOCET | 0 | 0 | 0 | 0 | 0 | 1 | 0 | 4 | -30930953
| VV |  | "na skládku do 23km"13*21,67 |  | 281.71 | [12 empty] | VV | 2 | 2 | True | 1 | ROZPOCET
22 | K | 171201201 | Uložení sypaniny na skládky | m3 | 21.67 |  | 0 | CS ÚRS 2015 01 |  | základní |  | 0 | 0 | 0 | 0 | 0 | 4 | K | 2 |  |  |  | ROZPOCET | 0 | 0 | 0 | 0 | 0 | 1 | 0 | 4 | 952372825
| VV |  | 21,67 |  | 21.67 | [12 empty] | VV | 2 | 2 | True | 1 | ROZPOCET
119 | K | 171201211 | Uložení sypaniny poplatek za uložení sypaniny na skládce (skládkovné) | t | 32.505 |  | 0 | CS ÚRS 2017 01 |  | základní |  | 0 | 0 | 0 | 0 | 0 | 4 | K | 2 |  |  |  | ROZPOCET | 0 | 0 | 0 | 0 | 0 | 1 | 0 | 4 | 608778967
| VV |  | 21,67*1,5 |  | 32.505 | [12 empty] | VV | 2 | 2 | True | 1 | ROZPOCET
23 | K | 174101101 | Zásyp sypaninou z jakékoliv horniny s uložením výkopku ve vrstvách se zhutněním jam, šachet, rýh nebo kolem objektů v těchto vykopávkách | m3 | 0.65 |  | 0 | CS ÚRS 2015 01 |  | základní |  | 0 | 0 | 0 | 0 | 0 | 4 | K | 2 |  |  |  | ROZPOCET | 0 | 0 | 0 | 0 | 0 | 1 | 0 | 4 | -2033678807
| VV |  | "rýhy pro chráničky" (0,08-0,03)*13 |  | 0.65 | [12 empty] | VV | 2 | 2 | True | 1 | ROZPOCET
25 | K | 181301101 | Rozprostření a urovnání ornice v rovině nebo ve svahu sklonu do 1:5 při souvislé ploše do 500 m2, tl. vrstvy do 100 mm | m2 | 1.8 |  | 0 | CS ÚRS 2015 01 |  | základní |  | 0 | 0 | 0 | 0 | 0 | 4 | K | 2 |  |  |  | ROZPOCET | 0 | 0 | 0 | 0 | 0 | 1 | 0 | 4 | -1842859802
| VV |  | 1,0+0,8 |  | 1.8 | [12 empty] | VV | 2 | 2 | True | 1 | ROZPOCET
26 | K | 181411131 | Založení trávníku na půdě předem připravené plochy do 1000 m2 výsevem včetně utažení parkového v rovině nebo na svahu do 1:5 | m2 | 1.8 |  | 0 | CS ÚRS 2015 01 |  | základní |  | 0 | 0 | 0 | 0 | 0 | 4 | K | 2 |  |  |  | ROZPOCET | 0 | 0 | 0 | 0 | 0 | 1 | 0 | 4 | -1043737175
27 | M | 005724100 | osiva pícnin směsi travní balení obvykle 25 kg parková | kg | 0.054 |  | 0 | CS ÚRS 2015 01 |  | základní |  | 0 | 0.001 | 5.4e-05 | 0 | 0 | 8 | M | 2 |  |  |  | ROZPOCET | 0 | 0 | 0 | 0 | 0 | 1 | 0 | 4 | -1075228173
| VV |  | 1,8*0,03 |  | 0.054 | [12 empty] | VV | 2 | 2 | True | 1 | ROZPOCET
116 | K | 181951101 | Úprava pláně vyrovnáním výškových rozdílů v hornině tř. 1 až 4 bez zhutnění | m2 | 1.42 |  | 0 | CS ÚRS 2015 01 |  | základní |  | 0 | 0 | 0 | 0 | 0 | 4 | K | 2 |  |  |  | ROZPOCET | 0 | 0 | 0 | 0 | 0 | 1 | 0 | 4 | 1263340772
| VV |  | 1,8-2*1,9*0,1 |  | 1.42 | [12 empty] | VV | 2 | 2 | True | 1 | ROZPOCET
29 | K | 181951102 | Úprava pláně vyrovnáním výškových rozdílů v hornině tř. 1 až 4 se zhutněním | m2 | 189.432 |  | 0 | CS ÚRS 2015 01 |  | základní |  | 0 | 0 | 0 | 0 | 0 | 4 | K | 2 |  |  |  | ROZPOCET | 0 | 0 | 0 | 0 | 0 | 1 | 0 | 4 | 1765085531
| VV |  | "zpevněné plochy s přípočtem obrub"135,81+22,92+82,3*0,3+33,4*0,18 |  | 189.432 | [12 empty] | VV | 2 | 2 | True | 1 | ROZPOCET
30 | K | 183402121 | Rozrušení půdy na hloubku přes 50 do 150 mm souvislé plochy do 500 m2 v rovině nebo na svahu do 1:5 | m2 | 1.8 |  | 0 | CS ÚRS 2015 01 |  | základní |  | 0 | 0 | 0 | 0 | 0 | 4 | K | 2 |  |  |  | ROZPOCET | 0 | 0 | 0 | 0 | 0 | 1 | 0 | 4 | -707689753
31 | K | 183403113 | Obdělání půdy frézováním v rovině nebo na svahu do 1:5 | m2 | 1.8 |  | 0 | CS ÚRS 2015 01 |  | základní |  | 0 | 0 | 0 | 0 | 0 | 4 | K | 2 |  |  |  | ROZPOCET | 0 | 0 | 0 | 0 | 0 | 1 | 0 | 4 | -1450645164
32 | K | 183403153 | Obdělání půdy hrabáním v rovině nebo na svahu do 1:5 | m2 | 1.8 |  | 0 | CS ÚRS 2015 01 |  | základní |  | 0 | 0 | 0 | 0 | 0 | 4 | K | 2 |  |  |  | ROZPOCET | 0 | 0 | 0 | 0 | 0 | 1 | 0 | 4 | 1325255499
33 | K | 183403161 | Obdělání půdy válením v rovině nebo na svahu do 1:5 | m2 | 1.8 |  | 0 | CS ÚRS 2015 01 |  | základní |  | 0 | 0 | 0 | 0 | 0 | 4 | K | 2 |  |  |  | ROZPOCET | 0 | 0 | 0 | 0 | 0 | 1 | 0 | 4 | 1047939993
35 | K | 185804312 | Zalití rostlin vodou plochy záhonů jednotlivě přes 20 m2 | m3 | 0.036 |  | 0 | CS ÚRS 2015 01 |  | základní |  | 0 | 0 | 0 | 0 | 0 | 4 | K | 2 |  |  |  | ROZPOCET | 0 | 0 | 0 | 0 | 0 | 1 | 0 | 4 | -1132374146
| VV |  | 1,8*0,02 |  | 0.036 | [12 empty] | VV | 2 | 2 | True | 1 | ROZPOCET
| D | 5 | Komunikace pozemní |  |  |  | 0 |  |  |  |  | 0 |  | 37.9645 |  | 0 | 1 | D | 1 |  |  |  | ROZPOCET | [6 empty] | 0
130 | K | 502 | osazení nopové fólie (8mm) na svislé zdivo | m2 | 1.4 |  | 0 |  |  | základní |  | 0 | 0 | 0 | 0 | 0 | 4 | K | 2 |  |  |  | ROZPOCET | 0 | 0 | 0 | 0 | 0 | 1 | 0 | 4 | 850580268
| VV |  | (2*0,2+0,5+0,5+0,6+0,8)*0,5 |  | 1.4 | [12 empty] | VV | 2 | 2 | True | 1 | ROZPOCET
120 | K | 564811112 | Podklad ze štěrkodrti ŠD s rozprostřením a zhutněním, po zhutnění tl. 60 mm | m2 | 32.448 |  | 0 | CS ÚRS 2017 01 |  | základní |  | 0 | 0 | 0 | 0 | 0 | 4 | K | 2 |  |  |  | ROZPOCET | 0 | 0 | 0 | 0 | 0 | 1 | 0 | 4 | -1948221058
| VV |  | 0,39*83,2 |  | 32.448 | [12 empty] | VV | 2 | 2 | True | 1 | ROZPOCET
42 | K | 564861111 | Podklad ze štěrkodrti ŠD s rozprostřením a zhutněním, po zhutnění tl. 200 mm | m2 | 125.97 |  | 0 | CS ÚRS 2015 01 |  | základní |  | 0 | 0 | 0 | 0 | 0 | 4 | K | 2 |  |  |  | ROZPOCET | 0 | 0 | 0 | 0 | 0 | 1 | 0 | 4 | 499769339
| VV |  | "pod chodníkem s odpočtem u obrub"135,81-0,1*(82,3-11,7+33,7-5,9) |  | 125.97 | [12 empty] | VV | 2 | 2 | True | 1 | ROZPOCET
43 | K | 564871111 | Podklad ze štěrkodrti ŠD s rozprostřením a zhutněním, po zhutnění tl. 250 mm | m2 | 21.864 |  | 0 | CS ÚRS 2015 01 |  | základní |  | 0 | 0 | 0 | 0 | 0 | 4 | K | 2 |  |  |  | ROZPOCET | 0 | 0 | 0 | 0 | 0 | 1 | 0 | 4 | -360390592
| VV |  | "pod sjezdem s odpočtem u obrub" 22,92-0,06*(11,7+5,9) |  | 21.864 | [12 empty] | VV | 2 | 2 | True | 1 | ROZPOCET
128 | K | 565135111 | Asfaltový beton vrstva podkladní ACP 16 (obalované kamenivo střednězrnné - OKS) s rozprostřením a zhutněním v pruhu šířky do 3 m, po zhutnění tl. 50 mm | m2 | 67.05 |  | 0 | CS ÚRS 2019 01 |  | základní |  | 0 | 0 | 0 | 0 | 0 | 4 | K | 2 |  |  |  | ROZPOCET | 0 | 0 | 0 | 0 | 0 | 1 | 0 | 4 | -1056023468
| VV |  | "vyrovnávací vrstva v průměrné tloušťxce 50mm"67,05 |  | 67.05 | [12 empty] | VV | 2 | 2 | True | 1 | ROZPOCET
44 | K | 565155111 | Asfaltový beton vrstva podkladní ACP 16 (obalované kamenivo střednězrnné - OKS) s rozprostřením a zhutněním v pruhu šířky do 3 m, po zhutnění tl. 70 mm | m2 | 97.08 |  | 0 | CS ÚRS 2015 01 |  | základní |  | 0 | 0 | 0 | 0 | 0 | 4 | K | 2 |  |  |  | ROZPOCET | 0 | 0 | 0 | 0 | 0 | 1 | 0 | 4 | 1474412402
| VV |  | "na vozovce"164,13-67.05 |  | 97.08 | [12 empty] | VV | 2 | 2 | True | 1 | ROZPOCET
45 | K | 567122112 | Podklad ze směsi stmelené cementem bez dilatačních spár, s rozprostřením a zhutněním SC C 8/10 (KSC I), po zhutnění tl. 130 mm | m2 | 46.984 |  | 0 | CS ÚRS 2015 01 |  | základní |  | 0 | 0 | 0 | 0 | 0 | 4 | K | 2 |  |  |  | ROZPOCET | 0 | 0 | 0 | 0 | 0 | 1 | 0 | 4 | 933645401
| VV |  | "ve vozovce" 0,56*(85,3-2*0,7) |  | 46.984 | [12 empty] | VV | 2 | 2 | True | 1 | ROZPOCET
117 | K | 571908111 | Kryt vymývaným dekoračním kamenivem (kačírkem) tl. 200 mm | m2 | 2.55 |  | 0 | CS ÚRS 2017 01 |  | základní |  | 0 | 0.408 | 1.0404 | 0 | 0 | 4 | K | 2 |  |  |  | ROZPOCET | 0 | 0 | 0 | 0 | 0 | 1 | 0 | 4 | 634427881
| VV |  | 2,01+0,10+0,13+0,31 |  | 2.55 | [12 empty] | VV | 2 | 2 | True | 1 | ROZPOCET
127 | K | 573211108 | Postřik spojovací PS bez posypu kamenivem z asfaltu silničního, v množství 0,40 kg/m2 | m2 | 160.65 |  | 0 | CS ÚRS 2019 01 |  | základní |  | 0 | 0 | 0 | 0 | 0 | 4 | K | 2 |  |  |  | ROZPOCET | 0 | 0 | 0 | 0 | 0 | 1 | 0 | 4 | 1608335045
| VV |  | "pod obrusnou vrstvou"160,65 |  | 160.65 | [12 empty] | VV | 2 | 2 | True | 1 | ROZPOCET
46 | K | 577134131 | Asfaltový beton vrstva obrusná ACO 11 (ABS) s rozprostřením a se zhutněním z modifikovaného asfaltu v pruhu šířky do 3 m, po zhutnění tl. 40 mm | m2 | 160.65 |  | 0 | CS ÚRS 2015 01 |  | základní |  | 0 | 0 | 0 | 0 | 0 | 4 | K | 2 |  |  |  | ROZPOCET | 0 | 0 | 0 | 0 | 0 | 1 | 0 | 4 | -412997965
| VV |  | "vozovka+frézovaný pruh"1,2*(36,3+37,5)+1,8*(37,4+37,1)/2+7,2*0,7 |  | 160.65 | [12 empty] | VV | 2 | 2 | True | 1 | ROZPOCET
47 | K | 596211210 | Kladení dlažby z betonových zámkových dlaždic komunikací pro pěší s ložem z kameniva těženého nebo drceného tl. do 40 mm, s vyplněním spár s dvojitým hutněním, vibrováním a se smetením přebytečného materiálu na krajnici tl. 80 mm skupiny A, pro plochy do 50 m2 | m2 | 135.81 |  | 0 | CS ÚRS 2015 01 |  | základní |  | 0 | 0.08565 | 11.6321 | 0 | 0 | 4 | K | 2 |  |  |  | ROZPOCET | 0 | 0 | 0 | 0 | 0 | 1 | 0 | 4 | -1825926800
| VV |  | (37,08+0,03+2,27-0,66)+55,11+38,41+3,57 |  | 135.81 | [12 empty] | VV | 2 | 2 | True | 1 | ROZPOCET
143 | M | 59245013 | dlažba zámková profilová 200x165x80mm přírodní | m2 | 150.77 |  | 0 | CS ÚRS 2019 01 |  | základní |  | 0 | 0.152 | 22.917 | 0 | 0 | 8 | M | 2 |  |  |  | ROZPOCET | 0 | 0 | 0 | 0 | 0 | 1 | 0 | 4 | 2893643
| VV |  | (135,81-3,28)+(22,92-4,68) |  | 150.77 | [12 empty] | VV | 2 | 2 | True | 1 | ROZPOCET
50 | M | 501 | betonová zámková dlažba výšky 8cm s výstupky barva červená | m2 | 7.96 |  | 0 |  |  | základní |  | 0 | 0 | 0 | 0 | 0 | 8 | M | 2 |  |  |  | ROZPOCET | 0 | 0 | 0 | 0 | 0 | 1 | 0 | 4 | -628096953
| VV |  | 3,28+4,68 |  | 7.96 | [12 empty] | VV | 2 | 2 | True | 1 | ROZPOCET
51 | K | 596212210 | Kladení dlažby z betonových zámkových dlaždic pozemních komunikací s ložem z kameniva těženého nebo drceného tl. do 50 mm, s vyplněním spár, s dvojitým hutněním vibrováním a se smetením přebytečného materiálu na krajnici tl. 80 mm skupiny A, pro plochy do 50 m2 | m2 | 22.92 |  | 0 | CS ÚRS 2015 01 |  | základní |  | 0 | 0.10362 | 2.375 | 0 | 0 | 4 | K | 2 |  |  |  | ROZPOCET | 0 | 0 | 0 | 0 | 0 | 1 | 0 | 4 | -679768571
| VV |  | 6,44+7,99+8,49 |  | 22.92 | [12 empty] | VV | 2 | 2 | True | 1 | ROZPOCET
| D | 8 | Trubní vedení |  |  |  | 0 |  |  |  |  | 0 |  | 0.31108 |  | 0 | 1 | D | 1 |  |  |  | ROZPOCET | [6 empty] | 0
108 | K | 899431111 | Výšková úprava uličního vstupu nebo vpusti do 200 mm zvýšením krycího hrnce, šoupěte nebo hydrantu bez úpravy armatur | kus | 1 |  | 0 | CS ÚRS 2017 01 |  | základní |  | 0 | 0.31108 | 0.31108 | 0 | 0 | 4 | K | 2 |  |  |  | ROZPOCET | 0 | 0 | 0 | 0 | 0 | 1 | 0 | 4 | -954766979
| D | 9 | Ostatní konstrukce a práce, bourání |  |  |  | 0 |  |  |  |  | 0 |  | 26.0283 |  | 0 | 1 | D | 1 |  |  |  | ROZPOCET | [6 empty] | 0
70 | K | 916131213 | Osazení silničního obrubníku betonového se zřízením lože, s vyplněním a zatřením spár cementovou maltou stojatého s boční opěrou z betonu prostého tř. C 12/15, do lože z betonu prostého téže značky | m | 82.3 |  | 0 | CS ÚRS 2015 01 |  | základní |  | 0 | 0.1554 | 12.7894 | 0 | 0 | 4 | K | 2 |  |  |  | ROZPOCET | 0 | 0 | 0 | 0 | 0 | 1 | 0 | 4 | -1621489002
| VV |  | 5,9+2,6+2,2+17,5+17,8+35,2+1,1 |  | 82.3 | [12 empty] | VV | 2 | 2 | True | 1 | ROZPOCET
71 | M | 59217029 | obrubníky betonové a železobetonové obrubník silniční nájezdový 100 x 15 x 15 | kus | 16.1 |  | 0 |  |  | základní |  | 0 | 0.063 | 1.0143 | 0 | 0 | 8 | M | 2 |  |  |  | ROZPOCET | 0 | 0 | 0 | 0 | 0 | 1 | 0 | 4 | -333059445
| VV |  | 4,5+3,6+3,6+4,4 |  | 16.1 | [12 empty] | VV | 2 | 2 | True | 1 | ROZPOCET
72 | M | 59217030 | obrubníky betonové a železobetonové obrubník silniční přechodový levý, pravý 100 x 15 x 15/25 | kus | 8 |  | 0 |  |  | základní |  | 0 | 0.072 | 0.576 | 0 | 0 | 8 | M | 2 |  |  |  | ROZPOCET | 0 | 0 | 0 | 0 | 0 | 1 | 0 | 4 | 993041383
| VV |  | 4*2,0 |  | 8 | [12 empty] | VV | 2 | 2 | True | 1 | ROZPOCET
73 | M | 59217023 | obrubníky betonové a železobetonové obrubníky BEST provedení: přírodní (d x š x v) MONO II 100 x 15/12 x 25 | kus | 58.2 |  | 0 |  |  | základní |  | 0 | 0.086 | 5.0052 | 0 | 0 | 8 | M | 2 |  |  |  | ROZPOCET | 0 | 0 | 0 | 0 | 0 | 1 | 0 | 4 | 1151026721
| VV |  | 82,3-16,1-8,0 |  | 58.2 | [12 empty] | VV | 2 | 2 | True | 1 | ROZPOCET
74 | K | 916231213 | Osazení chodníkového obrubníku betonového se zřízením lože, s vyplněním a zatřením spár cementovou maltou stojatého s boční opěrou z betonu prostého tř. C 12/15, do lože z betonu prostého téže značky | m | 33.4 |  | 0 | CS ÚRS 2015 01 |  | základní |  | 0 | 0.1295 | 4.3253 | 0 | 0 | 4 | K | 2 |  |  |  | ROZPOCET | 0 | 0 | 0 | 0 | 0 | 1 | 0 | 4 | -821433319
| VV |  | 1,9+0,4+0,2+20,0+2*0,5+0,9+1,0++0,2+1,9+(4,5+1,4) |  | 33.4 | [12 empty] | VV | 2 | 2 | True | 1 | ROZPOCET
75 | M | 59217012 | obrubníky betonové a železobetonové obrubníky BEST provedení: přírodní (d x š x v) vnější poloměr r=200, d. vnějšího oblouku 78 LINEA I 50 x 8 x 25 | m | 96.4 |  | 0 |  |  | základní |  | 0 | 0.024 | 2.3136 | 0 | 0 | 8 | M | 2 |  |  |  | ROZPOCET | 0 | 0 | 0 | 0 | 0 | 1 | 0 | 4 | 565284934
| VV |  | 96,4 |  | 96.4 | [12 empty] | VV | 2 | 2 | True | 1 | ROZPOCET
76 | K | 919122111 | Utěsnění dilatačních spár zálivkou za tepla v cementobetonovém nebo živičném krytu včetně adhezního nátěru s těsnicím profilem pod zálivkou, pro komůrky šířky 10 mm, hloubky 20 mm | m | 89.7 |  | 0 | CS ÚRS 2015 01 |  | základní |  | 0 | 5e-05 | 0.004485 | 0 | 0 | 4 | K | 2 |  |  |  | ROZPOCET | 0 | 0 | 0 | 0 | 0 | 1 | 0 | 4 | 1523283468
| VV |  | 0,7+7,2+0,5+3,2+1,9+37,1+1,7+36,2+1,2 |  | 89.7 | [12 empty] | VV | 2 | 2 | True | 1 | ROZPOCET
129 | K | 919735111 | Řezání stávajícího živičného krytu nebo podkladu hloubky do 50 mm | m | 7.9 |  | 0 | CS ÚRS 2019 01 |  | základní |  | 0 | 0 | 0 | 0 | 0 | 4 | K | 2 |  |  |  | ROZPOCET | 0 | 0 | 0 | 0 | 0 | 1 | 0 | 4 | -855892787
| VV |  | 6,7+0,5+0,7 |  | 7.9 | [12 empty] | VV | 2 | 2 | True | 1 | ROZPOCET
78 | K | 919735112 | Řezání stávajícího živičného krytu nebo podkladu hloubky přes 50 do 100 mm | m | 77.4 |  | 0 | CS ÚRS 2015 01 |  | základní |  | 0 | 0 | 0 | 0 | 0 | 4 | K | 2 |  |  |  | ROZPOCET | 0 | 0 | 0 | 0 | 0 | 1 | 0 | 4 | -828035113
| VV |  | 0,7+36,3+37,4+3,0 |  | 77.4 | [12 empty] | VV | 2 | 2 | True | 1 | ROZPOCET
| D | 997 | Přesun sutě |  |  |  | 0 |  |  |  |  | 0 |  | 0 |  | 0 | 1 | D | 1 |  |  |  | ROZPOCET | [6 empty] | 0
91 | K | 997221551 | Vodorovná doprava suti bez naložení, ale se složením a s hrubým urovnáním ze sypkých materiálů, na vzdálenost do 1 km | t | 31.526 |  | 0 | CS ÚRS 2015 01 |  | základní |  | 0 | 0 | 0 | 0 | 0 | 4 | K | 2 |  |  |  | ROZPOCET | 0 | 0 | 0 | 0 | 0 | 1 | 0 | 4 | -222798610
| VV |  | "suť z kameniva a z frézování živice"16,74+14,786 |  | 31.526 | [12 empty] | VV | 2 | 2 | True | 1 | ROZPOCET
92 | K | 997221559 | Vodorovná doprava suti bez naložení, ale se složením a s hrubým urovnáním Příplatek k ceně za každý další i započatý 1 km přes 1 km | t | 708.358 |  | 0 | CS ÚRS 2015 01 |  | základní |  | 0 | 0 | 0 | 0 | 0 | 4 | K | 2 |  |  |  | ROZPOCET | 0 | 0 | 0 | 0 | 0 | 1 | 0 | 4 | 1840682193
| VV |  | "suť z kameniva do 23km, frézovaná živice do 24km"22*16,74+23*14,786 |  | 708.358 | [12 empty] | VV | 2 | 2 | True | 1 | ROZPOCET
93 | K | 997221561 | Vodorovná doprava suti bez naložení, ale se složením a s hrubým urovnáním z kusových materiálů, na vzdálenost do 1 km | t | 29.741 |  | 0 | CS ÚRS 2015 01 |  | základní |  | 0 | 0 | 0 | 0 | 0 | 4 | K | 2 |  |  |  | ROZPOCET | 0 | 0 | 0 | 0 | 0 | 1 | 0 | 4 | -1311129690
| VV |  | "betonová a živičná suť v kusech" 17,486+12,255 |  | 29.741 | [12 empty] | VV | 2 | 2 | True | 1 | ROZPOCET
94 | K | 997221569 | Vodorovná doprava suti bez naložení, ale se složením a s hrubým urovnáním Příplatek k ceně za každý další i započatý 1 km přes 1 km | t | 654.302 |  | 0 | CS ÚRS 2015 01 |  | základní |  | 0 | 0 | 0 | 0 | 0 | 4 | K | 2 |  |  |  | ROZPOCET | 0 | 0 | 0 | 0 | 0 | 1 | 0 | 4 | 645593878
| VV |  | "betonová a živičná suť do 23km" 22*(17,486+12,255) |  | 654.302 | [12 empty] | VV | 2 | 2 | True | 1 | ROZPOCET
95 | K | 997221815 | Poplatek za uložení stavebního odpadu na skládce (skládkovné) betonového | t | 17.486 |  | 0 | CS ÚRS 2015 01 |  | základní |  | 0 | 0 | 0 | 0 | 0 | 4 | K | 2 |  |  |  | ROZPOCET | 0 | 0 | 0 | 0 | 0 | 1 | 0 | 4 | 266981851
| VV |  | "betonová suť" 5,8*0,26+1,6*0,235+7,6*0,29+3,2*0,29+59,6*0,205+6,3*0,04 |  | 17.486 | [12 empty] | VV | 2 | 2 | True | 1 | ROZPOCET
96 | K | 997221845 | Poplatek za uložení stavebního odpadu na skládce (skládkovné) z asfaltových povrchů | t | 12.255 |  | 0 | CS ÚRS 2015 01 |  | základní |  | 0 | 0 | 0 | 0 | 0 | 4 | K | 2 |  |  |  | ROZPOCET | 0 | 0 | 0 | 0 | 0 | 1 | 0 | 4 | -763999954
| VV |  | "živičná suť v kusech" 52,6*0,22+6,97*0,098 |  | 12.255 | [12 empty] | VV | 2 | 2 | True | 1 | ROZPOCET
110 | K | 997221846 | Poplatek za uložení stavebního odpadu na skládce (skládkovné) z asfaltových povrchů | t | 14.786 |  | 0 |  |  | základní |  | 0 | 0 | 0 | 0 | 0 | 4 | K | 2 |  |  |  | ROZPOCET | 0 | 0 | 0 | 0 | 0 | 1 | 0 | 4 | -43455823
| VV |  | "živičná suť z frézování"(67,05+76,5)*0,103 |  | 14.786 | [12 empty] | VV | 2 | 2 | True | 1 | ROZPOCET
97 | K | 997221855 | Poplatek za uložení stavebního odpadu na skládce (skládkovné) z kameniva | t | 16.74 |  | 0 | CS ÚRS 2015 01 |  | základní |  | 0 | 0 | 0 | 0 | 0 | 4 | K | 2 |  |  |  | ROZPOCET | 0 | 0 | 0 | 0 | 0 | 1 | 0 | 4 | 219938556
| VV |  | "suť z kameniva" 44,07*0,29+22,0*0,18 |  | 16.74 | [12 empty] | VV | 2 | 2 | True | 1 | ROZPOCET
| D | 998 | Přesun hmot |  |  |  | 0 |  |  |  |  | 0 |  | 0 |  | 0 | 1 | D | 1 |  |  |  | ROZPOCET | [6 empty] | 0
98 | K | 998223011 | Přesun hmot pro pozemní komunikace s krytem dlážděným dopravní vzdálenost do 200 m jakékoliv délky objektu | t | 64.877 |  | 0 | CS ÚRS 2015 01 |  | základní |  | 0 | 0 | 0 | 0 | 0 | 4 | K | 2 |  |  |  | ROZPOCET | 0 | 0 | 0 | 0 | 0 | 1 | 0 | 4 | -1003881110

## USEKS9 - Komunikace a te...
{be546965-8149-46c1-99fb-ec3faea27b94}
2
| KRYCÍ LIST SOUPISU PRACÍ | [7 empty] | v --- níže se nacházejí doplnkové a pomocné údaje k sestavám --- v | [8 empty] | False
Stavba:
Komunikace pro chodce-2.stavba
Objekt:
USEKS9 - Komunikace a terénní úpravy úsek S9
| KSO: |  |  |  |  | CC-CZ:
| Místo: |  | Kosičky |  |  | Datum: | 19. 11. 2019
| Zadavatel: |  |  |  |  | IČ:
DIČ:
| Uchazeč: |  |  |  |  | IČ: | Vyplň údaj
|  | Vyplň údaj |  |  |  | DIČ: | Vyplň údaj
| Projektant: |  |  |  |  | IČ:
DIČ:
| Zpracovatel: |  |  |  |  | IČ:
DIČ:
Poznámka:
| Cena bez DPH | [5 empty] | 0
|  |  | Základ daně |  |  | Sazba daně | Výše daně
| DPH | základní | 0 |  |  | 21% | 0
|  | snížená | 0 |  |  | 15% | 0
|  | zákl. přenesená | 0 |  |  | 21% | 0
|  | sníž. přenesená | 0 |  |  | 15% | 0
|  | nulová | 0 |  |  | 0% | 0
| Cena s DPH |  |  | v | CZK |  | 0
REKAPITULACE ČLENĚNÍ SOUPISU PRACÍ
Stavba:
Komunikace pro chodce-2.stavba
Objekt:
USEKS9 - Komunikace a terénní úpravy úsek S9
Místo: |  |  | Kosičky |  |  | Datum: | 19. 11. 2019
Zadavatel: | [5 empty] | Projektant:
Uchazeč: |  |  | Vyplň údaj |  |  | Zpracovatel:
Kód dílu - Popis | [6 empty] | Cena celkem [CZK]
Náklady ze soupisu prací | [6 empty] | 0 | [11 empty] | -1
| HSV - Práce a dodávky HSV | [5 empty] | 0
| 1 - Zemní práce | [5 empty] | 0
| 4 - Vodorovné konstrukce | [5 empty] | 0
| 5 - Komunikace pozemní | [5 empty] | 0
| 8 - Trubní vedení | [5 empty] | 0
| 9 - Ostatní konstrukce a práce, bourání | [5 empty] | 0
| 997 - Přesun sutě | [5 empty] | 0
| 998 - Přesun hmot | [5 empty] | 0
SOUPIS PRACÍ
Stavba:
Komunikace pro chodce-2.stavba
Objekt:
USEKS9 - Komunikace a terénní úpravy úsek S9
Místo: |  |  | Kosičky |  |  | Datum: | 19. 11. 2019
Zadavatel: | [5 empty] | Projektant:
Uchazeč: |  |  | Vyplň údaj |  |  | Zpracovatel:
PČ | Typ | Kód | Popis | MJ | Množství | J.cena [CZK] | Cena celkem [CZK] | Cenová soustava |  | DPH | J. Nh [h] | Nh celkem [h] | J. hmotnost [t] | Hmotnost celkem [t] | J. suť [t] | Suť Celkem [t]
Náklady soupisu celkem | [6 empty] | 0 |  |  |  |  | 0 |  | 274.1468 |  | 291.0988 |  | D | -1 | [10 empty] | 0
| D | HSV | Práce a dodávky HSV |  |  |  | 0 |  |  |  |  | 0 |  | 274.1468 |  | 291.0988 | 1 | D | 0 |  |  |  | ROZPOCET | [6 empty] | 0
| D | 1 | Zemní práce |  |  |  | 0 |  |  |  |  | 0 |  | 3.1296 |  | 291.0988 | 1 | D | 1 |  |  |  | ROZPOCET | [6 empty] | 0
1 | K | 101 | montáž kabelových žlabů | m | 71 |  | 0 |  |  | základní |  | 0 | 0 | 0 | 0 | 0 | 4 | K | 2 |  |  |  | ROZPOCET | 0 | 0 | 0 | 0 | 0 | 1 | 0 | 4 | 1683205628
| VV |  | 6+6+6+7+7+6+7+7+8+11 |  | 71 | [12 empty] | VV | 2 | 2 | True | 1 | ROZPOCET
90 | K | 111201101 | Odstranění křovin a stromů s odstraněním kořenů průměru kmene do 100 mm do sklonu terénu 1 : 5, při celkové ploše do 1 000 m2 | m2 | 17 |  | 0 | CS ÚRS 2019 01 |  | základní |  | 0 | 0 | 0 | 0 | 0 | 4 | K | 2 |  |  |  | ROZPOCET | 0 | 0 | 0 | 0 | 0 | 1 | 0 | 4 | -1808537150
2 | K | 113106121 | Rozebrání dlažeb a dílců komunikací pro pěší, vozovek a ploch s přemístěním hmot na skládku na vzdálenost do 3 m nebo s naložením na dopravní prostředek komunikací pro pěší s ložem z kameniva nebo živice a s výplní spár z betonových nebo kameninových dlaždic, desek nebo tvarovek | m2 | 238.3 |  | 0 | CS ÚRS 2015 01 |  | základní |  | 0 | 0 | 0 | 0.255 | 60.7665 | 4 | K | 2 |  |  |  | ROZPOCET | 0 | 0 | 0 | 0 | 0 | 1 | 0 | 4 | -427955677
| VV |  | 11,1+10,2+66,2+103,5+47,3 |  | 238.3 | [12 empty] | VV | 2 | 2 | True | 1 | ROZPOCET
6 | K | 113107142 | Odstranění podkladů nebo krytů s přemístěním hmot na skládku na vzdálenost do 3 m nebo s naložením na dopravní prostředek v ploše jednotlivě do 50 m2 živičných, o tl. vrstvy přes 50 do 100 mm | m2 | 331.22 |  | 0 | CS ÚRS 2015 01 |  | základní |  | 0 | 0 | 0 | 0.181 | 59.9508 | 4 | K | 2 |  |  |  | ROZPOCET | 0 | 0 | 0 | 0 | 0 | 1 | 0 | 4 | 1979841591
| VV |  | 10,0+(44,9+4,8)+30,8+32,2+40,9+35,0+37,2+36,0+(41,4-0,6)+0,7*(9,0+8,6+8,7+5,9+4,0+6,2+2,8+25,0+2,8+2,9+4,0) |  | 368.53 | [12 empty] | VV | 2 | 2 | True | 0 | ROZPOCET
| VV |  | -0,7*89,7+0,5*25,1+(3,01+3,49+2,98+3,45) |  | -37.31 | [12 empty] | VV | 2 | 2 | True | 0 | ROZPOCET
| VV |  | Součet |  | 331.22 | [12 empty] | VV | 2 | 4 | True | 1 | ROZPOCET
112 | K | 113107311 | Odstranění podkladů nebo krytů strojně plochy jednotlivě do 50 m2 s přemístěním hmot na skládku na vzdálenost do 3 m nebo s naložením na dopravní prostředek z kameniva těženého, o tl. vrstvy do 100 mm | m2 | 256.6 |  | 0 | CS ÚRS 2019 01 |  | základní |  | 0 | 0 | 0 | 0.18 | 46.188 | 4 | K | 2 |  |  |  | ROZPOCET | 0 | 0 | 0 | 0 | 0 | 1 | 0 | 4 | -572573332
| VV |  | "pod chodníky"238,3+18,3 |  | 256.6 | [12 empty] | VV | 2 | 2 | True | 1 | ROZPOCET
111 | K | 113107322 | Odstranění podkladů nebo krytů strojně plochy jednotlivě do 50 m2 s přemístěním hmot na skládku na vzdálenost do 3 m nebo s naložením na dopravní prostředek z kameniva hrubého drceného, o tl. vrstvy přes 100 do 200 mm | m2 | 320.55 |  | 0 | CS ÚRS 2019 01 |  | základní |  | 0 | 0 | 0 | 0.29 | 92.9595 | 4 | K | 2 |  |  |  | ROZPOCET | 0 | 0 | 0 | 0 | 0 | 1 | 0 | 4 | -270935648
| VV |  | 331,22-0,1*25,1-8,16 |  | 320.55 | [12 empty] | VV | 2 | 2 | True | 1 | ROZPOCET
88 | K | 113107331 | Odstranění podkladů nebo krytů strojně plochy jednotlivě do 50 m2 s přemístěním hmot na skládku na vzdálenost do 3 m nebo s naložením na dopravní prostředek z betonu prostého, o tl. vrstvy přes 100 do 150 mm | m2 | 8.4 |  | 0 | CS ÚRS 2019 01 |  | základní |  | 0 | 0 | 0 | 0.325 | 2.73 | 4 | K | 2 |  |  |  | ROZPOCET | 0 | 0 | 0 | 0 | 0 | 1 | 0 | 4 | -206353876
89 | K | 113201112 | Vytrhání obrub s vybouráním lože, s přemístěním hmot na skládku na vzdálenost do 3 m nebo s naložením na dopravní prostředek silničních ležatých | m | 28.5 |  | 0 | CS ÚRS 2019 01 |  | základní |  | 0 | 0 | 0 | 0.29 | 8.265 | 4 | K | 2 |  |  |  | ROZPOCET | 0 | 0 | 0 | 0 | 0 | 1 | 0 | 4 | -791884760
| VV |  | (12,6-5,7)+7,3+5,7+6,7+1,9 |  | 28.5 | [12 empty] | VV | 2 | 2 | True | 1 | ROZPOCET
8 | K | 113202111 | Vytrhání obrub s vybouráním lože, s přemístěním hmot na skládku na vzdálenost do 3 m nebo s naložením na dopravní prostředek z krajníků nebo obrubníků stojatých | m | 63 |  | 0 | CS ÚRS 2015 01 |  | základní |  | 0 | 0 | 0 | 0.205 | 12.915 | 4 | K | 2 |  |  |  | ROZPOCET | 0 | 0 | 0 | 0 | 0 | 1 | 0 | 4 | -1021592707
| VV |  | 79,9-28,5+11,6 |  | 63 | [12 empty] | VV | 2 | 2 | True | 1 | ROZPOCET
9 | K | 113204111 | Vytrhání obrub s vybouráním lože, s přemístěním hmot na skládku na vzdálenost do 3 m nebo s naložením na dopravní prostředek záhonových | m | 183.1 |  | 0 | CS ÚRS 2015 01 |  | základní |  | 0 | 0 | 0 | 0.04 | 7.324 | 4 | K | 2 |  |  |  | ROZPOCET | 0 | 0 | 0 | 0 | 0 | 1 | 0 | 4 | 96485306
| VV |  | 186,8-(1,9+1,8) |  | 183.1 | [12 empty] | VV | 2 | 2 | True | 1 | ROZPOCET
10 | K | 121101101 | Sejmutí ornice nebo lesní půdy s vodorovným přemístěním na hromady v místě upotřebení nebo na dočasné či trvalé skládky se složením, na vzdálenost do 50 m | m3 | 28.06 |  | 0 | CS ÚRS 2015 01 |  | základní |  | 0 | 0 | 0 | 0 | 0 | 4 | K | 2 |  |  |  | ROZPOCET | 0 | 0 | 0 | 0 | 0 | 1 | 0 | 4 | -889481555
| VV |  | "průměrná tloušťka 0,1m"0,1*(262,4+18,2) |  | 28.06 | [12 empty] | VV | 2 | 2 | True | 1 | ROZPOCET
11 | K | 122202201 | Odkopávky a prokopávky nezapažené pro silnice s přemístěním výkopku v příčných profilech na vzdálenost do 15 m nebo s naložením na dopravní prostředek v hornině tř. 3 do 100 m3 | m3 | 116.539 |  | 0 | CS ÚRS 2015 01 |  | základní |  | 0 | 0 | 0 | 0 | 0 | 4 | K | 2 |  |  |  | ROZPOCET | 0 | 0 | 0 | 0 | 0 | 1 | 0 | 4 | -1120267607
| VV |  | "dle příčných řezů" 1,8*0,6/2+24,5*(0,6+0,3)/2+20,5*(0,3+0,1)/2+21,9*(0,1+0,3)/2+21,5*0,3+5,5*0,7+6,5*0,7+5,5*0,7+20,7*0,3+4,2*0,8+18,1*0,3+5,3*0,7 |  | 57.455 | [12 empty] | VV | 2 | 2 | True | 0 | ROZPOCET
| VV |  | 23,8*0,3+0,2*(9,1+7,9+7,2+13,9+20,8+12,1+7,4)+31,1*(0,3+0,2)/2+1,1*0,2+0,7*(4,6+5,7)+18,2*0,3+5,4*1,0+11,9*(0,3+0,2)/2+1,9*0,2+0,2*(12,6+11) |  | 56.96 | [12 empty] | VV | 2 | 2 | True | 0 | ROZPOCET
| VV |  | (10,29-7,28+6,83-3,81+1,05)*0,3 |  | 2.124 | [12 empty] | VV | 2 | 2 | True | 0 | ROZPOCET
| VV |  | Součet |  | 116.539 | [12 empty] | VV | 2 | 4 | False | 1 | ROZPOCET
12 | K | 132201101 | Hloubení zapažených i nezapažených rýh šířky do 600 mm s urovnáním dna do předepsaného profilu a spádu v hornině tř. 3 do 100 m3 | m3 | 0.93 |  | 0 | CS ÚRS 2015 01 |  | základní |  | 0 | 0 | 0 | 0 | 0 | 4 | K | 2 |  |  |  | ROZPOCET | 0 | 0 | 0 | 0 | 0 | 1 | 0 | 4 | -1959650799
| VV |  | "rýha pro přípojky vpustí" 0,6*(0,9+2,2)*(0,4+0,6)/2 |  | 0.93 | [12 empty] | VV | 2 | 2 | True | 1 | ROZPOCET
13 | K | 132212101 | Hloubení zapažených i nezapažených rýh šířky do 600 mm ručním nebo pneumatickým nářadím s urovnáním dna do předepsaného profilu a spádu v horninách tř. 3 soudržných | m3 | 12.78 |  | 0 | CS ÚRS 2015 01 |  | základní |  | 0 | 0 | 0 | 0 | 0 | 4 | K | 2 |  |  |  | ROZPOCET | 0 | 0 | 0 | 0 | 0 | 1 | 0 | 4 | 843795625
| VV |  | "rýhy pro chráničky" 0,3*0,6*71 |  | 12.78 | [12 empty] | VV | 2 | 2 | True | 1 | ROZPOCET
92 | M | 59213344 | poklop kabelového žlabu betonový 50x16x3,5 cm | kus | 142 |  | 0 | CS ÚRS 2019 01 |  | základní |  | 0 | 0.006 | 0.852 | 0 | 0 | 8 | M | 2 |  |  |  | ROZPOCET | 0 | 0 | 0 | 0 | 0 | 1 | 0 | 4 | 1671550428
| VV |  | 71/0,5 |  | 142 | [12 empty] | VV | 2 | 2 | True | 1 | ROZPOCET
93 | M | 59213001 | žlab kabelový betonový 100 x 18,5/10 x 10 cm | m | 71 |  | 0 | CS ÚRS 2019 01 |  | základní |  | 0 | 0.032 | 2.272 | 0 | 0 | 8 | M | 2 |  |  |  | ROZPOCET | 0 | 0 | 0 | 0 | 0 | 1 | 0 | 4 | 1197011519
16 | K | 133201101 | Hloubení zapažených i nezapažených šachet s případným nutným přemístěním výkopku ve výkopišti v hornině tř. 3 do 100 m3 | m3 | 10.368 |  | 0 | CS ÚRS 2015 01 |  | základní |  | 0 | 0 | 0 | 0 | 0 | 4 | K | 2 |  |  |  | ROZPOCET | 0 | 0 | 0 | 0 | 0 | 1 | 0 | 4 | -2045885002
| VV |  | "pro uliční vpusti"1,8*1,8*0,8*4 |  | 10.368 | [12 empty] | VV | 2 | 2 | True | 1 | ROZPOCET
17 | K | 162301102 | Vodorovné přemístění výkopku nebo sypaniny po suchu na obvyklém dopravním prostředku, bez naložení výkopku, avšak se složením bez rozhrnutí z horniny tř. 1 až 4 na vzdálenost přes 500 do 1 000 m | m3 | 46.74 |  | 0 | CS ÚRS 2015 01 |  | základní |  | 0 | 0 | 0 | 0 | 0 | 4 | K | 2 |  |  |  | ROZPOCET | 0 | 0 | 0 | 0 | 0 | 1 | 0 | 4 | -1901969875
| VV |  | "ornice" 28,06+18,68 |  | 46.74 | [12 empty] | VV | 2 | 2 | True | 1 | ROZPOCET
91 | K | 162301501 | Vodorovné přemístění smýcených křovin do průměru kmene 100 mm na vzdálenost do 5 000 m | m2 | 17 |  | 0 | CS ÚRS 2019 01 |  | základní |  | 0 | 0 | 0 | 0 | 0 | 4 | K | 2 |  |  |  | ROZPOCET | 0 | 0 | 0 | 0 | 0 | 1 | 0 | 4 | -64467735
82 | K | 162701105 | Vodorovné přemístění výkopku nebo sypaniny po suchu na obvyklém dopravním prostředku, bez naložení výkopku, avšak se složením bez rozhrnutí z horniny tř. 1 až 4 na vzdálenost přes 9 000 do 10 000 m | m3 | 126.337 |  | 0 | CS ÚRS 2017 01 |  | základní |  | 0 | 0 | 0 | 0 | 0 | 4 | K | 2 |  |  |  | ROZPOCET | 0 | 0 | 0 | 0 | 0 | 1 | 0 | 4 | 842127419
| VV |  | "výkop-nehutněný násyp+přebytek z rýh pro chráničky, přípojky vpustí a šachet pro vpusti"116,529-1,5+(12,78-4,97)+0,93+10,368-7,8 |  | 126.337 | [12 empty] | VV | 2 | 2 | True | 1 | ROZPOCET
83 | K | 162701109 | Vodorovné přemístění výkopku nebo sypaniny po suchu na obvyklém dopravním prostředku, bez naložení výkopku, avšak se složením bez rozhrnutí z horniny tř. 1 až 4 na vzdálenost Příplatek k ceně za každých dalších i započatých 1 000 m | m3 | 1642.381 |  | 0 | CS ÚRS 2017 01 |  | základní |  | 0 | 0 | 0 | 0 | 0 | 4 | K | 2 |  |  |  | ROZPOCET | 0 | 0 | 0 | 0 | 0 | 1 | 0 | 4 | -858101287
| VV |  | "dalších 13km"126,337*13 |  | 1642.381 | [12 empty] | VV | 2 | 2 | True | 1 | ROZPOCET
19 | K | 171201101 | Uložení sypaniny do násypů s rozprostřením sypaniny ve vrstvách a s hrubým urovnáním nezhutněných z jakýchkoliv hornin | m3 | 1.5 |  | 0 | CS ÚRS 2015 01 |  | základní |  | 0 | 0 | 0 | 0 | 0 | 4 | K | 2 |  |  |  | ROZPOCET | 0 | 0 | 0 | 0 | 0 | 1 | 0 | 4 | 1340879181
| VV |  | "dle příčných řezů"5,0*0,3 |  | 1.5 | [12 empty] | VV | 2 | 2 | True | 1 | ROZPOCET
20 | K | 171201201 | Uložení sypaniny na skládky | m3 | 126.337 |  | 0 | CS ÚRS 2015 01 |  | základní |  | 0 | 0 | 0 | 0 | 0 | 4 | K | 2 |  |  |  | ROZPOCET | 0 | 0 | 0 | 0 | 0 | 1 | 0 | 4 | 952372825
84 | K | 171201211 | Uložení sypaniny poplatek za uložení sypaniny na skládce (skládkovné) | t | 184.169 |  | 0 | CS ÚRS 2017 01 |  | základní |  | 0 | 0 | 0 | 0 | 0 | 4 | K | 2 |  |  |  | ROZPOCET | 0 | 0 | 0 | 0 | 0 | 1 | 0 | 4 | 1192938817
| VV |  | 122,779*1,5 |  | 184.169 | [12 empty] | VV | 2 | 2 | True | 1 | ROZPOCET
21 | K | 174101101 | Zásyp sypaninou z jakékoliv horniny s uložením výkopku ve vrstvách se zhutněním jam, šachet, rýh nebo kolem objektů v těchto vykopávkách | m3 | 12.77 |  | 0 | CS ÚRS 2015 01 |  | základní |  | 0 | 0 | 0 | 0 | 0 | 4 | K | 2 |  |  |  | ROZPOCET | 0 | 0 | 0 | 0 | 0 | 1 | 0 | 4 | -2033678807
| VV |  | "rýha pro chráničky" (0,3*0,3-0,02)*71 |  | 4.97 | [12 empty] | VV | 2 | 2 | True | 0 | ROZPOCET
| VV |  | "šachta kolem vpusti"(1,8*1,8-0,24)*0,65*4 |  | 7.8 | [12 empty] | VV | 2 | 2 | True | 0 | ROZPOCET
| VV |  | Součet |  | 12.77 | [12 empty] | VV | 2 | 4 | True | 1 | ROZPOCET
22 | K | 175151101 | Obsypání potrubí strojně sypaninou z vhodných hornin tř. 1 až 4 nebo materiálem připraveným podél výkopu ve vzdálenosti do 3 m od jeho kraje, pro jakoukoliv hloubku výkopu a míru zhutnění bez prohození sypaniny | m3 | 0.589 |  | 0 | CS ÚRS 2015 01 |  | základní |  | 0 | 0 | 0 | 0 | 0 | 4 | K | 2 |  |  |  | ROZPOCET | 0 | 0 | 0 | 0 | 0 | 1 | 0 | 4 | -1976530393
| VV |  | "přípojky vpustí"(0,9+2,2)*(0,21-0,02) |  | 0.589 | [12 empty] | VV | 2 | 2 | True | 1 | ROZPOCET
23 | K | 181301101 | Rozprostření a urovnání ornice v rovině nebo ve svahu sklonu do 1:5 při souvislé ploše do 500 m2, tl. vrstvy do 100 mm | m2 | 186.8 |  | 0 | CS ÚRS 2015 01 |  | základní |  | 0 | 0 | 0 | 0 | 0 | 4 | K | 2 |  |  |  | ROZPOCET | 0 | 0 | 0 | 0 | 0 | 1 | 0 | 4 | -215796238
| VV |  | 174,4+12,4 |  | 186.8 | [12 empty] | VV | 2 | 2 | True | 1 | ROZPOCET
24 | K | 181411131 | Založení trávníku na půdě předem připravené plochy do 1000 m2 výsevem včetně utažení parkového v rovině nebo na svahu do 1:5 | m2 | 186.8 |  | 0 | CS ÚRS 2015 01 |  | základní |  | 0 | 0 | 0 | 0 | 0 | 4 | K | 2 |  |  |  | ROZPOCET | 0 | 0 | 0 | 0 | 0 | 1 | 0 | 4 | -1043737175
25 | M | 005724100 | osiva pícnin směsi travní balení obvykle 25 kg parková | kg | 5.604 |  | 0 | CS ÚRS 2015 01 |  | základní |  | 0 | 0.001 | 0.005604 | 0 | 0 | 8 | M | 2 |  |  |  | ROZPOCET | 0 | 0 | 0 | 0 | 0 | 1 | 0 | 4 | -1075228173
| VV |  | 186,8*0,03 |  | 5.604 | [12 empty] | VV | 2 | 2 | True | 1 | ROZPOCET
26 | K | 181951101 | Úprava pláně vyrovnáním výškových rozdílů v hornině tř. 1 až 4 bez zhutnění | m2 | 166.76 |  | 0 | CS ÚRS 2015 01 |  | základní |  | 0 | 0 | 0 | 0 | 0 | 4 | K | 2 |  |  |  | ROZPOCET | 0 | 0 | 0 | 0 | 0 | 1 | 0 | 4 | -490423565
| VV |  | 186,8-0,1*(275,5-75,1) |  | 166.76 | [12 empty] | VV | 2 | 2 | True | 1 | ROZPOCET
27 | K | 181951102 | Úprava pláně vyrovnáním výškových rozdílů v hornině tř. 1 až 4 se zhutněním | m2 | 639.23 |  | 0 | CS ÚRS 2015 01 |  | základní |  | 0 | 0 | 0 | 0 | 0 | 4 | K | 2 |  |  |  | ROZPOCET | 0 | 0 | 0 | 0 | 0 | 1 | 0 | 4 | 1765085531
| VV |  | 252,47+325,2+0,3*150,0+0,08*(282,1-75,1) |  | 639.23 | [12 empty] | VV | 2 | 2 | True | 1 | ROZPOCET
28 | K | 183402121 | Rozrušení půdy na hloubku přes 50 do 150 mm souvislé plochy do 500 m2 v rovině nebo na svahu do 1:5 | m2 | 186.8 |  | 0 | CS ÚRS 2015 01 |  | základní |  | 0 | 0 | 0 | 0 | 0 | 4 | K | 2 |  |  |  | ROZPOCET | 0 | 0 | 0 | 0 | 0 | 1 | 0 | 4 | -707689753
29 | K | 183403113 | Obdělání půdy frézováním v rovině nebo na svahu do 1:5 | m2 | 186.8 |  | 0 | CS ÚRS 2015 01 |  | základní |  | 0 | 0 | 0 | 0 | 0 | 4 | K | 2 |  |  |  | ROZPOCET | 0 | 0 | 0 | 0 | 0 | 1 | 0 | 4 | -1450645164
30 | K | 183403153 | Obdělání půdy hrabáním v rovině nebo na svahu do 1:5 | m2 | 186.8 |  | 0 | CS ÚRS 2015 01 |  | základní |  | 0 | 0 | 0 | 0 | 0 | 4 | K | 2 |  |  |  | ROZPOCET | 0 | 0 | 0 | 0 | 0 | 1 | 0 | 4 | 1325255499
31 | K | 183403161 | Obdělání půdy válením v rovině nebo na svahu do 1:5 | m2 | 186.8 |  | 0 | CS ÚRS 2015 01 |  | základní |  | 0 | 0 | 0 | 0 | 0 | 4 | K | 2 |  |  |  | ROZPOCET | 0 | 0 | 0 | 0 | 0 | 1 | 0 | 4 | 1047939993
32 | K | 184802111 | Chemické odplevelení půdy před založením kultury, trávníku nebo zpevněných ploch o výměře jednotlivě přes 20 m2 v rovině nebo na svahu do 1:5 postřikem na široko | m2 | 186.8 |  | 0 | CS ÚRS 2015 01 |  | základní |  | 0 | 0 | 0 | 0 | 0 | 4 | K | 2 |  |  |  | ROZPOCET | 0 | 0 | 0 | 0 | 0 | 1 | 0 | 4 | -2135618763
33 | K | 185804312 | Zalití rostlin vodou plochy záhonů jednotlivě přes 20 m2 | m3 | 3.736 |  | 0 | CS ÚRS 2015 01 |  | základní |  | 0 | 0 | 0 | 0 | 0 | 4 | K | 2 |  |  |  | ROZPOCET | 0 | 0 | 0 | 0 | 0 | 1 | 0 | 4 | -1132374146
| VV |  | 186,8*0,02 |  | 3.736 | [12 empty] | VV | 2 | 2 | True | 1 | ROZPOCET
| D | 4 | Vodorovné konstrukce |  |  |  | 0 |  |  |  |  | 0 |  | 3.7222 |  | 0 | 1 | D | 1 |  |  |  | ROZPOCET | [6 empty] | 0
34 | K | 451577777 | Podklad nebo lože pod dlažbu (přídlažbu) v ploše vodorovné nebo ve sklonu do 1:5, tloušťky od 30 do 100 mm z kameniva těženého | m2 | 1.86 |  | 0 | CS ÚRS 2015 01 |  | základní |  | 0 | 0 | 0 | 0 | 0 | 4 | K | 2 |  |  |  | ROZPOCET | 0 | 0 | 0 | 0 | 0 | 1 | 0 | 4 | -904960472
| VV |  | "pod přípojky vpustí"(0,9+2,2)*0,6 |  | 1.86 | [12 empty] | VV | 2 | 2 | True | 1 | ROZPOCET
94 | M | 58337308 | štěrkopísek frakce 0/2 | t | 1.294 |  | 0 | CS ÚRS 2019 01 |  | základní |  | 0 | 1 | 1.294 | 0 | 0 | 8 | M | 2 |  |  |  | ROZPOCET | 0 | 0 | 0 | 0 | 0 | 1 | 0 | 4 | -1670348690
| VV |  | (0,1*1,86+0,589)*1,67 |  | 1.294 | [12 empty] | VV | 2 | 2 | True | 1 | ROZPOCET
95 | M | 58344197 | štěrkodrť frakce 0/63 | t | 2.333 |  | 0 | CS ÚRS 2019 01 |  | základní |  | 0 | 1 | 2.333 | 0 | 0 | 8 | M | 2 |  |  |  | ROZPOCET | 0 | 0 | 0 | 0 | 0 | 1 | 0 | 4 | 2075854278
| VV |  | 0,1*1,8*1,8*4*1,8 |  | 2.333 | [12 empty] | VV | 2 | 2 | True | 1 | ROZPOCET
36 | K | 451577877 | Podklad nebo lože pod dlažbu (přídlažbu) v ploše vodorovné nebo ve sklonu do 1:5, tloušťky od 30 do 100 mm ze štěrkopísku | m2 | 12.96 |  | 0 | CS ÚRS 2015 01 |  | základní |  | 0 | 0 | 0 | 0 | 0 | 4 | K | 2 |  |  |  | ROZPOCET | 0 | 0 | 0 | 0 | 0 | 1 | 0 | 4 | 1743716670
| VV |  | 1,8*1,8*4 |  | 12.96 | [12 empty] | VV | 2 | 2 | True | 1 | ROZPOCET
103 | K | 452112111 | Osazení betonových dílců prstenců nebo rámů pod poklopy a mříže, výšky do 100 mm | kus | 2 |  | 0 | CS ÚRS 2019 01 |  | základní |  | 0 | 0.0066 | 0.0132 | 0 | 0 | 4 | K | 2 |  |  |  | ROZPOCET | 0 | 0 | 0 | 0 | 0 | 1 | 0 | 4 | -1379073932
104 | M | 59224012 | prstenec šachtový vyrovnávací betonový 625x100x80mm | kus | 2 |  | 0 | CS ÚRS 2019 01 |  | základní |  | 0 | 0.041 | 0.082 | 0 | 0 | 8 | M | 2 |  |  |  | ROZPOCET | 0 | 0 | 0 | 0 | 0 | 1 | 0 | 4 | 1510057223
| D | 5 | Komunikace pozemní |  |  |  | 0 |  |  |  |  | 0 |  | 185.8569 |  | 0 | 1 | D | 1 |  |  |  | ROZPOCET | [6 empty] | 0
87 | K | 564811112 | Podklad ze štěrkodrti ŠD s rozprostřením a zhutněním, po zhutnění tl. 60 mm | m2 | 16.815 |  | 0 | CS ÚRS 2017 01 |  | základní |  | 0 | 0 | 0 | 0 | 0 | 4 | K | 2 |  |  |  | ROZPOCET | 0 | 0 | 0 | 0 | 0 | 1 | 0 | 4 | 294723231
| VV |  | "ve vozovce"65,91-0,15*177,3-0,15*150 |  | 16.815 | [12 empty] | VV | 2 | 2 | True | 1 | ROZPOCET
38 | K | 564821112 | Podklad ze štěrkodrti ŠD s rozprostřením a zhutněním, po zhutnění tl. 90 mm | m2 | 90.41 |  | 0 | CS ÚRS 2015 01 |  | základní |  | 0 | 0 | 0 | 0 | 0 | 4 | K | 2 |  |  |  | ROZPOCET | 0 | 0 | 0 | 0 | 0 | 1 | 0 | 4 | 1758219435
| VV |  | "průměr tlouštěk 0,06 a 0,12m pod dlážděným rigolem"90,41 |  | 90.41 | [12 empty] | VV | 2 | 2 | True | 1 | ROZPOCET
40 | K | 564861111 | Podklad ze štěrkodrti ŠD s rozprostřením a zhutněním, po zhutnění tl. 200 mm | m2 | 244.98 |  | 0 | CS ÚRS 2015 01 |  | základní |  | 0 | 0 | 0 | 0 | 0 | 4 | K | 2 |  |  |  | ROZPOCET | 0 | 0 | 0 | 0 | 0 | 1 | 0 | 4 | 499769339
| VV |  | "v chodníku s odpočtem u obrub" 252,47-0,1*(1,5*2+1,8+1,1+1,6+0,5+13,4+1,3+3,8+3,7+16,9+1,0+0,5+6,8+1,0+16,9+4,8-1,6-1,6) |  | 244.98 | [12 empty] | VV | 2 | 2 | True | 1 | ROZPOCET
41 | K | 564871111 | Podklad ze štěrkodrti ŠD s rozprostřením a zhutněním, po zhutnění tl. 250 mm | m2 | 317.62 |  | 0 | CS ÚRS 2015 01 |  | základní |  | 0 | 0 | 0 | 0 | 0 | 4 | K | 2 |  |  |  | ROZPOCET | 0 | 0 | 0 | 0 | 0 | 1 | 0 | 4 | -360390592
| VV |  | "na sjezdech s odpočtem u obrub" 325,20-0,1*(282,1-16,9-4,8-1,6-0,5-13,4-1,3-1,7-1,7-9,2-8,1-7,4-12,6-20,8-12,3-6,5-1,8-10,9-1,9-2,9-7,9-62,1) |  | 317.62 | [12 empty] | VV | 2 | 2 | True | 1 | ROZPOCET
42 | K | 565155111 | Asfaltový beton vrstva podkladní ACP 16 (obalované kamenivo střednězrnné - OKS) s rozprostřením a zhutněním v pruhu šířky do 3 m, po zhutnění tl. 70 mm | m2 | 65.91 |  | 0 | CS ÚRS 2015 01 |  | základní |  | 0 | 0 | 0 | 0 | 0 | 4 | K | 2 |  |  |  | ROZPOCET | 0 | 0 | 0 | 0 | 0 | 1 | 0 | 4 | 1474412402
43 | K | 567122112 | Podklad ze směsi stmelené cementem bez dilatačních spár, s rozprostřením a zhutněním SC C 8/10 (KSC I), po zhutnění tl. 130 mm | m2 | 48.653 |  | 0 | CS ÚRS 2015 01 |  | základní |  | 0 | 0 | 0 | 0 | 0 | 4 | K | 2 |  |  |  | ROZPOCET | 0 | 0 | 0 | 0 | 0 | 1 | 0 | 4 | 933645401
| VV |  | "ve vozovce"65,91-0,065*(115,5+150,0) |  | 48.653 | [12 empty] | VV | 2 | 2 | True | 1 | ROZPOCET
96 | K | 573211108 | Postřik spojovací PS bez posypu kamenivem z asfaltu silničního, v množství 0,40 kg/m2 | m2 | 65.91 |  | 0 | CS ÚRS 2019 01 |  | základní |  | 0 | 0 | 0 | 0 | 0 | 4 | K | 2 |  |  |  | ROZPOCET | 0 | 0 | 0 | 0 | 0 | 1 | 0 | 4 | -1613350331
44 | K | 577134131 | Asfaltový beton vrstva obrusná ACO 11 (ABS) s rozprostřením a se zhutněním z modifikovaného asfaltu v pruhu šířky do 3 m, po zhutnění tl. 40 mm | m2 | 65.91 |  | 0 | CS ÚRS 2015 01 |  | základní |  | 0 | 0 | 0 | 0 | 0 | 4 | K | 2 |  |  |  | ROZPOCET | 0 | 0 | 0 | 0 | 0 | 1 | 0 | 4 | -412997965
| VV |  | (3,0+14,6)*0,5+4,85+27,7*0,5+4,38+7,2*0,5+(7,7+2,6)*0,5+4,88+4,85+3,93+4,04+3,95+4,36-(4,38+4,12+13,55-7,23+1,59)+(17,34-7,74)+4,7+1,38 |  | 65.91 | [12 empty] | VV | 2 | 2 | True | 1 | ROZPOCET
45 | K | 596211210 | Kladení dlažby z betonových zámkových dlaždic komunikací pro pěší s ložem z kameniva těženého nebo drceného tl. do 40 mm, s vyplněním spár s dvojitým hutněním, vibrováním a se smetením přebytečného materiálu na krajnici tl. 80 mm skupiny A, pro plochy do 50 m2 | m2 | 175.95 |  | 0 | CS ÚRS 2015 01 |  | základní |  | 0 | 0.08565 | 15.0701 | 0 | 0 | 4 | K | 2 |  |  |  | ROZPOCET | 0 | 0 | 0 | 0 | 0 | 1 | 0 | 4 | -1825926800
| VV |  | 20,32+18,98+10,89++18,33+31,19+20,84+10,85+11,85+13,58+19,12 |  | 175.95 | [12 empty] | VV | 2 | 2 | True | 1 | ROZPOCET
46 | K | 596211211 | Kladení dlažby z betonových zámkových dlaždic komunikací pro pěší s ložem z kameniva těženého nebo drceného tl. do 40 mm, s vyplněním spár s dvojitým hutněním, vibrováním a se smetením přebytečného materiálu na krajnici tl. 80 mm skupiny A, pro plochy přes 50 do 100 m2 | m2 | 76.52 |  | 0 | CS ÚRS 2015 01 |  | základní |  | 0 | 0.08565 | 6.5539 | 0 | 0 | 4 | K | 2 |  |  |  | ROZPOCET | 0 | 0 | 0 | 0 | 0 | 1 | 0 | 4 | 1983896031
| VV |  | 76,52 |  | 76.52 | [12 empty] | VV | 2 | 2 | True | 1 | ROZPOCET
97 | M | 59245013 | dlažba zámková profilová 200x165x80mm přírodní | m2 | 547.58 |  | 0 | CS ÚRS 2019 01 |  | základní |  | 0 | 0.152 | 83.2322 | 0 | 0 | 8 | M | 2 |  |  |  | ROZPOCET | 0 | 0 | 0 | 0 | 0 | 1 | 0 | 4 | 902196556
| VV |  | 252,47-6,48+325,2-23,61 |  | 547.58 | [12 empty] | VV | 2 | 2 | True | 1 | ROZPOCET
48 | M | 501 | betonová zámková dlažba výšky 8cm s výstupky barva červená | m2 | 30.09 |  | 0 |  |  | základní |  | 0 | 0 | 0 | 0 | 0 | 8 | M | 2 |  |  |  | ROZPOCET | 0 | 0 | 0 | 0 | 0 | 1 | 0 | 4 | -628096953
| VV |  | 6,48+23,61 |  | 30.09 | [12 empty] | VV | 2 | 2 | True | 1 | ROZPOCET
49 | K | 596212210 | Kladení dlažby z betonových zámkových dlaždic pozemních komunikací s ložem z kameniva těženého nebo drceného tl. do 50 mm, s vyplněním spár, s dvojitým hutněním vibrováním a se smetením přebytečného materiálu na krajnici tl. 80 mm skupiny A, pro plochy do 50 m2 | m2 | 325.2 |  | 0 | CS ÚRS 2015 01 |  | základní |  | 0 | 0.10362 | 33.6972 | 0 | 0 | 4 | K | 2 |  |  |  | ROZPOCET | 0 | 0 | 0 | 0 | 0 | 1 | 0 | 4 | -679768571
| VV |  | (31,78+7,66)+(25,90+6,11)+(28,06+8,16)+(27,62+7,74)+(28,64+5,91)+(29,32+7,92)+(30,22+8,82)+30,4+9,51+18,74+11,87+(0,56+0,77-0,51) |  | 325.2 | [12 empty] | VV | 2 | 2 | True | 1 | ROZPOCET
50 | K | 597661111 | Rigol dlážděný do lože z betonu prostého tl. 100 mm, s vyplněním a zatřením spár cementovou maltou z dlažebních kostek drobných | m2 | 90.41 |  | 0 | CS ÚRS 2015 01 |  | základní |  | 0 | 0.52321 | 47.3034 | 0 | 0 | 4 | K | 2 |  |  |  | ROZPOCET | 0 | 0 | 0 | 0 | 0 | 1 | 0 | 4 | 491208085
| VV |  | 146,9*0,6+2,27 |  | 90.41 | [12 empty] | VV | 2 | 2 | True | 1 | ROZPOCET
| D | 8 | Trubní vedení |  |  |  | 0 |  |  |  |  | 0 |  | 3.6728 |  | 0 | 1 | D | 1 |  |  |  | ROZPOCET | [6 empty] | 0
51 | K | 871310310 | Montáž kanalizačního potrubí z plastů z polypropylenu PP hladkého plnostěnného SN 10 DN 150 | m | 3.1 |  | 0 | CS ÚRS 2015 01 |  | základní |  | 0 | 0 | 0 | 0 | 0 | 4 | K | 2 |  |  |  | ROZPOCET | 0 | 0 | 0 | 0 | 0 | 1 | 0 | 4 | -147114991
| VV |  | "pro přípojku vpusti" 0,9+2,2 |  | 3.1 | [12 empty] | VV | 2 | 2 | True | 1 | ROZPOCET
114 | M | OSM.222130 | KGEM Trubka DN 160/3000, plnostěnná SN10 | kus | 1 |  | 0 | CS ÚRS 2019 01 |  | základní |  | 0 | 0.0072 | 0.0072 | 0 | 0 | 8 | M | 2 |  |  |  | ROZPOCET | 0 | 0 | 0 | 0 | 0 | 1 | 0 | 4 | 1850857690
99 | M | 59223852 | dno pro uliční vpusť s kalovou prohlubní betonové 450x300x50mm | kus | 4 |  | 0 | CS ÚRS 2019 01 |  | základní |  | 0 | 0.072 | 0.288 | 0 | 0 | 8 | M | 2 |  |  |  | ROZPOCET | 0 | 0 | 0 | 0 | 0 | 1 | 0 | 4 | -123406464
101 | M | 59223856 | skruž pro uliční vpusť horní betonová 450x195x50mm | kus | 4 |  | 0 | CS ÚRS 2019 01 |  | základní |  | 0 | 0.04 | 0.16 | 0 | 0 | 8 | M | 2 |  |  |  | ROZPOCET | 0 | 0 | 0 | 0 | 0 | 1 | 0 | 4 | 1417977590
53 | K | 895941211 | Zřízení vpusti kanalizační uliční z betonových dílců typ UV-50 nízký | kus | 4 |  | 0 | CS ÚRS 2015 01 |  | základní |  | 0 | 0.3409 | 1.3636 | 0 | 0 | 4 | K | 2 |  |  |  | ROZPOCET | 0 | 0 | 0 | 0 | 0 | 1 | 0 | 4 | -1413878428
54 | M | 59223850 | prefabrikáty pro uliční vpusti dílce betonové pro uliční vpusti skruž s otvorem PVC TBV-Q 450/350/3a PVC 45 x 35 x 5 | kus | 4 |  | 0 |  |  | základní |  | 0 | 0.08 | 0.32 | 0 | 0 | 8 | M | 2 |  |  |  | ROZPOCET | 0 | 0 | 0 | 0 | 0 | 1 | 0 | 4 | -446535904
57 | M | 592238640 | prefabrikáty pro uliční vpusti dílce betonové pro uliční vpusti prstenec vyrovnávací TBV-Q 390/60/10a 39 x 6 x 5 | kus | 4 |  | 0 | CS ÚRS 2015 01 |  | základní |  | 0 | 0.027 | 0.108 | 0 | 0 | 8 | M | 2 |  |  |  | ROZPOCET | 0 | 0 | 0 | 0 | 0 | 1 | 0 | 4 | 2062538283
58 | M | 592238780 | prefabrikáty pro uliční vpusti dílce betonové pro uliční vpusti vpusť dešťová uliční s rámem mříž M1 D400 DIN 19583-13, 500/500mm | kus | 4 |  | 0 | CS ÚRS 2015 01 |  | základní |  | 0 | 0.058 | 0.232 | 0 | 0 | 8 | M | 2 |  |  |  | ROZPOCET | 0 | 0 | 0 | 0 | 0 | 1 | 0 | 4 | -74834081
59 | M | 592238750 | prefabrikáty pro uliční vpusti dílce betonové pro uliční vpusti vpusť dešťová uliční s rámem koš pozink. D1 DIN 4052,nízký, rám 500/300 | kus | 4 |  | 0 | CS ÚRS 2015 01 |  | základní |  | 0 | 0.004 | 0.016 | 0 | 0 | 8 | M | 2 |  |  |  | ROZPOCET | 0 | 0 | 0 | 0 | 0 | 1 | 0 | 4 | 353689074
60 | M | 592238760 | prefabrikáty pro uliční vpusti dílce betonové pro uliční vpusti vpusť dešťová uliční s rámem rám zabetonovaný DIN 19583-9, 500/500mm | kus | 4 |  | 0 | CS ÚRS 2015 01 |  | základní |  | 0 | 0.06 | 0.24 | 0 | 0 | 8 | M | 2 |  |  |  | ROZPOCET | 0 | 0 | 0 | 0 | 0 | 1 | 0 | 4 | -64210566
62 | M | 801 | kruhový poklop BEGU průměr 750mm B125 bez odvětrání | kus | 1 |  | 0 |  |  | základní |  | 0 | 0 | 0 | 0 | 0 | 8 | M | 2 |  |  |  | ROZPOCET | 0 | 0 | 0 | 0 | 0 | 1 | 0 | 4 | -745887714
115 | M | 55241014 | poklop šachtový třída D 400, kruhový rám 785, vstup 600 mm, bez ventilace | kus | 1 |  | 0 | CS ÚRS 2019 01 |  | základní |  | 0 | 0.0546 | 0.0546 | 0 | 0 | 8 | M | 2 |  |  |  | ROZPOCET | 0 | 0 | 0 | 0 | 0 | 1 | 0 | 4 | 2038019775
113 | K | 899204112 | Osazení mříží litinových včetně rámů a košů na bahno pro třídu zatížení D400, E600 | kus | 4 |  | 0 | CS ÚRS 2019 01 |  | základní |  | 0 | 0.21734 | 0.86936 | 0 | 0 | 4 | K | 2 |  |  |  | ROZPOCET | 0 | 0 | 0 | 0 | 0 | 1 | 0 | 4 | 2077575444
102 | K | 899304111 | Osazení poklopů železobetonových včetně rámů jakékoliv hmotnosti | kus | 2 |  | 0 | CS ÚRS 2019 01 |  | základní |  | 0 | 0.00702 | 0.01404 | 0 | 0 | 4 | K | 2 |  |  |  | ROZPOCET | 0 | 0 | 0 | 0 | 0 | 1 | 0 | 4 | 525487973
| D | 9 | Ostatní konstrukce a práce, bourání |  |  |  | 0 |  |  |  |  | 0 |  | 77.7653 |  | 0 | 1 | D | 1 |  |  |  | ROZPOCET | [6 empty] | 0
65 | K | 916131213 | Osazení silničního obrubníku betonového se zřízením lože, s vyplněním a zatřením spár cementovou maltou stojatého s boční opěrou z betonu prostého tř. C 12/15, do lože z betonu prostého téže značky | m | 150 |  | 0 | CS ÚRS 2015 01 |  | základní |  | 0 | 0.1554 | 23.31 | 0 | 0 | 4 | K | 2 |  |  |  | ROZPOCET | 0 | 0 | 0 | 0 | 0 | 1 | 0 | 4 | -1621489002
| VV |  | 2,0+8,9+0,5+8,3+2,4+2,1+7,9+1,1+6,8+0,8+0,5+7,7+0,5+1,0+5,5+1,4+1,1+5,5+1,5+1,3+5,6+1,1+1,0+5,6+1,1+8,7+2,3+6,7+4,5+43,6+3 |  | 150 | [12 empty] | VV | 2 | 2 | True | 1 | ROZPOCET
66 | M | 59217029 | obrubníky betonové a železobetonové obrubník silniční nájezdový 100 x 15 x 15 | kus | 62.1 |  | 0 |  |  | základní |  | 0 | 0.063 | 3.9123 | 0 | 0 | 8 | M | 2 |  |  |  | ROZPOCET | 0 | 0 | 0 | 0 | 0 | 1 | 0 | 4 | -333059445
| VV |  | 5,7+9,9+6,5+5,6+5,6+5,5+5,4+5,7+5,5+5,0+2,0-0,3 |  | 62.1 | [12 empty] | VV | 2 | 2 | True | 1 | ROZPOCET
67 | M | 59217030 | obrubníky betonové a železobetonové obrubník silniční přechodový levý, pravý 100 x 15 x 15/25 | kus | 23.4 |  | 0 |  |  | základní |  | 0 | 0.072 | 1.6848 | 0 | 0 | 8 | M | 2 |  |  |  | ROZPOCET | 0 | 0 | 0 | 0 | 0 | 1 | 0 | 4 | 993041383
68 | M | 59217023 | obrubníky betonové a železobetonové obrubníky BEST provedení: přírodní (d x š x v) MONO II 100 x 15/12 x 25 | kus | 64.5 |  | 0 |  |  | základní |  | 0 | 0.086 | 5.547 | 0 | 0 | 8 | M | 2 |  |  |  | ROZPOCET | 0 | 0 | 0 | 0 | 0 | 1 | 0 | 4 | 1151026721
| VV |  | 150,0-62,1-23,4 |  | 64.5 | [12 empty] | VV | 2 | 2 | True | 1 | ROZPOCET
69 | K | 916231213 | Osazení chodníkového obrubníku betonového se zřízením lože, s vyplněním a zatřením spár cementovou maltou stojatého s boční opěrou z betonu prostého tř. C 12/15, do lože z betonu prostého téže značky | m | 282.1 |  | 0 | CS ÚRS 2015 01 |  | základní |  | 0 | 0.1295 | 36.532 | 0 | 0 | 4 | K | 2 |  |  |  | ROZPOCET | 0 | 0 | 0 | 0 | 0 | 1 | 0 | 4 | -821433319
| VV |  | 7,8+3,0+2,5+5,3+5,1+13,2+1,7+0,9*2+7,1+4,1*2+13,5+4,2*2+22,2+4,4*2+13,9+4,5+4,6+8,6+4,6*2+9,3+4,7*2+10,5+4,7+3,5+1,7*2+1,6+0,5+13,4+1,3+5,7+11,1+4,8 |  | 228.6 | [12 empty] | VV | 2 | 2 | True | 0 | ROZPOCET
| VV |  | 16,9+5,6*2+4,2+5,5+5,7+4,5+5,5 |  | 53.5 | [12 empty] | VV | 2 | 2 | True | 0 | ROZPOCET
| VV |  | Součet |  | 282.1 | [12 empty] | VV | 2 | 4 | True | 1 | ROZPOCET
70 | M | 59217012 | obrubníky betonové a železobetonové obrubníky BEST provedení: přírodní (d x š x v) vnější poloměr r=200, d. vnějšího oblouku 78 LINEA I 50 x 8 x 25 | m | 282.1 |  | 0 |  |  | základní |  | 0 | 0.024 | 6.7704 | 0 | 0 | 8 | M | 2 |  |  |  | ROZPOCET | 0 | 0 | 0 | 0 | 0 | 1 | 0 | 4 | 565284934
| VV |  | 282,1 |  | 282.1 | [12 empty] | VV | 2 | 2 | True | 1 | ROZPOCET
71 | K | 919122111 | Utěsnění dilatačních spár zálivkou za tepla v cementobetonovém nebo živičném krytu včetně adhezního nátěru s těsnicím profilem pod zálivkou, pro komůrky šířky 10 mm, hloubky 20 mm | m | 177.3 |  | 0 | CS ÚRS 2015 01 |  | základní |  | 0 | 5e-05 | 0.008865 | 0 | 0 | 4 | K | 2 |  |  |  | ROZPOCET | 0 | 0 | 0 | 0 | 0 | 1 | 0 | 4 | 1523283468
73 | K | 919735112 | Řezání stávajícího živičného krytu nebo podkladu hloubky přes 50 do 100 mm | m | 177.3 |  | 0 | CS ÚRS 2015 01 |  | základní |  | 0 | 0 | 0 | 0 | 0 | 4 | K | 2 |  |  |  | ROZPOCET | 0 | 0 | 0 | 0 | 0 | 1 | 0 | 4 | -828035113
| VV |  | (1+2,8)+(1+9,4)+(1+13,0)+(0,5+10,4)+4,9+(7,6+0,5)+(1+8,7)+(1+7,8)+(1+8,0)+(1+7,9)+(1+7,7)+(1+2,4+7,7)+5,3+(0,5+7,2+27,7)+4,9+5,3+(17,6+0,5) |  | 177.3 | [12 empty] | VV | 2 | 2 | True | 1 | ROZPOCET
| D | 997 | Přesun sutě |  |  |  | 0 |  |  |  |  | 0 |  | 0 |  | 0 | 1 | D | 1 |  |  |  | ROZPOCET | [6 empty] | 0
74 | K | 997221551 | Vodorovná doprava suti bez naložení, ale se složením a s hrubým urovnáním ze sypkých materiálů, na vzdálenost do 1 km | t | 135.854 |  | 0 | CS ÚRS 2015 01 |  | základní |  | 0 | 0 | 0 | 0 | 0 | 4 | K | 2 |  |  |  | ROZPOCET | 0 | 0 | 0 | 0 | 0 | 1 | 0 | 4 | -222798610
| VV |  | "suť z kameniva"135,854 |  | 135.854 | [12 empty] | VV | 2 | 2 | True | 1 | ROZPOCET
75 | K | 997221559 | Vodorovná doprava suti bez naložení, ale se složením a s hrubým urovnáním Příplatek k ceně za každý další i započatý 1 km přes 1 km | t | 2988.788 |  | 0 | CS ÚRS 2015 01 |  | základní |  | 0 | 0 | 0 | 0 | 0 | 4 | K | 2 |  |  |  | ROZPOCET | 0 | 0 | 0 | 0 | 0 | 1 | 0 | 4 | 1840682193
| VV |  | "suť z kameniva do 23km"22*135,854 |  | 2988.788 | [12 empty] | VV | 2 | 2 | True | 1 | ROZPOCET
76 | K | 997221561 | Vodorovná doprava suti bez naložení, ale se složením a s hrubým urovnáním z kusových materiálů, na vzdálenost do 1 km | t | 164.869 |  | 0 | CS ÚRS 2015 01 |  | základní |  | 0 | 0 | 0 | 0 | 0 | 4 | K | 2 |  |  |  | ROZPOCET | 0 | 0 | 0 | 0 | 0 | 1 | 0 | 4 | -1311129690
| VV |  | "betonová a živičná suť"92,001+72,868 |  | 164.869 | [12 empty] | VV | 2 | 2 | True | 1 | ROZPOCET
77 | K | 997221569 | Vodorovná doprava suti bez naložení, ale se složením a s hrubým urovnáním Příplatek k ceně za každý další i započatý 1 km přes 1 km | t | 3627.118 |  | 0 | CS ÚRS 2015 01 |  | základní |  | 0 | 0 | 0 | 0 | 0 | 4 | K | 2 |  |  |  | ROZPOCET | 0 | 0 | 0 | 0 | 0 | 1 | 0 | 4 | 645593878
| VV |  | "betonová a živičná suť do 23km" 22*164,869 |  | 3627.118 | [12 empty] | VV | 2 | 2 | True | 1 | ROZPOCET
78 | K | 997221815 | Poplatek za uložení stavebního odpadu na skládce (skládkovné) betonového | t | 92.001 |  | 0 | CS ÚRS 2015 01 |  | základní |  | 0 | 0 | 0 | 0 | 0 | 4 | K | 2 |  |  |  | ROZPOCET | 0 | 0 | 0 | 0 | 0 | 1 | 0 | 4 | 266981851
| VV |  | "betonová suť" 238,3*0,255+8,4*0,325+63,0*0,205+28,5*0,29+183,1*0,04 |  | 92.001 | [12 empty] | VV | 2 | 2 | True | 1 | ROZPOCET
79 | K | 997221845 | Poplatek za uložení stavebního odpadu na skládce (skládkovné) z asfaltových povrchů | t | 72.868 |  | 0 | CS ÚRS 2015 01 |  | základní |  | 0 | 0 | 0 | 0 | 0 | 4 | K | 2 |  |  |  | ROZPOCET | 0 | 0 | 0 | 0 | 0 | 1 | 0 | 4 | -763999954
| VV |  | "živičná suť v kusech" 331,22*0,22 |  | 72.868 | [12 empty] | VV | 2 | 2 | True | 1 | ROZPOCET
80 | K | 997221855 | Poplatek za uložení stavebního odpadu na skládce (skládkovné) z kameniva | t | 135.854 |  | 0 | CS ÚRS 2015 01 |  | základní |  | 0 | 0 | 0 | 0 | 0 | 4 | K | 2 |  |  |  | ROZPOCET | 0 | 0 | 0 | 0 | 0 | 1 | 0 | 4 | 219938556
| VV |  | "suť z kameniva" 238,3*0,18+320,55*0,29 |  | 135.854 | [12 empty] | VV | 2 | 2 | True | 1 | ROZPOCET
| D | 998 | Přesun hmot |  |  |  | 0 |  |  |  |  | 0 |  | 0 |  | 0 | 1 | D | 1 |  |  |  | ROZPOCET | [6 empty] | 0
81 | K | 998223011 | Přesun hmot pro pozemní komunikace s krytem dlážděným dopravní vzdálenost do 200 m jakékoliv délky objektu | t | 274.147 |  | 0 | CS ÚRS 2015 01 |  | základní |  | 0 | 0 | 0 | 0 | 0 | 4 | K | 2 |  |  |  | ROZPOCET | 0 | 0 | 0 | 0 | 0 | 1 | 0 | 4 | -1003881110

## VRN - Vedlejší a ostatní ...
{83623d6f-6bcf-42b6-bda1-c04d1f4987b9}
2
| KRYCÍ LIST SOUPISU PRACÍ | [7 empty] | v --- níže se nacházejí doplnkové a pomocné údaje k sestavám --- v | [8 empty] | False
Stavba:
Komunikace pro chodce-2.stavba
Objekt:
VRN - Vedlejší a ostatní rozpočtové náklady
| KSO: |  |  |  |  | CC-CZ:
| Místo: |  | Kosičky |  |  | Datum: | 19. 11. 2019
| Zadavatel: |  |  |  |  | IČ:
DIČ:
| Uchazeč: |  |  |  |  | IČ: | Vyplň údaj
|  | Vyplň údaj |  |  |  | DIČ: | Vyplň údaj
| Projektant: |  |  |  |  | IČ:
DIČ:
| Zpracovatel: |  |  |  |  | IČ:
DIČ:
Poznámka:
| Cena bez DPH | [5 empty] | 0
|  |  | Základ daně |  |  | Sazba daně | Výše daně
| DPH | základní | 0 |  |  | 21% | 0
|  | snížená | 0 |  |  | 15% | 0
|  | zákl. přenesená | 0 |  |  | 21% | 0
|  | sníž. přenesená | 0 |  |  | 15% | 0
|  | nulová | 0 |  |  | 0% | 0
| Cena s DPH |  |  | v | CZK |  | 0
REKAPITULACE ČLENĚNÍ SOUPISU PRACÍ
Stavba:
Komunikace pro chodce-2.stavba
Objekt:
VRN - Vedlejší a ostatní rozpočtové náklady
Místo: |  |  | Kosičky |  |  | Datum: | 19. 11. 2019
Zadavatel: | [5 empty] | Projektant:
Uchazeč: |  |  | Vyplň údaj |  |  | Zpracovatel:
Kód dílu - Popis | [6 empty] | Cena celkem [CZK]
Náklady ze soupisu prací | [6 empty] | 0 | [11 empty] | -1
| VRN - Vedlejší rozpočtové náklady | [5 empty] | 0
| VRN1 - Průzkumné, geodetické a projektové práce | [5 empty] | 0
| VRN3 - Zařízení staveniště | [5 empty] | 0
| VRN7 - Provozní vlivy | [5 empty] | 0
SOUPIS PRACÍ
Stavba:
Komunikace pro chodce-2.stavba
Objekt:
VRN - Vedlejší a ostatní rozpočtové náklady
Místo: |  |  | Kosičky |  |  | Datum: | 19. 11. 2019
Zadavatel: | [5 empty] | Projektant:
Uchazeč: |  |  | Vyplň údaj |  |  | Zpracovatel:
PČ | Typ | Kód | Popis | MJ | Množství | J.cena [CZK] | Cena celkem [CZK] | Cenová soustava |  | DPH | J. Nh [h] | Nh celkem [h] | J. hmotnost [t] | Hmotnost celkem [t] | J. suť [t] | Suť Celkem [t]
Náklady soupisu celkem | [6 empty] | 0 |  |  |  |  | 0 |  | 0 |  | 0 |  | D | -1 | [10 empty] | 0
| D | VRN | Vedlejší rozpočtové náklady |  |  |  | 0 |  |  |  |  | 0 |  | 0 |  | 0 | 5 | D | 0 |  |  |  | ROZPOCET | [6 empty] | 0
| D | VRN1 | Průzkumné, geodetické a projektové práce |  |  |  | 0 |  |  |  |  | 0 |  | 0 |  | 0 | 5 | D | 1 |  |  |  | ROZPOCET | [6 empty] | 0
17 | K | 012103000 | Průzkumné, geodetické a projektové práce geodetické práce před výstavbou | sada | 13 |  | 0 | CS ÚRS 2015 01 |  | základní |  | 0 | 0 | 0 | 0 | 0 | 1024 | K | 2 |  |  |  | ROZPOCET | 0 | 0 | 0 | 0 | 0 | 1 | 0 | 1024 | -1978014298
| VV |  | "v úseku S0"0 |  | 0 | [12 empty] | VV | 2 | 2 | True | 0 | ROZPOCET
| VV |  | "v úseku N5"2 |  | 2 | [12 empty] | VV | 2 | 2 | True | 0 | ROZPOCET
| VV |  | "v úseku N3"3 |  | 3 | [12 empty] | VV | 2 | 2 | True | 0 | ROZPOCET
| VV |  | "v úseku S5"3 |  | 3 | [12 empty] | VV | 2 | 2 | True | 0 | ROZPOCET
| VV |  | "v trase 7"3 |  | 3 | [12 empty] | VV | 2 | 2 | True | 0 | ROZPOCET
| VV |  | !v úseku S9"3 | [14 empty] | VV | 2 | 1 | True | 0 | ROZPOCET
| VV |  | "v úseku N12"2 |  | 2 | [12 empty] | VV | 2 | 2 | True | 0 | ROZPOCET
| VV |  | Součet |  | 13 | [12 empty] | VV | 2 | 4 | True | 1 | ROZPOCET
2 | K | 012203000 | Průzkumné, geodetické a projektové práce geodetické práce při provádění stavby | boid | 26 |  | 0 | CS ÚRS 2015 01 |  | základní |  | 0 | 0 | 0 | 0 | 0 | 1024 | K | 2 |  |  |  | ROZPOCET | 0 | 0 | 0 | 0 | 0 | 1 | 0 | 1024 | 1249524509
| VV |  | "úsek S0"0 |  | 0 | [12 empty] | VV | 2 | 2 | True | 0 | ROZPOCET
| VV |  | "úsek N5"3 |  | 3 | [12 empty] | VV | 2 | 2 | True | 0 | ROZPOCET
| VV |  | "úsek N3"4 |  | 4 | [12 empty] | VV | 2 | 2 | True | 0 | ROZPOCET
| VV |  | "úsek S5"6 |  | 6 | [12 empty] | VV | 2 | 2 | True | 0 | ROZPOCET
| VV |  | "trasa7"7 |  | 7 | [12 empty] | VV | 2 | 2 | True | 0 | ROZPOCET
| VV |  | "úsek S9"2 |  | 2 | [12 empty] | VV | 2 | 2 | True | 0 | ROZPOCET
| VV |  | "úsek N12"4 |  | 4 | [12 empty] | VV | 2 | 2 | True | 0 | ROZPOCET
| VV |  | Součet |  | 26 | [12 empty] | VV | 2 | 4 | True | 1 | ROZPOCET
3 | K | 012303000 | Průzkumné, geodetické a projektové práce geodetické práce po výstavbě | pozemek | 13 |  | 0 | CS ÚRS 2015 01 |  | základní |  | 0 | 0 | 0 | 0 | 0 | 1024 | K | 2 |  |  |  | ROZPOCET | 0 | 0 | 0 | 0 | 0 | 1 | 0 | 1024 | 884646916
| VV |  | "úsek S0"0 |  | 0 | [12 empty] | VV | 2 | 2 | True | 0 | ROZPOCET
| VV |  | "úsek N5"1 |  | 1 | [12 empty] | VV | 2 | 2 | True | 0 | ROZPOCET
| VV |  | "úsek N3"0 |  | 0 | [12 empty] | VV | 2 | 2 | True | 0 | ROZPOCET
| VV |  | "úsek S5"8 |  | 8 | [12 empty] | VV | 2 | 2 | True | 0 | ROZPOCET
| VV |  | " v trase 7"2 |  | 2 | [12 empty] | VV | 2 | 2 | True | 0 | ROZPOCET
| VV |  | "úsek S9"1 |  | 1 | [12 empty] | VV | 2 | 2 | True | 0 | ROZPOCET
| VV |  | "úsek N12"1 |  | 1 | [12 empty] | VV | 2 | 2 | True | 0 | ROZPOCET
| VV |  | Součet |  | 13 | [12 empty] | VV | 2 | 4 | True | 1 | ROZPOCET
6 | K | 013254000 | Průzkumné, geodetické a projektové práce projektové práce dokumentace stavby (výkresová a textová) skutečného provedení stavby | sada | 6 |  | 0 | CS ÚRS 2015 01 |  | základní |  | 0 | 0 | 0 | 0 | 0 | 1024 | K | 2 |  |  |  | ROZPOCET | 0 | 0 | 0 | 0 | 0 | 1 | 0 | 1024 | 856881105
| D | VRN3 | Zařízení staveniště |  |  |  | 0 |  |  |  |  | 0 |  | 0 |  | 0 | 5 | D | 1 |  |  |  | ROZPOCET | [6 empty] | 0
16 | K | 031203000 | Zařízení staveniště související (přípravné) práce terénní úpravy pro zařízení staveniště | sada | 1 |  | 0 | CS ÚRS 2017 01 |  | základní |  | 0 | 0 | 0 | 0 | 0 | 1024 | K | 2 |  |  |  | ROZPOCET | 0 | 0 | 0 | 0 | 0 | 1 | 0 | 1024 | -832844160
7 | K | 032103000 | Zařízení staveniště vybavení staveniště náklady na stavební buňky | měsíc | 11 |  | 0 | CS ÚRS 2015 01 |  | základní |  | 0 | 0 | 0 | 0 | 0 | 1024 | K | 2 |  |  |  | ROZPOCET | 0 | 0 | 0 | 0 | 0 | 1 | 0 | 1024 | 1576047306
| VV |  | "úsek S0"1 |  | 1 | [12 empty] | VV | 2 | 2 | True | 0 | ROZPOCET
| VV |  | "úsek N5"1 |  | 1 | [12 empty] | VV | 2 | 2 | True | 0 | ROZPOCET
| VV |  | "úsek N3 po dobu 2 měsíců"2 |  | 2 | [12 empty] | VV | 2 | 2 | True | 0 | ROZPOCET
| VV |  | "úsek S5 po dobu 2 měsíců"2 |  | 2 | [12 empty] | VV | 2 | 2 | True | 0 | ROZPOCET
| VV |  | "na trasu 7 po dobu 2 měsíců"2 |  | 2 | [12 empty] | VV | 2 | 2 | True | 0 | ROZPOCET
| VV |  | "úsek S9 po dobu 2 měsíců"2 |  | 2 | [12 empty] | VV | 2 | 2 | True | 0 | ROZPOCET
| VV |  | " úsek N12 po dobu 1 měsíce"1 |  | 1 | [12 empty] | VV | 2 | 2 | True | 0 | ROZPOCET
| VV |  | Součet |  | 11 | [12 empty] | VV | 2 | 4 | True | 1 | ROZPOCET
8 | K | 034103000 | Zařízení staveniště zabezpečení staveniště energie pro zařízení staveniště | měsíc | 11 |  | 0 | CS ÚRS 2015 01 |  | základní |  | 0 | 0 | 0 | 0 | 0 | 1024 | K | 2 |  |  |  | ROZPOCET | 0 | 0 | 0 | 0 | 0 | 1 | 0 | 1024 | 307851973
| VV |  | "úsek S0"1 |  | 1 | [12 empty] | VV | 2 | 2 | True | 0 | ROZPOCET
| VV |  | "úsek N5"1 |  | 1 | [12 empty] | VV | 2 | 2 | True | 0 | ROZPOCET
| VV |  | "úsek N3"2 |  | 2 | [12 empty] | VV | 2 | 2 | True | 0 | ROZPOCET
| VV |  | "úsek S5"2 |  | 2 | [12 empty] | VV | 2 | 2 | True | 0 | ROZPOCET
| VV |  | "pro trasu 7"2 |  | 2 | [12 empty] | VV | 2 | 2 | True | 0 | ROZPOCET
| VV |  | "pro trasu 9"2 |  | 2 | [12 empty] | VV | 2 | 2 | True | 0 | ROZPOCET
| VV |  | "pro trasu 12"1 |  | 1 | [12 empty] | VV | 2 | 2 | True | 0 | ROZPOCET
| VV |  | Součet |  | 11 | [12 empty] | VV | 2 | 4 | True | 1 | ROZPOCET
9 | K | 034403000 | Zařízení staveniště zabezpečení staveniště dopravní značení na staveništi | měsíc | 10 |  | 0 | CS ÚRS 2015 01 |  | základní |  | 0 | 0 | 0 | 0 | 0 | 1024 | K | 2 |  |  |  | ROZPOCET | 0 | 0 | 0 | 0 | 0 | 1 | 0 | 1024 | -1727562701
| VV |  | "úsek S0"0 |  | 0 | [12 empty] | VV | 2 | 2 | True | 0 | ROZPOCET
| VV |  | "úsek N5"1 |  | 1 | [12 empty] | VV | 2 | 2 | True | 0 | ROZPOCET
| VV |  | "úsek N3"2 |  | 2 | [12 empty] | VV | 2 | 2 | True | 0 | ROZPOCET
| VV |  | "úsek S5"2 |  | 2 | [12 empty] | VV | 2 | 2 | True | 0 | ROZPOCET
| VV |  | "pro trasu 7"2 |  | 2 | [12 empty] | VV | 2 | 2 | True | 0 | ROZPOCET
| VV |  | "úsek S9"2 |  | 2 | [12 empty] | VV | 2 | 2 | True | 0 | ROZPOCET
| VV |  | "úsek N12"1 |  | 1 | [12 empty] | VV | 2 | 2 | True | 0 | ROZPOCET
| VV |  | Součet |  | 10 | [12 empty] | VV | 2 | 4 | True | 1 | ROZPOCET
10 | K | 034503000 | Zařízení staveniště zabezpečení staveniště informační tabule | sada | 14 |  | 0 | CS ÚRS 2015 01 |  | základní |  | 0 | 0 | 0 | 0 | 0 | 1024 | K | 2 |  |  |  | ROZPOCET | 0 | 0 | 0 | 0 | 0 | 1 | 0 | 1024 | -1749405954
| VV |  | "úsek S0"2 |  | 2 | [12 empty] | VV | 2 | 2 | True | 0 | ROZPOCET
| VV |  | "úsek N5"2 |  | 2 | [12 empty] | VV | 2 | 2 | True | 0 | ROZPOCET
| VV |  | "na koncích úseku N3"2 |  | 2 | [12 empty] | VV | 2 | 2 | True | 0 | ROZPOCET
| VV |  | "na koncích úseku S5"2 |  | 2 | [12 empty] | VV | 2 | 2 | True | 0 | ROZPOCET
| VV |  | "na koncích trasy 7"2 |  | 2 | [12 empty] | VV | 2 | 2 | True | 0 | ROZPOCET
| VV |  | "na koncích úseku S9"2 |  | 2 | [12 empty] | VV | 2 | 2 | True | 0 | ROZPOCET
| VV |  | "na koncích úseku N12"2 |  | 2 | [12 empty] | VV | 2 | 2 | True | 0 | ROZPOCET
| VV |  | Součet |  | 14 | [12 empty] | VV | 2 | 4 | True | 1 | ROZPOCET
11 | K | 039103000 | Zařízení staveniště zrušení zařízení staveniště rozebrání, bourání a odvoz | sada | 1 |  | 0 | CS ÚRS 2015 01 |  | základní |  | 0 | 0 | 0 | 0 | 0 | 1024 | K | 2 |  |  |  | ROZPOCET | 0 | 0 | 0 | 0 | 0 | 1 | 0 | 1024 | -599101926
| VV |  | "po skončení prací"1 |  | 1 | [12 empty] | VV | 2 | 2 | True | 1 | ROZPOCET
15 | K | 039203000 | Zařízení staveniště zrušení zařízení staveniště úprava terénu | sada | 1 |  | 0 | CS ÚRS 2017 01 |  | základní |  | 0 | 0 | 0 | 0 | 0 | 1024 | K | 2 |  |  |  | ROZPOCET | 0 | 0 | 0 | 0 | 0 | 1 | 0 | 1024 | -1098206023
| D | VRN7 | Provozní vlivy |  |  |  | 0 |  |  |  |  | 0 |  | 0 |  | 0 | 5 | D | 1 |  |  |  | ROZPOCET | [6 empty] | 0
14 | K | 071203000 | Provozní vlivy provoz investora, třetích osob provoz dalšího subjektu | pozemek | 32 |  | 0 | CS ÚRS 2015 01 |  | základní |  | 0 | 0 | 0 | 0 | 0 | 1024 | K | 2 |  |  |  | ROZPOCET | 0 | 0 | 0 | 0 | 0 | 1 | 0 | 1024 | -766569704
| VV |  | "úsek S0"0 |  | 0 | [12 empty] | VV | 2 | 2 | True | 0 | ROZPOCET
| VV |  | "úsek N5"1 |  | 1 | [12 empty] | VV | 2 | 2 | True | 0 | ROZPOCET
| VV |  | "úsek N3"6 |  | 6 | [12 empty] | VV | 2 | 2 | True | 0 | ROZPOCET
| VV |  | "úsek S5"7 |  | 7 | [12 empty] | VV | 2 | 2 | True | 0 | ROZPOCET
| VV |  | "trasa 7"5 |  | 5 | [12 empty] | VV | 2 | 2 | True | 0 | ROZPOCET
| VV |  | "úsek S9"10 |  | 10 | [12 empty] | VV | 2 | 2 | True | 0 | ROZPOCET
| VV |  | "úsek N12"3 |  | 3 | [12 empty] | VV | 2 | 2 | True | 0 | ROZPOCET
| VV |  | Součet |  | 32 | [12 empty] | VV | 2 | 4 | True | 1 | ROZPOCET