## Sheet1
VÝKAZ VÝMĚR
|  | STAVBA: | Objekt v ulici Opolského č.p. 144, Nová Paka (bývalý klášter Paulánů) – Komunitní centrum Nová Paka
|  | ČÁST: | MĚŘENÍ A REGULACE
|  | DATUM: | 2020-06-14
poř | kod | Popis | Množství |  | Cena/ks | Cena celkem
Instrumentace – MaR kotelna
1 | 221998x01 | Teplotní čidlo do potrubí délka stonku: 50mm | 6 | ks | 0 | 0
2 | 221998x02 | Jímka ocelová délka: 50mm | 6 | ks | 0 | 0
3 | 221998x03 | Teplotní čidlo do potrubí délka stonku: 220mm | 1 | ks | 0 | 0
4 | 221998x04 | Jímka ocelová délka: 250mm | 1 | ks | 0 | 0
5 | 221998x05 | Venkovní čidlo | 1 | ks | 0 | 0
6 | 221998x06 | Regulátor prostorový 0 až +40°C | 1 | ks | 0 | 0
7 | 221998x07 | Regulátor teploty kapilárový +30 až +90°C | 2 | ks | 0 | 0
8 | 221998x08 | Regulátor teploty kapilárový +70 až +140°C | 1 | ks | 0 | 0
9 | 221998x09 | Regulátor tlaku vlnovcový 63 až 630 kPa | 1 | ks | 0 | 0
10 | 221998x10 | Dvoustupňový detektor plynu Metan | 1 | ks | 0 | 0
11 | 221998x11 | Dvoustupňový detektor plynu CO | 1 | ks | 0 | 0
12 | 221998x12 | 3-cestný směšovač DN25 - 6,3 | 1 | ks | 0 | 0
13 | 221998x13 | 3-cestný směšovač DN32 - 16 | 1 | ks | 0 | 0
14 | 221998x14 | Servopohon 24VAC/DC 15-120s 0-10V | 2 | ks | 0 | 0
15 | 221998x15 | Uzavírací klapka - DN50, 90 kvs, PN 16 | 2 | ks | 0 | 0
16 | 221998x16 | Servopohon pro uzavírací klapky | 2 | ks | 0 | 0
17 | 221998x17 | Čidlo zaplavení komplet | 1 | ks | 0 | 0
18 | 221998x18 | Tlačítko havarjiního odstavení | 1 | ks | 0 | 0
19 | 221998x19 | Siréna | 1 | ks | 0 | 0
0
Instrumentace – odečty energií
20 | 221998x20 | Kalorimetrický měřič tepla okruhu Qn = 0,6m3 | 1 | ks | 0 | 0
21 | 221998x21 | Kalorimetrický měřič tepla okruhu Qn = 1,5m3 | 2 | ks | 0 | 0
22 | 221998x22 | Kalorimetrický měřič tepla okruhu Qn = 2,5m3 | 2 | ks | 0 | 0
23 | 221998x23 | Kalorimetrický měřič tepla okruhu Qn = 6m3 | 2 | ks | 0 | 0
24 | 221998x24 | Sada teplotních čidel k měřiči tepla | 7 | sada | 0 | 0
25 | 221998x25 | Varný nátrubek | 14 | ks | 0 | 0
26 | 221998x26 | M-Bus modul | 7 | ks | 0 | 0
27 | 221998x27 | Vodoměr s dálkovým odečtem 1/2” | 7 |  | 0 | 0
28 | 221998x28 | Vodoměr s dálkovým odečtem 1” | 8 |  | 0 | 0
0
Regulace – MaR
29 | 221998x29 | Modul pro měření teploty | 35 | ks | 0 | 0
30 | 221998x30 | Teplotní snímač | 35 | ks | 0 | 0
31 | 221998x31 | Rámeček jednonásobný plast, bílá | 35 | ks | 0 | 0
32 | 221998x32 | Čidlo kvality vzduchu | 7 | ks | 0 | 0
33 | 221998x33 | Ventil DN 15, kvs = 2,5 pohon 24 V AC | 28 | ks | 0 | 0
34 | 221998x34 | Ventil DN 20, kvs = 4 pohon 24 V AC | 3 | ks | 0 | 0
35 | 221998x35 | Hlavice ventilu 24V DC | 19 | ks | 0 | 0
36 | 221998x36 | Adaptér | 19 | ks | 0 | 0
37 | 221998x37 | Magnet příložný univerzální | 48 | ks | 0 | 0
38 | 221998x38 | Externí master | 4 | ks | 0 | 0
39 | 221998x39 | Hlavní PLC jednotka | 1 | ks | 0 | 0
40 | 221998x40 | Modul 11xDO | 6 | ks | 0 | 0
41 | 221998x41 | Modul 4xAO | 1 | ks | 0 | 0
42 | 221998x42 | Modul 2xAO, 8xAI | 1 | ks | 0 | 0
43 | 221998x43 | Modul 12xDI | 2 | ks | 0 | 0
44 | 221998x44 | Operátorský panel 10” | 1 | ks | 0 | 0
45 | 221998x45 | Aplikační profil pro komunikaci s VZT | 1 | ks | 0 | 0
46 | 221998x46 | Switch 8x ethernet port | 2 | ks | 0 | 0
47 | 221998x47 | Zdroj 27V DC/60W | 1 | ks | 0 | 0
48 | 221998x48 | Zdroj 24V DC/60W | 2 | ks | 0 | 0
49 | 221998x49 | Zdroj 24V AC/100VA | 3 | ks | 0 | 0
50 | 221998x50 | Akumulátor 12V 7Ah | 2 | ks | 0 | 0
0
Regulace – Odečty energií
51 | 221998x51 | Hlavní PLC jednotka | 1 | ks | 0 | 0
52 | 221998x52 | Převodník M-Bus | 1 | ks | 0 | 0
53 | 221998x53 | Modul pro příjem signálu z vodoměrů | 3 | ks | 0 | 0
54 | 221998x54 | Anténa | 3 | ks | 0 | 0
55 | 221998x55 | Modul pro odečítání elektroměrů | 1 | ks | 0 | 0
56 | 221998x56 | Modul 11xDO | 2 | ks | 0 | 0
57 | 221998x57 | Dotyková klávesnice 16 tl., Čtečka RFID karet/ tagů, OLED display, | 12 | ks | 0 | 0
58 | 221998x58 | RFID karta | 50 | ks | 0 | 0
0
Rozvaděč
59 | 221998x59 | Oceloplechová rozvodnice 1300x1000x300 | 1 | ks | 0 | 0
60 | 221998x60 | Hlavní vypínač – komplet | 1 | ks | 0 | 0
61 | 221998x61 | Ovladací hlavice 3 polohy včetně příslušenství | 8 | ks | 0 | 0
62 | 221998x62 | Signalizační prvky kompletní | 3 | ks | 0 | 0
63 | 221998x63 | Jistič 10A 1p B | 5 | ks | 0 | 0
64 | 221998x64 | Jistič 6A 1p C | 4 | ks | 0 | 0
65 | 221998x65 | Jistič 6A 1p B | 3 | ks | 0 | 0
66 | 221998x66 | Pojistka včetně vložky | 5 | ks | 0 | 0
67 | 221998x67 | Rárová oddělovací tlumivka | 2 | ks | 0 | 0
68 | 221998x68 | Svodič přepětí typ 3 s filtrem | 1 | ks | 0 | 0
69 | 221998x69 | Svorky (komplet) | 1 | sb. | 0 | 0
70 | 221998x70 | Vývodky | 1 | sb. | 0 | 0
71 | 221998x71 | Pomocný montážní materiál | 1 | sb. | 0 | 0
72 | 221998x72 | Výroba rozvodnice | 1 | sb. | 0 | 0
0
Elektromontážní práce, kabeláž
73 | 221998x73 | H05VV-F 3g1 | 400 | m | 0 | 0
74 | 221998x74 | H05VV-F 5g1 | 180 | m | 0 | 0
75 | 221998x75 | JYTY-O 2x1 | 620 | m | 0 | 0
76 | 221998x76 | JYTY-J 4x1 | 1680 | m | 0 | 0
77 | 221998x77 | JYTY-O 4x1 | 1150 | m | 0 | 0
78 | 221998x78 | JYTY-J 7x1 | 160 | m | 0 | 0
79 | 221998x79 | Y-OZ 2x1 | 530 | m | 0 | 0
80 | 221998x80 | FI-H06 | 860 | m | 0 | 0
81 | 221998x81 | UTP Cat.6 PVC | 2580 | m | 0 | 0
82 | 221998x82 | Elektromontážní práce – kabeláž | 8160 | m | 0 | 0
83 | 221998x83 | Elektromontážní práce – zapojení komponentů MaR | 1 | sb. | 0 | 0
84 | 221998x84 | Elektromontážní práce – instalace rozvaděče | 1 | sb. | 0 | 0
85 | 221998x85 | Pomocný montážní materiál | 1 | sb. | 0 | 0
0
86 | 221998x86 | Zpracování uživatelských programů – část MaR (ÚT) | 1 | sb. | 0 | 0
87 | 221998x87 | Zpracování uživatelských programů – část odečty energií | 1 | sb. | 0 | 0
88 | 221998x88 | Zpracování uživatelských programů – část VZT | 1 | sb. | 0 | 0
89 | 221998x89 | Zpracování uživatelských programů – část RFID čtečky, přístup | 1 | sb. | 0 | 0
90 | 221998x90 | Ostatní montážní práce | 1 | sb. | 0 | 0
91 | 221998x91 | Doprava, přesun hmot | 1 | sb. | 0 | 0
92 | 221998x92 | Koordinace s ostatními profesemi | 1 | sb. | 0 | 0
93 | 221998x93 | Oživení regulace a provedení zkoušek část MaR (ÚT) | 1 | sb. | 0 | 0
94 | 221998x94 | Oživení regulace a provedení zkoušek část odečty energií | 1 | sb. | 0 | 0
95 | 221998x95 | Oživení regulace a provedení zkoušek – část VZT | 1 | sb. | 0 | 0
96 | 221998x96 | Oživení regulace a provedení zkoušek – část RFID čtečky, přístup | 1 | sb. | 0 | 0
97 | 221998x97 | Revizní zprávy | 1 | sb. | 0 | 0
98 | 221998x98 | Projektová dokumentace (výrobní+skutečné provedení) | 1 | sb. | 0 | 0
0
[5 empty] | Celkem | 0
Montáž armatur je součástí profese ÚT