## Ú-V-SDH
Výkaz výměr - Specifikace
Elektroinstalace
Akce:
Stavební úpravy budovy obecního úřadu, Přestavba na požární zbrojnici se zázemím
Staré Místo č.p. 70, k.ú. Staré Místo [723754]
Investor:
Obec Staré Místo
Část - SDH
Výkaz výměr - Specifikace neobsahuje :
- dodávku a montáž VZT a Klima zařízení (pouze připojení)
- dodávku a montáž ÚT zařízení (pouze připojení)
- výkopové práce pro zemnič a konečné úpravy terénu ve stavbou zasažené části
- připojovací poplatky za rezervovaný příkon
- dodávku a montáž ZTI (pouze připojení)
- televizní a satelitní přijímače
- A/V techniku - pouze příprava
- aktivní prvky pro připojení k telekominikační síti a aktivační poplatky
Poznámka :
Je-li v rozpočtu (nebo ve výkazu) uveden výrobek nebo konstrukce či její prvek ukazující na konkrétního výrobce je tuto skutečnost třeba jednoznačně chápat jako příklad z možných variant z důvodu jasné specifikace technické a uživatelské parametrizace prvku, výrobku, systému nebo konstrukce s tím, že konečné použití konkrétního výrobku, prvku, systému nebo konstrukce (z možné variace výrobců nebo dodavatelů) při průkazném splnění deklarovaných nebo popisem stanovených technických specifikací a technických a uživatelských standardů je na zhotoviteli stavby.
Cena položek je uvedena vč. recyklačních poplatků
Vypracoval : Roman Hladík
2020-07-29

## VV-SDH
| Elektroinstalace - silnoproudá |  |  | materiál |  | montáž
č. | Název položky | jm | množství | kč/jm | celkem | kč/jm | celkem
1 | Krabice elinstalační plastová KP67/2 pod omítku prázdná | ks | 80 | 0 | 0 | 0 | 0
2 | Krabice elinstalační plastová KU68LD do dutých stěn prázdná | ks | 30 | 0 | 0 | 0 | 0
3 | Krabice elinstalační plastová KU68LD s víčkem do dutých stěn - rozvodná | ks | 15 | 0 | 0 | 0 | 0
4 | Krabice elinstalační plastová KU 68-1902 s víčkem pod omítku - rozvodná | ks | 10 | 0 | 0 | 0 | 0
5 | Krabice elinstalační plastová KO97/5 prázdná s víčkem pod omítku rozvodná | ks | 8 | 0 | 0 | 0 | 0
6 | Krabice elinstalační plastová KO97L prázdná s víčkem do dutých stěn rozvodná | ks | 4 | 0 | 0 | 0 | 0
7 | Krabice elinstalační plastová KT250 prázdná s víčkem pod omítku | ks | 1 | 0 | 0 | 0 | 0
8 | Trubka ohebná PVC, 320N, FX16 samozhášivá vč. kolen, spojek a příchytek | m | 30 | 0 | 0 | 0 | 0
9 | Trubka ohebná PVC, 320N, FX25 samozhášivá vč. kolen, spojek a příchytek | m | 30 | 0 | 0 | 0 | 0
10 | Trubka tuhá PVC, 320N, VRM16 samozhášivá vč. kolen, spojek a příchytek | m | 100 | 0 | 0 | 0 | 0
11 | Trubka tuhá PVC, 320N, VRM25 samozhášivá vč. kolen, spojek a příchytek | m | 150 | 0 | 0 | 0 | 0
12 | Kabelový žlab - drát 140x60 vč. příslušenství | m | 60 | 0 | 0 | 0 | 0
13 | Kabelový žlab - drát 60x60 vč. příslušenství | m | 20 | 0 | 0 | 0 | 0
14 | Kabel CYKY-O 3x1,5 | m | 300 | 0 | 0 | 0 | 0
15 | Kabel CYKY-J 3x1,5 | m | 300 | 0 | 0 | 0 | 0
16 | Kabel CYKY-J 3x2,5 | m | 700 | 0 | 0 | 0 | 0
17 | Kabel CYKY-J 5x1,5 | m | 700 | 0 | 0 | 0 | 0
18 | Kabel CYKY-J 5x4 | m | 200 | 0 | 0 | 0 | 0
19 | Zásuvka 230V/16A pod om. IP20 otoč, clonky, dvojitá | ks | 40 | 0 | 0 | 0 | 0
20 | Zásuvka 230V/16A pod om. IP20, clonky, vč. rám. | ks | 13 | 0 | 0 | 0 | 0
21 | Zásuvka 230V/16A pod om. IP20, clonky, vč. rám. a sv. přep. | ks | 1 | 0 | 0 | 0 | 0
22 | Zásuvka 230V/16A pod om. IP20, clonky, vč. rám. a sv. přep., dvojitá | ks | 1 | 0 | 0 | 0 | 0
23 | Zásuvka 230V/16A nad omítku IP44, dvojitá, průběžná | ks | 18 | 0 | 0 | 0 | 0
24 | Zásuvka 400V/16A nad omítku IP44, 5p (27004) | ks | 4 | 0 | 0 | 0 | 0
25 | Vypínač řaz. 1 230V/10A pod omítku IP20 vč. kolébky a rám. | ks | 3 | 0 | 0 | 0 | 0
26 | Vypínač řaz. 5 230V/10A pod omítku IP20 vč. kolébky a rám. | ks | 2 | 0 | 0 | 0 | 0
27 | Vypínač řaz. 6 230V/10A pod omítku IP20 vč. kolébky a rám. | ks | 14 | 0 | 0 | 0 | 0
28 | Vypínač řaz. 7 230V/10A pod omítku IP20 vč. kolébky a rám. | ks | 2 | 0 | 0 | 0 | 0
29 | Tlačítko řaz. 1/0 230V/10A na omítku IP44 vč. doutnavky | ks | 12 | 0 | 0 | 0 | 0
30 | Tlačítko řaz. 1/0 230V/10A na omítku IP44 | ks | 1 | 0 | 0 | 0 | 0
31 | Pohybový spínač 230V/10A IP20 180° pod. om., vč. rámečku | ks | 8 | 0 | 0 | 0 | 0
32 | Pohybový spínač 230V/10A IP44 180° | ks | 4 | 0 | 0 | 0 | 0
33 | Multifunkční časové relé do el. krabice SMR-B s galv. odděleným vstupem | ks | 4 | 0 | 0 | 0 | 0
34 | Vodič CY 6 zž | m | 50 | 0 | 0 | 0 | 0
35 | Vodič CY 10 zž | m | 20 | 0 | 0 | 0 | 0
36 | Vodič CY 16 zž | m | 10 | 0 | 0 | 0 | 0
37 | Požární ucpávky | set | 1 | 0 | 0 | 0 | 0
38 | Svorka pro pospojení vč. Cu pásku | ks | 16 | 0 | 0 | 0 | 0
39 | Ukončení kabelů do 4x10 | ks | 8 | 0 | 0 | 0 | 0
40 | Připojení zařízení VZT | ks | 3 | 0 | 0 | 0 | 0
41 | Připojení zařízení ZTI | ks | 1 | 0 | 0 | 0 | 0
42 | Stavební sádra | kg | 120 | 0 | 0 | 0 | 0
43 |  |  |  |  | 0 |  | 0
44 | Drobný materiál (% z materálu) |  | 3 | % | 0
45 | Sekání prostupy a stavební přípomoce (% z montáží) |  | 25 | % |  |  | 0
46 | Celkem |  |  |  | 0 |  | 0
| Rozváděč R12 |  |  | materiál |  | montáž
č. | Název položky | jm | množství | kč/jm | celkem | kč/jm | celkem
47 | Skříň 1163x546x160, 8x21 mod (168), ocelplechová, zapuštěná IP30/20 vč. vkl. konstrukce | ks | 1 | 0 | 0 | 0 | 0
48 | Hlavní vypínač 3P 63A DIN | ks | 1 | 0 | 0 | 0 | 0
49 | Svodič přepětí 4p kategorie T2 s výměnnými moduly, In=20kA, Up=1,2kV | ks | 1 | 0 | 0 | 0 | 0
50 | Jistič 3B32A 10kA | ks | 1 | 0 | 0 | 0 | 0
51 | Jistič 3B25A 10kA | ks | 1 | 0 | 0 | 0 | 0
52 | Jistič 3C16A 10kA | ks | 4 | 0 | 0 | 0 | 0
53 | Jistič 1B16A 10kA | ks | 25 | 0 | 0 | 0 | 0
54 | Jistič 1B10A 10kA | ks | 4 | 0 | 0 | 0 | 0
55 | Jistič 1B6A 10kA | ks | 2 | 0 | 0 | 0 | 0
56 | Proudový chránič 40/0,03/4, 10kA (typ AC) | ks | 7 | 0 | 0 | 0 | 0
57 | Proudový chránič s nadpropudovou ochr. B10A/0,03/2, 10kA (typ AC) | ks | 5 | 0 | 0 | 0 | 0
58 | Relé 230VAC/6A 4P vč. patice, spony a sign. LED | ks | 6 | 0 | 0 | 0 | 0
59 | Bistabilí relé, DIN, 230V/16A, 1 kanálové, 2p, (BR216-20) | ks | 2 | 0 | 0 | 0 | 0
60 | Multifunkční časové relé, DIN, 230V/16A, 1 kanálové. 1p, (CRM-91H) | ks | 1 | 0 | 0 | 0 | 0
61 | Ukončení kabelů v rozváděči do 4x25 | ks | 1 | 0 | 0 | 0 | 0
62 | Ukončení kabelů v rozváděči do 4x10 | ks | 39 | 0 | 0 | 0 | 0
63 | Přípojnice PE, N, HOP, Lišty DIN, propojovací přípojnice 63A/3P, svorky, štítky, vodiče | set | 1 | 0 | 0 | 0 | 0
64 |  |  |  |  | 0 |  | 0
65 | Drobný materiál (% z materálu) |  | 3 | % | 0
66 | Sekání prostupy a stavební přípomoce (% z montáží) |  | 6 | % |  |  | 0
67 | Celkem |  |  |  | 0 |  | 0
| Svítidla vč. zdrojů a předřadníků |  |  | materiál |  | montáž
č. | Název položky | jm | množství | kč/jm | celkem | kč/jm | celkem
68 | "E" typ: Svítidlo LED 26W, 2600 lm, AL rám, opálový kryt, IP40, 50000hod, vestavné (600x300mm) | ks | 8 | 0 | 0 | 0 | 0
69 | "F" typ: Svítidlo LED 17W, 1800 lm, AL rám, opálový kryt, IP40, 50000hod, vestavné (600x300mm) | ks | 1 | 0 | 0 | 0 | 0
70 | "D" typ: Svítidlo LED 52W, 5800 lm, AL rám, opálový kryt, IP40, 50000hod, vestavné (600x600mm) | ks | 2 | 0 | 0 | 0 | 0
71 | Univerzální nouzový modul pro LED panely s volným driverem, 1 hod, 340x120x50mm | ks | 5 | 0 | 0 | 0 | 0
72 | "M" typ: Svítidlo kruhové, LED 15W, 1390 lm, d=280mm, h=120mm, IP43, opálový skleněný kryt, kovová základna vč. zdrojů, stropní | ks | 9 | 0 | 0 | 0 | 0
73 | "T" typ: Svítidlo kruhové, LED 15W, 1390 lm, d=280mm, h=120mm, IP43, opálový skleněný kryt, kovová základna vč. zdrojů, stropní | ks | 8 | 0 | 0 | 0 | 0
74 | "G" typ: Svítidlo LED přisazené, IP65, 40W, 5500 lm, korpus PE, opál. kryt PC, 1275x135 | ks | 6 | 0 | 0 | 0 | 0
75 | "G-NO" typ: Svítidlo LED přisazené, IP65, 40W, 5500 lm, korpus PE, opál. kryt PC, 1275x135, nouzový zdroj | ks | 2 | 0 | 0 | 0 | 0
76 | "K" typ: Svítidlo LED přisazené, IP65, 50W, 7500 lm, korpus PE, opál. kryt PC, 1575x135 | ks | 5 | 0 | 0 | 0 | 0
77 | "K-NO" typ: Svítidlo LED přisazené, IP65, 50W, 7500 lm, korpus PE, opál. kryt PC, 1575x135, nouzový zdroj | ks | 2 | 0 | 0 | 0 | 0
78 | "O" typ: Svítidlo na umyvadlo 2x40W E14, IP44, š=460, kovové, chrom, mat. opál | ks | 2 | 0 | 0 | 0 | 0
79 | "R" typ: Svítidlo LED 18W, 1800 lm, plech+prizm. kryt, IP40, 50000hod, vestavné kruhové (d=210mmmm) | ks | 4 | 0 | 0 | 0 | 0
80 | "Q" typ: Svítidlo LED 18W, 1800 lm, plech+prizm. kryt, IP54, 50000hod, vestavné kruhové (d=210mmmm) | ks | 4 | 0 | 0 | 0 | 0
81 | "V" typ: Svítidlo LED 36W, 3200 lm, plech+prizm. kryt, IP54, 50000hod, vestavné kruhové (d=390mmmm) | ks | 1 | 0 | 0 | 0 | 0
82 | "NO" typ:LED Svítidlo nouzové 3,2W, 1hod, IP22, EVG, autotest | ks | 10 | 0 | 0 | 0 | 0
83 |  |  |  |  | 0 |  | 0
84 | Drobný materiál (% z materálu) |  | 3 | % | 0
85 | Sekání, prostupy a stavební přípomoce (% z montáží) |  | 10 | % |  |  | 0
86 | Celkem |  |  |  | 0 |  | 0
| Strukturovaná kabeláž, telekomunikace, A/V, Domovní telefon |  |  | materiál |  | montáž
č. | Název položky | jm | množství | kč/jm | celkem | kč/jm | celkem
87 | RACK-Patch panel 24port vč. keyston, cat 6 | ks | 1 | 0 | 0 | 0 | 0
88 | RACK-Vyvazovací panel | ks | 1 | 0 | 0 | 0 | 0
89 | RACK-Polička | ks | 1 | 0 | 0 | 0 | 0
90 | RACK-Patch kabel FTP cat6 0,5m | ks | 10 | 0 | 0 | 0 | 0
91 | RACK-Patch kabel FTP cat6 2m | ks | 4 | 0 | 0 | 0 | 0
92 | RACK-Switch 24port 10/100/1000 mng, VLAN, 4xSFP, PoE | ks | 1 | 0 | 0 | 0 | 0
93 | Kabeláž UTP Cat6 | m | 300 | 0 | 0 | 0 | 0
94 | Kabel SYKFY 2x2x0,5 | m | 20 | 0 | 0 | 0 | 0
95 | Kabel SYKFY 5x2x0,5 | m | 60 | 0 | 0 | 0 | 0
96 | Anténa 802.11a/b/g/n/ac, 2,4 i 5GHz, vícenásobné SSID s různým druhem zabezpečení, PoE napájení standardu 802.3af/802.3at, dvě integrované 3dBi antény v systému MIMO 3x3, Load balance, centrální správou | ks | 2 | 0 | 0 | 0 | 0
97 | Datová zásuvka dvojnásobná, maska, keyston, kryt, rám. - vč. proměření | ks | 2 | 0 | 0 | 0 | 0
98 | DT - Sestava domovního telefonu pro 1-2 účastníky, analogový 4+n (tlačítkové tablo s hlasovým komunikatorem, domovní telefon, el. otevírač, zdroj proudu, vč. nastavení) | kpl | 1 | 0 | 0 | 0 | 0
99 | Kabelový žlab - drát 60x60 vč. příslušenství | m | 20 | 0 | 0 | 0 | 0
100 | Krabice elinstalační plastová KP67/2 pod omítku prázdná - přístrojová | ks | 2 | 0 | 0 | 0 | 0
101 | Krabice elinstalační plastová KU 68-1902 s víčkem pod omítku | ks | 2 | 0 | 0 | 0 | 0
102 | Krabice elinstalační plastová KO97/5 prázdná s víčkem pod omítku | ks | 2 | 0 | 0 | 0 | 0
103 | Trubka ohebná PVC, 320N, FX16 pod omítku samozhášivá | m | 20 | 0 | 0 | 0 | 0
104 | Trubka ohebná PVC, 320N, FX25 pod omítku samozhášivá | m | 20 | 0 | 0 | 0 | 0
105 | Konfigurace a oživení systému datové sítě, zaškolení | hod | 10 | 0 | 0 | 0 | 0
106 | Stavební sádra - šedá | kg | 30 | 0 | 0 | 0 | 0
107 |  |  |  |  | 0 |  | 0
108 | Drobný materiál (% z materálu) |  | 3 | % | 0
109 | Sekání, prostupy a stavební přípomoce vč. začištění (% z montáží) |  | 10 | % |  |  | 0
110 | Celkem |  |  |  | 0 |  | 0
| Satelitní a televizní systém |  |  | materiál |  | montáž
č. | Název položky | jm | množství | kč/jm | celkem | kč/jm | celkem
111 | Koax kabel 75Ohm | m | 50 | 0 | 0 | 0 | 0
112 | Trubka ohebná PVC, 320N, FX16 pod omítku samozhášivá | m | 20 | 0 | 0 | 0 | 0
113 | Krabice elinstalační plastová KP67/2 pod omítku prázdná | ks | 1 | 0 | 0 | 0 | 0
114 | Krabice elinstalační plastová KU 68-1902 s víčkem pod omítku | ks | 1 | 0 | 0 | 0 | 0
115 | Zásuvka TV/SAT/R koncová pod om. IP20, vč. rám. | ks | 1 | 0 | 0 | 0 | 0
116 | Stavební sádra | kg | 30 | 0 | 0 | 0 | 0
117 |  |  |  |  | 0 |  | 0
118 | Drobný materiál (% z materálu) |  | 3 | % | 0
119 | Sekání prostupy a stavební přípomoce (% z montáží) |  | 20 | % |  |  | 0
120 | Celkem |  |  |  | 0 |  | 0
| HZS, PD, revize |  |  | materiál |  | montáž
č. | Název položky | jm | množství | kč/jm | celkem | kč/jm | celkem
121 | Doklady, předávací protokoly, atesty | set | 1 | 0 | 0 | 0 | 0
122 | Koordinace a zjišťovací práce | hod | 15 | 0 | 0 | 0 | 0
123 | Demontáže a montáže zařízení spojené s vnějším zateplením | hod | 15 | 0 | 0 | 0 | 0
124 | PD skutečného provedení | set | 1 | 0 | 0 | 0 | 0
125 | Revize | set | 1 | 0 | 0 | 0 | 0
126 |  |  |  |  | 0 |  | 0
127 | Drobný materiál (% z materálu) |  | 0 | % | 0
128 | Sekání prostupy a stavební přípomoce (% z montáží) |  | 0 | % |  |  | 0
129 | Celkem |  |  |  | 0 |  | 0
| Rekapitulace |  |  | materiál |  | montáž
č. | Název položky |  |  |  | celkem |  | celkem
130 | Elektroinstalace - silnoproudá |  | 21 | 0 |  | 0
131 | Rozváděč R12 |  | 21 | 0 |  | 0
132 | Svítidla vč. zdrojů a předřadníků |  | 21 | 0 |  | 0
133 | Strukturovaná kabeláž, telekomunikace, A/V, Domovní telefon |  | 21 | 0 |  | 0
134 | Satelitní a televizní systém |  | 21 | 0 |  | 0
135 | HZS, PD, revize |  | 21 | 0 |  | 0
136 | Celkem |  |  | 0 |  | 0
137 | Celkem materiál a montáž |  |  | 0 |  | bez DPH
| 0 |  | 15 | 0 |  | 0
| 0 |  | 21 | 0 |  | 0
138 | Celková cena |  |  | 0 |  | vč. DPH