## Rekapitulace stavby
Export Komplet | [27 empty] | 2.0 | ZAMOK |  |  |  |  | False | False | {e7d1aeaf-8ab0-46ef-9fb5-ef6317ff9688}
[33 empty] | 0,01 | 21
[33 empty] | 0,01 | 15
|  | REKAPITULACE STAVBY | [17 empty] | v --- níže se nacházejí doplnkové a pomocné údaje k sestavám --- v | [11 empty] | Návod na vyplnění | 0,001
|  | Kód: |  |  |  |  | 2020047 | [24 empty] | Měnit lze pouze buňky se žlutým podbarvením! 1) na prvním listu Rekapitulace stavby vyplňte v sestavě a) Souhrnný list - údaje o Uchazeči (přenesou se do ostatních sestav i v jiných listech) b) Rekapitulace objektů - potřebné Ostatní náklady 2) na vybraných listech vyplňte v sestavě a) Krycí list - údaje o Uchazeči, pokud se liší od údajů o Uchazeči na Souhrnném listu (údaje se přenesou do ostatních sestav v daném listu) b) Rekapitulace rozpočtu - potřebné Ostatní náklady c) Celkové náklady za stavbu - ceny u položek - množství, pokud má žluté podbarvení - a v případě potřeby poznámku (ta je ve skrytém sloupci) | 0,01
|  | Stavba: |  |  |  |  | Požární zbrojnice a OÚ | [25 empty] | 0,01
|  | KSO: | [13 empty] | CC-CZ: | [16 empty] | 0,01
|  | Místo: |  |  |  |  | Staré Místo | [8 empty] | Datum: |  | 1. 9. 2020 | [14 empty] | 0,01
0,01
|  | Zadavatel: | [13 empty] | IČ: |  | 00578584 | [14 empty] | 0,01
|  |  | OÚ Staré Místo | [12 empty] | DIČ: | [16 empty] | 0,01
0,01
|  | Uchazeč: | [13 empty] | IČ: |  | Vyplň údaj | [14 empty] | 0,01
|  |  | Vyplň údaj | [12 empty] | DIČ: |  | Vyplň údaj | [14 empty] | 0,01
False
|  | Projektant: | [13 empty] | IČ: |  | 16742613 | [14 empty] | False
|  |  | Ing. Milan Pour | [12 empty] | DIČ: | [16 empty] | True
0,01
|  | Zpracovatel: | [13 empty] | IČ: |  | 07535228 | [14 empty] | 0,01
|  |  | Ing. Ladislav Kopecký | [12 empty] | DIČ: | [16 empty] | True
Poznámka:
|  | Cena bez DPH | [13 empty] | 0
[8 empty] | Sazba daně |  |  | Základ daně |  |  |  |  | Výše daně
|  | DPH |  | základní |  |  |  | 21% |  |  | 0 |  |  |  |  | 0
|  |  |  | snížená |  |  |  | 15% |  |  | 0 |  |  |  |  | 0
|  |  |  | zákl. přenesená |  |  |  | 21% |  |  | 0 |  |  |  |  | 0
|  |  |  | sníž. přenesená |  |  |  | 15% |  |  | 0 |  |  |  |  | 0
|  |  |  | nulová |  |  |  | 0% |  |  | 0 |  |  |  |  | 0
|  | Cena s DPH | [6 empty] | v |  |  | CZK |  |  |  | 0
|  | Projektant | [11 empty] | Zpracovatel
|  | Datum a podpis: | [7 empty] | Razítko |  |  |  | Datum a podpis: |  |  | Razítko
|  | Objednavatel | [11 empty] | Uchazeč
|  | Datum a podpis: | [7 empty] | Razítko |  |  |  | Datum a podpis: |  |  | Razítko
REKAPITULACE OBJEKTŮ STAVBY A SOUPISŮ PRACÍ
| Kód: | [6 empty] | 2020047
| Stavba: | [6 empty] | Požární zbrojnice a OÚ
| Místo: | [6 empty] | Staré Místo | [6 empty] | Datum: |  | 1. 9. 2020
| Zadavatel: | [6 empty] | OÚ Staré Místo | [6 empty] | Projektant: |  | Ing. Milan Pour |  |  | Informatívní údaje z listů zakázek
| Uchazeč: | [13 empty] | Zpracovatel: |  | Ing. Ladislav Kopecký
| Kód |  |  |  | Popis | [7 empty] | Cena bez DPH [CZK] |  |  |  |  | Cena s DPH [CZK] | Typ | z toho Ostat. náklady [CZK] | DPH [CZK] | Normohodiny [h] | DPH základní [CZK] | DPH snížená [CZK] | DPH základní přenesená [CZK] | DPH snížená přenesená [CZK] | Základna DPH základní | Základna DPH snížená | Základna DPH zákl. přenesená | Základna DPH sníž. přenesená | Základna DPH nulová
| Náklady z rozpočtů | [11 empty] | 0 |  |  |  |  | 0 |  | 0 | 0 | 0 | 0 | 0 | 0 | 0 | 0 | 0 | 0 | 0 | 0 |  | D | 0 | ###NOIMPORT### | IMPORT | {e7d1aeaf-8ab0-46ef-9fb5-ef6317ff9688} | {00000000-0000-0000-0000-000000000000}
/ |  | 2020047-01 |  |  |  | Požární zbrojnice a OÚ - demolice stávající stavby | [6 empty] | 0 |  |  |  |  | 0 | STA | 0 | 0 | 0 | 0 | 0 | 0 | 0 | 0 | 0 | 0 | 0 | 0 |  |  | 1 |  | IMPORT | {2bed5c34-d556-4d14-9f89-7c0abd758328} | {e7d1aeaf-8ab0-46ef-9fb5-ef6317ff9688} | 2
/ |  | 2020047-02 |  |  |  | Požární zbrojnice - započitatelné náklady | [6 empty] | 0 |  |  |  |  | 0 | STA | 0 | 0 | 0 | 0 | 0 | 0 | 0 | 0 | 0 | 0 | 0 | 0 |  |  | 1 |  | IMPORT | {d2f71219-ea1d-411d-aa40-08381488cd3d} | {e7d1aeaf-8ab0-46ef-9fb5-ef6317ff9688} | 2
/ |  | 2020047-03 |  |  |  | Obecní úřad - nezapočitatelné náklady | [6 empty] | 0 |  |  |  |  | 0 | STA | 0 | 0 | 0 | 0 | 0 | 0 | 0 | 0 | 0 | 0 | 0 | 0 |  |  | 1 |  | IMPORT | {a6d9bcf0-a0fe-4314-ae96-e7f736417c6c} | {e7d1aeaf-8ab0-46ef-9fb5-ef6317ff9688} | 2
/ |  | 2020047-04 |  |  |  | Zpevněné plochy | [6 empty] | 0 |  |  |  |  | 0 | STA | 0 | 0 | 0 | 0 | 0 | 0 | 0 | 0 | 0 | 0 | 0 | 0 |  |  | 1 |  | IMPORT | {a6dd3c75-918d-410a-9c48-7c7a27599ed1} | {e7d1aeaf-8ab0-46ef-9fb5-ef6317ff9688} | 2

## 2020047-01 - Požární zbro...
{2bed5c34-d556-4d14-9f89-7c0abd758328}
2
| KRYCÍ LIST SOUPISU PRACÍ | [7 empty] | v --- níže se nacházejí doplnkové a pomocné údaje k sestavám --- v | [8 empty] | False
Stavba:
Požární zbrojnice a OÚ
Objekt:
2020047-01 - Požární zbrojnice a OÚ - demolice stávající stavby
| KSO: |  |  |  |  | CC-CZ:
| Místo: |  | Staré Místo |  |  | Datum: | 1. 9. 2020
| Zadavatel: |  |  |  |  | IČ: | 00578584
|  | OÚ Staré Místo |  |  |  | DIČ:
| Uchazeč: |  |  |  |  | IČ: | Vyplň údaj
|  | Vyplň údaj |  |  |  | DIČ: | Vyplň údaj
| Projektant: |  |  |  |  | IČ: | 16742613
|  | Ing. Milan Pour |  |  |  | DIČ:
| Zpracovatel: |  |  |  |  | IČ: | 07535228
|  | Ing. Ladislav Kopecký |  |  |  | DIČ:
Poznámka:
| Cena bez DPH | [5 empty] | 0
|  |  | Základ daně |  |  | Sazba daně | Výše daně
| DPH | základní | 0 |  |  | 21% | 0
|  | snížená | 0 |  |  | 15% | 0
|  | zákl. přenesená | 0 |  |  | 21% | 0
|  | sníž. přenesená | 0 |  |  | 15% | 0
|  | nulová | 0 |  |  | 0% | 0
| Cena s DPH |  |  | v | CZK |  | 0
| Projektant |  |  | Zpracovatel
| Datum a podpis: |  | Razítko | Datum a podpis: |  |  | Razítko
| Objednavatel |  |  | Uchazeč
| Datum a podpis: |  | Razítko | Datum a podpis: |  |  | Razítko
REKAPITULACE ČLENĚNÍ SOUPISU PRACÍ
Stavba:
Požární zbrojnice a OÚ
Objekt:
2020047-01 - Požární zbrojnice a OÚ - demolice stávající stavby
Místo: |  |  | Staré Místo |  |  | Datum: | 1. 9. 2020
Zadavatel: |  |  | OÚ Staré Místo |  |  | Projektant: | Ing. Milan Pour
Uchazeč: |  |  | Vyplň údaj |  |  | Zpracovatel: | Ing. Ladislav Kopecký
Kód dílu - Popis | [6 empty] | Cena celkem [CZK]
Náklady ze soupisu prací | [6 empty] | 0 | [11 empty] | -1
| HSV - Práce a dodávky HSV | [5 empty] | 0
| 9 - Ostatní konstrukce a práce, bourání | [5 empty] | 0
| 997 - Přesun sutě | [5 empty] | 0
| PSV - Práce a dodávky PSV | [5 empty] | 0
| 765 - Krytina skládaná | [5 empty] | 0
SOUPIS PRACÍ
Stavba:
Požární zbrojnice a OÚ
Objekt:
2020047-01 - Požární zbrojnice a OÚ - demolice stávající stavby
Místo: |  |  | Staré Místo |  |  | Datum: | 1. 9. 2020
Zadavatel: |  |  | OÚ Staré Místo |  |  | Projektant: | Ing. Milan Pour
Uchazeč: |  |  | Vyplň údaj |  |  | Zpracovatel: | Ing. Ladislav Kopecký
PČ | Typ | Kód | Popis | MJ | Množství | J.cena [CZK] | Cena celkem [CZK] | Cenová soustava |  | DPH | J. Nh [h] | Nh celkem [h] | J. hmotnost [t] | Hmotnost celkem [t] | J. suť [t] | Suť Celkem [t]
Náklady soupisu celkem | [6 empty] | 0 |  |  |  |  | 0 |  | 0.1339 |  | 1003.06 |  | D | -1 | [10 empty] | 0
| D | HSV | Práce a dodávky HSV |  |  |  | 0 |  |  |  |  | 0 |  | 0.034545 |  | 998.4537 | 1 | D | 0 |  |  |  | ROZPOCET | [6 empty] | 0
| D | 9 | Ostatní konstrukce a práce, bourání |  |  |  | 0 |  |  |  |  | 0 |  | 0 |  | 998.4537 | 1 | D | 1 |  |  |  | ROZPOCET | [6 empty] | 0
1 | K | 981013314 | Demolice budov zděných na MVC podíl konstrukcí do 25 % těžkou mechanizací | m3 | 2218.786 |  | 0 |  |  | základní |  | 0 | 0 | 0 | 0.45 | 998.4537 | 4 | K | 2 |  |  |  | ROZPOCET | 0 | 0 | 0 | 0 | 0 | 1 | 0 | 4 | 328988139
| PP |  | Demolice budov těžkými mechanizačními prostředky z cihel, kamene, smíšeného nebo hrázděného zdiva, tvárnic na maltu vápennou nebo vápenocementovou s podílem konstrukcí přes 20 do 25 % | [14 empty] | PP | 2
| VV |  | 23,68*11,56*5,53+7,73*3,87*3,5+17,41*8,62*4,0 |  | 2218.786 | [12 empty] | VV | 2 | 2 | True | 1 | ROZPOCET
| D | 997 | Přesun sutě |  |  |  | 0 |  |  |  |  | 0 |  | 0.034545 |  | 0 | 1 | D | 1 |  |  |  | ROZPOCET | [6 empty] | 0
2 | K | 997006005 | Drcení stavebního odpadu z demolic ze zdiva z cihel a kamene s dopravou do 100 m a naložením | t | 748.454 |  | 0 |  |  | základní |  | 0 | 0 | 0 | 0 | 0 | 4 | K | 2 |  |  |  | ROZPOCET | 0 | 0 | 0 | 0 | 0 | 1 | 0 | 4 | 1665015578
| PP |  | Drcení stavebního odpadu z demolic s dopravou na vzdálenost do 100 m a naložením do drtícího zařízení ze zdiva cihelného, kamenného a smíšeného | [14 empty] | PP | 2
3 | K | 997006006 | Drcení stavebního odpadu z demolic ze zdiva z betonu prostého s dopravou do 100 m a naložením | t | 250 |  | 0 |  |  | základní |  | 0 | 0 | 0 | 0 | 0 | 4 | K | 2 |  |  |  | ROZPOCET | 0 | 0 | 0 | 0 | 0 | 1 | 0 | 4 | 906084814
| PP |  | Drcení stavebního odpadu z demolic s dopravou na vzdálenost do 100 m a naložením do drtícího zařízení ze zdiva betonového | [14 empty] | PP | 2
4 | K | 997006014 | Pytlování nebezpečného odpadu z vlnitých tabulí s obsahem azbestu | t | 4.606 |  | 0 | CS ÚRS 2021 01 |  | základní |  | 0 | 0.0075 | 0.034545 | 0 | 0 | 4 | K | 2 |  |  |  | ROZPOCET | 0 | 0 | 0 | 0 | 0 | 1 | 0 | 4 | -1184998113
| PP |  | Úprava stavebního odpadu pytlování nebezpečného odpadu s obsahem azbestu z vlnitých tabulí | [14 empty] | PP | 2
| VV |  | 4,606 |  | 4.606 | [12 empty] | VV | 2 | 2 | True | 1 | ROZPOCET
5 | K | 997006511 | Vodorovná doprava suti s naložením a složením na skládku do 100 m | t | 998.454 |  | 0 |  |  | základní |  | 0 | 0 | 0 | 0 | 0 | 4 | K | 2 |  |  |  | ROZPOCET | 0 | 0 | 0 | 0 | 0 | 1 | 0 | 4 | 547045969
| PP |  | Vodorovná doprava suti na skládku s naložením na dopravní prostředek a složením do 100 m | [14 empty] | PP | 2
6 | K | 997006512 | Vodorovné doprava suti s naložením a složením na skládku do 1 km | t | 998.454 |  | 0 |  |  | základní |  | 0 | 0 | 0 | 0 | 0 | 4 | K | 2 |  |  |  | ROZPOCET | 0 | 0 | 0 | 0 | 0 | 1 | 0 | 4 | 423733225
| PP |  | Vodorovná doprava suti na skládku s naložením na dopravní prostředek a složením přes 100 m do 1 km | [14 empty] | PP | 2
7 | K | 997006519 | Příplatek k vodorovnému přemístění suti na skládku ZKD 1 km přes 1 km | t | 2492.61 |  | 0 |  |  | základní |  | 0 | 0 | 0 | 0 | 0 | 4 | K | 2 |  |  |  | ROZPOCET | 0 | 0 | 0 | 0 | 0 | 1 | 0 | 4 | 1877248111
| PP |  | Vodorovná doprava suti na skládku s naložením na dopravní prostředek a složením Příplatek k ceně za každý další i započatý 1 km | [14 empty] | PP | 2
| VV |  | 4,05 "odpad 17 06 05" |  | 4.05 | [12 empty] | VV | 2 | 2 | True | 0 | ROZPOCET
| VV |  | 4,0 "odpad 17 02 01" |  | 4 | [12 empty] | VV | 2 | 2 | True | 0 | ROZPOCET
| VV |  | 75,037 "odpad 17 08 02" |  | 75.037 | [12 empty] | VV | 2 | 2 | True | 0 | ROZPOCET
| VV |  | Součet |  | 83.087 | [12 empty] | VV | 2 | 4 | True | 0 | ROZPOCET
| VV |  | 83,087*30 "Přepočtené koeficientem množství |  | 2492.61 | [12 empty] | VV | 2 | 2 | True | 1 | ROZPOCET
8 | K | 997006551 | Hrubé urovnání suti na skládce bez zhutnění | t | 998.454 |  | 0 |  |  | základní |  | 0 | 0 | 0 | 0 | 0 | 4 | K | 2 |  |  |  | ROZPOCET | 0 | 0 | 0 | 0 | 0 | 1 | 0 | 4 | -220934217
| PP |  | Hrubé urovnání suti na skládce bez zhutnění | [14 empty] | PP | 2
9 | K | 997013811 | Poplatek za uložení na skládce (skládkovné) stavebního odpadu dřevěného kód odpadu 17 02 01 | t | 4 |  | 0 |  |  | základní |  | 0 | 0 | 0 | 0 | 0 | 4 | K | 2 |  |  |  | ROZPOCET | 0 | 0 | 0 | 0 | 0 | 1 | 0 | 4 | -1891598915
| PP |  | Poplatek za uložení stavebního odpadu na skládce (skládkovné) dřevěného zatříděného do Katalogu odpadů pod kódem 17 02 01 | [14 empty] | PP | 2
10 | K | 997013812 | Poplatek za uložení na skládce (skládkovné) stavebního odpadu na bázi sádry kód odpadu 17 08 02 | t | 75.037 |  | 0 |  |  | základní |  | 0 | 0 | 0 | 0 | 0 | 4 | K | 2 |  |  |  | ROZPOCET | 0 | 0 | 0 | 0 | 0 | 1 | 0 | 4 | -751938362
| PP |  | Poplatek za uložení stavebního odpadu na skládce (skládkovné) z materiálů na bázi sádry zatříděného do Katalogu odpadů pod kódem 17 08 02 | [14 empty] | PP | 2
| VV |  | 17,41*8,62*4,0*0,25*0,5 "zdivo v přístavbě - 25% z objemu budovy o hmotnosti 500 kg/m3" |  | 75.037 | [12 empty] | VV | 2 | 2 | True | 1 | ROZPOCET
11 | K | 997013821 | Poplatek za uložení na skládce (skládkovné) stavebního odpadu s obsahem azbestu kód odpadu 17 06 05 | t | 4.606 |  | 0 |  |  | základní |  | 0 | 0 | 0 | 0 | 0 | 4 | K | 2 |  |  |  | ROZPOCET | 0 | 0 | 0 | 0 | 0 | 1 | 0 | 4 | -1524884130
| PP |  | Poplatek za uložení stavebního odpadu na skládce (skládkovné) ze stavebních materiálů obsahujících azbest zatříděných do Katalogu odpadů pod kódem 17 06 05 | [14 empty] | PP | 2
| D | PSV | Práce a dodávky PSV |  |  |  | 0 |  |  |  |  | 0 |  | 0.09936 |  | 4.6063 | 2 | D | 0 |  |  |  | ROZPOCET | [6 empty] | 0
| D | 765 | Krytina skládaná |  |  |  | 0 |  |  |  |  | 0 |  | 0.09936 |  | 4.6063 | 2 | D | 1 |  |  |  | ROZPOCET | [6 empty] | 0
12 | K | 765131857 | Demontáž vlnité azbestocementové krytiny sklonu do 30° do suti | m2 | 288 |  | 0 | CS ÚRS 2021 01 |  | základní |  | 0 | 0.00034 | 0.09792 | 0.01533 | 4.415 | 16 | K | 2 |  |  |  | ROZPOCET | 0 | 0 | 0 | 0 | 0 | 1 | 0 | 16 | -1154711218
| PP |  | Demontáž azbestocementové krytiny vlnité sklonu do 30° do suti | [14 empty] | PP | 2
| VV |  | 12*24 |  | 288 | [12 empty] | VV | 2 | 2 | True | 1 | ROZPOCET
13 | K | 765131877 | Demontáž hřebene nebo nároží vlnité azbestocementové krytiny sklonu do 30° do suti | m | 24 |  | 0 | CS ÚRS 2021 01 |  | základní |  | 0 | 6e-05 | 0.00144 | 0.00797 | 0.19128 | 16 | K | 2 |  |  |  | ROZPOCET | 0 | 0 | 0 | 0 | 0 | 1 | 0 | 16 | 1279618278
| PP |  | Demontáž azbestocementové krytiny vlnité sklonu do 30° hřebene nebo nároží do suti | [14 empty] | PP | 2
14 | K | 765131887 | Příplatek za sklon přes 30° k cenám demontáže vlnité azbestocementové krytiny | m2 | 84 |  | 0 | CS ÚRS 2021 01 |  | základní |  | 0 | 0 | 0 | 0 | 0 | 16 | K | 2 |  |  |  | ROZPOCET | 0 | 0 | 0 | 0 | 0 | 1 | 0 | 16 | -787614939
| PP |  | Demontáž azbestocementové krytiny vlnité Příplatek k cenám za sklon přes 30° demontáže krytiny | [14 empty] | PP | 2
| VV |  | 3,5*24 |  | 84 | [12 empty] | VV | 2 | 2 | True | 1 | ROZPOCET

## 2020047-02 - Požární zbro...
{d2f71219-ea1d-411d-aa40-08381488cd3d}
2
| KRYCÍ LIST SOUPISU PRACÍ | [7 empty] | v --- níže se nacházejí doplnkové a pomocné údaje k sestavám --- v | [8 empty] | False
Stavba:
Požární zbrojnice a OÚ
Objekt:
2020047-02 - Požární zbrojnice - započitatelné náklady
| KSO: |  |  |  |  | CC-CZ:
| Místo: |  | Staré Místo |  |  | Datum: | 1. 9. 2020
| Zadavatel: |  |  |  |  | IČ: | 00578584
|  | OÚ Staré Místo |  |  |  | DIČ:
| Uchazeč: |  |  |  |  | IČ: | Vyplň údaj
|  | Vyplň údaj |  |  |  | DIČ: | Vyplň údaj
| Projektant: |  |  |  |  | IČ: | 16742613
|  | Ing. Milan Pour |  |  |  | DIČ:
| Zpracovatel: |  |  |  |  | IČ: | 07535228
|  | Ing. Ladislav Kopecký |  |  |  | DIČ:
Poznámka:
| Cena bez DPH | [5 empty] | 0
|  |  | Základ daně |  |  | Sazba daně | Výše daně
| DPH | základní | 0 |  |  | 21% | 0
|  | snížená | 0 |  |  | 15% | 0
|  | zákl. přenesená | 0 |  |  | 21% | 0
|  | sníž. přenesená | 0 |  |  | 15% | 0
|  | nulová | 0 |  |  | 0% | 0
| Cena s DPH |  |  | v | CZK |  | 0
| Projektant |  |  | Zpracovatel
| Datum a podpis: |  | Razítko | Datum a podpis: |  |  | Razítko
| Objednavatel |  |  | Uchazeč
| Datum a podpis: |  | Razítko | Datum a podpis: |  |  | Razítko
REKAPITULACE ČLENĚNÍ SOUPISU PRACÍ
Stavba:
Požární zbrojnice a OÚ
Objekt:
2020047-02 - Požární zbrojnice - započitatelné náklady
Místo: |  |  | Staré Místo |  |  | Datum: | 1. 9. 2020
Zadavatel: |  |  | OÚ Staré Místo |  |  | Projektant: | Ing. Milan Pour
Uchazeč: |  |  | Vyplň údaj |  |  | Zpracovatel: | Ing. Ladislav Kopecký
Kód dílu - Popis | [6 empty] | Cena celkem [CZK]
Náklady ze soupisu prací | [6 empty] | 0 | [11 empty] | -1
| HSV - Práce a dodávky HSV | [5 empty] | 0
| 1 - Zemní práce | [5 empty] | 0
| 2 - Zakládání | [5 empty] | 0
| 3 - Svislé a kompletní konstrukce | [5 empty] | 0
| 4 - Vodorovné konstrukce | [5 empty] | 0
| 6 - Úpravy povrchů, podlahy a osazování výplní | [5 empty] | 0
| 61 - Úprava povrchů vnitřních | [5 empty] | 0
| 62 - Úprava povrchů vnějších | [5 empty] | 0
| 63 - Podlahy a podlahové konstrukce | [5 empty] | 0
| 9 - Ostatní konstrukce a práce, bourání | [5 empty] | 0
| 998 - Přesun hmot | [5 empty] | 0
| PSV - Práce a dodávky PSV | [5 empty] | 0
| 711 - Izolace proti vodě, vlhkosti a plynům | [5 empty] | 0
| 713 - Izolace tepelné | [5 empty] | 0
| 721 - Zdravotechnika | [5 empty] | 0
| 723 - Zdravotechnika - vnitřní plynovod | [5 empty] | 0
| 731 - Ústřední vytápění | [5 empty] | 0
| 741 - Elektroinstalace | [5 empty] | 0
| 751 - Vzduchotechnika | [5 empty] | 0
| 762 - Konstrukce tesařské | [5 empty] | 0
| 763 - Konstrukce suché výstavby | [5 empty] | 0
| 764 - Konstrukce klempířské | [5 empty] | 0
| 765 - Krytina skládaná | [5 empty] | 0
| 766 - Konstrukce truhlářské | [5 empty] | 0
| 767 - Konstrukce zámečnické | [5 empty] | 0
| 771 - Podlahy z dlaždic | [5 empty] | 0
| 781 - Dokončovací práce - obklady | [5 empty] | 0
| 783 - Dokončovací práce - nátěry | [5 empty] | 0
| 784 - Dokončovací práce - malby a tapety | [5 empty] | 0
| VRN - Vedlejší rozpočtové náklady | [5 empty] | 0
| VRN1 - Průzkumné, geodetické a projektové práce | [5 empty] | 0
| VRN3 - Zařízení staveniště | [5 empty] | 0
SOUPIS PRACÍ
Stavba:
Požární zbrojnice a OÚ
Objekt:
2020047-02 - Požární zbrojnice - započitatelné náklady
Místo: |  |  | Staré Místo |  |  | Datum: | 1. 9. 2020
Zadavatel: |  |  | OÚ Staré Místo |  |  | Projektant: | Ing. Milan Pour
Uchazeč: |  |  | Vyplň údaj |  |  | Zpracovatel: | Ing. Ladislav Kopecký
PČ | Typ | Kód | Popis | MJ | Množství | J.cena [CZK] | Cena celkem [CZK] | Cenová soustava |  | DPH | J. Nh [h] | Nh celkem [h] | J. hmotnost [t] | Hmotnost celkem [t] | J. suť [t] | Suť Celkem [t]
Náklady soupisu celkem | [6 empty] | 0 |  |  |  |  | 0 |  | 1285.6739 |  | 0 |  | D | -1 | [10 empty] | 0
| D | HSV | Práce a dodávky HSV |  |  |  | 0 |  |  |  |  | 0 |  | 1240.2925 |  | 0 | 1 | D | 0 |  |  |  | ROZPOCET | [6 empty] | 0
| D | 1 | Zemní práce |  |  |  | 0 |  |  |  |  | 0 |  | 0 |  | 0 | 1 | D | 1 |  |  |  | ROZPOCET | [6 empty] | 0
1 | K | 122201102 | Odkopávky a prokopávky nezapažené v hornině tř. 3 objem do 1000 m3 | m3 | 570.872 |  | 0 |  |  | základní |  | 0 | 0 | 0 | 0 | 0 | 4 | K | 2 |  |  |  | ROZPOCET | 0 | 0 | 0 | 0 | 0 | 1 | 0 | 4 | -757648025
| PP |  | Odkopávky a prokopávky nezapažené s přehozením výkopku na vzdálenost do 3 m nebo s naložením na dopravní prostředek v hornině tř. 3 přes 100 do 1 000 m3 | [14 empty] | PP | 2
| VV |  | 403,55*(1,510+0,940+0,775+0,610+0,670+0,490+0,720+1,170)/8+71,64*(0,590+0,280+0,770)/3 "stavební jáma" |  | 386.468 | [12 empty] | VV | 2 | 2 | True | 0 | ROZPOCET
| VV |  | 184,04*(1,510+0,940+0,775+0,610+0,670+0,490+0,720+1,170+0,590+0,280+0,770)/11 "manipulační prostor" |  | 142.631 | [12 empty] | VV | 2 | 2 | True | 0 | ROZPOCET
| VV |  | 107,8*(1,510+0,940+0,775+0,610+0,670+0,490+0,720+1,170+0,590+0,280+0,770)/11/2 "zajištění stavební jámy - svahování do vzdálenosti 1 m" |  | 41.773 | [12 empty] | VV | 2 | 2 | True | 0 | ROZPOCET
| VV |  | Součet |  | 570.872 | [12 empty] | VV | 2 | 4 | True | 1 | ROZPOCET
2 | K | 122201109 | Příplatek za lepivost u odkopávek v hornině tř. 1 až 3 | m3 | 570.872 |  | 0 |  |  | základní |  | 0 | 0 | 0 | 0 | 0 | 4 | K | 2 |  |  |  | ROZPOCET | 0 | 0 | 0 | 0 | 0 | 1 | 0 | 4 | -1027207720
| PP |  | Odkopávky a prokopávky nezapažené s přehozením výkopku na vzdálenost do 3 m nebo s naložením na dopravní prostředek v hornině tř. 3 Příplatek k cenám za lepivost horniny tř. 3 | [14 empty] | PP | 2
| VV |  | 403,55*(1,510+0,940+0,775+0,610+0,670+0,490+0,720+1,170)/8+71,64*(0,590+0,280+0,770)/3 "stavební jáma" |  | 386.468 | [12 empty] | VV | 2 | 2 | True | 0 | ROZPOCET
| VV |  | 184,04*(1,510+0,940+0,775+0,610+0,670+0,490+0,720+1,170+0,590+0,280+0,770)/11 "manipulační prostor" |  | 142.631 | [12 empty] | VV | 2 | 2 | True | 0 | ROZPOCET
| VV |  | 107,8*(1,510+0,940+0,775+0,610+0,670+0,490+0,720+1,170+0,590+0,280+0,770)/11/2 "zajištění stavební jámy - svahování do vzdálenosti 1 m" |  | 41.773 | [12 empty] | VV | 2 | 2 | True | 0 | ROZPOCET
| VV |  | Součet |  | 570.872 | [12 empty] | VV | 2 | 4 | True | 1 | ROZPOCET
3 | K | 132201201 | Hloubení rýh š do 2000 mm v hornině tř. 3 objemu do 100 m3 | m3 | 67.184 |  | 0 |  |  | základní |  | 0 | 0 | 0 | 0 | 0 | 4 | K | 2 |  |  |  | ROZPOCET | 0 | 0 | 0 | 0 | 0 | 1 | 0 | 4 | 25229673
| PP |  | Hloubení zapažených i nezapažených rýh šířky přes 600 do 2 000 mm s urovnáním dna do předepsaného profilu a spádu v hornině tř. 3 do 100 m3 | [14 empty] | PP | 2
| VV |  | 0,6*0,8*(4,77+11,30+15,76+12,38+14,36*2+9,50+9,50+3,13+10,86) |  | 50.842 | [12 empty] | VV | 2 | 2 | True | 0 | ROZPOCET
| VV |  | 0,6*0,7*(8,76*2+7,13*3) |  | 16.342 | [12 empty] | VV | 2 | 2 | True | 0 | ROZPOCET
| VV |  | Součet |  | 67.184 | [12 empty] | VV | 2 | 4 | True | 1 | ROZPOCET
4 | K | 132201209 | Příplatek za lepivost k hloubení rýh š do 2000 mm v hornině tř. 3 | m3 | 67.184 |  | 0 |  |  | základní |  | 0 | 0 | 0 | 0 | 0 | 4 | K | 2 |  |  |  | ROZPOCET | 0 | 0 | 0 | 0 | 0 | 1 | 0 | 4 | -1948473508
| PP |  | Hloubení zapažených i nezapažených rýh šířky přes 600 do 2 000 mm s urovnáním dna do předepsaného profilu a spádu v hornině tř. 3 Příplatek k cenám za lepivost horniny tř. 3 | [14 empty] | PP | 2
| VV |  | 0,6*0,8*(4,77+11,30+15,76+12,38+14,36*2+9,50+9,50+3,13+10,86) |  | 50.842 | [12 empty] | VV | 2 | 2 | True | 0 | ROZPOCET
| VV |  | 0,6*0,7*(8,76*2+7,13*3) |  | 16.342 | [12 empty] | VV | 2 | 2 | True | 0 | ROZPOCET
| VV |  | Součet |  | 67.184 | [12 empty] | VV | 2 | 4 | True | 1 | ROZPOCET
5 | K | 162301101 | Vodorovné přemístění do 500 m výkopku/sypaniny z horniny tř. 1 až 4 | m3 | 1365.978 |  | 0 |  |  | základní |  | 0 | 0 | 0 | 0 | 0 | 4 | K | 2 |  |  |  | ROZPOCET | 0 | 0 | 0 | 0 | 0 | 1 | 0 | 4 | 645974609
| PP |  | Vodorovné přemístění výkopku nebo sypaniny po suchu na obvyklém dopravním prostředku, bez naložení výkopku, avšak se složením bez rozhrnutí z horniny tř. 1 až 4 na vzdálenost přes 50 do 500 m | [14 empty] | PP | 2
| VV |  | 67,184 "odvoz výkopku pasů" |  | 67.184 | [12 empty] | VV | 2 | 2 | True | 0 | ROZPOCET
| VV |  | 570,872 "odvoz odkopávky" |  | 570.872 | [12 empty] | VV | 2 | 2 | True | 0 | ROZPOCET
| VV |  | 3,14*0,3*0,3*159 "piloty" |  | 44.933 | [12 empty] | VV | 2 | 2 | True | 0 | ROZPOCET
| VV |  | Mezisoučet |  | 682.989 | [12 empty] | VV | 2 | 3 | True | 0 | ROZPOCET
| VV |  | 682,989 "návoz výkopku" |  | 682.989 | [12 empty] | VV | 2 | 2 | True | 0 | ROZPOCET
| VV |  | Součet |  | 1365.978 | [12 empty] | VV | 2 | 4 | True | 1 | ROZPOCET
6 | K | 174101101 | Zásyp jam, šachet rýh nebo kolem objektů sypaninou se zhutněním | m3 | 778.073 |  | 0 |  |  | základní |  | 0 | 0 | 0 | 0 | 0 | 4 | K | 2 |  |  |  | ROZPOCET | 0 | 0 | 0 | 0 | 0 | 1 | 0 | 4 | 1083496970
| PP |  | Zásyp sypaninou z jakékoliv horniny s uložením výkopku ve vrstvách se zhutněním jam, šachet, rýh nebo kolem objektů v těchto vykopávkách | [14 empty] | PP | 2
| VV |  | (2,5-0,14)*(38,67+71,39+36,36+64,95+10,10) "zásyp pod základovou desku" |  | 522.669 | [12 empty] | VV | 2 | 2 | True | 0 | ROZPOCET
| VV |  | 2,82*(27,70+24,09)*1,00+1,00*(23,18+3,07*+6,33+6,01+16,21+2,75) "manipulační prostor šířky 1,00 m" |  | 213.631 | [12 empty] | VV | 2 | 2 | True | 0 | ROZPOCET
| VV |  | 41,773 "vyrovnání svahování do původního stavu" |  | 41.773 | [12 empty] | VV | 2 | 2 | True | 0 | ROZPOCET
| VV |  | Součet |  | 778.073 | [12 empty] | VV | 2 | 4 | True | 1 | ROZPOCET
| D | 2 | Zakládání |  |  |  | 0 |  |  |  |  | 0 |  | 727.1834 |  | 0 | 1 | D | 1 |  |  |  | ROZPOCET | [6 empty] | 0
7 | K | 231212112 | Zřízení pilot svislých zapažených D do 650 mm hl do 10 m s vytažením pažnic z betonu železového | m | 159 |  | 0 |  |  | základní |  | 0 | 0 | 0 | 0 | 0 | 4 | K | 2 |  |  |  | ROZPOCET | 0 | 0 | 0 | 0 | 0 | 1 | 0 | 4 | 921586316
| PP |  | Zřízení pilot zapažených s vytažením pažnic z vrtu svislých z betonu železového, v hl od 0 do 10 m, při průměru piloty přes 450 do 650 mm | [14 empty] | PP | 2
| VV |  | 5+7+7+7+7+7+7+5+5+5+7+5+5+7+7+5+5+7+5+7+5+5+7+5+5+5+5 "pilota P3 - P14, P17 - P21, P24 - P28, P31 - P35" |  | 159 | [12 empty] | VV | 2 | 2 | True | 1 | ROZPOCET
8 | M | 58932940-01 | beton C 25/30 XC2 | m3 | 49.426 |  | 0 |  |  | základní |  | 0 | 2.429 | 120.0558 | 0 | 0 | 8 | M | 2 |  |  |  | ROZPOCET | 0 | 0 | 0 | 0 | 0 | 1 | 0 | 4 | -469875973
| PP |  | beton C 25/30 XC2 | [14 empty] | PP | 2
| VV |  | 3,14*0,3*0,3*159 |  | 44.933 | [12 empty] | VV | 2 | 2 | True | 0 | ROZPOCET
| VV |  | 44,933*0,1 "ztratné v terénu 10%" |  | 4.493 | [12 empty] | VV | 2 | 2 | True | 0 | ROZPOCET
| VV |  | Součet |  | 49.426 | [12 empty] | VV | 2 | 4 | True | 1 | ROZPOCET
9 | K | 231611114 | Výztuž pilot betonovaných do země ocel z betonářské oceli 10 505 | t | 1.73 |  | 0 |  |  | základní |  | 0 | 1.1133 | 1.926 | 0 | 0 | 4 | K | 2 |  |  |  | ROZPOCET | 0 | 0 | 0 | 0 | 0 | 1 | 0 | 4 | 386509538
| PP |  | Výztuž pilot betonovaných do země z oceli 10 505 (R) | [14 empty] | PP | 2
| VV |  | (3,85*1,2*1+1,58*3,5*8+1,58*1,4*3+0,395*21,73*1)/1000*27 |  | 1.73 | [12 empty] | VV | 2 | 2 | True | 1 | ROZPOCET
10 | K | 271532212 | Podsyp pod základové konstrukce se zhutněním z hrubého kameniva frakce 16 až 32 mm | m3 | 37.953 |  | 0 |  |  | základní |  | 0 | 2.16 | 81.9785 | 0 | 0 | 4 | K | 2 |  |  |  | ROZPOCET | 0 | 0 | 0 | 0 | 0 | 1 | 0 | 4 | 197847223
| PP |  | Podsyp pod základové konstrukce se zhutněním a urovnáním povrchu z kameniva hrubého, frakce 16 - 32 mm | [14 empty] | PP | 2
| VV |  | 0,14*(38,67+71,39+36,36+64,95+10,10+13,05+36,57) |  | 37.953 | [12 empty] | VV | 2 | 2 | True | 1 | ROZPOCET
11 | K | 273321511 | Základové desky ze ŽB bez zvýšených nároků na prostředí tř. C 25/30 XC2 | m3 | 56.891 |  | 0 |  |  | základní |  | 0 | 2.4533 | 139.5701 | 0 | 0 | 4 | K | 2 |  |  |  | ROZPOCET | 0 | 0 | 0 | 0 | 0 | 1 | 0 | 4 | -683220874
| PP |  | Základy z betonu železového (bez výztuže) desky z betonu bez zvláštních nároků na prostředí tř. C 25/30 XC2 | [14 empty] | PP | 2
| VV |  | 7,88*8,46*0,15 |  | 10 | [12 empty] | VV | 2 | 2 | True | 0 | ROZPOCET
| VV |  | (6,23*13,28+5,22*8,46)*0,22 |  | 27.917 | [12 empty] | VV | 2 | 2 | True | 0 | ROZPOCET
| VV |  | (15,26*2,78+11,76*6,12+3,58*3,38)*0,15 |  | 18.974 | [12 empty] | VV | 2 | 2 | True | 0 | ROZPOCET
| VV |  | Součet |  | 56.891 | [12 empty] | VV | 2 | 4 | True | 1 | ROZPOCET
12 | K | 273362021 | Výztuž základových desek svařovanými sítěmi Kari | t | 6.054 |  | 0 |  |  | základní |  | 0 | 1.0628 | 6.434 | 0 | 0 | 4 | K | 2 |  |  |  | ROZPOCET | 0 | 0 | 0 | 0 | 0 | 1 | 0 | 4 | 572541512
| PP |  | Výztuž základů desek ze svařovaných sítí z drátů typu KARI | [14 empty] | PP | 2
| VV |  | (600-144,857)*7,9/1000 "spodní výztuž A" |  | 3.596 | [12 empty] | VV | 2 | 2 | True | 0 | ROZPOCET
| VV |  | (600-144,857)*5,4/1000 "horní výztuž B" |  | 2.458 | [12 empty] | VV | 2 | 2 | True | 0 | ROZPOCET
| VV |  | Součet |  | 6.054 | [12 empty] | VV | 2 | 4 | True | 1 | ROZPOCET
13 | K | 274313811 | Základové pásy z betonu tř. C 25/30 XC2 | m3 | 67.184 |  | 0 |  |  | základní |  | 0 | 2.4533 | 164.8218 | 0 | 0 | 4 | K | 2 |  |  |  | ROZPOCET | 0 | 0 | 0 | 0 | 0 | 1 | 0 | 4 | 604511473
| PP |  | Základy z betonu prostého pasy betonu kamenem neprokládaného tř. C 25/30 XC2 | [14 empty] | PP | 2
| VV |  | 0,8*0,6*(11,3+4,77+15,76+12,38+14,96+8,9+14,36+9,5+10,86+3,13) "základový trám" |  | 50.842 | [12 empty] | VV | 2 | 2 | True | 0 | ROZPOCET
| VV |  | 0,7*0,6*(8,33*2+7,56*2+7,13) "základový trám" |  | 16.342 | [12 empty] | VV | 2 | 2 | True | 0 | ROZPOCET
| VV |  | Součet |  | 67.184 | [12 empty] | VV | 2 | 4 | True | 1 | ROZPOCET
14 | K | 274361821 | Výztuž základových pásů betonářskou ocelí 10 505 (R) | t | 5.882 |  | 0 |  |  | základní |  | 0 | 1.0602 | 6.2359 | 0 | 0 | 4 | K | 2 |  |  |  | ROZPOCET | 0 | 0 | 0 | 0 | 0 | 1 | 0 | 4 | 1396662347
| PP |  | Výztuž základů pasů z betonářské oceli 10 505 (R) nebo BSt 500 | [14 empty] | PP | 2
| VV |  | 2,984*((4,0+4,7+5,8+6,4+7,45+8,1)*3+(8,2+8,6)*9+8,9*3+9,25*6+9,5*9+10,0*6+11,8*3+11,9*9+2,3*6+2,6*18)/1000 "spodní výztuž základových kcí pr. 22 mm" |  | 2.063 | [12 empty] | VV | 2 | 2 | True | 0 | ROZPOCET
| VV |  | 0,888*(2,6*314+950)/1000 "spodní výztuž základových kcí pr. 12 mm" |  | 1.569 | [12 empty] | VV | 2 | 2 | True | 0 | ROZPOCET
| VV |  | 0,395*(1,25*2+2,3*157+2,5*616)/1000 "spodní výztuž základových kcí pr. 8 mm" |  | 0.752 | [12 empty] | VV | 2 | 2 | True | 0 | ROZPOCET
| VV |  | Mezisoučet |  | 4.384 | [12 empty] | VV | 2 | 3 | True | 0 | ROZPOCET
| VV |  | 2,984*(6,0*3+8,5*3+4,0*6+7,5*3+7,6*18+9,5*6+9,6*6+9,7*9+10,4*3+12,0*3+6,95*3+9,15*3+9,55*6+10,05*3+10,65*3+11,15*3)/1000"horní výztuž zákl. kcí pr.22" |  | 2.08 | [12 empty] | VV | 2 | 2 | True | 0 | ROZPOCET
| VV |  | 0,888*(1,6*332+1000)/1000 "horní výztuž základových kcí pr. 12 mm" |  | 1.36 | [12 empty] | VV | 2 | 2 | True | 0 | ROZPOCET
| VV |  | 0,617*(1,5*167+2,0*405+1,7*375)/1000 "horní výztuž základových kcí pr. 10 mm" |  | 1.048 | [12 empty] | VV | 2 | 2 | True | 0 | ROZPOCET
| VV |  | 0,395*(1,05*641+180)/1000 "horní výztuž základových kcí pr. 8 mm" |  | 0.337 | [12 empty] | VV | 2 | 2 | True | 0 | ROZPOCET
| VV |  | Mezisoučet |  | 4.825 | [12 empty] | VV | 2 | 3 | True | 0 | ROZPOCET
| VV |  | Součet |  | 9.209 | [12 empty] | VV | 2 | 4 | True | 0 | ROZPOCET
| VV |  | 9,209*(1-144,86/400,96) |  | 5.882 | [12 empty] | VV | 2 | 2 | True | 1 | ROZPOCET
15 | K | 279113144 | Základová zeď tl do 300 mm z tvárnic ztraceného bednění včetně výplně z betonu tř. C 20/25 XC2 | m2 | 288.152 |  | 0 |  |  | základní |  | 0 | 0.71546 | 206.1612 | 0 | 0 | 4 | K | 2 |  |  |  | ROZPOCET | 0 | 0 | 0 | 0 | 0 | 1 | 0 | 4 | 1889112771
| PP |  | Základové zdi z tvárnic ztraceného bednění včetně výplně z betonu bez zvláštních nároků na vliv prostředí třídy C 20/25 XC2, tloušťky zdiva přes 250 do 300 mm | [14 empty] | PP | 2
| VV |  | 2,45*8,46 |  | 20.727 | [12 empty] | VV | 2 | 2 | True | 0 | ROZPOCET
| VV |  | 2,5*(11,15+15,76+4,92+12,68+14,66+9,2+14,66+9,5+3,28+11,16) |  | 267.425 | [12 empty] | VV | 2 | 2 | True | 0 | ROZPOCET
| VV |  | Součet |  | 288.152 | [12 empty] | VV | 2 | 4 | True | 1 | ROZPOCET
| D | 3 | Svislé a kompletní konstrukce |  |  |  | 0 |  |  |  |  | 0 |  | 321.6067 |  | 0 | 1 | D | 1 |  |  |  | ROZPOCET | [6 empty] | 0
16 | K | 311113144 | Nosná zeď tl do 300 mm z hladkých tvárnic ztraceného bednění včetně výplně z betonu tř. C 20/25 - sloup SL1 | m2 | 2.05 |  | 0 |  |  | základní |  | 0 | 0.71546 | 1.4667 | 0 | 0 | 4 | K | 2 |  |  |  | ROZPOCET | 0 | 0 | 0 | 0 | 0 | 1 | 0 | 4 | 1712606466
| PP |  | Nadzákladové zdi z tvárnic ztraceného bednění hladkých, včetně výplně z betonu třídy C 20/25, tloušťky zdiva přes 250 do 300 mm | [14 empty] | PP | 2
| VV |  | 0,5*4,1 |  | 2.05 | [12 empty] | VV | 2 | 2 | True | 1 | ROZPOCET
17 | K | 311235151 | Zdivo jednovrstvé z cihel broušených do P10 na tenkovrstvou maltu tl 300 mm | m2 | 334.421 |  | 0 |  |  | základní |  | 0 | 0.25933 | 86.7254 | 0 | 0 | 4 | K | 2 |  |  |  | ROZPOCET | 0 | 0 | 0 | 0 | 0 | 1 | 0 | 4 | -1522901363
| PP |  | Zdivo jednovrstvé z cihel děrovaných broušených na celoplošnou tenkovrstvou maltu, pevnost cihel do P10, tl. zdiva 300 mm | [14 empty] | PP | 2
| VV |  | 2,46*(7,2+8,6-0,9) "1.PP" |  | 36.654 | [12 empty] | VV | 2 | 2 | True | 0 | ROZPOCET
| VV |  | 3,46*(8,0+11,0+14,5+12,6+0,5+7,7+7,2) "1.NP" |  | 212.79 | [12 empty] | VV | 2 | 2 | True | 0 | ROZPOCET
| VV |  | 1,63*14,5+1,84*14,5-2,63*1,84/2*2+3,47*(5,15+0,15+7,3)+2,16*7,7+1,03*7,7-1,47*1,03/2*2 "2.NP" |  | 112.247 | [12 empty] | VV | 2 | 2 | True | 0 | ROZPOCET
| VV |  | -(0,9*2,02) "odpočet otvorů 1.PP" |  | -1.818 | [12 empty] | VV | 2 | 2 | True | 0 | ROZPOCET
| VV |  | -(1,7*2,02*1+0,9*2,02*7+0,8*2,02*2) "odpočet otvorů 1.NP" |  | -19.392 | [12 empty] | VV | 2 | 2 | True | 0 | ROZPOCET
| VV |  | -(1,0*2,02*3) "odpočet otvorů 2.NP" |  | -6.06 | [12 empty] | VV | 2 | 2 | True | 0 | ROZPOCET
| VV |  | Součet |  | 334.421 | [12 empty] | VV | 2 | 4 | True | 1 | ROZPOCET
18 | K | 311235181 | Zdivo jednovrstvé z cihel broušených do P10 na tenkovrstvou maltu tl 380 mm | m2 | 19.794 |  | 0 |  |  | základní |  | 0 | 0.28723 | 5.6854 | 0 | 0 | 4 | K | 2 |  |  |  | ROZPOCET | 0 | 0 | 0 | 0 | 0 | 1 | 0 | 4 | -1271627453
| PP |  | Zdivo jednovrstvé z cihel děrovaných broušených na celoplošnou tenkovrstvou maltu, pevnost cihel do P10, tl. zdiva 380 mm | [14 empty] | PP | 2
| VV |  | 0,25*(7,95+8,6+7,95) "1.PP" |  | 6.125 | [12 empty] | VV | 2 | 2 | True | 0 | ROZPOCET
| VV |  | 0,25*(19,4+9,2+2,55+9,5+3,5+7,6+13,1-7,95+19,4-7,95) "1.NP" |  | 17.088 | [12 empty] | VV | 2 | 2 | True | 0 | ROZPOCET
| VV |  | -(1,8*0,25*1+0,9*0,25*1+2,0*0,25*2+3,0*0,25*1+3,975*0,25*1) "odpočet otvorů" |  | -3.419 | [12 empty] | VV | 2 | 2 | True | 0 | ROZPOCET
| VV |  | Součet |  | 19.794 | [12 empty] | VV | 2 | 4 | True | 1 | ROZPOCET
19 | K | 311235181-01 | Zdivo jednovrstvé z cihel broušených snížených výšky 166 mm do P10 na tenkovrstvou maltu tl 380 mm | m | 79.175 |  | 0 |  |  | základní |  | 0 | 0.28723 | 22.7414 | 0 | 0 | 4 | K | 2 |  |  |  | ROZPOCET | 0 | 0 | 0 | 0 | 0 | 1 | 0 | 4 | 1179545454
| PP |  | Zdivo jednovrstvé z cihel děrovaných broušených snížených výšky 166 mm na celoplošnou tenkovrstvou maltu, pevnost cihel do P10, tl. zdiva 380 mm | [14 empty] | PP | 2
| VV |  | 7,95+8,6+7,95 "1.PP" |  | 24.5 | [12 empty] | VV | 2 | 2 | True | 0 | ROZPOCET
| VV |  | 19,4+9,2+2,55+9,5+3,5+7,6+13,1-7,95+19,4-7,95 "1.NP" |  | 68.35 | [12 empty] | VV | 2 | 2 | True | 0 | ROZPOCET
| VV |  | -(1,8*1+0,9*1+2,0*2+3,0*1+3,975*1) "odpočet otvorů" |  | -13.675 | [12 empty] | VV | 2 | 2 | True | 0 | ROZPOCET
| VV |  | Součet |  | 79.175 | [12 empty] | VV | 2 | 4 | True | 1 | ROZPOCET
20 | K | 311235211 | Zdivo jednovrstvé z cihel broušených do P10 na tenkovrstvou maltu tl 440 mm | m2 | 537.729 |  | 0 |  |  | základní |  | 0 | 0.33293 | 179.0261 | 0 | 0 | 4 | K | 2 |  |  |  | ROZPOCET | 0 | 0 | 0 | 0 | 0 | 1 | 0 | 4 | 931175226
| PP |  | Zdivo jednovrstvé z cihel děrovaných broušených na celoplošnou tenkovrstvou maltu, pevnost cihel do P10, tl. zdiva 440 mm | [14 empty] | PP | 2
| VV |  | (7,26-0,416)*(7,95+8,6+7,95) "kce od 1.PP" |  | 167.678 | [12 empty] | VV | 2 | 2 | True | 0 | ROZPOCET
| VV |  | (4,67-0,416)*(19,4+9,2+2,55+9,5+3,5+7,6+13,1-7,95+19,4-7,95) "kce od 1.NP |  | 290.761 | [12 empty] | VV | 2 | 2 | True | 0 | ROZPOCET
| VV |  | 8,6*3,442/2+15,4*5,823/2*2+11,9*4,598/2 "štíty |  | 131.833 | [12 empty] | VV | 2 | 2 | True | 0 | ROZPOCET
| VV |  | -(1,8*2,15*1+0,9*2,15*1+2,0*1,8*2+3,0*3,0*1+3,975*3,5*1) "odpočet otvorů" |  | -35.918 | [12 empty] | VV | 2 | 2 | True | 0 | ROZPOCET
| VV |  | -(0,625*0,75*4+1,0*1,75*2+1,5*0,75*10) "odpočet otvorů" |  | -16.625 | [12 empty] | VV | 2 | 2 | True | 0 | ROZPOCET
| VV |  | Součet |  | 537.729 | [12 empty] | VV | 2 | 4 | True | 1 | ROZPOCET
21 | K | 317168022 | Překlad keramický plochý š 145 mm dl 1250 mm | kus | 8 |  | 0 |  |  | základní |  | 0 | 0.02693 | 0.21544 | 0 | 0 | 4 | K | 2 |  |  |  | ROZPOCET | 0 | 0 | 0 | 0 | 0 | 1 | 0 | 4 | 513420303
| PP |  | Překlady keramické ploché osazené do maltového lože, výšky překladu 71 mm šířky 145 mm, délky 1250 mm | [14 empty] | PP | 2
22 | K | 317168025 | Překlad keramický plochý š 145 mm dl 2000 mm | kus | 5 |  | 0 |  |  | základní |  | 0 | 0.042 | 0.21 | 0 | 0 | 4 | K | 2 |  |  |  | ROZPOCET | 0 | 0 | 0 | 0 | 0 | 1 | 0 | 4 | 162260892
| PP |  | Překlady keramické ploché osazené do maltového lože, výšky překladu 71 mm šířky 145 mm, délky 2000 mm | [14 empty] | PP | 2
23 | K | 317168051 | Překlad keramický vysoký v 238 mm dl 1000 mm | kus | 5 |  | 0 |  |  | základní |  | 0 | 0.03655 | 0.18275 | 0 | 0 | 4 | K | 2 |  |  |  | ROZPOCET | 0 | 0 | 0 | 0 | 0 | 1 | 0 | 4 | -854714015
| PP |  | Překlady keramické vysoké osazené do maltového lože, šířky překladu 70 mm výšky 238 mm, délky 1000 mm | [14 empty] | PP | 2
24 | K | 317168052 | Překlad keramický vysoký v 238 mm dl 1250 mm | kus | 63 |  | 0 |  |  | základní |  | 0 | 0.04555 | 2.8697 | 0 | 0 | 4 | K | 2 |  |  |  | ROZPOCET | 0 | 0 | 0 | 0 | 0 | 1 | 0 | 4 | -1053843450
| PP |  | Překlady keramické vysoké osazené do maltového lože, šířky překladu 70 mm výšky 238 mm, délky 1250 mm | [14 empty] | PP | 2
25 | K | 317168053 | Překlad keramický vysoký v 238 mm dl 1500 mm | kus | 5 |  | 0 |  |  | základní |  | 0 | 0.05455 | 0.27275 | 0 | 0 | 4 | K | 2 |  |  |  | ROZPOCET | 0 | 0 | 0 | 0 | 0 | 1 | 0 | 4 | -763649686
| PP |  | Překlady keramické vysoké osazené do maltového lože, šířky překladu 70 mm výšky 238 mm, délky 1500 mm | [14 empty] | PP | 2
26 | K | 317168054 | Překlad keramický vysoký v 238 mm dl 1750 mm | kus | 41 |  | 0 |  |  | základní |  | 0 | 0.06355 | 2.6056 | 0 | 0 | 4 | K | 2 |  |  |  | ROZPOCET | 0 | 0 | 0 | 0 | 0 | 1 | 0 | 4 | -603057643
| PP |  | Překlady keramické vysoké osazené do maltového lože, šířky překladu 70 mm výšky 238 mm, délky 1750 mm | [14 empty] | PP | 2
27 | K | 317168056 | Překlad keramický vysoký v 238 mm dl 2250 mm | kus | 4 |  | 0 |  |  | základní |  | 0 | 0.08185 | 0.3274 | 0 | 0 | 4 | K | 2 |  |  |  | ROZPOCET | 0 | 0 | 0 | 0 | 0 | 1 | 0 | 4 | 1069659558
| PP |  | Překlady keramické vysoké osazené do maltového lože, šířky překladu 70 mm výšky 238 mm, délky 2250 mm | [14 empty] | PP | 2
28 | K | 317168057 | Překlad keramický vysoký v 238 mm dl 2500 mm | kus | 15 |  | 0 |  |  | základní |  | 0 | 0.09105 | 1.3658 | 0 | 0 | 4 | K | 2 |  |  |  | ROZPOCET | 0 | 0 | 0 | 0 | 0 | 1 | 0 | 4 | 630886579
| PP |  | Překlady keramické vysoké osazené do maltového lože, šířky překladu 70 mm výšky 238 mm, délky 2500 mm | [14 empty] | PP | 2
29 | K | 342244201 | Příčka z cihel broušených na tenkovrstvou maltu tloušťky 80 mm | m2 | 50.169 |  | 0 |  |  | základní |  | 0 | 0.06843 | 3.4331 | 0 | 0 | 4 | K | 2 |  |  |  | ROZPOCET | 0 | 0 | 0 | 0 | 0 | 1 | 0 | 4 | 1792755699
| PP |  | Příčky jednoduché z cihel děrovaných broušených, na tenkovrstvou maltu, pevnost cihel do P15, tl. příčky 80 mm | [14 empty] | PP | 2
| VV |  | 3,47*(7,2+2,625+2,05) "1.PP" |  | 41.206 | [12 empty] | VV | 2 | 2 | True | 0 | ROZPOCET
| VV |  | 3,46*(0,95+2,05) "1.NP" |  | 10.38 | [12 empty] | VV | 2 | 2 | True | 0 | ROZPOCET
| VV |  | 3,47*3,55 "2.NP" |  | 12.319 | [12 empty] | VV | 2 | 2 | True | 0 | ROZPOCET
| VV |  | -(1,7*2,02*2+0,9*2,02*1) "odpočet otvorů 1.PP" |  | -8.686 | [12 empty] | VV | 2 | 2 | True | 0 | ROZPOCET
| VV |  | -(1,7*2,02*1) "odpočet otvorů 1.NP" |  | -3.434 | [12 empty] | VV | 2 | 2 | True | 0 | ROZPOCET
| VV |  | -(0,8*2,02*1) "odpočet otvorů 2.NP" |  | -1.616 | [12 empty] | VV | 2 | 2 | True | 0 | ROZPOCET
| VV |  | Součet |  | 50.169 | [12 empty] | VV | 2 | 4 | True | 1 | ROZPOCET
30 | K | 342244221 | Příčka z cihel broušených na tenkovrstvou maltu tloušťky 140 mm | m2 | 138.624 |  | 0 |  |  | základní |  | 0 | 0.10445 | 14.4793 | 0 | 0 | 4 | K | 2 |  |  |  | ROZPOCET | 0 | 0 | 0 | 0 | 0 | 1 | 0 | 4 | 2036540416
| PP |  | Příčky jednoduché z cihel děrovaných broušených, na tenkovrstvou maltu, pevnost cihel do P15, tl. příčky 140 mm | [14 empty] | PP | 2
| VV |  | 3,46*(2,6+0,15+2,6+3,5+2,6+2,4+1,55+0,9+0,15+1,6+1,95) "1.NP" |  | 69.2 | [12 empty] | VV | 2 | 2 | True | 0 | ROZPOCET
| VV |  | 3,47*(3,5+5,3)+3,25*(4,25+1,2+3,65+4,45)+3,46*2,4 "2.NP" |  | 82.878 | [12 empty] | VV | 2 | 2 | True | 0 | ROZPOCET
| VV |  | -(0,8*2,02*4) "odpočet otvorů 1.NP" |  | -6.464 | [12 empty] | VV | 2 | 2 | True | 0 | ROZPOCET
| VV |  | -(0,9*2,02*1+1,0*2,02*1+1,6*1,97*1) "odpočet otvorů 2.NP" |  | -6.99 | [12 empty] | VV | 2 | 2 | True | 0 | ROZPOCET
| VV |  | Součet |  | 138.624 | [12 empty] | VV | 2 | 4 | True | 1 | ROZPOCET
| D | 4 | Vodorovné konstrukce |  |  |  | 0 |  |  |  |  | 0 |  | 89.0579 |  | 0 | 1 | D | 1 |  |  |  | ROZPOCET | [6 empty] | 0
31 | K | 411121121 | Montáž prefabrikovaných ŽB stropů ze stropních panelů š 1200 mm dl do 3800 mm | kus | 15 |  | 0 |  |  | základní |  | 0 | 0.08642 | 1.2963 | 0 | 0 | 4 | K | 2 |  |  |  | ROZPOCET | 0 | 0 | 0 | 0 | 0 | 1 | 0 | 4 | 1342401105
| PP |  | Montáž prefabrikovaných železobetonových stropů se zalitím spár, včetně podpěrné konstrukce, na cementovou maltu ze stropních panelů šířky do 1200 mm a délky do 3800 mm | [14 empty] | PP | 2
| VV |  | 4 "položka 4-01" |  | 4 | [12 empty] | VV | 2 | 2 | True | 0 | ROZPOCET
| VV |  | 8 "položka 4-07" |  | 8 | [12 empty] | VV | 2 | 2 | True | 0 | ROZPOCET
| VV |  | 2+1 "položka 4-091+4-092" |  | 3 | [12 empty] | VV | 2 | 2 | True | 0 | ROZPOCET
| VV |  | Součet |  | 15 | [12 empty] | VV | 2 | 4 | True | 1 | ROZPOCET
32 | K | 411121125 | Montáž prefabrikovaných ŽB stropů ze stropních panelů š 1200 mm dl do 7000 mm | kus | 22 |  | 0 |  |  | základní |  | 0 | 0.14954 | 3.2899 | 0 | 0 | 4 | K | 2 |  |  |  | ROZPOCET | 0 | 0 | 0 | 0 | 0 | 1 | 0 | 4 | -2008970470
| PP |  | Montáž prefabrikovaných železobetonových stropů se zalitím spár, včetně podpěrné konstrukce, na cementovou maltu ze stropních panelů šířky do 1200 mm a délky přes 3800 do 7000 mm | [14 empty] | PP | 2
| VV |  | 6 "položka 4-02" |  | 6 | [12 empty] | VV | 2 | 2 | True | 0 | ROZPOCET
| VV |  | 6 "položka 4-03" |  | 6 | [12 empty] | VV | 2 | 2 | True | 0 | ROZPOCET
| VV |  | 9+1 "položka 4-081+4-082" |  | 10 | [12 empty] | VV | 2 | 2 | True | 0 | ROZPOCET
| VV |  | Součet |  | 22 | [12 empty] | VV | 2 | 4 | True | 1 | ROZPOCET
33 | M | 4-01 | Předpjatý dutinový stropní panel tl. 200 mm, dl. 2.300 mm viz PD | kus | 4 |  | 0 |  |  | základní |  | 0 | 0 | 0 | 0 | 0 | 8 | M | 2 |  |  |  | ROZPOCET | 0 | 0 | 0 | 0 | 0 | 1 | 0 | 4 | 703789276
| PP |  | Předpjatý dutinový stropní panel tl. 200 mm, dl. 2.300 mm viz PD | [14 empty] | PP | 2
| VV |  | 2 "strop nad 1.PP" |  | 2 | [12 empty] | VV | 2 | 2 | True | 0 | ROZPOCET
| VV |  | 2 "strop nad 1.NP" |  | 2 | [12 empty] | VV | 2 | 2 | True | 0 | ROZPOCET
| VV |  | Součet |  | 4 | [12 empty] | VV | 2 | 4 | True | 1 | ROZPOCET
34 | M | 4-02 | Předpjatý dutinový stropní panel tl. 200 mm, dl. 5.600 mm viz PD | kus | 6 |  | 0 |  |  | základní |  | 0 | 0 | 0 | 0 | 0 | 8 | M | 2 |  |  |  | ROZPOCET | 0 | 0 | 0 | 0 | 0 | 1 | 0 | 4 | 1919412951
| PP |  | Předpjatý dutinový stropní panel tl. 200 mm, dl. 5.600 mm viz PD | [14 empty] | PP | 2
| VV |  | 6 "strop nad 1.PP" |  | 6 | [12 empty] | VV | 2 | 2 | True | 1 | ROZPOCET
35 | M | 4-03 | Předpjatý dutinový stropní panel tl. 250 mm, dl. 5.600 mm viz PD | kus | 6 |  | 0 |  |  | základní |  | 0 | 0 | 0 | 0 | 0 | 8 | M | 2 |  |  |  | ROZPOCET | 0 | 0 | 0 | 0 | 0 | 1 | 0 | 4 | 981601723
| PP |  | Předpjatý dutinový stropní panel tl. 250 mm, dl. 5.600 mm viz PD | [14 empty] | PP | 2
| VV |  | 6 "strop nad 1.NP" |  | 6 | [12 empty] | VV | 2 | 2 | True | 1 | ROZPOCET
36 | M | 4-07 | Předpjatý dutinový stropní panel tl. 200 mm, dl. 2.700 mm viz PD | kus | 8 |  | 0 |  |  | základní |  | 0 | 0 | 0 | 0 | 0 | 8 | M | 2 |  |  |  | ROZPOCET | 0 | 0 | 0 | 0 | 0 | 1 | 0 | 4 | -1274669613
| PP |  | Předpjatý dutinový stropní panel tl. 200 mm, dl. 2.700 mm viz PD | [14 empty] | PP | 2
| VV |  | 8 "strop nad 1.NP" |  | 8 | [12 empty] | VV | 2 | 2 | True | 1 | ROZPOCET
37 | M | 4-081 | Předpjatý dutinový stropní panel tl. 250 mm, dl. 6.200 mm viz PD | kus | 9 |  | 0 |  |  | základní |  | 0 | 0 | 0 | 0 | 0 | 8 | M | 2 |  |  |  | ROZPOCET | 0 | 0 | 0 | 0 | 0 | 1 | 0 | 4 | 1773090773
| PP |  | Předpjatý dutinový stropní panel tl. 250 mm, dl. 6.200 mm viz PD | [14 empty] | PP | 2
| VV |  | 9 "strop nad 1.NP" |  | 9 | [12 empty] | VV | 2 | 2 | True | 1 | ROZPOCET
38 | M | 4-082 | Předpjatý dutinový stropní panel tl. 250 mm, dl. 6.200 mm, šířka 380 mm viz PD | kus | 1 |  | 0 |  |  | základní |  | 0 | 0 | 0 | 0 | 0 | 8 | M | 2 |  |  |  | ROZPOCET | 0 | 0 | 0 | 0 | 0 | 1 | 0 | 4 | 1100963424
| PP |  | Předpjatý dutinový stropní panel tl. 250 mm, dl. 6.200 mm, šířka 380 mm viz PD | [14 empty] | PP | 2
| VV |  | 1 "strop nad 1.NP" |  | 1 | [12 empty] | VV | 2 | 2 | True | 1 | ROZPOCET
39 | M | 4-091 | Předpjatý dutinový stropní panel tl. 200 mm, dl. 3.300 mm viz PD | kus | 2 |  | 0 |  |  | základní |  | 0 | 0 | 0 | 0 | 0 | 8 | M | 2 |  |  |  | ROZPOCET | 0 | 0 | 0 | 0 | 0 | 1 | 0 | 4 | 593096679
| PP |  | Předpjatý dutinový stropní panel tl. 200 mm, dl. 3.300 mm viz PD | [14 empty] | PP | 2
| VV |  | 2 "strop nad 1.NP" |  | 2 | [12 empty] | VV | 2 | 2 | True | 1 | ROZPOCET
40 | M | 4-092 | Předpjatý dutinový stropní panel tl. 200 mm, dl. 3.300 mm, šířka 320 mm viz PD | kus | 1 |  | 0 |  |  | základní |  | 0 | 0 | 0 | 0 | 0 | 8 | M | 2 |  |  |  | ROZPOCET | 0 | 0 | 0 | 0 | 0 | 1 | 0 | 4 | -1192066657
| PP |  | Předpjatý dutinový stropní panel tl. 200 mm, dl. 3.300 mm, šířka 320 mm viz PD | [14 empty] | PP | 2
| VV |  | 1 "strop nad 1.NP" |  | 1 | [12 empty] | VV | 2 | 2 | True | 1 | ROZPOCET
41 | K | 413321515 | Nosníky ze ŽB tř. C 20/25 | m3 | 4.608 |  | 0 |  |  | základní |  | 0 | 2.4534 | 11.3051 | 0 | 0 | 4 | K | 2 |  |  |  | ROZPOCET | 0 | 0 | 0 | 0 | 0 | 1 | 0 | 4 | -353789963
| PP |  | Nosníky z betonu železového (bez výztuže) včetně stěnových i jeřábových drah, volných trámů, průvlaků, rámových příčlí, ztužidel, konzol, vodorovných táhel apod., tyčových konstrukcí tř. C 20/25 | [14 empty] | PP | 2
| VV |  | 0,25*0,29*2,64+0,29*0,29*0,25+0,3*0,29*0,25 "trám T1" |  | 0.234 | [12 empty] | VV | 2 | 2 | True | 0 | ROZPOCET
| VV |  | 0,37*0,20*5,94+0,37*0,22*(0,83+0,49) "trám T2" |  | 0.547 | [12 empty] | VV | 2 | 2 | True | 0 | ROZPOCET
| VV |  | 0,25*0,30*3,0 "trám T3" |  | 0.225 | [12 empty] | VV | 2 | 2 | True | 0 | ROZPOCET
| VV |  | 0,7*0,3*8,36 "trám T4" |  | 1.756 | [12 empty] | VV | 2 | 2 | True | 0 | ROZPOCET
| VV |  | 0,5*0,37*5,85+0,37*0,59*0,75+0,37*0,3*0,25 "trám T5" |  | 1.274 | [12 empty] | VV | 2 | 2 | True | 0 | ROZPOCET
| VV |  | 0,25*0,37*4,91+0,37*0,42*0,76 "trám T6" |  | 0.572 | [12 empty] | VV | 2 | 2 | True | 0 | ROZPOCET
| VV |  | Součet |  | 4.608 | [12 empty] | VV | 2 | 4 | True | 1 | ROZPOCET
42 | K | 413351111 | Zřízení bednění nosníků a průvlaků bez podpěrné kce výšky do 100 cm | m2 | 38.862 |  | 0 |  |  | základní |  | 0 | 0.00663 | 0.25766 | 0 | 0 | 4 | K | 2 |  |  |  | ROZPOCET | 0 | 0 | 0 | 0 | 0 | 1 | 0 | 4 | 1857641197
| PP |  | Bednění nosníků a průvlaků - bez podpěrné konstrukce výška nosníku po spodní líc stropní desky do 100 cm zřízení | [14 empty] | PP | 2
| VV |  | 0,87*2 "trám T1" |  | 1.74 | [12 empty] | VV | 2 | 2 | True | 0 | ROZPOCET
| VV |  | 1,48*2+0,45*(2,02*2) "trám T2" |  | 4.778 | [12 empty] | VV | 2 | 2 | True | 0 | ROZPOCET
| VV |  | 0,25*2*3,0+0,3*3,0 "trám T3" |  | 2.4 | [12 empty] | VV | 2 | 2 | True | 0 | ROZPOCET
| VV |  | 0,3*2*8,36+5,95*2 "trám T4" |  | 16.916 | [12 empty] | VV | 2 | 2 | True | 0 | ROZPOCET
| VV |  | 0,45*4,02+3,31*2 "trám T5" |  | 8.429 | [12 empty] | VV | 2 | 2 | True | 0 | ROZPOCET
| VV |  | 0,45*3,02+1,62*2 "trám T6" |  | 4.599 | [12 empty] | VV | 2 | 2 | True | 0 | ROZPOCET
| VV |  | Součet |  | 38.862 | [12 empty] | VV | 2 | 4 | True | 1 | ROZPOCET
43 | K | 413351112 | Odstranění bednění nosníků a průvlaků bez podpěrné kce výšky do 100 cm | m2 | 38.862 |  | 0 |  |  | základní |  | 0 | 0 | 0 | 0 | 0 | 4 | K | 2 |  |  |  | ROZPOCET | 0 | 0 | 0 | 0 | 0 | 1 | 0 | 4 | -720709149
| PP |  | Bednění nosníků a průvlaků - bez podpěrné konstrukce výška nosníku po spodní líc stropní desky do 100 cm odstranění | [14 empty] | PP | 2
| VV |  | 0,87*2 "trám T1" |  | 1.74 | [12 empty] | VV | 2 | 2 | True | 0 | ROZPOCET
| VV |  | 1,48*2+0,45*(2,02*2) "trám T2" |  | 4.778 | [12 empty] | VV | 2 | 2 | True | 0 | ROZPOCET
| VV |  | 0,25*2*3,0+0,3*3,0 "trám T3" |  | 2.4 | [12 empty] | VV | 2 | 2 | True | 0 | ROZPOCET
| VV |  | 0,3*2*8,36+5,95*2 "trám T4" |  | 16.916 | [12 empty] | VV | 2 | 2 | True | 0 | ROZPOCET
| VV |  | 0,45*4,02+3,31*2 "trám T5" |  | 8.429 | [12 empty] | VV | 2 | 2 | True | 0 | ROZPOCET
| VV |  | 0,45*3,02+1,62*2 "trám T6" |  | 4.599 | [12 empty] | VV | 2 | 2 | True | 0 | ROZPOCET
| VV |  | Součet |  | 38.862 | [12 empty] | VV | 2 | 4 | True | 1 | ROZPOCET
44 | K | 413352111 | Zřízení podpěrné konstrukce nosníků výšky podepření do 4 m pro nosník výšky do 100 cm | m2 | 10.902 |  | 0 |  |  | základní |  | 0 | 0.00134 | 0.014609 | 0 | 0 | 4 | K | 2 |  |  |  | ROZPOCET | 0 | 0 | 0 | 0 | 0 | 1 | 0 | 4 | -549949212
| PP |  | Podpěrná konstrukce nosníků a průvlaků výšky podepření do 4 m výšky nosníku (po spodní hranu stropní desky) do 100 cm zřízení | [14 empty] | PP | 2
| VV |  | 0,45*(2,02*2) "trám T2" |  | 1.818 | [12 empty] | VV | 2 | 2 | True | 0 | ROZPOCET
| VV |  | 0,3*3,0 "trám T3" |  | 0.9 | [12 empty] | VV | 2 | 2 | True | 0 | ROZPOCET
| VV |  | 0,3*2*8,36 "trám T4" |  | 5.016 | [12 empty] | VV | 2 | 2 | True | 0 | ROZPOCET
| VV |  | 0,45*4,02 "trám T5" |  | 1.809 | [12 empty] | VV | 2 | 2 | True | 0 | ROZPOCET
| VV |  | 0,45*3,02 "trám T6" |  | 1.359 | [12 empty] | VV | 2 | 2 | True | 0 | ROZPOCET
| VV |  | Součet |  | 10.902 | [12 empty] | VV | 2 | 4 | True | 1 | ROZPOCET
45 | K | 413352112 | Odstranění podpěrné konstrukce nosníků výšky podepření do 4 m pro nosník výšky do 100 cm | m2 | 10.902 |  | 0 |  |  | základní |  | 0 | 0 | 0 | 0 | 0 | 4 | K | 2 |  |  |  | ROZPOCET | 0 | 0 | 0 | 0 | 0 | 1 | 0 | 4 | -662714359
| PP |  | Podpěrná konstrukce nosníků a průvlaků výšky podepření do 4 m výšky nosníku (po spodní hranu stropní desky) do 100 cm odstranění | [14 empty] | PP | 2
| VV |  | 0,45*(2,02*2) "trám T2" |  | 1.818 | [12 empty] | VV | 2 | 2 | True | 0 | ROZPOCET
| VV |  | 0,3*3,0 "trám T3" |  | 0.9 | [12 empty] | VV | 2 | 2 | True | 0 | ROZPOCET
| VV |  | 0,3*2*8,36 "trám T4" |  | 5.016 | [12 empty] | VV | 2 | 2 | True | 0 | ROZPOCET
| VV |  | 0,45*4,02 "trám T5" |  | 1.809 | [12 empty] | VV | 2 | 2 | True | 0 | ROZPOCET
| VV |  | 0,45*3,02 "trám T6" |  | 1.359 | [12 empty] | VV | 2 | 2 | True | 0 | ROZPOCET
| VV |  | Součet |  | 10.902 | [12 empty] | VV | 2 | 4 | True | 1 | ROZPOCET
46 | K | 413361821 | Výztuž nosníků, volných trámů, věnců nebo průvlaků betonářskou ocelí 10 505 | t | 2.027 |  | 0 |  |  | základní |  | 0 | 1.0546 | 2.1378 | 0 | 0 | 4 | K | 2 |  |  |  | ROZPOCET | 0 | 0 | 0 | 0 | 0 | 1 | 0 | 4 | -316544391
| PP |  | Výztuž nosníků včetně stěnových i jeřábových drah, volných trámů, průvlaků, věnců, rámových příčlí, ztužidel, konzol, vodorovných táhel apod. tyčových konstrukcí lemujících nebo vyztužujících stropní a podobné střešní konstrukce z betonářské oceli 10 505 (R) nebo BSt 500 | [14 empty] | PP | 2
| VV |  | výztuž pr. 8 mm | [14 empty] | VV | 2 | 1 | True | 0 | ROZPOCET
| VV |  | (0,85*26+0,9*50+0,95*9+1,0*3+0,95*24+1,0*23+1,45*8)*0,395/1000 |  | 0.054 | [12 empty] | VV | 2 | 2 | True | 0 | ROZPOCET
| VV |  | (0,95*324+1,0*274+1,9*42+1,6*28+1,1*25+1,65*3+1,2*1+1,25*16+1,45*3)*0,395/1000 |  | 0.302 | [12 empty] | VV | 2 | 2 | True | 0 | ROZPOCET
| VV |  | Mezisoučet |  | 0.356 | [12 empty] | VV | 2 | 3 | True | 0 | ROZPOCET
| VV |  | výztuž pr. 12 mm | [14 empty] | VV | 2 | 1 | True | 0 | ROZPOCET
| VV |  | (5,8*5+0,75*3+1,1*3+1,4*4+2,85*2+3,75*2+6,55*5+180)*0,888/1000 |  | 0.236 | [12 empty] | VV | 2 | 2 | True | 0 | ROZPOCET
| VV |  | (5,7*4+8,2*6+1,75*9+2,0*9+1135,0)*0,888/1000 |  | 1.102 | [12 empty] | VV | 2 | 2 | True | 0 | ROZPOCET
| VV |  | Mezisoučet |  | 1.338 | [12 empty] | VV | 2 | 3 | True | 0 | ROZPOCET
| VV |  | výztuž pr. 16 mm | [14 empty] | VV | 2 | 1 | True | 0 | ROZPOCET
| VV |  | (1,8*12+3,4*3+5,7*4+8,2*3+4,7*3+5,7*8+7,55*4+9,45*3+2,2*6)*1,58/1000 |  | 0.333 | [12 empty] | VV | 2 | 2 | True | 0 | ROZPOCET
| VV |  | Mezisoučet |  | 0.333 | [12 empty] | VV | 2 | 3 | True | 0 | ROZPOCET
| VV |  | Součet |  | 2.027 | [12 empty] | VV | 2 | 4 | True | 1 | ROZPOCET
47 | K | 413941123 | Osazování ocelových válcovaných nosníků stropů I, IE, U, UE nebo L do č. 22 | t | 0.942 |  | 0 |  |  | základní |  | 0 | 0.01709 | 0.016099 | 0 | 0 | 4 | K | 2 |  |  |  | ROZPOCET | 0 | 0 | 0 | 0 | 0 | 1 | 0 | 4 | -792482105
| PP |  | Osazování ocelových válcovaných nosníků ve stropech I nebo IE nebo U nebo UE nebo L č. 14 až 22 nebo výšky do 220 mm | [14 empty] | PP | 2
| VV |  | 26,6*(5,7*2+6,0*2*2)/1000 "UPE 220" |  | 0.942 | [12 empty] | VV | 2 | 2 | True | 0 | ROZPOCET
| VV |  | Součet |  | 0.942 | [12 empty] | VV | 2 | 4 | True | 1 | ROZPOCET
48 | M | 13010940 | ocel profilová UPE 220 jakost 11 375 | t | 1.017 |  | 0 |  |  | základní |  | 0 | 1 | 1.017 | 0 | 0 | 32 | M | 2 |  |  |  | ROZPOCET | 0 | 0 | 0 | 0 | 0 | 1 | 0 | 16 | -746061408
| PP |  | ocel profilová UPE 220 jakost 11 375 | [14 empty] | PP | 2
| VV |  | 26,6*(5,7*2+6,0*2*2)/1000 |  | 0.942 | [12 empty] | VV | 2 | 2 | True | 0 | ROZPOCET
| VV |  | 0,942*1,08 "Přepočtené koeficientem množství |  | 1.017 | [12 empty] | VV | 2 | 2 | True | 1 | ROZPOCET
49 | K | 417238212 | Obezdívka věnce jednostranná věncovkou keramickou v přes 150 do 210 mm včetně polystyrenu tl 80 mm | m | 93.4 |  | 0 |  |  | základní |  | 0 | 0.01686 | 1.5747 | 0 | 0 | 4 | K | 2 |  |  |  | ROZPOCET | 0 | 0 | 0 | 0 | 0 | 1 | 0 | 4 | -1208567205
| PP |  | Obezdívka ztužujícího věnce keramickými věncovkami včetně tepelné izolace z pěnového polystyrenu tl. 80 mm jednostranná, výška věnce přes 150 do 210 mm | [14 empty] | PP | 2
| VV |  | 14,9+77,2+1,3 "věnec V1, V6 a V10" |  | 93.4 | [12 empty] | VV | 2 | 2 | True | 1 | ROZPOCET
50 | K | 417238213 | Obezdívka věnce jednostranná věncovkou keramickou v přes 210 do 250 mm včetně polystyrenu tl 80 mm | m | 99.84 |  | 0 |  |  | základní |  | 0 | 0.02257 | 2.2534 | 0 | 0 | 4 | K | 2 |  |  |  | ROZPOCET | 0 | 0 | 0 | 0 | 0 | 1 | 0 | 4 | -715155670
| PP |  | Obezdívka ztužujícího věnce keramickými věncovkami včetně tepelné izolace z pěnového polystyrenu tl. 80 mm jednostranná, výška věnce přes 210 do 250 mm | [14 empty] | PP | 2
| VV |  | 97,2 "věnec V4" |  | 97.2 | [12 empty] | VV | 2 | 2 | True | 0 | ROZPOCET
| VV |  | 2,64 "trám T1 |  | 2.64 | [12 empty] | VV | 2 | 2 | True | 0 | ROZPOCET
| VV |  | Součet |  | 99.84 | [12 empty] | VV | 2 | 4 | True | 1 | ROZPOCET
51 | K | 417321414 | Ztužující pásy a věnce ze ŽB tř. C 20/25 | m3 | 20.223 |  | 0 |  |  | základní |  | 0 | 2.4534 | 49.6151 | 0 | 0 | 4 | K | 2 |  |  |  | ROZPOCET | 0 | 0 | 0 | 0 | 0 | 1 | 0 | 4 | -1199616492
| PP |  | Ztužující pásy a věnce z betonu železového (bez výztuže) tř. C 20/25 | [14 empty] | PP | 2
| VV |  | 0,22*0,29*14,9 "věnec V1" |  | 0.951 | [12 empty] | VV | 2 | 2 | True | 0 | ROZPOCET
| VV |  | 0,22*0,25*7,7 "věnec V2" |  | 0.424 | [12 empty] | VV | 2 | 2 | True | 0 | ROZPOCET
| VV |  | 0,22*0,30*7,2 "věnec V3" |  | 0.475 | [12 empty] | VV | 2 | 2 | True | 0 | ROZPOCET
| VV |  | 0,25*0,29*97,2 "věnec V4" |  | 7.047 | [12 empty] | VV | 2 | 2 | True | 0 | ROZPOCET
| VV |  | 0,25*0,30*77,8 "věnec V5" |  | 5.835 | [12 empty] | VV | 2 | 2 | True | 0 | ROZPOCET
| VV |  | 0,20*0,29*77,2 "věnec V6" |  | 4.478 | [12 empty] | VV | 2 | 2 | True | 0 | ROZPOCET
| VV |  | 0,20*0,30*4,0 "věnec V7" |  | 0.24 | [12 empty] | VV | 2 | 2 | True | 0 | ROZPOCET
| VV |  | 0,20*0,45*1,0 "věnec V8" |  | 0.09 | [12 empty] | VV | 2 | 2 | True | 0 | ROZPOCET
| VV |  | 0,15*0,30*13,9 "věnec V9" |  | 0.626 | [12 empty] | VV | 2 | 2 | True | 0 | ROZPOCET
| VV |  | 0,15*0,29*1,3 "věnec V10" |  | 0.057 | [12 empty] | VV | 2 | 2 | True | 0 | ROZPOCET
| VV |  | Součet |  | 20.223 | [12 empty] | VV | 2 | 4 | True | 1 | ROZPOCET
52 | K | 417351115 | Zřízení bednění ztužujících věnců | m2 | 138.052 |  | 0 |  |  | základní |  | 0 | 0.00519 | 0.71649 | 0 | 0 | 4 | K | 2 |  |  |  | ROZPOCET | 0 | 0 | 0 | 0 | 0 | 1 | 0 | 4 | 892084481
| PP |  | Bednění bočnic ztužujících pásů a věnců včetně vzpěr zřízení | [14 empty] | PP | 2
| VV |  | 0,22*2*14,9 "věnec V1" |  | 6.556 | [12 empty] | VV | 2 | 2 | True | 0 | ROZPOCET
| VV |  | 0,22*2*7,7 "věnec V2" |  | 3.388 | [12 empty] | VV | 2 | 2 | True | 0 | ROZPOCET
| VV |  | 0,22*2*7,2 "věnec V3" |  | 3.168 | [12 empty] | VV | 2 | 2 | True | 0 | ROZPOCET
| VV |  | 0,25*2*97,2 "věnec V4" |  | 48.6 | [12 empty] | VV | 2 | 2 | True | 0 | ROZPOCET
| VV |  | 0,25*2*77,8 "věnec V5" |  | 38.9 | [12 empty] | VV | 2 | 2 | True | 0 | ROZPOCET
| VV |  | 0,20*2*77,2 "věnec V6" |  | 30.88 | [12 empty] | VV | 2 | 2 | True | 0 | ROZPOCET
| VV |  | 0,20*2*4,0 "věnec V7" |  | 1.6 | [12 empty] | VV | 2 | 2 | True | 0 | ROZPOCET
| VV |  | 0,20*2*1,0 "věnec V8" |  | 0.4 | [12 empty] | VV | 2 | 2 | True | 0 | ROZPOCET
| VV |  | 0,15*2*13,9 "věnec V9" |  | 4.17 | [12 empty] | VV | 2 | 2 | True | 0 | ROZPOCET
| VV |  | 0,15*2*1,3 "věnec V10" |  | 0.39 | [12 empty] | VV | 2 | 2 | True | 0 | ROZPOCET
| VV |  | Součet |  | 138.052 | [12 empty] | VV | 2 | 4 | True | 1 | ROZPOCET
53 | K | 417351116 | Odstranění bednění ztužujících věnců | m2 | 138.052 |  | 0 |  |  | základní |  | 0 | 0 | 0 | 0 | 0 | 4 | K | 2 |  |  |  | ROZPOCET | 0 | 0 | 0 | 0 | 0 | 1 | 0 | 4 | 1012656816
| PP |  | Bednění bočnic ztužujících pásů a věnců včetně vzpěr odstranění | [14 empty] | PP | 2
| VV |  | 0,22*2*14,9 "věnec V1" |  | 6.556 | [12 empty] | VV | 2 | 2 | True | 0 | ROZPOCET
| VV |  | 0,22*2*7,7 "věnec V2" |  | 3.388 | [12 empty] | VV | 2 | 2 | True | 0 | ROZPOCET
| VV |  | 0,22*2*7,2 "věnec V3" |  | 3.168 | [12 empty] | VV | 2 | 2 | True | 0 | ROZPOCET
| VV |  | 0,25*2*97,2 "věnec V4" |  | 48.6 | [12 empty] | VV | 2 | 2 | True | 0 | ROZPOCET
| VV |  | 0,25*2*77,8 "věnec V5" |  | 38.9 | [12 empty] | VV | 2 | 2 | True | 0 | ROZPOCET
| VV |  | 0,20*2*77,2 "věnec V6" |  | 30.88 | [12 empty] | VV | 2 | 2 | True | 0 | ROZPOCET
| VV |  | 0,20*2*4,0 "věnec V7" |  | 1.6 | [12 empty] | VV | 2 | 2 | True | 0 | ROZPOCET
| VV |  | 0,20*2*1,0 "věnec V8" |  | 0.4 | [12 empty] | VV | 2 | 2 | True | 0 | ROZPOCET
| VV |  | 0,15*2*13,9 "věnec V9" |  | 4.17 | [12 empty] | VV | 2 | 2 | True | 0 | ROZPOCET
| VV |  | 0,15*2*1,3 "věnec V10" |  | 0.39 | [12 empty] | VV | 2 | 2 | True | 0 | ROZPOCET
| VV |  | Součet |  | 138.052 | [12 empty] | VV | 2 | 4 | True | 1 | ROZPOCET
54 | K | 430321515 | Schodišťová konstrukce a rampa ze ŽB tř. C 20/25 | m3 | 5.935 |  | 0 |  |  | základní |  | 0 | 2.4534 | 14.5608 | 0 | 0 | 4 | K | 2 |  |  |  | ROZPOCET | 0 | 0 | 0 | 0 | 0 | 1 | 0 | 4 | -218822266
| PP |  | Schodišťové konstrukce a rampy z betonu železového (bez výztuže) stupně, schodnice, ramena, podesty s nosníky tř. C 20/25 | [14 empty] | PP | 2
| VV |  | 0,9*0,61+0,15*(0,9+0,15)*0,25+1,10*0,9+0,9*1,15+0,15*(0,9+0,15)*0,25+0,9*1,06+0,1*0,15*(0,845+1,255+0,85+1,47) "schodiště v místnosti 005, 117, 201" |  | 3.673 | [12 empty] | VV | 2 | 2 | True | 0 | ROZPOCET
| VV |  | 1,0*1,04+0,15*1,35*0,4+1,0*1,10+0,15*0,1*(1,17+1,575) "schodiště v místnosti 116, 206" |  | 2.262 | [12 empty] | VV | 2 | 2 | True | 0 | ROZPOCET
| VV |  | Součet |  | 5.935 | [12 empty] | VV | 2 | 4 | True | 1 | ROZPOCET
55 | K | 430361821 | Výztuž schodišťové konstrukce a rampy betonářskou ocelí 10 505 | t | 0.548 |  | 0 |  |  | základní |  | 0 | 1.0489 | 0.57478 | 0 | 0 | 4 | K | 2 |  |  |  | ROZPOCET | 0 | 0 | 0 | 0 | 0 | 1 | 0 | 4 | 570043568
| PP |  | Výztuž schodišťových konstrukcí a ramp stupňů, schodnic, ramen, podest s nosníky z betonářské oceli 10 505 (R) nebo BSt 500 | [14 empty] | PP | 2
| VV |  | výztuž pr. 8 mm | [14 empty] | VV | 2 | 1 | True | 0 | ROZPOCET
| VV |  | (0,85*53+2,2*8+2,4*7+1,8*2+2,25*2+2,05*9+2,05*9+1,3*9+2,3*9)*0,395/1000 |  | 0.062 | [12 empty] | VV | 2 | 2 | True | 0 | ROZPOCET
| VV |  | (0,85*68+2,2*8+2,4*8+2,25*2+2,55*9+2,5*9+2,25*9+2,25*9+1,3*9)*0,395/1000 |  | 0.078 | [12 empty] | VV | 2 | 2 | True | 0 | ROZPOCET
| VV |  | (0,95*66+2,55*10+2,7*4+1,3*9+2,85*4+2,55*10+0,85*10+1,8*10+1,3*10+2,35*10)*0,395/1000 |  | 0.083 | [12 empty] | VV | 2 | 2 | True | 0 | ROZPOCET
| VV |  | Mezisoučet |  | 0.223 | [12 empty] | VV | 2 | 3 | True | 0 | ROZPOCET
| VV |  | výztuž pr. 10 mm | [14 empty] | VV | 2 | 1 | True | 0 | ROZPOCET
| VV |  | (2,2*12+2,4*10+2,35*9+1,75*9+1,3*9+1,3*9+2,65*9+4,9*9+1,4*9)*0,617/1000 |  | 0.118 | [12 empty] | VV | 2 | 2 | True | 0 | ROZPOCET
| VV |  | (2,2*12+2,4*12+4,45*9+1,8*9+4,75*9+1,3*9)*0,617/1000 |  | 0.102 | [12 empty] | VV | 2 | 2 | True | 0 | ROZPOCET
| VV |  | (2,55*15+2,7*5+1,6*10+4,35*10+5,85*10)*0,617/1000 |  | 0.105 | [12 empty] | VV | 2 | 2 | True | 0 | ROZPOCET
| VV |  | Mezisoučet |  | 0.325 | [12 empty] | VV | 2 | 3 | True | 0 | ROZPOCET
| VV |  | Součet |  | 0.548 | [12 empty] | VV | 2 | 4 | True | 1 | ROZPOCET
56 | K | 431351121 | Zřízení bednění podest schodišť a ramp přímočarých v do 4 m | m2 | 27.052 |  | 0 |  |  | základní |  | 0 | 0.01282 | 0.34681 | 0 | 0 | 4 | K | 2 |  |  |  | ROZPOCET | 0 | 0 | 0 | 0 | 0 | 1 | 0 | 4 | 560803381
| PP |  | Bednění podest, podstupňových desek a ramp včetně podpěrné konstrukce výšky do 4 m půdorysně přímočarých zřízení | [14 empty] | PP | 2
| VV |  | 0,9*(0,15+1,75+0,7+1,1+3,13+0,95+0,945+0,22+3,59+0,7+1,32+2,15+1,33+0,25*2) "schodiště v místnosti 005, 117, 201" |  | 16.682 | [12 empty] | VV | 2 | 2 | True | 0 | ROZPOCET
| VV |  | 1,0*(0,15+3,46+1,02+1,43+3,48+0,43+0,4) "schodiště v místnosti 116, 206" |  | 10.37 | [12 empty] | VV | 2 | 2 | True | 0 | ROZPOCET
| VV |  | Součet |  | 27.052 | [12 empty] | VV | 2 | 4 | True | 1 | ROZPOCET
57 | K | 431351122 | Odstranění bednění podest schodišť a ramp přímočarých v do 4 m | m2 | 27.052 |  | 0 |  |  | základní |  | 0 | 0 | 0 | 0 | 0 | 4 | K | 2 |  |  |  | ROZPOCET | 0 | 0 | 0 | 0 | 0 | 1 | 0 | 4 | -121265832
| PP |  | Bednění podest, podstupňových desek a ramp včetně podpěrné konstrukce výšky do 4 m půdorysně přímočarých odstranění | [14 empty] | PP | 2
| VV |  | 0,9*(0,15+1,75+0,7+1,1+3,13+0,95+0,945+0,22+3,59+0,7+1,32+2,15+1,33+0,25*2) "schodiště v místnosti 005, 117, 201" |  | 16.682 | [12 empty] | VV | 2 | 2 | True | 0 | ROZPOCET
| VV |  | 1,0*(0,15+3,46+1,02+1,43+3,48+0,43+0,4) "schodiště v místnosti 116, 206" |  | 10.37 | [12 empty] | VV | 2 | 2 | True | 0 | ROZPOCET
| VV |  | Součet |  | 27.052 | [12 empty] | VV | 2 | 4 | True | 1 | ROZPOCET
58 | K | 433351131 | Zřízení bednění schodnic přímočarých schodišť v do 4 m | m2 | 9.32 |  | 0 |  |  | základní |  | 0 | 0.00874 | 0.081457 | 0 | 0 | 4 | K | 2 |  |  |  | ROZPOCET | 0 | 0 | 0 | 0 | 0 | 1 | 0 | 4 | -1423105068
| PP |  | Bednění schodnic včetně podpěrné konstrukce výšky do 4 m půdorysně přímočarých zřízení | [14 empty] | PP | 2
| VV |  | 0,9*(0,318+0,163*(5+10)+0,085+0,25+0,163*(10+8)+0,085)+0,25*0,15*2 "schodiště v místnosti 005, 117, 201" |  | 5.58 | [12 empty] | VV | 2 | 2 | True | 0 | ROZPOCET
| VV |  | 1,0*(0,32+0,164*(10+10)+0,08)+0,15*0,4 "schodiště v místnosti 116, 206" |  | 3.74 | [12 empty] | VV | 2 | 2 | True | 0 | ROZPOCET
| VV |  | Součet |  | 9.32 | [12 empty] | VV | 2 | 4 | True | 1 | ROZPOCET
59 | K | 433351132 | Odstranění bednění schodnic přímočarých schodišť v do 4 m | m2 | 9.32 |  | 0 |  |  | základní |  | 0 | 0 | 0 | 0 | 0 | 4 | K | 2 |  |  |  | ROZPOCET | 0 | 0 | 0 | 0 | 0 | 1 | 0 | 4 | -1140656349
| PP |  | Bednění schodnic včetně podpěrné konstrukce výšky do 4 m půdorysně přímočarých odstranění | [14 empty] | PP | 2
| VV |  | 0,9*(0,318+0,163*(5+10)+0,085+0,25+0,163*(10+8)+0,085)+0,25*0,15*2 "schodiště v místnosti 005, 117, 201" |  | 5.58 | [12 empty] | VV | 2 | 2 | True | 0 | ROZPOCET
| VV |  | 1,0*(0,32+0,164*(10+10)+0,08)+0,15*0,4 "schodiště v místnosti 116, 206" |  | 3.74 | [12 empty] | VV | 2 | 2 | True | 0 | ROZPOCET
| VV |  | Součet |  | 9.32 | [12 empty] | VV | 2 | 4 | True | 1 | ROZPOCET
| D | 6 | Úpravy povrchů, podlahy a osazování výplní |  |  |  | 0 |  |  |  |  | 0 |  | 102.2838 |  | 0 | 1 | D | 1 |  |  |  | ROZPOCET | [6 empty] | 0
| D | 61 | Úprava povrchů vnitřních |  |  |  | 0 |  |  |  |  | 0 |  | 26.2865 |  | 0 | 1 | D | 2 |  |  |  | ROZPOCET | [6 empty] | 0
60 | K | 612131301 | Cementový postřik vnitřních stěn nanášený celoplošně strojně | m2 | 1104.924 |  | 0 |  |  | základní |  | 0 | 0.00735 | 8.1212 | 0 | 0 | 4 | K | 3 |  |  |  | ROZPOCET | 0 | 0 | 0 | 0 | 0 | 1 | 0 | 4 | 1115746433
| PP |  | Podkladní a spojovací vrstva vnitřních omítaných ploch cementový postřik nanášený strojně celoplošně stěn | [14 empty] | PP | 3
| VV |  | 2,46*(7,2*2+2,625*2)-(0,8*1,97*2+1,6*1,97*1+2,0*2,3*1) "místnost 001" |  | 37.435 | [12 empty] | VV | 3 | 2 | True | 0 | ROZPOCET
| VV |  | 2,46*(2,625*2+2,0*2)-(0,8*1,97*1) "místnost 002" |  | 21.179 | [12 empty] | VV | 3 | 2 | True | 0 | ROZPOCET
| VV |  | 2,46*(5,1*2+2,625*2)-(1,6*1,97*1+2,0*2,3*1) "místnost 003" |  | 30.255 | [12 empty] | VV | 3 | 2 | True | 0 | ROZPOCET
| VV |  | 2,46*(2,05*2+2,0*2)-(0,8*1,97*1+1,6*1,97*1) "místnost 004" |  | 15.198 | [12 empty] | VV | 3 | 2 | True | 0 | ROZPOCET
| VV |  | 2,46*(5,1*2+2,05*2)-(1,6*1,97*1+1,5*0,75*1) "místnost 005" |  | 30.901 | [12 empty] | VV | 3 | 2 | True | 0 | ROZPOCET
| VV |  | 3,46*(2,4*2+8,5*2)-(1,6*1,97*2+1,8*2,65*1+0,8*1,97*2+0,7*1,97*2) "místnost 101" |  | 58.444 | [12 empty] | VV | 3 | 2 | True | 0 | ROZPOCET
| VV |  | 3,46*(11,0*2+8,15*2)-(1,6*1,97*1+0,8*1,97*1+0,7*1,97*1+1,0*1,75*2+1,5*0,75*2) "místnost 110" |  | 120.661 | [12 empty] | VV | 3 | 2 | True | 0 | ROZPOCET
| VV |  | 3,46*(0,9*2+1,95*2)-(0,7*1,97*1+0,625*0,75*1) "místnost 111" |  | 17.874 | [12 empty] | VV | 3 | 2 | True | 0 | ROZPOCET
| VV |  | 3,46*(2,4*2+5,85*2)-(1,6*1,97*1+0,8*1,97*2+1,5*0,75*1) "místnost 116" |  | 49.661 | [12 empty] | VV | 3 | 2 | True | 0 | ROZPOCET
| VV |  | 2,84*(5,1*2+2,05*2)-(1,6*1,97*1+1,5*0,75*1) "místnost 117" |  | 36.335 | [12 empty] | VV | 3 | 2 | True | 0 | ROZPOCET
| VV |  | 2,84*(2,05*2+2,0*2)-(0,9*2,65*1+1,6*1,97*1+0,8*1,97*1) "místnost 118" |  | 15.891 | [12 empty] | VV | 3 | 2 | True | 0 | ROZPOCET
| VV |  | 2,84*(4,1*2+2,6*2)-(0,8*1,97*2+0,7*1,97*1) "místnost 119" |  | 33.525 | [12 empty] | VV | 3 | 2 | True | 0 | ROZPOCET
| VV |  | 2,84*(3,7*2+3,55*2+0,95*2)-(0,7*1,97*3+0,625*0,75*2+1,5*0,75*1) "místnost 120, 121" |  | 40.377 | [12 empty] | VV | 3 | 2 | True | 0 | ROZPOCET
| VV |  | 2,84*(1,5*2+2,95*2)-(0,7*1,97*1+0,625*0,75*1) "místnost 122" |  | 23.428 | [12 empty] | VV | 3 | 2 | True | 0 | ROZPOCET
| VV |  | 2,84*(3,5*2+2,6*2)-(0,7*1,97*1+0,8*1,97*1+1,5*0,75*1) "místnost 123" |  | 30.568 | [12 empty] | VV | 3 | 2 | True | 0 | ROZPOCET
| VV |  | 4,4*(5,6+7,7+5,6)-(1,5*0,75*1+0,8*1,97*2+3,0*3,5*1) "místnost 124" |  | 68.383 | [12 empty] | VV | 3 | 2 | True | 0 | ROZPOCET
| VV |  | 5,4*(5,55+12,6+4,9+5,55)+7,7*1,3+0,3*3,6*2-(3,975*4,0*1+1,5*0,75*1+0,8*1,97*1) "místnost 125" |  | 148.009 | [12 empty] | VV | 3 | 2 | True | 0 | ROZPOCET
| VV |  | 1,71*7,2+3,19*(0,315+4,25+1,2+2,95+1,515)+1,735*2*1,71+2*1,48*1,735*0,5-(0,8*1,97*1+0,9*1,97*1) "místnost 201" |  | 50.098 | [12 empty] | VV | 3 | 2 | True | 0 | ROZPOCET
| VV |  | 1,71*3,5+3,19*(3,5+2,57*2)+1,71*1,735*2+2*1,48*1,735*0,5-0,9*1,97*1 "místnost 202" |  | 40.275 | [12 empty] | VV | 3 | 2 | True | 0 | ROZPOCET
| VV |  | 3,19*(4,1*2+2,95*2)-(0,8*1,97*1+0,7*1,97*1+1,5*0,75*1) "místnost 203" |  | 40.899 | [12 empty] | VV | 3 | 2 | True | 0 | ROZPOCET
| VV |  | 3,19*(3,55+0,715*2)+1,71*3,55+1,71*1,735*2+2*1,48*1,735*0,5-0,7*1,97*1 "místnost 204" |  | 29.079 | [12 empty] | VV | 3 | 2 | True | 0 | ROZPOCET
| VV |  | 1,2*(14,5*2+2,4*2)+2*(14,5+9,45)*2,2*0,5-(0,9*1,97*3)+(3,1*2,4-1,6*1,97)*2 "místnost 206" |  | 96.507 | [12 empty] | VV | 3 | 2 | True | 0 | ROZPOCET
| VV |  | 3,4*(3,35*2+5,15*2)-0,9*1,97*1 "místnost 208" |  | 56.027 | [12 empty] | VV | 3 | 2 | True | 0 | ROZPOCET
| VV |  | Mezisoučet |  | 1091.009 | [12 empty] | VV | 3 | 3 | True | 0 | ROZPOCET
| VV |  | 0,25*((1,5+0,75*2)*10+(1,0+1,75*2)*2+(0,625+0,75*2)*4) "špalety okna" |  | 11.875 | [12 empty] | VV | 3 | 2 | True | 0 | ROZPOCET
| VV |  | 0,15*((1,0+2,65*2)*1+(2,0+2,65*2)*1) "špalety dveře" |  | 2.04 | [12 empty] | VV | 3 | 2 | True | 0 | ROZPOCET
| VV |  | Mezisoučet |  | 13.915 | [12 empty] | VV | 3 | 3 | True | 0 | ROZPOCET
| VV |  | Součet |  | 1104.924 | [12 empty] | VV | 3 | 4 | True | 1 | ROZPOCET
61 | K | 612311131 | Potažení vnitřních stěn vápenným štukem tloušťky do 3 mm | m2 | 869.258 |  | 0 |  |  | základní |  | 0 | 0.003 | 2.6078 | 0 | 0 | 4 | K | 3 |  |  |  | ROZPOCET | 0 | 0 | 0 | 0 | 0 | 1 | 0 | 4 | 936899581
| PP |  | Potažení vnitřních ploch štukem tloušťky do 3 mm svislých konstrukcí stěn | [14 empty] | PP | 3
| VV |  | 2,3*(7,2*2+2,625*2)-(0,8*1,97*2+1,6*1,97*1+2,0*2,3*1) "místnost 001" |  | 34.291 | [12 empty] | VV | 3 | 2 | True | 0 | ROZPOCET
| VV |  | 2,3*(2,625*2+2,0*2)-(0,8*1,97*1) "místnost 002" |  | 19.699 | [12 empty] | VV | 3 | 2 | True | 0 | ROZPOCET
| VV |  | 2,3*(5,1*2+2,625*2)-(1,6*1,97*1+2,0*2,3*1) "místnost 003" |  | 27.783 | [12 empty] | VV | 3 | 2 | True | 0 | ROZPOCET
| VV |  | 2,3*(2,05*2+2,0*2)-(0,8*1,97*1+1,6*1,97*1) "místnost 004" |  | 13.902 | [12 empty] | VV | 3 | 2 | True | 0 | ROZPOCET
| VV |  | 2,3*(5,1*2+2,05*2)-(1,6*1,97*1+1,5*0,75*1) "místnost 005" |  | 28.613 | [12 empty] | VV | 3 | 2 | True | 0 | ROZPOCET
| VV |  | 3,0*(2,4*2+8,5*2)-(1,6*1,97*2+1,8*2,65*1+0,8*1,97*2+0,7*1,97*2) "místnost 101" |  | 48.416 | [12 empty] | VV | 3 | 2 | True | 0 | ROZPOCET
| VV |  | 3,0*(11,0*2+8,15*2)-(1,6*1,97*1+0,8*1,97*1+0,7*1,97*1+1,0*1,75*2+1,5*0,75*2) "místnost 110" |  | 103.043 | [12 empty] | VV | 3 | 2 | True | 0 | ROZPOCET
| VV |  | 0,9*(0,9*2+1,95*2) "místnost 111" |  | 5.13 | [12 empty] | VV | 3 | 2 | True | 0 | ROZPOCET
| VV |  | 3,0*(2,4*2+5,85*2)-(1,6*1,97*1+0,8*1,97*2+1,5*0,75*1) "místnost 116" |  | 42.071 | [12 empty] | VV | 3 | 2 | True | 0 | ROZPOCET
| VV |  | 2,74*(5,1*2+2,05*2)-(1,6*1,97*1+1,5*0,75*1) "místnost 117" |  | 34.905 | [12 empty] | VV | 3 | 2 | True | 0 | ROZPOCET
| VV |  | 2,74*(2,05*2+2,0*2)-(0,9*2,65*1+1,6*1,97*1+0,8*1,97*1) "místnost 118" |  | 15.081 | [12 empty] | VV | 3 | 2 | True | 0 | ROZPOCET
| VV |  | 0,34*(4,1*2+2,6*2) "místnost 119" |  | 4.556 | [12 empty] | VV | 3 | 2 | True | 0 | ROZPOCET
| VV |  | 0,34*(3,7*2+3,55*2+0,95*2) "místnost 120, 121" |  | 5.576 | [12 empty] | VV | 3 | 2 | True | 0 | ROZPOCET
| VV |  | 0,34*(1,5*2+2,95*2) "místnost 122" |  | 3.026 | [12 empty] | VV | 3 | 2 | True | 0 | ROZPOCET
| VV |  | 0,34*(3,5*2+2,6*2) "místnost 123" |  | 4.148 | [12 empty] | VV | 3 | 2 | True | 0 | ROZPOCET
| VV |  | 4,1*(5,6+7,7+5,6)-(1,5*0,75*1+0,8*1,97*2+3,0*3,5*1) "místnost 124" |  | 62.713 | [12 empty] | VV | 3 | 2 | True | 0 | ROZPOCET
| VV |  | 5,1*(5,55+12,6+4,9+5,55)+7,7*1,3+0,3*3,6*2-(3,975*4,0*1+1,5*0,75*1+0,8*1,97*1) "místnost 125" |  | 139.429 | [12 empty] | VV | 3 | 2 | True | 0 | ROZPOCET
| VV |  | 1,61*7,2+2,79*(0,315+4,25+1,2+2,95+1,515)+1,735*2*1,61+2*1,38*1,735*0,5-(0,8*1,97*1+0,9*1,97*1) "místnost 201" |  | 44.766 | [12 empty] | VV | 3 | 2 | True | 0 | ROZPOCET
| VV |  | 1,61*3,5+2,79*(3,5+2,57*2)+1,61*1,735*2+2*1,38*1,735*0,5-0,9*1,97*1 "místnost 202" |  | 35.949 | [12 empty] | VV | 3 | 2 | True | 0 | ROZPOCET
| VV |  | 2,79*(4,1*2+2,95*2)-(0,8*1,97*1+0,7*1,97*1+1,5*0,75*1) "místnost 203" |  | 35.259 | [12 empty] | VV | 3 | 2 | True | 0 | ROZPOCET
| VV |  | 29,079-24,446 "místnost 204 dle cementového postřiku + odečtena hrubě zatřená omítka" |  | 4.633 | [12 empty] | VV | 3 | 2 | True | 0 | ROZPOCET
| VV |  | 1,1*(14,5*2+2,4*2)+2*(14,5+9,45)*2,2*0,5-(0,9*1,97*3)+(3,1*2,4-1,6*1,97)*2 "místnost 206" |  | 93.127 | [12 empty] | VV | 3 | 2 | True | 0 | ROZPOCET
| VV |  | 3,0*(3,35*2+5,15*2)-0,9*1,97*1 "místnost 208" |  | 49.227 | [12 empty] | VV | 3 | 2 | True | 0 | ROZPOCET
| VV |  | Mezisoučet |  | 855.343 | [12 empty] | VV | 3 | 3 | True | 0 | ROZPOCET
| VV |  | 0,25*((1,5+0,75*2)*10+(1,0+1,75*2)*2+(0,625+0,75*2)*4) "špalety okna" |  | 11.875 | [12 empty] | VV | 3 | 2 | True | 0 | ROZPOCET
| VV |  | 0,15*((1,0+2,65*2)*1+(2,0+2,65*2)*1) "špalety dveře" |  | 2.04 | [12 empty] | VV | 3 | 2 | True | 0 | ROZPOCET
| VV |  | Mezisoučet |  | 13.915 | [12 empty] | VV | 3 | 3 | True | 0 | ROZPOCET
| VV |  | Součet |  | 869.258 | [12 empty] | VV | 3 | 4 | True | 1 | ROZPOCET
62 | K | 612321311 | Vápenocementová omítka hrubá jednovrstvá zatřená vnitřních stěn nanášená strojně | m2 | 147.782 |  | 0 |  |  | základní |  | 0 | 0.01365 | 2.0172 | 0 | 0 | 4 | K | 3 |  |  |  | ROZPOCET | 0 | 0 | 0 | 0 | 0 | 1 | 0 | 4 | -1026957528
| PP |  | Omítka vápenocementová vnitřních ploch nanášená strojně jednovrstvá, tloušťky do 10 mm hrubá zatřená svislých konstrukcí stěn | [14 empty] | PP | 3
| VV |  | 2,56*(0,9*2+1,95*2)-(0,7*1,97*1+0,625*0,75*1) "místnost 111" |  | 12.744 | [12 empty] | VV | 3 | 2 | True | 0 | ROZPOCET
| VV |  | 2,5*(4,1*2+2,6*2)-(0,8*1,97*2+0,7*1,97*1) "místnost 119" |  | 28.969 | [12 empty] | VV | 3 | 2 | True | 0 | ROZPOCET
| VV |  | 2,5*(3,7*2+3,55*2+0,95*2)-(0,7*1,97*3+0,625*0,75*2+1,5*0,75*1) "místnost 120, 121" |  | 34.801 | [12 empty] | VV | 3 | 2 | True | 0 | ROZPOCET
| VV |  | 2,5*(1,5*2+2,95*2)-(0,7*1,97*1+0,625*0,75*1) "místnost 122" |  | 20.402 | [12 empty] | VV | 3 | 2 | True | 0 | ROZPOCET
| VV |  | 2,5*(3,5*2+2,6*2)-(0,7*1,97*1+0,8*1,97*1+1,5*0,75*1) "místnost 123" |  | 26.42 | [12 empty] | VV | 3 | 2 | True | 0 | ROZPOCET
| VV |  | 2,5*(3,55+0,715*2)+1,71*3,55+1,71*1,735*2+2*0,79*1,735*0,5-0,7*1,97*1 "místnost 204" |  | 24.446 | [12 empty] | VV | 3 | 2 | True | 0 | ROZPOCET
| VV |  | Součet |  | 147.782 | [12 empty] | VV | 3 | 4 | True | 1 | ROZPOCET
63 | K | 612321321 | Vápenocementová omítka hladká jednovrstvá vnitřních stěn nanášená strojně | m2 | 957.142 |  | 0 |  |  | základní |  | 0 | 0.0136 | 13.0171 | 0 | 0 | 4 | K | 3 |  |  |  | ROZPOCET | 0 | 0 | 0 | 0 | 0 | 1 | 0 | 4 | -743808115
| PP |  | Omítka vápenocementová vnitřních ploch nanášená strojně jednovrstvá, tloušťky do 10 mm hladká svislých konstrukcí stěn | [14 empty] | PP | 3
| VV |  | 2,46*(7,2*2+2,625*2)-(0,8*1,97*2+1,6*1,97*1+2,0*2,3*1) "místnost 001" |  | 37.435 | [12 empty] | VV | 3 | 2 | True | 0 | ROZPOCET
| VV |  | 2,46*(2,625*2+2,0*2)-(0,8*1,97*1) "místnost 002" |  | 21.179 | [12 empty] | VV | 3 | 2 | True | 0 | ROZPOCET
| VV |  | 2,46*(5,1*2+2,625*2)-(1,6*1,97*1+2,0*2,3*1) "místnost 003" |  | 30.255 | [12 empty] | VV | 3 | 2 | True | 0 | ROZPOCET
| VV |  | 2,46*(2,05*2+2,0*2)-(0,8*1,97*1+1,6*1,97*1) "místnost 004" |  | 15.198 | [12 empty] | VV | 3 | 2 | True | 0 | ROZPOCET
| VV |  | 2,46*(5,1*2+2,05*2)-(1,6*1,97*1+1,5*0,75*1) "místnost 005" |  | 30.901 | [12 empty] | VV | 3 | 2 | True | 0 | ROZPOCET
| VV |  | 3,46*(2,4*2+8,5*2)-(1,6*1,97*2+1,8*2,65*1+0,8*1,97*2+0,7*1,97*2) "místnost 101" |  | 58.444 | [12 empty] | VV | 3 | 2 | True | 0 | ROZPOCET
| VV |  | 3,46*(11,0*2+8,15*2)-(1,6*1,97*1+0,8*1,97*1+0,7*1,97*1+1,0*1,75*2+1,5*0,75*2) "místnost 110" |  | 120.661 | [12 empty] | VV | 3 | 2 | True | 0 | ROZPOCET
| VV |  | 0,9*(0,9*2+1,95*2) "místnost 111" |  | 5.13 | [12 empty] | VV | 3 | 2 | True | 0 | ROZPOCET
| VV |  | 3,46*(2,4*2+5,85*2)-(1,6*1,97*1+0,8*1,97*2+1,5*0,75*1) "místnost 116" |  | 49.661 | [12 empty] | VV | 3 | 2 | True | 0 | ROZPOCET
| VV |  | 2,84*(5,1*2+2,05*2)-(1,6*1,97*1+1,5*0,75*1) "místnost 117" |  | 36.335 | [12 empty] | VV | 3 | 2 | True | 0 | ROZPOCET
| VV |  | 2,84*(2,05*2+2,0*2)-(0,9*2,65*1+1,6*1,97*1+0,8*1,97*1) "místnost 118" |  | 15.891 | [12 empty] | VV | 3 | 2 | True | 0 | ROZPOCET
| VV |  | 0,34*(4,1*2+2,6*2) "místnost 119" |  | 4.556 | [12 empty] | VV | 3 | 2 | True | 0 | ROZPOCET
| VV |  | 0,34*(3,7*2+3,55*2+0,95*2) "místnost 120, 121" |  | 5.576 | [12 empty] | VV | 3 | 2 | True | 0 | ROZPOCET
| VV |  | 0,34*(1,5*2+2,95*2) "místnost 122" |  | 3.026 | [12 empty] | VV | 3 | 2 | True | 0 | ROZPOCET
| VV |  | 0,34*(3,5*2+2,6*2) "místnost 123" |  | 4.148 | [12 empty] | VV | 3 | 2 | True | 0 | ROZPOCET
| VV |  | 4,4*(5,6+7,7+5,6)-(1,5*0,75*1+0,8*1,97*2+3,0*3,5*1) "místnost 124" |  | 68.383 | [12 empty] | VV | 3 | 2 | True | 0 | ROZPOCET
| VV |  | 5,4*(5,55+12,6+4,9+5,55)+7,7*1,3+0,3*3,6*2-(3,975*4,0*1+1,5*0,75*1+0,8*1,97*1) "místnost 125" |  | 148.009 | [12 empty] | VV | 3 | 2 | True | 0 | ROZPOCET
| VV |  | 1,71*7,2+3,19*(0,315+4,25+1,2+2,95+1,515)+1,735*2*1,71+2*1,48*1,735*0,5-(0,8*1,97*1+0,9*1,97*1) "místnost 201" |  | 50.098 | [12 empty] | VV | 3 | 2 | True | 0 | ROZPOCET
| VV |  | 1,71*3,5+3,19*(3,5+2,57*2)+1,71*1,735*2+2*1,48*1,735*0,5-0,9*1,97*1 "místnost 202" |  | 40.275 | [12 empty] | VV | 3 | 2 | True | 0 | ROZPOCET
| VV |  | 3,19*(4,1*2+2,95*2)-(0,8*1,97*1+0,7*1,97*1+1,5*0,75*1) "místnost 203" |  | 40.899 | [12 empty] | VV | 3 | 2 | True | 0 | ROZPOCET
| VV |  | 29,079-24,446 "místnost 204 dle cementového postřiku + odečtena hrubě zatřená omítka" |  | 4.633 | [12 empty] | VV | 3 | 2 | True | 0 | ROZPOCET
| VV |  | 1,2*(14,5*2+2,4*2)+2*(14,5+9,45)*2,2*0,5-(0,9*1,97*3)+(3,1*2,4-1,6*1,97)*2 "místnost 206" |  | 96.507 | [12 empty] | VV | 3 | 2 | True | 0 | ROZPOCET
| VV |  | 3,4*(3,35*2+5,15*2)-0,9*1,97*1 "místnost 208" |  | 56.027 | [12 empty] | VV | 3 | 2 | True | 0 | ROZPOCET
| VV |  | Mezisoučet |  | 943.227 | [12 empty] | VV | 3 | 3 | True | 0 | ROZPOCET
| VV |  | 0,25*((1,5+0,75*2)*10+(1,0+1,75*2)*2+(0,625+0,75*2)*4) "špalety okna" |  | 11.875 | [12 empty] | VV | 3 | 2 | True | 0 | ROZPOCET
| VV |  | 0,15*((1,0+2,65*2)*1+(2,0+2,65*2)*1) "špalety dveře" |  | 2.04 | [12 empty] | VV | 3 | 2 | True | 0 | ROZPOCET
| VV |  | Mezisoučet |  | 13.915 | [12 empty] | VV | 3 | 3 | True | 0 | ROZPOCET
| VV |  | Součet |  | 957.142 | [12 empty] | VV | 3 | 4 | True | 1 | ROZPOCET
64 | K | 619991021 | Oblepení rámů a keramických soklů lepící páskou | m | 348.794 |  | 0 |  |  | základní |  | 0 | 0 | 0 | 0 | 0 | 4 | K | 3 |  |  |  | ROZPOCET | 0 | 0 | 0 | 0 | 0 | 1 | 0 | 4 | 814981268
| PP |  | Zakrytí vnitřních ploch před znečištěním včetně pozdějšího odkrytí rámů oken a dveří, keramických soklů oblepením malířskou páskou | [14 empty] | PP | 3
| VV |  | (1,5+0,75*2)*10+(1,0+1,75*2)*2+(0,625+0,75*2)*4 "okna" |  | 47.5 | [12 empty] | VV | 3 | 2 | True | 0 | ROZPOCET
| VV |  | (1,0+2,65*2)*1+(2,0+2,65*2)*1 "dveře" |  | 13.6 | [12 empty] | VV | 3 | 2 | True | 0 | ROZPOCET
| VV |  | (2,0+2,3*2)*2+(3,0+3,5*2)*1+(3,975+4,0*2)*1 "vrata" |  | 35.175 | [12 empty] | VV | 3 | 2 | True | 0 | ROZPOCET
| VV |  | Mezisoučet |  | 96.275 | [12 empty] | VV | 3 | 3 | True | 0 | ROZPOCET
| VV |  | 203,395+49,124 "zapravení soklu |  | 252.519 | [12 empty] | VV | 3 | 2 | True | 0 | ROZPOCET
| VV |  | Mezisoučet |  | 252.519 | [12 empty] | VV | 3 | 3 | True | 0 | ROZPOCET
| VV |  | Součet |  | 348.794 | [12 empty] | VV | 3 | 4 | True | 1 | ROZPOCET
65 | K | 619995001 | Začištění omítek kolem oken, dveří, podlah nebo obkladů | m | 348.794 |  | 0 |  |  | základní |  | 0 | 0.0015 | 0.52319 | 0 | 0 | 4 | K | 3 |  |  |  | ROZPOCET | 0 | 0 | 0 | 0 | 0 | 1 | 0 | 4 | 71547962
| PP |  | Začištění omítek (s dodáním hmot) kolem oken, dveří, podlah, obkladů apod. | [14 empty] | PP | 3
| VV |  | (1,5+0,75*2)*10+(1,0+1,75*2)*2+(0,625+0,75*2)*4 "okna" |  | 47.5 | [12 empty] | VV | 3 | 2 | True | 0 | ROZPOCET
| VV |  | (1,0+2,65*2)*1+(2,0+2,65*2)*1 "dveře" |  | 13.6 | [12 empty] | VV | 3 | 2 | True | 0 | ROZPOCET
| VV |  | (2,0+2,3*2)*2+(3,0+3,5*2)*1+(3,975+4,0*2)*1 "vrata" |  | 35.175 | [12 empty] | VV | 3 | 2 | True | 0 | ROZPOCET
| VV |  | Mezisoučet |  | 96.275 | [12 empty] | VV | 3 | 3 | True | 0 | ROZPOCET
| VV |  | 203,395+49,124 "zapravení soklu |  | 252.519 | [12 empty] | VV | 3 | 2 | True | 0 | ROZPOCET
| VV |  | Mezisoučet |  | 252.519 | [12 empty] | VV | 3 | 3 | True | 0 | ROZPOCET
| VV |  | Součet |  | 348.794 | [12 empty] | VV | 3 | 4 | True | 1 | ROZPOCET
| D | 62 | Úprava povrchů vnějších |  |  |  | 0 |  |  |  |  | 0 |  | 15.0273 |  | 0 | 1 | D | 2 |  |  |  | ROZPOCET | [6 empty] | 0
66 | K | 622131301 | Cementový postřik vnějších stěn nanášený celoplošně strojně | m2 | 441.88 |  | 0 |  |  | základní |  | 0 | 0.00735 | 3.2478 | 0 | 0 | 4 | K | 3 |  |  |  | ROZPOCET | 0 | 0 | 0 | 0 | 0 | 1 | 0 | 4 | 1196969250
| PP |  | Podkladní a spojovací vrstva vnějších omítaných ploch cementový postřik nanášený strojně celoplošně stěn | [14 empty] | PP | 3
| VV |  | 38,27-(1,6*2,31*1+1,0*1,75*2) |  | 31.074 | [12 empty] | VV | 3 | 2 | True | 0 | ROZPOCET
| VV |  | 49,42-(0,625*0,75*1)+28,42+73,92-(1,5*0,75*3) |  | 147.916 | [12 empty] | VV | 3 | 2 | True | 0 | ROZPOCET
| VV |  | 140,31-(0,9*2,31*1+3,0*3,16*1+3,975*3,66*1) |  | 114.203 | [12 empty] | VV | 3 | 2 | True | 0 | ROZPOCET
| VV |  | 71,08-(0,625*0,75*3+1,5*0,75*3+2,0*1,95*2)+31,62-1,5*0,75*2+39,52-1,5*0,75*2 |  | 125.139 | [12 empty] | VV | 3 | 2 | True | 0 | ROZPOCET
| VV |  | Mezisoučet |  | 418.332 | [12 empty] | VV | 3 | 3 | True | 0 | ROZPOCET
| VV |  | 0,15*((1,5+0,75*2)*10+(1,0+1,75*2)*2+(0,625+0,75*2)*4) "špalety okna" |  | 7.125 | [12 empty] | VV | 3 | 2 | True | 0 | ROZPOCET
| VV |  | 0,15*((1,0+2,31*2)*1+(2,0+2,31*2)*1) "špalety dveře" |  | 1.836 | [12 empty] | VV | 3 | 2 | True | 0 | ROZPOCET
| VV |  | 0,45*(3,0+3,16*2+3,975+3,66*2+(2,0+1,95*2)*2) "špalety vrata" |  | 14.587 | [12 empty] | VV | 3 | 2 | True | 0 | ROZPOCET
| VV |  | Mezisoučet |  | 23.548 | [12 empty] | VV | 3 | 3 | True | 0 | ROZPOCET
| VV |  | Součet |  | 441.88 | [12 empty] | VV | 3 | 4 | True | 1 | ROZPOCET
67 | K | 622321321 | Vápenocementová omítka hladká jednovrstvá vnějších stěn nanášená strojně | m2 | 441.88 |  | 0 |  |  | základní |  | 0 | 0.0205 | 9.0585 | 0 | 0 | 4 | K | 3 |  |  |  | ROZPOCET | 0 | 0 | 0 | 0 | 0 | 1 | 0 | 4 | 1453260492
| PP |  | Omítka vápenocementová vnějších ploch nanášená strojně jednovrstvá, tloušťky do 15 mm hladká stěn | [14 empty] | PP | 3
| VV |  | 38,27-(1,6*2,31*1+1,0*1,75*2) |  | 31.074 | [12 empty] | VV | 3 | 2 | True | 0 | ROZPOCET
| VV |  | 49,42-(0,625*0,75*1)+28,42+73,92-(1,5*0,75*3) |  | 147.916 | [12 empty] | VV | 3 | 2 | True | 0 | ROZPOCET
| VV |  | 140,31-(0,9*2,31*1+3,0*3,16*1+3,975*3,66*1) |  | 114.203 | [12 empty] | VV | 3 | 2 | True | 0 | ROZPOCET
| VV |  | 71,08-(0,625*0,75*3+1,5*0,75*3+2,0*1,95*2)+31,62-1,5*0,75*2+39,52-1,5*0,75*2 |  | 125.139 | [12 empty] | VV | 3 | 2 | True | 0 | ROZPOCET
| VV |  | Mezisoučet |  | 418.332 | [12 empty] | VV | 3 | 3 | True | 0 | ROZPOCET
| VV |  | 0,15*((1,5+0,75*2)*10+(1,0+1,75*2)*2+(0,625+0,75*2)*4) "špalety okna" |  | 7.125 | [12 empty] | VV | 3 | 2 | True | 0 | ROZPOCET
| VV |  | 0,15*((1,0+2,31*2)*1+(2,0+2,31*2)*1) "špalety dveře" |  | 1.836 | [12 empty] | VV | 3 | 2 | True | 0 | ROZPOCET
| VV |  | 0,45*(3,0+3,16*2+3,975+3,66*2+(2,0+1,95*2)*2) "špalety vrata" |  | 14.587 | [12 empty] | VV | 3 | 2 | True | 0 | ROZPOCET
| VV |  | Mezisoučet |  | 23.548 | [12 empty] | VV | 3 | 3 | True | 0 | ROZPOCET
| VV |  | Součet |  | 441.88 | [12 empty] | VV | 3 | 4 | True | 1 | ROZPOCET
68 | K | 622211011 | Montáž kontaktního zateplení vnějších stěn z polystyrénových desek tl do 80 mm | m2 | 119.54 |  | 0 |  |  | základní |  | 0 | 0.00825 | 0.98621 | 0 | 0 | 4 | K | 3 |  |  |  | ROZPOCET | 0 | 0 | 0 | 0 | 0 | 1 | 0 | 4 | -483512368
| PP |  | Montáž kontaktního zateplení z polystyrenových desek nebo z kombinovaných desek na vnější stěny, tloušťky desek přes 40 do 80 mm | [14 empty] | PP | 3
| VV |  | 7,36+5,33+8,14+21,95+32,52-0,39*(3,975+3,0+1,0)+7,81+17,76+21,78 |  | 119.54 | [12 empty] | VV | 3 | 2 | True | 1 | ROZPOCET
69 | M | 28376014 | deska fasádní polystyrénová soklová tl 60mm | m2 | 121.931 |  | 0 |  |  | základní |  | 0 | 0.0021 | 0.25606 | 0 | 0 | 8 | M | 3 |  |  |  | ROZPOCET | 0 | 0 | 0 | 0 | 0 | 1 | 0 | 4 | -1687856856
| PP |  | deska fasádní polystyrénová soklová tl 60mm | [14 empty] | PP | 3
| VV |  | 7,36+5,33+8,14+21,95+32,52-0,39*(3,975+3,0+1,0)+7,81+17,76+21,78 |  | 119.54 | [12 empty] | VV | 3 | 2 | True | 0 | ROZPOCET
| VV |  | 119,54*1,02 "Přepočtené koeficientem množství |  | 121.931 | [12 empty] | VV | 3 | 2 | True | 1 | ROZPOCET
70 | K | 622531011 | Tenkovrstvá silikonová zrnitá omítka tl. 1,5 mm včetně penetrace vnějších stěn | m2 | 441.88 |  | 0 |  |  | základní |  | 0 | 0.00268 | 1.1842 | 0 | 0 | 4 | K | 3 |  |  |  | ROZPOCET | 0 | 0 | 0 | 0 | 0 | 1 | 0 | 4 | 500864784
| PP |  | Omítka tenkovrstvá silikonová vnějších ploch probarvená, včetně penetrace podkladu zrnitá, tloušťky 1,5 mm stěn | [14 empty] | PP | 3
| VV |  | 441,880 "plocha hladké omítky" |  | 441.88 | [12 empty] | VV | 3 | 2 | True | 1 | ROZPOCET
71 | K | 622511101 | Tenkovrstvá akrylátová mozaiková jemnozrnná omítka včetně penetrace vnějších stěn | m2 | 80.01 |  | 0 |  |  | základní |  | 0 | 0.00368 | 0.29444 | 0 | 0 | 4 | K | 3 |  |  |  | ROZPOCET | 0 | 0 | 0 | 0 | 0 | 1 | 0 | 4 | 2123448461
| PP |  | Omítka tenkovrstvá akrylátová vnějších ploch probarvená, včetně penetrace podkladu mozaiková jemnozrnná stěn | [14 empty] | PP | 3
| VV |  | 3,59+5,07+7,75+15,12+7,73+2,92+17,0+20,83 |  | 80.01 | [12 empty] | VV | 3 | 2 | True | 1 | ROZPOCET
72 | K | 629991012 | Zakrytí výplní otvorů fólií přilepenou na začišťovací lišty | m2 | 120.35 |  | 0 |  |  | základní |  | 0 | 0 | 0 | 0 | 0 | 4 | K | 3 |  |  |  | ROZPOCET | 0 | 0 | 0 | 0 | 0 | 1 | 0 | 4 | 997305966
| PP |  | Zakrytí vnějších ploch před znečištěním včetně pozdějšího odkrytí výplní otvorů a svislých ploch fólií přilepenou na začišťovací lištu | [14 empty] | PP | 3
| VV |  | 1,5*0,75*10+1,0*1,75*2+0,625*0,75*4 "okna" |  | 16.625 | [12 empty] | VV | 3 | 2 | True | 0 | ROZPOCET
| VV |  | 1,0*2,65*1+2,0*2,65*1 "dveře" |  | 7.95 | [12 empty] | VV | 3 | 2 | True | 0 | ROZPOCET
| VV |  | 2,0*2,3*2+3,0*3,5*1+3,975*4,0*1 "vrata" |  | 35.6 | [12 empty] | VV | 3 | 2 | True | 0 | ROZPOCET
| VV |  | Součet |  | 60.175 | [12 empty] | VV | 3 | 4 | True | 0 | ROZPOCET
| VV |  | 60,175*2 "Přepočtené koeficientem množství |  | 120.35 | [12 empty] | VV | 3 | 2 | True | 1 | ROZPOCET
| D | 63 | Podlahy a podlahové konstrukce |  |  |  | 0 |  |  |  |  | 0 |  | 60.97 |  | 0 | 1 | D | 2 |  |  |  | ROZPOCET | [6 empty] | 0
73 | K | 631311125 | Mazanina tl do 120 mm z betonu prostého bez zvýšených nároků na prostředí tř. C 20/25 | m3 | 15.324 |  | 0 |  |  | základní |  | 0 | 2.4533 | 37.5942 | 0 | 0 | 4 | K | 3 |  |  |  | ROZPOCET | 0 | 0 | 0 | 0 | 0 | 1 | 0 | 4 | -687739832
| PP |  | Mazanina z betonu prostého bez zvýšených nároků na prostředí tl. přes 80 do 120 mm tř. C 20/25 | [14 empty] | PP | 3
| VV |  | 0,1*(19,03+5,25+13,39) "místnost 001 - 003" |  | 3.767 | [12 empty] | VV | 3 | 2 | True | 0 | ROZPOCET
| VV |  | 0,1*(71,37+44,2) "místnost 124, 125" |  | 11.557 | [12 empty] | VV | 3 | 2 | True | 0 | ROZPOCET
| VV |  | Součet |  | 15.324 | [12 empty] | VV | 3 | 4 | True | 1 | ROZPOCET
74 | K | 631319012 | Příplatek k mazanině tl do 120 mm za přehlazení povrchu | m3 | 15.324 |  | 0 |  |  | základní |  | 0 | 0 | 0 | 0 | 0 | 4 | K | 3 |  |  |  | ROZPOCET | 0 | 0 | 0 | 0 | 0 | 1 | 0 | 4 | -1121976413
| PP |  | Příplatek k cenám mazanin za úpravu povrchu mazaniny přehlazením, mazanina tl. přes 80 do 120 mm | [14 empty] | PP | 3
| VV |  | 0,1*(19,03+5,25+13,39) "místnost 001 - 003" |  | 3.767 | [12 empty] | VV | 3 | 2 | True | 0 | ROZPOCET
| VV |  | 0,1*(71,37+44,2) "místnost 124, 125" |  | 11.557 | [12 empty] | VV | 3 | 2 | True | 0 | ROZPOCET
| VV |  | Součet |  | 15.324 | [12 empty] | VV | 3 | 4 | True | 1 | ROZPOCET
75 | K | 631319202 | Příplatek k mazaninám za přidání ocelových vláken (drátkobeton) pro objemové vyztužení 20 kg/m3 | m3 | 15.324 |  | 0 |  |  | základní |  | 0 | 0.0202 | 0.30954 | 0 | 0 | 4 | K | 3 |  |  |  | ROZPOCET | 0 | 0 | 0 | 0 | 0 | 1 | 0 | 4 | -497223737
| PP |  | Příplatek k cenám betonových mazanin za vyztužení ocelovými vlákny (drátkobeton) objemové vyztužení 20 kg/m3 | [14 empty] | PP | 3
| VV |  | 0,1*(19,03+5,25+13,39) "místnost 001 - 003" |  | 3.767 | [12 empty] | VV | 3 | 2 | True | 0 | ROZPOCET
| VV |  | 0,1*(71,37+44,2) "místnost 124, 125" |  | 11.557 | [12 empty] | VV | 3 | 2 | True | 0 | ROZPOCET
| VV |  | Součet |  | 15.324 | [12 empty] | VV | 3 | 4 | True | 1 | ROZPOCET
76 | K | 632441213 | Potěr anhydritový samonivelační litý C20 tl do 40 mm | m2 | 282.09 |  | 0 |  |  | základní |  | 0 | 0.0816 | 23.0185 | 0 | 0 | 4 | K | 3 |  |  |  | ROZPOCET | 0 | 0 | 0 | 0 | 0 | 1 | 0 | 4 | -2073464487
| PP |  | Potěr anhydritový samonivelační litý tř. C 20, tl. přes 35 do 40 mm | [14 empty] | PP | 3
| VV |  | 4,1+10,46 "místnost 004, 005" |  | 14.56 | [12 empty] | VV | 3 | 2 | True | 0 | ROZPOCET
| VV |  | 20,69+14,18+72,75+1,76 "místnost 101, 116, 110, 111" |  | 109.38 | [12 empty] | VV | 3 | 2 | True | 0 | ROZPOCET
| VV |  | 10,46+4,25+10,13+11,71+1,26+3,98+9,24 "místnost 117 - 123" |  | 51.03 | [12 empty] | VV | 3 | 2 | True | 0 | ROZPOCET
| VV |  | 34,8+17,40 "místnost 206, 208" |  | 52.2 | [12 empty] | VV | 3 | 2 | True | 0 | ROZPOCET
| VV |  | 20,12+15,05+11,05+8,7 "místnost 201 - 204" |  | 54.92 | [12 empty] | VV | 3 | 2 | True | 0 | ROZPOCET
| VV |  | Součet |  | 282.09 | [12 empty] | VV | 3 | 4 | True | 1 | ROZPOCET
77 | K | 632481213 | Separační vrstva z PE fólie | m2 | 310.299 |  | 0 |  |  | základní |  | 0 | 0.00013 | 0.040339 | 0 | 0 | 4 | K | 3 |  |  |  | ROZPOCET | 0 | 0 | 0 | 0 | 0 | 1 | 0 | 4 | -1962731802
| PP |  | Separační vrstva k oddělení podlahových vrstev z polyetylénové fólie | [14 empty] | PP | 3
| VV |  | 4,1+10,46 "místnost 004, 005" |  | 14.56 | [12 empty] | VV | 3 | 2 | True | 0 | ROZPOCET
| VV |  | 20,69+14,18+72,75+1,76 "místnost 101, 116, 110, 111" |  | 109.38 | [12 empty] | VV | 3 | 2 | True | 0 | ROZPOCET
| VV |  | 10,46+4,25+10,13+11,71+1,26+3,98+9,24 "místnost 117 - 123" |  | 51.03 | [12 empty] | VV | 3 | 2 | True | 0 | ROZPOCET
| VV |  | 34,8+17,40 "místnost 206, 208" |  | 52.2 | [12 empty] | VV | 3 | 2 | True | 0 | ROZPOCET
| VV |  | 20,12+15,05+11,05+8,7 "místnost 201 - 204" |  | 54.92 | [12 empty] | VV | 3 | 2 | True | 0 | ROZPOCET
| VV |  | Součet |  | 282.09 | [12 empty] | VV | 3 | 4 | True | 0 | ROZPOCET
| VV |  | 282,09*1,1 "Přepočtené koeficientem množství |  | 310.299 | [12 empty] | VV | 3 | 2 | True | 1 | ROZPOCET
78 | K | 634112123 | Obvodová dilatace podlahovým páskem z pěnového PE s fólií mezi stěnou a mazaninou nebo potěrem v 80 mm | m | 367.66 |  | 0 |  |  | základní |  | 0 | 2e-05 | 0.0073532 | 0 | 0 | 4 | K | 3 |  |  |  | ROZPOCET | 0 | 0 | 0 | 0 | 0 | 1 | 0 | 4 | 1408916161
| PP |  | Obvodová dilatace mezi stěnou a mazaninou nebo potěrem podlahovým páskem z pěnového PE s fólií tl. do 10 mm, výšky 80 mm | [14 empty] | PP | 3
| VV |  | 7,2*2+2,625*2+2,0*2+2,625*2+2,625*2+5,1*2+2,05*2+2,0*2+2,05*2+5,1*2 "místnost 001 - 005" |  | 66.75 | [12 empty] | VV | 3 | 2 | True | 0 | ROZPOCET
| VV |  | 8,5*2+2,4*2+2,4*2+5,85*2+11,0*2+5,9+1,7+0,55+8,15+0,9*2+1,95*2 "místnost 101, 116, 110, 111" |  | 82.3 | [12 empty] | VV | 3 | 2 | True | 0 | ROZPOCET
| VV |  | 12,6+5,55+4,9+5,3+7,7+5,3+0,3+5,55+0,5*2+0,3*2 "místnost 124, 125" |  | 48.8 | [12 empty] | VV | 3 | 2 | True | 0 | ROZPOCET
| VV |  | 5,1*2+2,05*2+2,0*2+2,05*2+4,1*2+2,6*2+3,7*2+3,55*2+0,95*2+0,1 "místnost 117 - 121" |  | 52.3 | [12 empty] | VV | 3 | 2 | True | 0 | ROZPOCET
| VV |  | 1,35*2+2,95*2+3,5*2+2,6*2 "místnost 122, 123" |  | 20.8 | [12 empty] | VV | 3 | 2 | True | 0 | ROZPOCET
| VV |  | 3,25+3,5+2,05+1,2+2,95+4,3*2+3,5*2+4,1*2+2,95*2+3,55*2+2,45*2 "místnost 201 - 204" |  | 54.65 | [12 empty] | VV | 3 | 2 | True | 0 | ROZPOCET
| VV |  | 2,4*2+10,13*2+3,35*2+5,15*2 "místnost 206, 208" |  | 42.06 | [12 empty] | VV | 3 | 2 | True | 0 | ROZPOCET
| VV |  | Součet |  | 367.66 | [12 empty] | VV | 3 | 4 | True | 1 | ROZPOCET
79 | K | 633811111 | Broušení nerovností betonových podlah do 2 mm - stržení šlemu | m2 | 153.24 |  | 0 |  |  | základní |  | 0 | 0 | 0 | 0 | 0 | 4 | K | 3 |  |  |  | ROZPOCET | 0 | 0 | 0 | 0 | 0 | 1 | 0 | 4 | -758282682
| PP |  | Broušení betonových podlah nerovností do 2 mm (stržení šlemu) | [14 empty] | PP | 3
| VV |  | 19,03+5,25+13,39 "místnost 001 - 003" |  | 37.67 | [12 empty] | VV | 3 | 2 | True | 0 | ROZPOCET
| VV |  | 71,37+44,2 "místnost 124, 125" |  | 115.57 | [12 empty] | VV | 3 | 2 | True | 0 | ROZPOCET
| VV |  | Součet |  | 153.24 | [12 empty] | VV | 3 | 4 | True | 1 | ROZPOCET
80 | K | 633811119 | Příplatek k broušení nerovností betonových podlah ZKD 1 mm úběru | m2 | 306.48 |  | 0 |  |  | základní |  | 0 | 0 | 0 | 0 | 0 | 4 | K | 3 |  |  |  | ROZPOCET | 0 | 0 | 0 | 0 | 0 | 1 | 0 | 4 | -1628027113
| PP |  | Broušení betonových podlah Příplatek k ceně za každý další 1 mm úběru | [14 empty] | PP | 3
| VV |  | 19,03+5,25+13,39 "místnost 001 - 003" |  | 37.67 | [12 empty] | VV | 3 | 2 | True | 0 | ROZPOCET
| VV |  | 71,37+44,2 "místnost 124, 125" |  | 115.57 | [12 empty] | VV | 3 | 2 | True | 0 | ROZPOCET
| VV |  | Součet |  | 153.24 | [12 empty] | VV | 3 | 4 | True | 0 | ROZPOCET
| VV |  | 153,24*2 "Přepočtené koeficientem množství |  | 306.48 | [12 empty] | VV | 3 | 2 | True | 1 | ROZPOCET
| D | 9 | Ostatní konstrukce a práce, bourání |  |  |  | 0 |  |  |  |  | 0 |  | 0.16073 |  | 0 | 1 | D | 1 |  |  |  | ROZPOCET | [6 empty] | 0
81 | K | 941311112 | Montáž lešení řadového modulového lehkého zatížení do 200 kg/m2 š do 0,9 m v do 25 m | m2 | 561.44 |  | 0 |  |  | základní |  | 0 | 0 | 0 | 0 | 0 | 4 | K | 2 |  |  |  | ROZPOCET | 0 | 0 | 0 | 0 | 0 | 1 | 0 | 4 | -1154774086
| PP |  | Montáž lešení řadového modulového lehkého pracovního s podlahami s provozním zatížením tř. 3 do 200 kg/m2 šířky tř. SW06 přes 0,6 do 0,9 m, výšky přes 10 do 25 m | [14 empty] | PP | 2
| VV |  | 9,2*4,9+25,95+46,94+101,05+10,5*6,7+8,6*6,7+91,82+122,63 |  | 561.44 | [12 empty] | VV | 2 | 2 | True | 1 | ROZPOCET
82 | K | 941311211 | Příplatek k lešení řadovému modulovému lehkému š 0,9 m v do 25 m za první a ZKD den použití | m2 | 25264.8 |  | 0 |  |  | základní |  | 0 | 0 | 0 | 0 | 0 | 4 | K | 2 |  |  |  | ROZPOCET | 0 | 0 | 0 | 0 | 0 | 1 | 0 | 4 | 975311050
| PP |  | Montáž lešení řadového modulového lehkého pracovního s podlahami s provozním zatížením tř. 3 do 200 kg/m2 Příplatek za první a každý další den použití lešení k ceně -1111 nebo -1112 | [14 empty] | PP | 2
| VV |  | 9,2*4,9+25,95+46,94+101,05+10,5*6,7+8,6*6,7+91,82+122,63 |  | 561.44 | [12 empty] | VV | 2 | 2 | True | 0 | ROZPOCET
| VV |  | 561,44*45 "Přepočtené koeficientem množství |  | 25264.8 | [12 empty] | VV | 2 | 2 | True | 1 | ROZPOCET
83 | K | 941311812 | Demontáž lešení řadového modulového lehkého zatížení do 200 kg/m2 š do 0,9 m v do 25 m | m2 | 561.44 |  | 0 |  |  | základní |  | 0 | 0 | 0 | 0 | 0 | 4 | K | 2 |  |  |  | ROZPOCET | 0 | 0 | 0 | 0 | 0 | 1 | 0 | 4 | 1122880749
| PP |  | Demontáž lešení řadového modulového lehkého pracovního s podlahami s provozním zatížením tř. 3 do 200 kg/m2 šířky SW06 přes 0,6 do 0,9 m, výšky přes 10 do 25 m | [14 empty] | PP | 2
| VV |  | 9,2*4,9+25,95+46,94+101,05+10,5*6,7+8,6*6,7+91,82+122,63 |  | 561.44 | [12 empty] | VV | 2 | 2 | True | 1 | ROZPOCET
84 | K | 944511111 | Montáž ochranné sítě z textilie z umělých vláken | m2 | 561.44 |  | 0 |  |  | základní |  | 0 | 0 | 0 | 0 | 0 | 4 | K | 2 |  |  |  | ROZPOCET | 0 | 0 | 0 | 0 | 0 | 1 | 0 | 4 | 805182304
| PP |  | Montáž ochranné sítě zavěšené na konstrukci lešení z textilie z umělých vláken | [14 empty] | PP | 2
| VV |  | 9,2*4,9+25,95+46,94+101,05+10,5*6,7+8,6*6,7+91,82+122,63 |  | 561.44 | [12 empty] | VV | 2 | 2 | True | 1 | ROZPOCET
85 | K | 944511211 | Příplatek k ochranné síti za první a ZKD den použití | m2 | 25264.8 |  | 0 |  |  | základní |  | 0 | 0 | 0 | 0 | 0 | 4 | K | 2 |  |  |  | ROZPOCET | 0 | 0 | 0 | 0 | 0 | 1 | 0 | 4 | 1436689969
| PP |  | Montáž ochranné sítě Příplatek za první a každý další den použití sítě k ceně -1111 | [14 empty] | PP | 2
| VV |  | 9,2*4,9+25,95+46,94+101,05+10,5*6,7+8,6*6,7+91,82+122,63 |  | 561.44 | [12 empty] | VV | 2 | 2 | True | 0 | ROZPOCET
| VV |  | 561,44*45 "Přepočtené koeficientem množství |  | 25264.8 | [12 empty] | VV | 2 | 2 | True | 1 | ROZPOCET
86 | K | 944511811 | Demontáž ochranné sítě z textilie z umělých vláken | m2 | 561.44 |  | 0 |  |  | základní |  | 0 | 0 | 0 | 0 | 0 | 4 | K | 2 |  |  |  | ROZPOCET | 0 | 0 | 0 | 0 | 0 | 1 | 0 | 4 | -2092016621
| PP |  | Demontáž ochranné sítě zavěšené na konstrukci lešení z textilie z umělých vláken | [14 empty] | PP | 2
| VV |  | 9,2*4,9+25,95+46,94+101,05+10,5*6,7+8,6*6,7+91,82+122,63 |  | 561.44 | [12 empty] | VV | 2 | 2 | True | 1 | ROZPOCET
87 | K | 949101111 | Lešení pomocné pro objekty pozemních staveb s lešeňovou podlahou v do 1,9 m zatížení do 150 kg/m2 | m2 | 368.649 |  | 0 |  |  | základní |  | 0 | 0.00013 | 0.047924 | 0 | 0 | 4 | K | 2 |  |  |  | ROZPOCET | 0 | 0 | 0 | 0 | 0 | 1 | 0 | 4 | 1591853053
| PP |  | Lešení pomocné pracovní pro objekty pozemních staveb pro zatížení do 150 kg/m2, o výšce lešeňové podlahy do 1,9 m | [14 empty] | PP | 2
| VV |  | 20,69+72,75+4,25 "místnost 101, 110, 118" |  | 97.69 | [12 empty] | VV | 2 | 2 | True | 0 | ROZPOCET
| VV |  | 44,2+71,37 "místnost 124, 125" |  | 115.57 | [12 empty] | VV | 2 | 2 | True | 0 | ROZPOCET
| VV |  | (3,32*2+9,7)*2,4 "místnost 206" |  | 39.216 | [12 empty] | VV | 2 | 2 | True | 0 | ROZPOCET
| VV |  | 3,35*5,15 "místnost 208" |  | 17.253 | [12 empty] | VV | 2 | 2 | True | 0 | ROZPOCET
| VV |  | (2,06*2+4,33)*7,2 "místnost 201 - 204" |  | 60.84 | [12 empty] | VV | 2 | 2 | True | 0 | ROZPOCET
| VV |  | 1,76+10,13+11,71+1,26+3,98+9,24 "místnost 111, 119 - 123" |  | 38.08 | [12 empty] | VV | 2 | 2 | True | 0 | ROZPOCET
| VV |  | Součet |  | 368.649 | [12 empty] | VV | 2 | 4 | True | 1 | ROZPOCET
88 | K | 949101112 | Lešení pomocné pro objekty pozemních staveb s lešeňovou podlahou v do 3,5 m zatížení do 150 kg/m2 | m2 | 115.57 |  | 0 |  |  | základní |  | 0 | 0.00021 | 0.02427 | 0 | 0 | 4 | K | 2 |  |  |  | ROZPOCET | 0 | 0 | 0 | 0 | 0 | 1 | 0 | 4 | 1068564630
| PP |  | Lešení pomocné pracovní pro objekty pozemních staveb pro zatížení do 150 kg/m2, o výšce lešeňové podlahy přes 1,9 do 3,5 m | [14 empty] | PP | 2
| VV |  | 71,37 " místnost 124 |  | 71.37 | [12 empty] | VV | 2 | 2 | True | 0 | ROZPOCET
| VV |  | 44,20 "místnost 125 |  | 44.2 | [12 empty] | VV | 2 | 2 | True | 0 | ROZPOCET
| VV |  | Součet |  | 115.57 | [12 empty] | VV | 2 | 4 | True | 1 | ROZPOCET
89 | K | 953735115 | Odvětrání vodorovné plastovými troubami DN do 160 mm ukládanými na sraz | m | 1.9 |  | 0 |  |  | základní |  | 0 | 0.02101 | 0.039919 | 0 | 0 | 4 | K | 2 |  |  |  | ROZPOCET | 0 | 0 | 0 | 0 | 0 | 1 | 0 | 4 | -2128448581
| PP |  | Odvětrání vodorovné z plastových trub ukládaných na sraz, na maltové terče se zakrytím volných konců síťkami na střechách, do izolačních násypů apod. vnitřní průměr přes 140 do 160 mm | [14 empty] | PP | 2
| VV |  | 0,45*4+0,1*1 |  | 1.9 | [12 empty] | VV | 2 | 2 | True | 1 | ROZPOCET
90 | K | 9-01 | Vyvrtání otvoru pro odvětrání pr. 160 mm skrz zdivo tl. 450 mm | ks | 4 |  | 0 |  |  | základní |  | 0 | 0 | 0 | 0 | 0 | 4 | K | 2 |  |  |  | ROZPOCET | 0 | 0 | 0 | 0 | 0 | 1 | 0 | 4 | 1771445104
| PP |  | Vyvrtání otvoru pro odvětrání pr. 160 mm skrz zdivo tl. 450 mm | [14 empty] | PP | 2
91 | K | 9-02 | Vyvrtání otvoru pro odvětrání pr. 160 mm skrz zdivo tl. 100 mm | ks | 1 |  | 0 |  |  | základní |  | 0 | 0 | 0 | 0 | 0 | 4 | K | 2 |  |  |  | ROZPOCET | 0 | 0 | 0 | 0 | 0 | 1 | 0 | 4 | -1962465629
| PP |  | Vyvrtání otvoru pro odvětrání pr. 160 mm skrz zdivo tl. 450 mm | [14 empty] | PP | 2
92 | K | 953941611 | Osazování konzol ve zdivu cihelném | kus | 11 |  | 0 |  |  | základní |  | 0 | 0.00442 | 0.04862 | 0 | 0 | 4 | K | 2 |  |  |  | ROZPOCET | 0 | 0 | 0 | 0 | 0 | 1 | 0 | 4 | -1935961952
| PP |  | Osazování drobných přístrojů ve zdivu cihelném - hasící přístroje | [14 empty] | PP | 2
93 | M | 44932110-01 | přístroj hasicí ruční s hasící schopnosti min. 21A, 113B | kus | 11 |  | 0 |  |  | základní |  | 0 | 0 | 0 | 0 | 0 | 8 | M | 2 |  |  |  | ROZPOCET | 0 | 0 | 0 | 0 | 0 | 1 | 0 | 4 | 500764052
| PP |  | přístroj hasicí ruční s hasící schopnosti min. | [14 empty] | PP | 2
| D | 998 | Přesun hmot |  |  |  | 0 |  |  |  |  | 0 |  | 0 |  | 0 | 1 | D | 1 |  |  |  | ROZPOCET | [6 empty] | 0
94 | K | 998011003 | Přesun hmot pro budovy zděné v do 24 m | t | 1239.343 |  | 0 |  |  | základní |  | 0 | 0 | 0 | 0 | 0 | 4 | K | 2 |  |  |  | ROZPOCET | 0 | 0 | 0 | 0 | 0 | 1 | 0 | 4 | 1333013906
| PP |  | Přesun hmot pro budovy občanské výstavby, bydlení, výrobu a služby s nosnou svislou konstrukcí zděnou z cihel, tvárnic nebo kamene vodorovná dopravní vzdálenost do 100 m pro budovy výšky přes 12 do 24 m | [14 empty] | PP | 2
| D | PSV | Práce a dodávky PSV |  |  |  | 0 |  |  |  |  | 0 |  | 45.3813 |  | 0 | 2 | D | 0 |  |  |  | ROZPOCET | [6 empty] | 0
| D | 711 | Izolace proti vodě, vlhkosti a plynům |  |  |  | 0 |  |  |  |  | 0 |  | 1.3481 |  | 0 | 2 | D | 1 |  |  |  | ROZPOCET | [6 empty] | 0
95 | K | 711111002 | Provedení izolace proti zemní vlhkosti vodorovné za studena lakem asfaltovým | m2 | 320.055 |  | 0 |  |  | základní |  | 0 | 0 | 0 | 0 | 0 | 16 | K | 2 |  |  |  | ROZPOCET | 0 | 0 | 0 | 0 | 0 | 1 | 0 | 16 | 1030675705
| PP |  | Provedení izolace proti zemní vlhkosti natěradly a tmely za studena na ploše vodorovné V nátěrem lakem asfaltovým | [14 empty] | PP | 2
| VV |  | 7,88*8,46 |  | 66.665 | [12 empty] | VV | 2 | 2 | True | 0 | ROZPOCET
| VV |  | 6,23*13,28+5,22*8,46 |  | 126.896 | [12 empty] | VV | 2 | 2 | True | 0 | ROZPOCET
| VV |  | 15,26*2,78+11,76*6,12+3,58*3,38 |  | 126.494 | [12 empty] | VV | 2 | 2 | True | 0 | ROZPOCET
| VV |  | Součet |  | 320.055 | [12 empty] | VV | 2 | 4 | True | 1 | ROZPOCET
96 | M | 11163150 | lak penetrační asfaltový | t | 0.112 |  | 0 |  |  | základní |  | 0 | 1 | 0.112 | 0 | 0 | 32 | M | 2 |  |  |  | ROZPOCET | 0 | 0 | 0 | 0 | 0 | 1 | 0 | 16 | 1362151594
| PP |  | lak penetrační asfaltový | [14 empty] | PP | 2
| VV |  | 320,055 |  | 320.055 | [12 empty] | VV | 2 | 2 | True | 0 | ROZPOCET
| VV |  | 320,055*0,00035 "Přepočtené koeficientem množství |  | 0.112 | [12 empty] | VV | 2 | 2 | True | 1 | ROZPOCET
97 | K | 711112002 | Provedení izolace proti zemní vlhkosti svislé za studena lakem asfaltovým | m2 | 65.746 |  | 0 |  |  | základní |  | 0 | 0 | 0 | 0 | 0 | 16 | K | 2 |  |  |  | ROZPOCET | 0 | 0 | 0 | 0 | 0 | 1 | 0 | 16 | 99663003
| PP |  | Provedení izolace proti zemní vlhkosti natěradly a tmely za studena na ploše svislé S nátěrem lakem asfaltovým | [14 empty] | PP | 2
| VV |  | 2,66*8,6 "izolace zdiva u ztraceného bednění" |  | 22.876 | [12 empty] | VV | 2 | 2 | True | 0 | ROZPOCET
| VV |  | 2,66*7,95-4,84 "izolace zdiva z vnějšího schodiště" |  | 16.307 | [12 empty] | VV | 2 | 2 | True | 0 | ROZPOCET
| VV |  | 0,5*(8,6-2,0*2+7,95+11,75-3,0-3,975+9,2-2,0+2,55+9,5+3,5+7,6+5,45) "sokl" |  | 26.563 | [12 empty] | VV | 2 | 2 | True | 0 | ROZPOCET
| VV |  | Součet |  | 65.746 | [12 empty] | VV | 2 | 4 | True | 1 | ROZPOCET
98 | M | 11163150 | lak penetrační asfaltový | t | 0.03 |  | 0 |  |  | základní |  | 0 | 1 | 0.03 | 0 | 0 | 32 | M | 2 |  |  |  | ROZPOCET | 0 | 0 | 0 | 0 | 0 | 1 | 0 | 16 | 479670960
| PP |  | lak penetrační asfaltový | [14 empty] | PP | 2
| VV |  | 2,66*8,6 "izolace zdiva u ztraceného bednění" |  | 22.876 | [12 empty] | VV | 2 | 2 | True | 0 | ROZPOCET
| VV |  | 2,66*7,95-4,84 "izolace zdiva z vnějšího schodiště" |  | 16.307 | [12 empty] | VV | 2 | 2 | True | 0 | ROZPOCET
| VV |  | 0,5*(8,6-2,0*2+7,95+11,75-3,0-3,975+9,2-2,0+2,55+9,5+3,5+7,6+5,45) "sokl" |  | 26.563 | [12 empty] | VV | 2 | 2 | True | 0 | ROZPOCET
| VV |  | Součet |  | 65.746 | [12 empty] | VV | 2 | 4 | True | 0 | ROZPOCET
| VV |  | 65,746*0,00045 "Přepočtené koeficientem množství |  | 0.03 | [12 empty] | VV | 2 | 2 | True | 1 | ROZPOCET
99 | K | 711141559 | Provedení izolace proti zemní vlhkosti pásy přitavením vodorovné NAIP | m2 | 640.11 |  | 0 |  |  | základní |  | 0 | 0.0004 | 0.25604 | 0 | 0 | 16 | K | 2 |  |  |  | ROZPOCET | 0 | 0 | 0 | 0 | 0 | 1 | 0 | 16 | -971883353
| PP |  | Provedení izolace proti zemní vlhkosti pásy přitavením NAIP na ploše vodorovné V | [14 empty] | PP | 2
| VV |  | 7,88*8,46 |  | 66.665 | [12 empty] | VV | 2 | 2 | True | 0 | ROZPOCET
| VV |  | 6,23*13,28+5,22*8,46 |  | 126.896 | [12 empty] | VV | 2 | 2 | True | 0 | ROZPOCET
| VV |  | 15,26*2,78+11,76*6,12+3,58*3,38 |  | 126.494 | [12 empty] | VV | 2 | 2 | True | 0 | ROZPOCET
| VV |  | Součet |  | 320.055 | [12 empty] | VV | 2 | 4 | True | 0 | ROZPOCET
| VV |  | 320,055*2 "2 vrstvy" |  | 640.11 | [12 empty] | VV | 2 | 2 | True | 1 | ROZPOCET
100 | M | 62855001 | pás asfaltový natavitelný modifikovaný SBS tl 4,0mm s vložkou z polyesterové rohože a spalitelnou PE fólií nebo jemnozrnný minerálním posypem na horním povrchu | m2 | 736.127 |  | 0 |  |  | základní |  | 0 | 0.001 | 0.73613 | 0 | 0 | 32 | M | 2 |  |  |  | ROZPOCET | 0 | 0 | 0 | 0 | 0 | 1 | 0 | 16 | 1246257916
| PP |  | pás asfaltový natavitelný modifikovaný SBS tl 4,0mm s vložkou z polyesterové rohože a spalitelnou PE fólií nebo jemnozrnný minerálním posypem na horním povrchu | [14 empty] | PP | 2
| VV |  | 7,88*8,46 |  | 66.665 | [12 empty] | VV | 2 | 2 | True | 0 | ROZPOCET
| VV |  | 6,23*13,28+5,22*8,46 |  | 126.896 | [12 empty] | VV | 2 | 2 | True | 0 | ROZPOCET
| VV |  | 15,26*2,78+11,76*6,12+3,58*3,38 |  | 126.494 | [12 empty] | VV | 2 | 2 | True | 0 | ROZPOCET
| VV |  | Součet |  | 320.055 | [12 empty] | VV | 2 | 4 | True | 0 | ROZPOCET
| VV |  | 320,055*2 "2 vrstvy" |  | 640.11 | [12 empty] | VV | 2 | 2 | True | 0 | ROZPOCET
| VV |  | 640,11*1,15 "Přepočtené koeficientem množství |  | 736.127 | [12 empty] | VV | 2 | 2 | True | 1 | ROZPOCET
101 | K | 711142559 | Provedení izolace proti zemní vlhkosti pásy přitavením svislé NAIP | m2 | 131.492 |  | 0 |  |  | základní |  | 0 | 0.0004 | 0.052597 | 0 | 0 | 16 | K | 2 |  |  |  | ROZPOCET | 0 | 0 | 0 | 0 | 0 | 1 | 0 | 16 | 1722682562
| PP |  | Provedení izolace proti zemní vlhkosti pásy přitavením NAIP na ploše svislé S | [14 empty] | PP | 2
| VV |  | 2,66*8,6 "izolace zdiva u ztraceného bednění" |  | 22.876 | [12 empty] | VV | 2 | 2 | True | 0 | ROZPOCET
| VV |  | 2,66*7,95-4,84 "izolace zdiva z vnějšího schodiště" |  | 16.307 | [12 empty] | VV | 2 | 2 | True | 0 | ROZPOCET
| VV |  | 0,5*(8,6-2,0*2+7,95+11,75-3,0-3,975+9,2-2,0+2,55+9,5+3,5+7,6+5,45) "sokl" |  | 26.563 | [12 empty] | VV | 2 | 2 | True | 0 | ROZPOCET
| VV |  | Součet |  | 65.746 | [12 empty] | VV | 2 | 4 | True | 0 | ROZPOCET
| VV |  | 65,746*2 "2 vrstvy" |  | 131.492 | [12 empty] | VV | 2 | 2 | True | 1 | ROZPOCET
102 | M | 62855001 | pás asfaltový natavitelný modifikovaný SBS tl 4,0mm s vložkou z polyesterové rohože a spalitelnou PE fólií nebo jemnozrnný minerálním posypem na horním povrchu | m2 | 151.216 |  | 0 |  |  | základní |  | 0 | 0.001 | 0.15122 | 0 | 0 | 32 | M | 2 |  |  |  | ROZPOCET | 0 | 0 | 0 | 0 | 0 | 1 | 0 | 16 | -629837879
| PP |  | pás asfaltový natavitelný modifikovaný SBS tl 4,0mm s vložkou z polyesterové rohože a spalitelnou PE fólií nebo jemnozrnný minerálním posypem na horním povrchu | [14 empty] | PP | 2
| VV |  | 2,66*8,6 "izolace zdiva u ztraceného bednění" |  | 22.876 | [12 empty] | VV | 2 | 2 | True | 0 | ROZPOCET
| VV |  | 2,66*7,95-4,84 "izolace zdiva z vnějšího schodiště" |  | 16.307 | [12 empty] | VV | 2 | 2 | True | 0 | ROZPOCET
| VV |  | 0,5*(8,6-2,0*2+7,95+11,75-3,0-3,975+9,2-2,0+2,55+9,5+3,5+7,6+5,45) "sokl" |  | 26.563 | [12 empty] | VV | 2 | 2 | True | 0 | ROZPOCET
| VV |  | Součet |  | 65.746 | [12 empty] | VV | 2 | 4 | True | 0 | ROZPOCET
| VV |  | 65,746*2 "2 vrstvy" |  | 131.492 | [12 empty] | VV | 2 | 2 | True | 0 | ROZPOCET
| VV |  | 131,492*1,15 "Přepočtené koeficientem množství |  | 151.216 | [12 empty] | VV | 2 | 2 | True | 1 | ROZPOCET
103 | K | 711491176 | Připevnění vodorovné izolace proti tlakové vodě ukončovací lištou | m | 16.5 |  | 0 |  |  | základní |  | 0 | 4e-05 | 0.00066 | 0 | 0 | 16 | K | 2 |  |  |  | ROZPOCET | 0 | 0 | 0 | 0 | 0 | 1 | 0 | 16 | 692300009
| PP |  | Provedení izolace proti povrchové a podpovrchové tlakové vodě ostatní na ploše vodorovné V připevnění izolace ukončovací lištou | [14 empty] | PP | 2
| VV |  | 2,5+6,0+8,0 |  | 16.5 | [12 empty] | VV | 2 | 2 | True | 1 | ROZPOCET
104 | M | 28323009 | lišta ukončovací pro drenážní fólie profilované tl 8mm | m | 17.325 |  | 0 |  |  | základní |  | 0 | 0.00012 | 0.002079 | 0 | 0 | 32 | M | 2 |  |  |  | ROZPOCET | 0 | 0 | 0 | 0 | 0 | 1 | 0 | 16 | -445056920
| PP |  | lišta ukončovací pro drenážní fólie profilované tl 8mm | [14 empty] | PP | 2
| VV |  | 16,5*1,05 "Přepočtené koeficientem množství |  | 17.325 | [12 empty] | VV | 2 | 2 | True | 1 | ROZPOCET
105 | K | 711491273 | Provedení izolace proti tlakové vodě svislé z nopové folie | m2 | 18.406 |  | 0 |  |  | základní |  | 0 | 4e-05 | 0.00073624 | 0 | 0 | 16 | K | 2 |  |  |  | ROZPOCET | 0 | 0 | 0 | 0 | 0 | 1 | 0 | 16 | -944788836
| PP |  | Provedení izolace proti povrchové a podpovrchové tlakové vodě ostatní na ploše svislé S z nopové fólie | [14 empty] | PP | 2
| VV |  | 5,45*2,8/2+(7,95-5,45)*2,8 |  | 14.63 | [12 empty] | VV | 2 | 2 | True | 0 | ROZPOCET
| VV |  | 7,95*0,95/2 |  | 3.776 | [12 empty] | VV | 2 | 2 | True | 0 | ROZPOCET
| VV |  | Součet |  | 18.406 | [12 empty] | VV | 2 | 4 | True | 1 | ROZPOCET
106 | M | 28323005 | fólie profilovaná (nopová) drenážní HDPE s výškou nopů 8mm | m2 | 22.087 |  | 0 |  |  | základní |  | 0 | 0.0003 | 0.0066261 | 0 | 0 | 32 | M | 2 |  |  |  | ROZPOCET | 0 | 0 | 0 | 0 | 0 | 1 | 0 | 16 | 836452269
| PP |  | fólie profilovaná (nopová) drenážní HDPE s výškou nopů 8mm | [14 empty] | PP | 2
| VV |  | 18,406*1,2 "Přepočtené koeficientem množství |  | 22.087 | [12 empty] | VV | 2 | 2 | True | 1 | ROZPOCET
107 | K | 998711101 | Přesun hmot tonážní pro izolace proti vodě, vlhkosti a plynům v objektech výšky do 6 m | t | 1.348 |  | 0 |  |  | základní |  | 0 | 0 | 0 | 0 | 0 | 16 | K | 2 |  |  |  | ROZPOCET | 0 | 0 | 0 | 0 | 0 | 1 | 0 | 16 | 772651014
| PP |  | Přesun hmot pro izolace proti vodě, vlhkosti a plynům stanovený z hmotnosti přesunovaného materiálu vodorovná dopravní vzdálenost do 50 m v objektech výšky do 6 m | [14 empty] | PP | 2
| D | 713 | Izolace tepelné |  |  |  | 0 |  |  |  |  | 0 |  | 1.7609 |  | 0 | 2 | D | 1 |  |  |  | ROZPOCET | [6 empty] | 0
108 | K | 713121111 | Montáž izolace tepelné podlah volně kladenými rohožemi, pásy, dílci, deskami 1 vrstva | m2 | 319.76 |  | 0 |  |  | základní |  | 0 | 0 | 0 | 0 | 0 | 16 | K | 2 |  |  |  | ROZPOCET | 0 | 0 | 0 | 0 | 0 | 1 | 0 | 16 | -356161663
| PP |  | Montáž tepelné izolace podlah rohožemi, pásy, deskami, dílci, bloky (izolační materiál ve specifikaci) kladenými volně jednovrstvá | [14 empty] | PP | 2
| VV |  | 19,03+5,25+13,39+4,1+10,46 "místnost 001 - 005" |  | 52.23 | [12 empty] | VV | 2 | 2 | True | 0 | ROZPOCET
| VV |  | 20,69+14,18+72,75+1,76 "místnost 101, 116, 110, 111" |  | 109.38 | [12 empty] | VV | 2 | 2 | True | 0 | ROZPOCET
| VV |  | 10,46+4,25+10,13+11,71+1,26+3,98+9,24 "místnost 117 - 123" |  | 51.03 | [12 empty] | VV | 2 | 2 | True | 0 | ROZPOCET
| VV |  | 34,8+17,40 "místnost 206, 208" |  | 52.2 | [12 empty] | VV | 2 | 2 | True | 0 | ROZPOCET
| VV |  | 20,12+15,05+11,05+8,7 "místnost 201 - 204" |  | 54.92 | [12 empty] | VV | 2 | 2 | True | 0 | ROZPOCET
| VV |  | Součet |  | 319.76 | [12 empty] | VV | 2 | 4 | True | 1 | ROZPOCET
109 | M | 28376524 | deska izolační s oboustranným rounem s rastrem PIR 1250 x 625 x 40mm | m2 | 52.051 |  | 0 |  |  | základní |  | 0 | 0.0012 | 0.062461 | 0 | 0 | 32 | M | 2 |  |  |  | ROZPOCET | 0 | 0 | 0 | 0 | 0 | 1 | 0 | 16 | 426704653
| PP |  | deska izolační s oboustranným rounem s rastrem PIR 1250 x 625 x 40mm | [14 empty] | PP | 2
| VV |  | 10,46+4,25+10,13+11,71+1,26+3,98+9,24 "místnost 117 - 123" |  | 51.03 | [12 empty] | VV | 2 | 2 | True | 0 | ROZPOCET
| VV |  | 51,03*1,02 "Přepočtené koeficientem množství |  | 52.051 | [12 empty] | VV | 2 | 2 | True | 1 | ROZPOCET
110 | M | 28375675 | deska pro kročejový útlum tl 40mm | m2 | 109.262 |  | 0 |  |  | základní |  | 0 | 0.00052 | 0.056816 | 0 | 0 | 32 | M | 2 |  |  |  | ROZPOCET | 0 | 0 | 0 | 0 | 0 | 1 | 0 | 16 | 260379244
| PP |  | deska pro kročejový útlum tl 40mm | [14 empty] | PP | 2
| VV |  | 20,12+15,05+11,05+8,7 "místnost 201 - 204" |  | 54.92 | [12 empty] | VV | 2 | 2 | True | 0 | ROZPOCET
| VV |  | 34,8+17,40 "místnost 206, 208" |  | 52.2 | [12 empty] | VV | 2 | 2 | True | 0 | ROZPOCET
| VV |  | Součet |  | 107.12 | [12 empty] | VV | 2 | 4 | True | 0 | ROZPOCET
| VV |  | 107,12*1,02 "Přepočtené koeficientem množství |  | 109.262 | [12 empty] | VV | 2 | 2 | True | 1 | ROZPOCET
111 | M | 28372306 | deska EPS 100 pro trvalé zatížení v tlaku (max. 2000 kg/m2) tl 60mm | m2 | 38.423 |  | 0 |  |  | základní |  | 0 | 0.0015 | 0.057635 | 0 | 0 | 32 | M | 2 |  |  |  | ROZPOCET | 0 | 0 | 0 | 0 | 0 | 1 | 0 | 16 | -1238622191
| PP |  | deska EPS 100 pro trvalé zatížení v tlaku (max. 2000 kg/m2) tl 60mm | [14 empty] | PP | 2
| VV |  | 19,03+5,25+13,39 "místnost 001 - 003" |  | 37.67 | [12 empty] | VV | 2 | 2 | True | 0 | ROZPOCET
| VV |  | 37,67*1,02 "Přepočtené koeficientem množství |  | 38.423 | [12 empty] | VV | 2 | 2 | True | 1 | ROZPOCET
112 | M | 28372309 | deska EPS 100 pro trvalé zatížení v tlaku (max. 2000 kg/m2) tl 100mm | m2 | 126.419 |  | 0 |  |  | základní |  | 0 | 0.0025 | 0.31605 | 0 | 0 | 32 | M | 2 |  |  |  | ROZPOCET | 0 | 0 | 0 | 0 | 0 | 1 | 0 | 16 | -48036527
| PP |  | deska EPS 100 pro trvalé zatížení v tlaku (max. 2000 kg/m2) tl 100mm | [14 empty] | PP | 2
| VV |  | 4,1+10,46 "místnost 004, 005" |  | 14.56 | [12 empty] | VV | 2 | 2 | True | 0 | ROZPOCET
| VV |  | 20,69+14,18+72,75+1,76 "místnost 101, 116, 110, 111" |  | 109.38 | [12 empty] | VV | 2 | 2 | True | 0 | ROZPOCET
| VV |  | Součet |  | 123.94 | [12 empty] | VV | 2 | 4 | True | 0 | ROZPOCET
| VV |  | 123,94*1,02 "Přepočtené koeficientem množství |  | 126.419 | [12 empty] | VV | 2 | 2 | True | 1 | ROZPOCET
113 | K | 713131151 | Montáž izolace tepelné stěn a základů volně vloženými rohožemi, pásy, dílci, deskami 1 vrstva - věnce a trámy | m2 | 2.882 |  | 0 |  |  | základní |  | 0 | 0 | 0 | 0 | 0 | 16 | K | 2 |  |  |  | ROZPOCET | 0 | 0 | 0 | 0 | 0 | 1 | 0 | 16 | -1457875998
| PP |  | Montáž tepelné izolace stěn rohožemi, pásy, deskami, dílci, bloky (izolační materiál ve specifikaci) vložením jednovrstvě | [14 empty] | PP | 2
| VV |  | 7,7*0,22 "věnec V2" |  | 1.694 | [12 empty] | VV | 2 | 2 | True | 0 | ROZPOCET
| VV |  | 5,94*0,2 "trám T2" |  | 1.188 | [12 empty] | VV | 2 | 2 | True | 0 | ROZPOCET
| VV |  | Součet |  | 2.882 | [12 empty] | VV | 2 | 4 | True | 1 | ROZPOCET
114 | M | 28375933 | deska EPS 70 fasádní λ=0,039 tl 50mm | m2 | 1.694 |  | 0 |  |  | základní |  | 0 | 0.00085 | 0.0014399 | 0 | 0 | 32 | M | 2 |  |  |  | ROZPOCET | 0 | 0 | 0 | 0 | 0 | 1 | 0 | 16 | -2126531190
| PP |  | deska EPS 70 fasádní λ=0,039 tl 50mm | [14 empty] | PP | 2
| VV |  | 7,7*0,22 "věnec V2" |  | 1.694 | [12 empty] | VV | 2 | 2 | True | 1 | ROZPOCET
115 | M | 28375936 | deska EPS 70 fasádní λ=0,039 tl 80mm | m2 | 1.188 |  | 0 |  |  | základní |  | 0 | 0.00136 | 0.0016157 | 0 | 0 | 32 | M | 2 |  |  |  | ROZPOCET | 0 | 0 | 0 | 0 | 0 | 1 | 0 | 16 | -1832121420
| PP |  | deska EPS 70 fasádní λ=0,039 tl 80mm | [14 empty] | PP | 2
| VV |  | 5,94*0,2 "trám T2" |  | 1.188 | [12 empty] | VV | 2 | 2 | True | 1 | ROZPOCET
116 | K | 713151111 | Montáž izolace tepelné střech šikmých kladené volně mezi krokve rohoží, pásů, desek | m2 | 245.554 |  | 0 |  |  | základní |  | 0 | 0 | 0 | 0 | 0 | 16 | K | 2 |  |  |  | ROZPOCET | 0 | 0 | 0 | 0 | 0 | 1 | 0 | 16 | -2076461586
| PP |  | Montáž tepelné izolace střech šikmých rohožemi, pásy, deskami (izolační materiál ve specifikaci) kladenými volně mezi krokve | [14 empty] | PP | 2
| VV |  | (3,84*2+9,44)*2,4+17,4+71,37+44,2+(2,58*2+4,77)*7,2 |  | 245.554 | [12 empty] | VV | 2 | 2 | True | 1 | ROZPOCET
117 | M | 63166771 | pás tepelně izolační mezi krokve λ=0,036-0,037 tl 180mm | m2 | 250.465 |  | 0 |  |  | základní |  | 0 | 0.00288 | 0.72134 | 0 | 0 | 32 | M | 2 |  |  |  | ROZPOCET | 0 | 0 | 0 | 0 | 0 | 1 | 0 | 16 | -1607325541
| PP |  | pás tepelně izolační mezi krokve λ=0,036-0,037 tl 180mm | [14 empty] | PP | 2
| VV |  | (3,84*2+9,44)*2,4+17,4+71,37+44,2+(2,58*2+4,77)*7,2 |  | 245.554 | [12 empty] | VV | 2 | 2 | True | 0 | ROZPOCET
| VV |  | 245,554*1,02 "Přepočtené koeficientem množství |  | 250.465 | [12 empty] | VV | 2 | 2 | True | 1 | ROZPOCET
118 | K | 713151121 | Montáž izolace tepelné střech šikmých kladené volně pod krokve rohoží, pásů, desek | m2 | 245.554 |  | 0 |  |  | základní |  | 0 | 0 | 0 | 0 | 0 | 16 | K | 2 |  |  |  | ROZPOCET | 0 | 0 | 0 | 0 | 0 | 1 | 0 | 16 | -1252481753
| PP |  | Montáž tepelné izolace střech šikmých rohožemi, pásy, deskami (izolační materiál ve specifikaci) kladenými volně pod krokve | [14 empty] | PP | 2
| VV |  | (3,84*2+9,44)*2,4+17,4+71,37+44,2+(2,58*2+4,77)*7,2 |  | 245.554 | [12 empty] | VV | 2 | 2 | True | 1 | ROZPOCET
119 | M | 63166765 | pás tepelně izolační mezi krokve λ=0,036-0,037 tl 120mm | m2 | 250.465 |  | 0 |  |  | základní |  | 0 | 0.00217 | 0.54351 | 0 | 0 | 32 | M | 2 |  |  |  | ROZPOCET | 0 | 0 | 0 | 0 | 0 | 1 | 0 | 16 | 1725449139
| PP |  | pás tepelně izolační mezi krokve λ=0,036-0,037 tl 120mm | [14 empty] | PP | 2
| VV |  | (3,84*2+9,44)*2,4+17,4+71,37+44,2+(2,58*2+4,77)*7,2 |  | 245.554 | [12 empty] | VV | 2 | 2 | True | 0 | ROZPOCET
| VV |  | 245,554*1,02 "Přepočtené koeficientem množství |  | 250.465 | [12 empty] | VV | 2 | 2 | True | 1 | ROZPOCET
120 | K | 998713102 | Přesun hmot tonážní pro izolace tepelné v objektech v do 12 m | t | 1.761 |  | 0 |  |  | základní |  | 0 | 0 | 0 | 0 | 0 | 16 | K | 2 |  |  |  | ROZPOCET | 0 | 0 | 0 | 0 | 0 | 1 | 0 | 16 | -489783381
| PP |  | Přesun hmot pro izolace tepelné stanovený z hmotnosti přesunovaného materiálu vodorovná dopravní vzdálenost do 50 m v objektech výšky přes 6 m do 12 m | [14 empty] | PP | 2
| D | 721 | Zdravotechnika |  |  |  | 0 |  |  |  |  | 0 |  | 0 |  | 0 | 2 | D | 1 |  |  |  | ROZPOCET | [6 empty] | 0
121 | K | 721-01 | Zdravotechnika viz samostatný rozpočet | kpl | 1 |  | 0 |  |  | základní |  | 0 | 0 | 0 | 0 | 0 | 16 | K | 2 |  |  |  | ROZPOCET | 0 | 0 | 0 | 0 | 0 | 1 | 0 | 16 | -2044718436
| PP |  | Zdravotechnika viz samostatný rozpočet | [14 empty] | PP | 2
| D | 723 | Zdravotechnika - vnitřní plynovod |  |  |  | 0 |  |  |  |  | 0 |  | 0 |  | 0 | 2 | D | 1 |  |  |  | ROZPOCET | [6 empty] | 0
122 | K | 723-01 | Rozvod plynu viz samostatný rozpočet | kpl | 1 |  | 0 |  |  | základní |  | 0 | 0 | 0 | 0 | 0 | 16 | K | 2 |  |  |  | ROZPOCET | 0 | 0 | 0 | 0 | 0 | 1 | 0 | 16 | 287209308
| PP |  | Rozvod plynu viz samostatný rozpočet | [14 empty] | PP | 2
| D | 731 | Ústřední vytápění |  |  |  | 0 |  |  |  |  | 0 |  | 0 |  | 0 | 2 | D | 1 |  |  |  | ROZPOCET | [6 empty] | 0
123 | K | 731-01 | Ústřední topení viz samostatný rozpočet | kpl | 1 |  | 0 |  |  | základní |  | 0 | 0 | 0 | 0 | 0 | 4 | K | 2 |  |  |  | ROZPOCET | 0 | 0 | 0 | 0 | 0 | 1 | 0 | 4 | -1212214975
| PP |  | Ústřední topení viz samostatný rozpočet | [14 empty] | PP | 2
| D | 741 | Elektroinstalace |  |  |  | 0 |  |  |  |  | 0 |  | 0 |  | 0 | 2 | D | 1 |  |  |  | ROZPOCET | [6 empty] | 0
124 | K | 741-01 | Elektroinstalace viz samostatný rozpočet | kpl | 1 |  | 0 |  |  | základní |  | 0 | 0 | 0 | 0 | 0 | 16 | K | 2 |  |  |  | ROZPOCET | 0 | 0 | 0 | 0 | 0 | 1 | 0 | 16 | 1825438538
| PP |  | Elektroinstalace viz samostatný rozpočet | [14 empty] | PP | 2
| D | 751 | Vzduchotechnika |  |  |  | 0 |  |  |  |  | 0 |  | 0 |  | 0 | 2 | D | 1 |  |  |  | ROZPOCET | [6 empty] | 0
125 | K | 751-01 | Vzduchotechnika viz samostatný rozpočet | kpl | 1 |  | 0 |  |  | základní |  | 0 | 0 | 0 | 0 | 0 | 16 | K | 2 |  |  |  | ROZPOCET | 0 | 0 | 0 | 0 | 0 | 1 | 0 | 16 | 2000350361
| PP |  | Vzduchotechnika viz samostatný rozpočet | [14 empty] | PP | 2
126 | K | 751398012 | Mtž větrací mřížky na kruhové potrubí D do 200 mm | kus | 4 |  | 0 |  |  | základní |  | 0 | 0 | 0 | 0 | 0 | 16 | K | 2 |  |  |  | ROZPOCET | 0 | 0 | 0 | 0 | 0 | 1 | 0 | 16 | -422447209
| PP |  | Montáž ostatních zařízení větrací mřížky na kruhové potrubí, průměru přes 100 do 200 mm | [14 empty] | PP | 2
127 | M | 751-02 | Dodávka kruhové větrací mřížky DN 150 mm se síťkou | ks | 4 |  | 0 |  |  | základní |  | 0 | 0 | 0 | 0 | 0 | 32 | M | 2 |  |  |  | ROZPOCET | 0 | 0 | 0 | 0 | 0 | 1 | 0 | 16 | 684583450
| PP |  | Dodávka kruhové větrací mřížky DN 150 mm se síťkou | [14 empty] | PP | 2
| D | 762 | Konstrukce tesařské |  |  |  | 0 |  |  |  |  | 0 |  | 17.9751 |  | 0 | 2 | D | 1 |  |  |  | ROZPOCET | [6 empty] | 0
128 | K | 762083122 | Impregnace řeziva proti dřevokaznému hmyzu, houbám a plísním máčením třída ohrožení 3 a 4 | m3 | 23.629 |  | 0 |  |  | základní |  | 0 | 0.00189 | 0.044659 | 0 | 0 | 16 | K | 2 |  |  |  | ROZPOCET | 0 | 0 | 0 | 0 | 0 | 1 | 0 | 16 | 892421039
| PP |  | Práce společné pro tesařské konstrukce impregnace řeziva máčením proti dřevokaznému hmyzu, houbám a plísním, třída ohrožení 3 a 4 (dřevo v exteriéru) | [14 empty] | PP | 2
| VV |  | 18,237+1,154+3,344+0,894 |  | 23.629 | [12 empty] | VV | 2 | 2 | True | 1 | ROZPOCET
129 | K | 762332132 | Montáž vázaných kcí krovů pravidelných z hraněného řeziva průřezové plochy do 224 cm2 | m | 1139.735 |  | 0 |  |  | základní |  | 0 | 0 | 0 | 0 | 0 | 16 | K | 2 |  |  |  | ROZPOCET | 0 | 0 | 0 | 0 | 0 | 1 | 0 | 16 | -859677420
| PP |  | Montáž vázaných konstrukcí krovů střech pultových, sedlových, valbových, stanových čtvercového nebo obdélníkového půdorysu, z řeziva hraněného průřezové plochy přes 120 do 224 cm2 | [14 empty] | PP | 2
| VV |  | 5,51*28 "krokev 100/200 mm" |  | 154.28 | [12 empty] | VV | 2 | 2 | True | 0 | ROZPOCET
| VV |  | 4,5*2 "krokev 100/200 mm" |  | 9 | [12 empty] | VV | 2 | 2 | True | 0 | ROZPOCET
| VV |  | 4,0*2 "krokev 100/200 mm" |  | 8 | [12 empty] | VV | 2 | 2 | True | 0 | ROZPOCET
| VV |  | 1,5*2 "krokev 100/200 mm" |  | 3 | [12 empty] | VV | 2 | 2 | True | 0 | ROZPOCET
| VV |  | 4,75*44 "krokev 80/180 mm" |  | 209 | [12 empty] | VV | 2 | 2 | True | 0 | ROZPOCET
| VV |  | 5,34*32 "krokev 80/180 mm" |  | 170.88 | [12 empty] | VV | 2 | 2 | True | 0 | ROZPOCET
| VV |  | 3,2*20 "krokev 80/180 mm" |  | 64 | [12 empty] | VV | 2 | 2 | True | 0 | ROZPOCET
| VV |  | 3,5*4 "krokev 80/180 mm" |  | 14 | [12 empty] | VV | 2 | 2 | True | 0 | ROZPOCET
| VV |  | 4,605*17 "kleština 80/160 mm" |  | 78.285 | [12 empty] | VV | 2 | 2 | True | 0 | ROZPOCET
| VV |  | 6,0*13 "kleština 80/180 mm" |  | 78 | [12 empty] | VV | 2 | 2 | True | 0 | ROZPOCET
| VV |  | 4,45*6 "kleština 80/180 mm" |  | 26.7 | [12 empty] | VV | 2 | 2 | True | 0 | ROZPOCET
| VV |  | 2,9*13 "kleština 80/180 mm" |  | 37.7 | [12 empty] | VV | 2 | 2 | True | 0 | ROZPOCET
| VV |  | 5,23*10 "kleština 80/160 mm" |  | 52.3 | [12 empty] | VV | 2 | 2 | True | 0 | ROZPOCET
| VV |  | 13,090*2 "pozednice 140/120 mm" |  | 26.18 | [12 empty] | VV | 2 | 2 | True | 0 | ROZPOCET
| VV |  | 7,15*1 "pozednice 140/120 mm" |  | 7.15 | [12 empty] | VV | 2 | 2 | True | 0 | ROZPOCET
| VV |  | 24,8*1 "pozednice 140/120 mm" |  | 24.8 | [12 empty] | VV | 2 | 2 | True | 0 | ROZPOCET
| VV |  | 9,05*1 "pozednice 140/120 mm" |  | 9.05 | [12 empty] | VV | 2 | 2 | True | 0 | ROZPOCET
| VV |  | 4,41*1 "sloupek 140/140 mm" |  | 4.41 | [12 empty] | VV | 2 | 2 | True | 0 | ROZPOCET
| VV |  | 1,5*(2+2+4+4+4+8+2) "pásek 140/140 mm" |  | 39 | [12 empty] | VV | 2 | 2 | True | 0 | ROZPOCET
| VV |  | 4,0*15 "nosný rošt podhledu 80/160 mm" |  | 60 | [12 empty] | VV | 2 | 2 | True | 0 | ROZPOCET
| VV |  | 3,275*5 "nosný rošt podhledu 80/160 mm" |  | 16.375 | [12 empty] | VV | 2 | 2 | True | 0 | ROZPOCET
| VV |  | 5,525*5 "nosný rošt podhledu 80/160 mm" |  | 27.625 | [12 empty] | VV | 2 | 2 | True | 0 | ROZPOCET
| VV |  | 1,0*20 "nosný rošt podhledu 80/160 mm" |  | 20 | [12 empty] | VV | 2 | 2 | True | 0 | ROZPOCET
| VV |  | Součet |  | 1139.735 | [12 empty] | VV | 2 | 4 | True | 1 | ROZPOCET
130 | M | 60512130 | hranol stavební řezivo průřezu do 224cm2 do dl 6m | m3 | 18.237 |  | 0 |  |  | základní |  | 0 | 0.55 | 10.0304 | 0 | 0 | 32 | M | 2 |  |  |  | ROZPOCET | 0 | 0 | 0 | 0 | 0 | 1 | 0 | 16 | -630528036
| PP |  | hranol stavební řezivo průřezu do 224cm2 do dl 6m | [14 empty] | PP | 2
| VV |  | 5,51*28*0,1*0,2 "krokev 100/200 mm" |  | 3.086 | [12 empty] | VV | 2 | 2 | True | 0 | ROZPOCET
| VV |  | 4,5*2*0,1*0,2 "krokev 100/200 mm" |  | 0.18 | [12 empty] | VV | 2 | 2 | True | 0 | ROZPOCET
| VV |  | 4,0*2*0,1*0,2 "krokev 100/200 mm" |  | 0.16 | [12 empty] | VV | 2 | 2 | True | 0 | ROZPOCET
| VV |  | 1,5*2*0,1*0,2 "krokev 100/200 mm" |  | 0.06 | [12 empty] | VV | 2 | 2 | True | 0 | ROZPOCET
| VV |  | 4,75*44*0,08*0,18 "krokev 80/180 mm" |  | 3.01 | [12 empty] | VV | 2 | 2 | True | 0 | ROZPOCET
| VV |  | 5,34*32*0,08*0,18 "krokev 80/180 mm" |  | 2.461 | [12 empty] | VV | 2 | 2 | True | 0 | ROZPOCET
| VV |  | 3,2*20*0,08*0,18 "krokev 80/180 mm" |  | 0.922 | [12 empty] | VV | 2 | 2 | True | 0 | ROZPOCET
| VV |  | 3,5*4*0,08*0,18 "krokev 80/180 mm" |  | 0.202 | [12 empty] | VV | 2 | 2 | True | 0 | ROZPOCET
| VV |  | 4,605*17*0,08*0,16 "kleština 80/160 mm" |  | 1.002 | [12 empty] | VV | 2 | 2 | True | 0 | ROZPOCET
| VV |  | 6,0*13*0,08*0,18 "kleština 80/180 mm" |  | 1.123 | [12 empty] | VV | 2 | 2 | True | 0 | ROZPOCET
| VV |  | 4,45*6*0,08*0,18 "kleština 80/180 mm" |  | 0.384 | [12 empty] | VV | 2 | 2 | True | 0 | ROZPOCET
| VV |  | 2,9*13*0,08*0,18 "kleština 80/180 mm" |  | 0.543 | [12 empty] | VV | 2 | 2 | True | 0 | ROZPOCET
| VV |  | 5,23*10*0,08*0,16 "kleština 80/160 mm" |  | 0.669 | [12 empty] | VV | 2 | 2 | True | 0 | ROZPOCET
| VV |  | 13,090*2*0,14*0,12 "pozednice 140/120 mm" |  | 0.44 | [12 empty] | VV | 2 | 2 | True | 0 | ROZPOCET
| VV |  | 7,15*1*0,14*0,12 "pozednice 140/120 mm" |  | 0.12 | [12 empty] | VV | 2 | 2 | True | 0 | ROZPOCET
| VV |  | 24,8*1*0,14*0,12 "pozednice 140/120 mm" |  | 0.417 | [12 empty] | VV | 2 | 2 | True | 0 | ROZPOCET
| VV |  | 9,05*1*0,14*0,12 "pozednice 140/120 mm" |  | 0.152 | [12 empty] | VV | 2 | 2 | True | 0 | ROZPOCET
| VV |  | 4,41*1*0,14*0,14 "sloupek 140/140 mm" |  | 0.086 | [12 empty] | VV | 2 | 2 | True | 0 | ROZPOCET
| VV |  | 1,5*(2+2+4+4+4+8+2)*0,14*0,14 "pásek 140/140 mm" |  | 0.764 | [12 empty] | VV | 2 | 2 | True | 0 | ROZPOCET
| VV |  | 4,0*15*0,08*0,16 "nosný rošt podhledu 80/160 mm" |  | 0.768 | [12 empty] | VV | 2 | 2 | True | 0 | ROZPOCET
| VV |  | 3,275*5*0,08*0,16 "nosný rošt podhledu 80/160 mm" |  | 0.21 | [12 empty] | VV | 2 | 2 | True | 0 | ROZPOCET
| VV |  | 5,525*5*0,08*0,16 "nosný rošt podhledu 80/160 mm" |  | 0.354 | [12 empty] | VV | 2 | 2 | True | 0 | ROZPOCET
| VV |  | 1,0*20*0,08*0,16 "nosný rošt podhledu 80/160 mm" |  | 0.256 | [12 empty] | VV | 2 | 2 | True | 0 | ROZPOCET
| VV |  | Součet |  | 17.369 | [12 empty] | VV | 2 | 4 | True | 0 | ROZPOCET
| VV |  | 17,369*1,05 "Přepočtené koeficientem množství |  | 18.237 | [12 empty] | VV | 2 | 2 | True | 1 | ROZPOCET
131 | K | 762332133 | Montáž vázaných kcí krovů pravidelných z hraněného řeziva průřezové plochy do 288 cm2 | m | 41.35 |  | 0 |  |  | základní |  | 0 | 0 | 0 | 0 | 0 | 16 | K | 2 |  |  |  | ROZPOCET | 0 | 0 | 0 | 0 | 0 | 1 | 0 | 16 | 1238973452
| PP |  | Montáž vázaných konstrukcí krovů střech pultových, sedlových, valbových, stanových čtvercového nebo obdélníkového půdorysu, z řeziva hraněného průřezové plochy přes 224 do 288 cm2 | [14 empty] | PP | 2
| VV |  | 13,0*1 "vaznice 160/180 mm" |  | 13 | [12 empty] | VV | 2 | 2 | True | 0 | ROZPOCET
| VV |  | 2,48*1 "sloupek 160/160 mm" |  | 2.48 | [12 empty] | VV | 2 | 2 | True | 0 | ROZPOCET
| VV |  | 1,49*2 "sloupek 160/160 mm" |  | 2.98 | [12 empty] | VV | 2 | 2 | True | 0 | ROZPOCET
| VV |  | 1,4*2 "sloupek 160/160 mm" |  | 2.8 | [12 empty] | VV | 2 | 2 | True | 0 | ROZPOCET
| VV |  | 2,5*2 "sloupek 160/160 mm" |  | 5 | [12 empty] | VV | 2 | 2 | True | 0 | ROZPOCET
| VV |  | 3,45*4 "sloupek 160/160 mm" |  | 13.8 | [12 empty] | VV | 2 | 2 | True | 0 | ROZPOCET
| VV |  | 1,29*1 "sloupek 160/160 mm" |  | 1.29 | [12 empty] | VV | 2 | 2 | True | 0 | ROZPOCET
| VV |  | Součet |  | 41.35 | [12 empty] | VV | 2 | 4 | True | 1 | ROZPOCET
132 | M | 60512135 | hranol stavební řezivo průřezu do 288cm2 do dl 6m | m3 | 1.154 |  | 0 |  |  | základní |  | 0 | 0.55 | 0.6347 | 0 | 0 | 32 | M | 2 |  |  |  | ROZPOCET | 0 | 0 | 0 | 0 | 0 | 1 | 0 | 16 | 35184853
| PP |  | hranol stavební řezivo průřezu do 288cm2 do dl 6m | [14 empty] | PP | 2
| VV |  | 13,0*1*0,16*0,18 "vaznice 160/180 mm" |  | 0.374 | [12 empty] | VV | 2 | 2 | True | 0 | ROZPOCET
| VV |  | 2,48*1*0,16*0,16 "sloupek 160/160 mm" |  | 0.063 | [12 empty] | VV | 2 | 2 | True | 0 | ROZPOCET
| VV |  | 1,49*2*0,16*0,16 "sloupek 160/160 mm" |  | 0.076 | [12 empty] | VV | 2 | 2 | True | 0 | ROZPOCET
| VV |  | 1,4*2*0,16*0,16 "sloupek 160/160 mm" |  | 0.072 | [12 empty] | VV | 2 | 2 | True | 0 | ROZPOCET
| VV |  | 2,5*2*0,16*0,16 "sloupek 160/160 mm" |  | 0.128 | [12 empty] | VV | 2 | 2 | True | 0 | ROZPOCET
| VV |  | 3,45*4*0,16*0,16 "sloupek 160/160 mm" |  | 0.353 | [12 empty] | VV | 2 | 2 | True | 0 | ROZPOCET
| VV |  | 1,29*1*0,16*0,16 "sloupek 160/160 mm" |  | 0.033 | [12 empty] | VV | 2 | 2 | True | 0 | ROZPOCET
| VV |  | Součet |  | 1.099 | [12 empty] | VV | 2 | 4 | True | 0 | ROZPOCET
| VV |  | 1,099*1,05 "Přepočtené koeficientem množství |  | 1.154 | [12 empty] | VV | 2 | 2 | True | 1 | ROZPOCET
133 | K | 762332134 | Montáž vázaných kcí krovů pravidelných z hraněného řeziva průřezové plochy do 450 cm2 | m | 92.95 |  | 0 |  |  | základní |  | 0 | 0 | 0 | 0 | 0 | 16 | K | 2 |  |  |  | ROZPOCET | 0 | 0 | 0 | 0 | 0 | 1 | 0 | 16 | 12011496
| PP |  | Montáž vázaných konstrukcí krovů střech pultových, sedlových, valbových, stanových čtvercového nebo obdélníkového půdorysu, z řeziva hraněného průřezové plochy přes 288 do 450 cm2 | [14 empty] | PP | 2
| VV |  | 8,0*2 "úžlabní krokev 160/240 mm" |  | 16 | [12 empty] | VV | 2 | 2 | True | 0 | ROZPOCET
| VV |  | 17,15*1 "vrcholová vaznice 160/240 mm" |  | 17.15 | [12 empty] | VV | 2 | 2 | True | 0 | ROZPOCET
| VV |  | 25,2*1 "vaznice 160/200 mm" |  | 25.2 | [12 empty] | VV | 2 | 2 | True | 0 | ROZPOCET
| VV |  | 9,45*1 "vaznice 160/200 mm" |  | 9.45 | [12 empty] | VV | 2 | 2 | True | 0 | ROZPOCET
| VV |  | 15,7*1 "vrcholová vaznice 160/200 mm" |  | 15.7 | [12 empty] | VV | 2 | 2 | True | 0 | ROZPOCET
| VV |  | 9,45*1 "vrcholová vaznice 160/200 mm" |  | 9.45 | [12 empty] | VV | 2 | 2 | True | 0 | ROZPOCET
| VV |  | Součet |  | 92.95 | [12 empty] | VV | 2 | 4 | True | 1 | ROZPOCET
134 | M | 60512140 | hranol stavební řezivo průřezu do 450cm2 do dl 6m | m3 | 3.344 |  | 0 |  |  | základní |  | 0 | 0.55 | 1.8392 | 0 | 0 | 32 | M | 2 |  |  |  | ROZPOCET | 0 | 0 | 0 | 0 | 0 | 1 | 0 | 16 | -1359166856
| PP |  | hranol stavební řezivo průřezu do 450cm2 do dl 6m | [14 empty] | PP | 2
| VV |  | 8,0*2*0,16*0,24 "úžlabní krokev 160/240 mm" |  | 0.614 | [12 empty] | VV | 2 | 2 | True | 0 | ROZPOCET
| VV |  | 17,15*1*0,16*0,24 "vrcholová vaznice 160/240 mm" |  | 0.659 | [12 empty] | VV | 2 | 2 | True | 0 | ROZPOCET
| VV |  | 25,2*1*0,16*0,20 "vaznice 160/200 mm" |  | 0.806 | [12 empty] | VV | 2 | 2 | True | 0 | ROZPOCET
| VV |  | 9,45*1*0,16*0,20 "vaznice 160/200 mm" |  | 0.302 | [12 empty] | VV | 2 | 2 | True | 0 | ROZPOCET
| VV |  | 15,7*1*0,16*0,20 "vrcholová vaznice 160/200 mm" |  | 0.502 | [12 empty] | VV | 2 | 2 | True | 0 | ROZPOCET
| VV |  | 9,45*1*0,16*0,20 "vrcholová vaznice 160/200 mm" |  | 0.302 | [12 empty] | VV | 2 | 2 | True | 0 | ROZPOCET
| VV |  | Součet |  | 3.185 | [12 empty] | VV | 2 | 4 | True | 0 | ROZPOCET
| VV |  | 3,185*1,05 "Přepočtené koeficientem množství |  | 3.344 | [12 empty] | VV | 2 | 2 | True | 1 | ROZPOCET
135 | K | 762332135 | Montáž vázaných kcí krovů pravidelných z hraněného řeziva průřezové plochy přes 450 cm2 | m | 16.36 |  | 0 |  |  | základní |  | 0 | 0 | 0 | 0 | 0 | 16 | K | 2 |  |  |  | ROZPOCET | 0 | 0 | 0 | 0 | 0 | 1 | 0 | 16 | 1117860951
| PP |  | Montáž vázaných konstrukcí krovů střech pultových, sedlových, valbových, stanových čtvercového nebo obdélníkového půdorysu, z řeziva hraněného průřezové plochy přes 450 cm2 | [14 empty] | PP | 2
| VV |  | 4,76*1 "podpěra pod sloupek 200/260 mm" |  | 4.76 | [12 empty] | VV | 2 | 2 | True | 0 | ROZPOCET
| VV |  | 5,8*2 "podpěra pod sloupek 200/260 mm" |  | 11.6 | [12 empty] | VV | 2 | 2 | True | 0 | ROZPOCET
| VV |  | Součet |  | 16.36 | [12 empty] | VV | 2 | 4 | True | 1 | ROZPOCET
136 | M | 60512145 | hranol stavební řezivo průřezu nad 450cm2 do dl 6m | m3 | 0.894 |  | 0 |  |  | základní |  | 0 | 0.55 | 0.4917 | 0 | 0 | 32 | M | 2 |  |  |  | ROZPOCET | 0 | 0 | 0 | 0 | 0 | 1 | 0 | 16 | 1153073742
| PP |  | hranol stavební řezivo průřezu nad 450cm2 do dl 6m | [14 empty] | PP | 2
| VV |  | 4,76*1*0,20*0,26 "podpěra pod sloupek 200/260 mm" |  | 0.248 | [12 empty] | VV | 2 | 2 | True | 0 | ROZPOCET
| VV |  | 5,8*2*0,20*0,26 "podpěra pod sloupek 200/260 mm" |  | 0.603 | [12 empty] | VV | 2 | 2 | True | 0 | ROZPOCET
| VV |  | Součet |  | 0.851 | [12 empty] | VV | 2 | 4 | True | 0 | ROZPOCET
| VV |  | 0,851*1,05 "Přepočtené koeficientem množství |  | 0.894 | [12 empty] | VV | 2 | 2 | True | 1 | ROZPOCET
137 | K | 762342214 | Montáž laťování na střechách jednoduchých sklonu do 60° osové vzdálenosti do 360 mm | m2 | 561.663 |  | 0 |  |  | základní |  | 0 | 0 | 0 | 0 | 0 | 16 | K | 2 |  |  |  | ROZPOCET | 0 | 0 | 0 | 0 | 0 | 1 | 0 | 16 | 1339235750
| PP |  | Bednění a laťování montáž laťování střech jednoduchých sklonu do 60° při osové vzdálenosti latí přes 150 do 360 mm | [14 empty] | PP | 2
| VV |  | 131,99+148,35+67,22+67,22+80,34+82,19 |  | 577.31 | [12 empty] | VV | 2 | 2 | True | 0 | ROZPOCET
| VV |  | -0,78*1,18*17 "odpočet otvorů" |  | -15.647 | [12 empty] | VV | 2 | 2 | True | 0 | ROZPOCET
| VV |  | Součet |  | 561.663 | [12 empty] | VV | 2 | 4 | True | 1 | ROZPOCET
138 | M | 60514114 | řezivo jehličnaté lať impregnovaná dl 4 m | m3 | 4.236 |  | 0 |  |  | základní |  | 0 | 0.55 | 2.3298 | 0 | 0 | 32 | M | 2 |  |  |  | ROZPOCET | 0 | 0 | 0 | 0 | 0 | 1 | 0 | 16 | 1175478487
| PP |  | řezivo jehličnaté lať impregnovaná dl 4 m | [14 empty] | PP | 2
| VV |  | (131,99+148,35+67,22+67,22+80,34+82,19-0,78*1,18*17)/0,35*0,04*0,06 |  | 3.851 | [12 empty] | VV | 2 | 2 | True | 0 | ROZPOCET
| VV |  | Součet |  | 3.851 | [12 empty] | VV | 2 | 4 | True | 0 | ROZPOCET
| VV |  | 3,851*1,1 "Přepočtené koeficientem množství |  | 4.236 | [12 empty] | VV | 2 | 2 | True | 1 | ROZPOCET
139 | K | 762342441 | Montáž lišt trojúhelníkových nebo kontralatí na střechách sklonu do 60° | m | 1290.395 |  | 0 |  |  | základní |  | 0 | 0 | 0 | 0 | 0 | 16 | K | 2 |  |  |  | ROZPOCET | 0 | 0 | 0 | 0 | 0 | 1 | 0 | 16 | 1903595561
| PP |  | Bednění a laťování montáž lišt trojúhelníkových nebo kontralatí | [14 empty] | PP | 2
| VV |  | 1139,735+41,35+92,95+16,36 |  | 1290.395 | [12 empty] | VV | 2 | 2 | True | 1 | ROZPOCET
140 | M | 60514114 | řezivo jehličnaté lať impregnovaná dl 4 m | m3 | 3.407 |  | 0 |  |  | základní |  | 0 | 0.55 | 1.8739 | 0 | 0 | 32 | M | 2 |  |  |  | ROZPOCET | 0 | 0 | 0 | 0 | 0 | 1 | 0 | 16 | 1030750066
| PP |  | řezivo jehličnaté lať impregnovaná dl 4 m | [14 empty] | PP | 2
| VV |  | 1290,395*0,04*0,06 |  | 3.097 | [12 empty] | VV | 2 | 2 | True | 0 | ROZPOCET
| VV |  | 3,097*1,1 "Přepočtené koeficientem množství |  | 3.407 | [12 empty] | VV | 2 | 2 | True | 1 | ROZPOCET
141 | K | 762395000 | Spojovací prostředky krovů, bednění, laťování, nadstřešních konstrukcí | m3 | 31.272 |  | 0 |  |  | základní |  | 0 | 0.02337 | 0.73083 | 0 | 0 | 16 | K | 2 |  |  |  | ROZPOCET | 0 | 0 | 0 | 0 | 0 | 1 | 0 | 16 | -553559046
| PP |  | Spojovací prostředky krovů, bednění a laťování, nadstřešních konstrukcí svory, prkna, hřebíky, pásová ocel, vruty | [14 empty] | PP | 2
| VV |  | 18,237+1,154+3,344+0,894+4,236+3,407 |  | 31.272 | [12 empty] | VV | 2 | 2 | True | 1 | ROZPOCET
142 | K | 998762102 | Přesun hmot tonážní pro kce tesařské v objektech v do 12 m | t | 17.975 |  | 0 |  |  | základní |  | 0 | 0 | 0 | 0 | 0 | 16 | K | 2 |  |  |  | ROZPOCET | 0 | 0 | 0 | 0 | 0 | 1 | 0 | 16 | -99433881
| PP |  | Přesun hmot pro konstrukce tesařské stanovený z hmotnosti přesunovaného materiálu vodorovná dopravní vzdálenost do 50 m v objektech výšky přes 6 do 12 m | [14 empty] | PP | 2
| D | 763 | Konstrukce suché výstavby |  |  |  | 0 |  |  |  |  | 0 |  | 5.0025 |  | 0 | 2 | D | 1 |  |  |  | ROZPOCET | [6 empty] | 0
143 | K | 763131411 | SDK podhled desky 1xA 12,5 bez TI dvouvrstvá spodní kce profil CD+UD | m2 | 97.69 |  | 0 |  |  | základní |  | 0 | 0.01223 | 1.1947 | 0 | 0 | 16 | K | 2 |  |  |  | ROZPOCET | 0 | 0 | 0 | 0 | 0 | 1 | 0 | 16 | -952627434
| PP |  | Podhled ze sádrokartonových desek dvouvrstvá zavěšená spodní konstrukce z ocelových profilů CD, UD jednoduše opláštěná deskou standardní A, tl. 12,5 mm, bez TI | [14 empty] | PP | 2
| VV |  | 20,69+72,75+4,25 "místnost 101, 110, 118" |  | 97.69 | [12 empty] | VV | 2 | 2 | True | 1 | ROZPOCET
144 | K | 763131431 | SDK podhled deska 1xDF 12,5 bez TI dvouvrstvá spodní kce profil CD+UD | m2 | 115.57 |  | 0 |  |  | základní |  | 0 | 0.01379 | 1.5937 | 0 | 0 | 16 | K | 2 |  |  |  | ROZPOCET | 0 | 0 | 0 | 0 | 0 | 1 | 0 | 16 | -1983273593
| PP |  | Podhled ze sádrokartonových desek dvouvrstvá zavěšená spodní konstrukce z ocelových profilů CD, UD jednoduše opláštěná deskou protipožární DF, tl. 12,5 mm, bez TI | [14 empty] | PP | 2
| VV |  | 44,2+71,37 "místnost 124, 125" |  | 115.57 | [12 empty] | VV | 2 | 2 | True | 0 | ROZPOCET
| VV |  | Součet |  | 115.57 | [12 empty] | VV | 2 | 4 | True | 1 | ROZPOCET
145 | K | 763131451 | SDK podhled deska 1xH2 12,5 bez TI dvouvrstvá spodní kce profil CD+UD | m2 | 38.08 |  | 0 |  |  | základní |  | 0 | 0.01254 | 0.47752 | 0 | 0 | 16 | K | 2 |  |  |  | ROZPOCET | 0 | 0 | 0 | 0 | 0 | 1 | 0 | 16 | -1477067386
| PP |  | Podhled ze sádrokartonových desek dvouvrstvá zavěšená spodní konstrukce z ocelových profilů CD, UD jednoduše opláštěná deskou impregnovanou H2, tl. 12,5 mm, bez TI | [14 empty] | PP | 2
| VV |  | 1,76+10,13+11,71+1,26+3,98+9,24 "místnost 111, 119 - 123" |  | 38.08 | [12 empty] | VV | 2 | 2 | True | 1 | ROZPOCET
146 | K | 763131751 | Montáž parotěsné zábrany do SDK podhledu | m2 | 368.649 |  | 0 |  |  | základní |  | 0 | 0 | 0 | 0 | 0 | 4 | K | 2 |  |  |  | ROZPOCET | 0 | 0 | 0 | 0 | 0 | 1 | 0 | 4 | 2116902973
| PP |  | Podhled ze sádrokartonových desek ostatní práce a konstrukce na podhledech ze sádrokartonových desek montáž parotěsné zábrany | [14 empty] | PP | 2
| VV |  | 20,69+72,75+4,25 "místnost 101, 110, 118" |  | 97.69 | [12 empty] | VV | 2 | 2 | True | 0 | ROZPOCET
| VV |  | 44,2+71,37 "místnost 124, 125" |  | 115.57 | [12 empty] | VV | 2 | 2 | True | 0 | ROZPOCET
| VV |  | (3,32*2+9,7)*2,4 "místnost 206" |  | 39.216 | [12 empty] | VV | 2 | 2 | True | 0 | ROZPOCET
| VV |  | 3,35*5,15 "místnost 208" |  | 17.253 | [12 empty] | VV | 2 | 2 | True | 0 | ROZPOCET
| VV |  | (2,06*2+4,33)*7,2 "místnost 201 - 204, včetně ostění oken |  | 60.84 | [12 empty] | VV | 2 | 2 | True | 0 | ROZPOCET
| VV |  | 1,76+10,13+11,71+1,26+3,98+9,24 "místnost 111, 119 - 123" |  | 38.08 | [12 empty] | VV | 2 | 2 | True | 0 | ROZPOCET
| VV |  | Součet |  | 368.649 | [12 empty] | VV | 2 | 4 | True | 1 | ROZPOCET
147 | M | 28329276 | fólie PE vyztužená pro parotěsnou vrstvu (reakce na oheň - třída E) 140g/m2 | m2 | 405.514 |  | 0 |  |  | základní |  | 0 | 0.00014 | 0.056772 | 0 | 0 | 8 | M | 2 |  |  |  | ROZPOCET | 0 | 0 | 0 | 0 | 0 | 1 | 0 | 4 | -985307816
| PP |  | fólie PE vyztužená pro parotěsnou vrstvu (reakce na oheň - třída E) 140g/m2 | [14 empty] | PP | 2
| VV |  | 368,649*1,1 "Přepočtené koeficientem množství |  | 405.514 | [12 empty] | VV | 2 | 2 | True | 1 | ROZPOCET
148 | K | 763161721 | SDK podkroví deska 1xDF 12,5 bez TI REI 15 dvouvrstvá spodní kce profil CD+UD na krokvových závěsech | m2 | 117.309 |  | 0 |  |  | základní |  | 0 | 0.01315 | 1.5426 | 0 | 0 | 16 | K | 2 |  |  |  | ROZPOCET | 0 | 0 | 0 | 0 | 0 | 1 | 0 | 16 | 1432220249
| PP |  | Podkroví ze sádrokartonových desek dvouvrstvá spodní konstrukce z ocelových profilů CD, UD na krokvových závěsech jednoduše opláštěná deskou protipožární DF, tl. 12,5 mm, bez TI, REI 15 | [14 empty] | PP | 2
| VV |  | (3,32*2+9,7)*2,4 "místnost 206" |  | 39.216 | [12 empty] | VV | 2 | 2 | True | 0 | ROZPOCET
| VV |  | 3,35*5,15 "místnost 208" |  | 17.253 | [12 empty] | VV | 2 | 2 | True | 0 | ROZPOCET
| VV |  | (2,06*2+4,33)*7,2 "místnost 201 - 204, včetně ostění oken |  | 60.84 | [12 empty] | VV | 2 | 2 | True | 0 | ROZPOCET
| VV |  | Součet |  | 117.309 | [12 empty] | VV | 2 | 4 | True | 1 | ROZPOCET
149 | K | 763164715 | SDK obklad kcí uzavřeného tvaru š do 0,8 m desky 1xDF 12,5 | m | 13 |  | 0 |  |  | základní |  | 0 | 0.01055 | 0.13715 | 0 | 0 | 16 | K | 2 |  |  |  | ROZPOCET | 0 | 0 | 0 | 0 | 0 | 1 | 0 | 16 | -426231416
| PP |  | Obklad konstrukcí sádrokartonovými deskami včetně ochranných úhelníků uzavřeného tvaru rozvinuté šíře do 0,8 m, opláštěný deskou protipožární DF, tl. 12,5 mm | [14 empty] | PP | 2
| VV |  | 2,8+3,4*3 |  | 13 | [12 empty] | VV | 2 | 2 | True | 1 | ROZPOCET
150 | K | 998763302 | Přesun hmot tonážní pro sádrokartonové konstrukce v objektech v do 12 m | t | 4.946 |  | 0 |  |  | základní |  | 0 | 0 | 0 | 0 | 0 | 16 | K | 2 |  |  |  | ROZPOCET | 0 | 0 | 0 | 0 | 0 | 1 | 0 | 16 | -1199839043
| PP |  | Přesun hmot pro konstrukce montované z desek sádrokartonových, sádrovláknitých, cementovláknitých nebo cementových stanovený z hmotnosti přesunovaného materiálu vodorovná dopravní vzdálenost do 50 m v objektech výšky přes 6 do 12 m | [14 empty] | PP | 2
| D | 764 | Konstrukce klempířské |  |  |  | 0 |  |  |  |  | 0 |  | 4.7235 |  | 0 | 2 | D | 1 |  |  |  | ROZPOCET | [6 empty] | 0
151 | K | 764-01 | D+M Sněhový zachytávač průběžný nad vstup dl. 2,0 m profilu L | ks | 5 |  | 0 |  |  | základní |  | 0 | 0 | 0 | 0 | 0 | 16 | K | 2 |  |  |  | ROZPOCET | 0 | 0 | 0 | 0 | 0 | 1 | 0 | 16 | -1124718195
| PP |  | D+M Sněhový zachytávač průběžný nad vstup dl. 2,0 m profilu L | [14 empty] | PP | 2
152 | K | 764111653 | Krytina střechy rovné z taškových tabulí z Pz plechu s povrchovou úpravou sklonu do 60° | m2 | 576.23 |  | 0 |  |  | základní |  | 0 | 0.0066 | 3.8031 | 0 | 0 | 16 | K | 2 |  |  |  | ROZPOCET | 0 | 0 | 0 | 0 | 0 | 1 | 0 | 16 | -1745277225
| PP |  | Krytina ze svitků nebo z taškových tabulí z pozinkovaného plechu s povrchovou úpravou s úpravou u okapů, prostupů a výčnělků střechy rovné z taškových tabulí, sklon střechy přes 30 do 60° | [14 empty] | PP | 2
| VV |  | 131,99+148,35+67,22+67,22+80,34+82,19 |  | 577.31 | [12 empty] | VV | 2 | 2 | True | 0 | ROZPOCET
| VV |  | -0,6*0,6*3 "odpočet otvorů" |  | -1.08 | [12 empty] | VV | 2 | 2 | True | 0 | ROZPOCET
| VV |  | Součet |  | 576.23 | [12 empty] | VV | 2 | 4 | True | 1 | ROZPOCET
153 | K | 764211623 | Oplechování větraného hřebene s větracím pásem z Pz s povrchovou úpravou rš 250 mm | m | 44 |  | 0 |  |  | základní |  | 0 | 0.00277 | 0.12188 | 0 | 0 | 16 | K | 2 |  |  |  | ROZPOCET | 0 | 0 | 0 | 0 | 0 | 1 | 0 | 16 | 686180225
| PP |  | Oplechování střešních prvků z pozinkovaného plechu s povrchovou úpravou hřebene větraného s použitím hřebenového plechu s větracím pásem rš 250 mm | [14 empty] | PP | 2
154 | K | 764212607 | Oplechování úžlabí z Pz s povrchovou úpravou rš 670 mm | m | 15 |  | 0 | CS ÚRS 2021 01 |  | základní |  | 0 | 0.00581 | 0.08715 | 0 | 0 | 16 | K | 2 |  |  |  | ROZPOCET | 0 | 0 | 0 | 0 | 0 | 1 | 0 | 16 | 1579803155
| PP |  | Oplechování střešních prvků z pozinkovaného plechu s povrchovou úpravou úžlabí rš 670 mm | [14 empty] | PP | 2
| VV |  | 2*7,5 |  | 15 | [12 empty] | VV | 2 | 2 | True | 0 | ROZPOCET
| VV |  | Součet |  | 15 | [12 empty] | VV | 2 | 4 | True | 1 | ROZPOCET
155 | K | 764212621 | Příplatek za provedení úžlabí z Pz s povrchovou úpravou v plechové krytině | m | 15 |  | 0 | CS ÚRS 2021 01 |  | základní |  | 0 | 0.00115 | 0.01725 | 0 | 0 | 16 | K | 2 |  |  |  | ROZPOCET | 0 | 0 | 0 | 0 | 0 | 1 | 0 | 16 | -1274370553
| PP |  | Oplechování střešních prvků z pozinkovaného plechu s povrchovou úpravou Příplatek k cenám za provedení úžlabí v plechové krytině | [14 empty] | PP | 2
156 | K | 764212634 | Oplechování štítu závětrnou lištou z Pz s povrchovou úpravou rš 330 mm | m | 54 |  | 0 |  |  | základní |  | 0 | 0.00287 | 0.15498 | 0 | 0 | 16 | K | 2 |  |  |  | ROZPOCET | 0 | 0 | 0 | 0 | 0 | 1 | 0 | 16 | 1528496100
| PP |  | Oplechování střešních prvků z pozinkovaného plechu s povrchovou úpravou štítu závětrnou lištou rš 330 mm | [14 empty] | PP | 2
157 | K | 764212662 | Oplechování rovné okapové hrany z Pz s povrchovou úpravou rš 200 mm | m | 140 |  | 0 |  |  | základní |  | 0 | 0.00185 | 0.259 | 0 | 0 | 16 | K | 2 |  |  |  | ROZPOCET | 0 | 0 | 0 | 0 | 0 | 1 | 0 | 16 | -595627924
| PP |  | Oplechování střešních prvků z pozinkovaného plechu s povrchovou úpravou okapu okapovým plechem střechy rovné rš 200 mm | [14 empty] | PP | 2
| VV |  | 2*70 |  | 140 | [12 empty] | VV | 2 | 2 | True | 1 | ROZPOCET
158 | K | 764213652 | Střešní výlez pro krytinu skládanou nebo plechovou z Pz s povrchovou úpravou | kus | 3 |  | 0 |  |  | základní |  | 0 | 0.00366 | 0.01098 | 0 | 0 | 4 | K | 2 |  |  |  | ROZPOCET | 0 | 0 | 0 | 0 | 0 | 1 | 0 | 4 | -439008166
| PP |  | Oplechování střešních prvků z pozinkovaného plechu s povrchovou úpravou střešní výlez rozměru 600 x 600 mm, střechy s krytinou skládanou nebo plechovou | [14 empty] | PP | 2
159 | K | 764216642 | Oplechování rovných parapetů celoplošně lepené z Pz s povrchovou úpravou rš 200 mm | m | 19.5 |  | 0 |  |  | základní |  | 0 | 0.00216 | 0.04212 | 0 | 0 | 16 | K | 2 |  |  |  | ROZPOCET | 0 | 0 | 0 | 0 | 0 | 1 | 0 | 16 | 531139439
| PP |  | Oplechování parapetů z pozinkovaného plechu s povrchovou úpravou rovných celoplošně lepené, bez rohů rš 200 mm | [14 empty] | PP | 2
| VV |  | 1,5*10+1,0*2+0,625*4 "okna" |  | 19.5 | [12 empty] | VV | 2 | 2 | True | 0 | ROZPOCET
| VV |  | Součet |  | 19.5 | [12 empty] | VV | 2 | 4 | True | 1 | ROZPOCET
160 | K | 764311604 | Lemování rovných zdí střech s krytinou prejzovou nebo vlnitou z Pz s povrchovou úpravou rš 330 mm | m | 7.5 |  | 0 |  |  | základní |  | 0 | 0.00289 | 0.021675 | 0 | 0 | 16 | K | 2 |  |  |  | ROZPOCET | 0 | 0 | 0 | 0 | 0 | 1 | 0 | 16 | 850066864
| PP |  | Lemování zdí z pozinkovaného plechu s povrchovou úpravou boční nebo horní rovné, střech s krytinou prejzovou nebo vlnitou rš 330 mm | [14 empty] | PP | 2
161 | K | 764315633 | Lemování trub prostupovou manžetou z Pz s povrch úpravou střech s krytinou skládanou D do 150 mm | kus | 3 |  | 0 |  |  | základní |  | 0 | 0.00045 | 0.00135 | 0 | 0 | 16 | K | 2 |  |  |  | ROZPOCET | 0 | 0 | 0 | 0 | 0 | 1 | 0 | 16 | 454967408
| PP |  | Lemování trub, konzol, držáků a ostatních kusových prvků z pozinkovaného plechu s povrchovou úpravou střech s krytinou prostupovou manžetou přes 100 do 150 mm | [14 empty] | PP | 2
162 | K | 764511602 | Žlab podokapní půlkruhový z Pz s povrchovou úpravou rš 330 mm | m | 69 |  | 0 |  |  | základní |  | 0 | 0.00174 | 0.12006 | 0 | 0 | 16 | K | 2 |  |  |  | ROZPOCET | 0 | 0 | 0 | 0 | 0 | 1 | 0 | 16 | -710124022
| PP |  | Žlab podokapní z pozinkovaného plechu s povrchovou úpravou včetně háků a čel půlkruhový rš 330 mm | [14 empty] | PP | 2
| VV |  | 25,7+9,5+7,6+13,1+13,1 |  | 69 | [12 empty] | VV | 2 | 2 | True | 1 | ROZPOCET
163 | K | 764518622 | Svody kruhové včetně objímek, kolen, odskoků z Pz s povrchovou úpravou průměru 100 mm | m | 39.6 |  | 0 |  |  | základní |  | 0 | 0.00212 | 0.083952 | 0 | 0 | 16 | K | 2 |  |  |  | ROZPOCET | 0 | 0 | 0 | 0 | 0 | 1 | 0 | 16 | -1211610933
| PP |  | Svod z pozinkovaného plechu s upraveným povrchem včetně objímek, kolen a odskoků kruhový, průměru 100 mm | [14 empty] | PP | 2
| VV |  | 4,87*3+6,78+6,67*2+4,87 |  | 39.6 | [12 empty] | VV | 2 | 2 | True | 1 | ROZPOCET
164 | K | 998764102 | Přesun hmot tonážní pro konstrukce klempířské v objektech v do 12 m | t | 4.479 |  | 0 |  |  | základní |  | 0 | 0 | 0 | 0 | 0 | 16 | K | 2 |  |  |  | ROZPOCET | 0 | 0 | 0 | 0 | 0 | 1 | 0 | 16 | 393620751
| PP |  | Přesun hmot pro konstrukce klempířské stanovený z hmotnosti přesunovaného materiálu vodorovná dopravní vzdálenost do 50 m v objektech výšky přes 6 do 12 m | [14 empty] | PP | 2
| D | 765 | Krytina skládaná |  |  |  | 0 |  |  |  |  | 0 |  | 1.5581 |  | 0 | 2 | D | 1 |  |  |  | ROZPOCET | [6 empty] | 0
165 | K | 765191011 | Montáž pojistné hydroizolační fólie kladené ve sklonu do 30° volně na krokve | m2 | 561.663 |  | 0 |  |  | základní |  | 0 | 0 | 0 | 0 | 0 | 16 | K | 2 |  |  |  | ROZPOCET | 0 | 0 | 0 | 0 | 0 | 1 | 0 | 16 | 1310155739
| PP |  | Montáž pojistné hydroizolační fólie kladené ve sklonu přes 20° volně na krokve | [14 empty] | PP | 2
| VV |  | 131,99+148,35+67,22+67,22+80,34+82,19 |  | 577.31 | [12 empty] | VV | 2 | 2 | True | 0 | ROZPOCET
| VV |  | -0,78*1,18*17 "odpočet otvorů" |  | -15.647 | [12 empty] | VV | 2 | 2 | True | 0 | ROZPOCET
| VV |  | Součet |  | 561.663 | [12 empty] | VV | 2 | 4 | True | 1 | ROZPOCET
166 | M | 63150819 | fólie kontaktní difuzně propustná pro doplňkovou hydroizolační vrstvu, jednovrstvá mikrovláknitá s funkční vrstvou tl 220μm | m2 | 617.829 |  | 0 |  |  | základní |  | 0 | 0.0025 | 1.5446 | 0 | 0 | 32 | M | 2 |  |  |  | ROZPOCET | 0 | 0 | 0 | 0 | 0 | 1 | 0 | 16 | -1012725559
| PP |  | fólie kontaktní difuzně propustná pro doplňkovou hydroizolační vrstvu, jednovrstvá mikrovláknitá s funkční vrstvou tl 220μm | [14 empty] | PP | 2
| VV |  | 131,99+148,35+67,22+67,22+80,34+82,19 |  | 577.31 | [12 empty] | VV | 2 | 2 | True | 0 | ROZPOCET
| VV |  | -0,78*1,18*17 "odpočet otvorů" |  | -15.647 | [12 empty] | VV | 2 | 2 | True | 0 | ROZPOCET
| VV |  | Součet |  | 561.663 | [12 empty] | VV | 2 | 4 | True | 0 | ROZPOCET
| VV |  | 561,663*1,1 "Přepočtené koeficientem množství |  | 617.829 | [12 empty] | VV | 2 | 2 | True | 1 | ROZPOCET
167 | K | 765191031 | Lepení těsnících pásků pod kontralatě | m | 1231.99 |  | 0 |  |  | základní |  | 0 | 0 | 0 | 0 | 0 | 16 | K | 2 |  |  |  | ROZPOCET | 0 | 0 | 0 | 0 | 0 | 1 | 0 | 16 | -415085270
| PP |  | Montáž pojistné hydroizolační nebo parotěsné fólie lepení těsnících pásků pod kontralatě | [14 empty] | PP | 2
| VV |  | 1067,63+117,09+30,95+16,32 |  | 1231.99 | [12 empty] | VV | 2 | 2 | True | 1 | ROZPOCET
168 | M | 28329303 | páska těsnící jednostranně lepící butylkaučuková pod kontralatě š 50mm | m | 1355.189 |  | 0 |  |  | základní |  | 0 | 1e-05 | 0.013552 | 0 | 0 | 32 | M | 2 |  |  |  | ROZPOCET | 0 | 0 | 0 | 0 | 0 | 1 | 0 | 16 | -278260945
| PP |  | páska těsnící jednostranně lepící butylkaučuková pod kontralatě š 50mm | [14 empty] | PP | 2
| VV |  | 1067,63+117,09+30,95+16,32 |  | 1231.99 | [12 empty] | VV | 2 | 2 | True | 0 | ROZPOCET
| VV |  | 1231,99*1,1 "Přepočtené koeficientem množství |  | 1355.189 | [12 empty] | VV | 2 | 2 | True | 1 | ROZPOCET
169 | K | 998765102 | Přesun hmot tonážní pro krytiny skládané v objektech v do 12 m | t | 1.558 |  | 0 |  |  | základní |  | 0 | 0 | 0 | 0 | 0 | 16 | K | 2 |  |  |  | ROZPOCET | 0 | 0 | 0 | 0 | 0 | 1 | 0 | 16 | -1968800607
| PP |  | Přesun hmot pro krytiny skládané stanovený z hmotnosti přesunovaného materiálu vodorovná dopravní vzdálenost do 50 m na objektech výšky přes 6 do 12 m | [14 empty] | PP | 2
| D | 766 | Konstrukce truhlářské |  |  |  | 0 |  |  |  |  | 0 |  | 0.1297 |  | 0 | 2 | D | 1 |  |  |  | ROZPOCET | [6 empty] | 0
170 | K | 766671024 | Montáž střešního okna do krytiny tvarované 78 x 118 cm | kus | 2 |  | 0 |  |  | základní |  | 0 | 0.00027 | 0.00054 | 0 | 0 | 16 | K | 2 |  |  |  | ROZPOCET | 0 | 0 | 0 | 0 | 0 | 1 | 0 | 16 | 300778684
| PP |  | Montáž střešních oken dřevěných nebo plastových kyvných, výklopných/kyvných s okenním rámem a lemováním, s plisovaným límcem, s napojením na krytinu do krytiny tvarované, rozměru 78 x 118 cm | [14 empty] | PP | 2
171 | M | 61124498 | okno střešní dřevěné kyvné, izolační trojsklo 78x118cm, Uw=1,1W/m2K Al oplechování | kus | 2 |  | 0 |  |  | základní |  | 0 | 0.0355 | 0.071 | 0 | 0 | 32 | M | 2 |  |  |  | ROZPOCET | 0 | 0 | 0 | 0 | 0 | 1 | 0 | 16 | -1582097329
| PP |  | okno střešní dřevěné kyvné, izolační trojsklo 78x118cm, Uw=1,1W/m2K Al oplechování | [14 empty] | PP | 2
172 | M | 61124163 | lemování střešních oken 780x1180mm | kus | 2 |  | 0 |  |  | základní |  | 0 | 0.0038 | 0.0076 | 0 | 0 | 32 | M | 2 |  |  |  | ROZPOCET | 0 | 0 | 0 | 0 | 0 | 1 | 0 | 16 | 2053969414
| PP |  | lemování střešních oken 780x1180mm | [14 empty] | PP | 2
173 | M | 61124233 | manžeta z parotěsné fólie pro střešní okno 780x1180mm | kus | 2 |  | 0 |  |  | základní |  | 0 | 0.00082 | 0.00164 | 0 | 0 | 32 | M | 2 |  |  |  | ROZPOCET | 0 | 0 | 0 | 0 | 0 | 1 | 0 | 16 | -408611631
| PP |  | manžeta z parotěsné fólie pro střešní okno 780x1180mm | [14 empty] | PP | 2
174 | M | 61124060 | zateplovací sada střešních oken rám 780x1180mm | sada | 2 |  | 0 |  |  | základní |  | 0 | 0.0033 | 0.0066 | 0 | 0 | 32 | M | 2 |  |  |  | ROZPOCET | 0 | 0 | 0 | 0 | 0 | 1 | 0 | 16 | -1799927345
| PP |  | zateplovací sada střešních oken rám 780x1180mm | [14 empty] | PP | 2
175 | K | 766694111 | Montáž parapetních desek dřevěných nebo plastových šířky do 30 cm délky do 1,0 m | kus | 9 |  | 0 |  |  | základní |  | 0 | 0 | 0 | 0 | 0 | 16 | K | 2 |  |  |  | ROZPOCET | 0 | 0 | 0 | 0 | 0 | 1 | 0 | 16 | -1771481487
| PP |  | Montáž ostatních truhlářských konstrukcí parapetních desek dřevěných nebo plastových šířky do 300 mm, délky do 1000 mm | [14 empty] | PP | 2
176 | K | 766694112 | Montáž parapetních desek dřevěných nebo plastových šířky do 30 cm délky do 1,6 m | kus | 10 |  | 0 |  |  | základní |  | 0 | 0 | 0 | 0 | 0 | 16 | K | 2 |  |  |  | ROZPOCET | 0 | 0 | 0 | 0 | 0 | 1 | 0 | 16 | -25631501
| PP |  | Montáž ostatních truhlářských konstrukcí parapetních desek dřevěných nebo plastových šířky do 300 mm, délky přes 1000 do 1600 mm | [14 empty] | PP | 2
177 | M | 61140080 | parapet plastový vnitřní – š 300mm, barva bílá | m | 23.513 |  | 0 |  |  | základní |  | 0 | 0.0018 | 0.042323 | 0 | 0 | 32 | M | 2 |  |  |  | ROZPOCET | 0 | 0 | 0 | 0 | 0 | 1 | 0 | 16 | -328630091
| PP |  | parapet plastový vnitřní – š 300mm, barva bílá | [14 empty] | PP | 2
| VV |  | 1,5*1 "1S |  | 1.5 | [12 empty] | VV | 2 | 2 | True | 0 | ROZPOCET
| VV |  | 1,0*2+0,625*1+1,5*6+0,625*6+1,5 "1NP |  | 16.875 | [12 empty] | VV | 2 | 2 | True | 0 | ROZPOCET
| VV |  | 1,5*2 "2NP |  | 3 | [12 empty] | VV | 2 | 2 | True | 0 | ROZPOCET
| VV |  | Součet |  | 21.375 | [12 empty] | VV | 2 | 4 | True | 0 | ROZPOCET
| VV |  | 21,375*1,1 "Přepočtené koeficientem množství |  | 23.513 | [12 empty] | VV | 2 | 2 | True | 1 | ROZPOCET
178 | K | 766-D1 | M+D Dveře vchodové hliníkové dvoukřídlé 1800x2100mm, barva 23 - světle šedá, dvoukřídlé, otevíravé, viz Tabulka dveří | ks | 1 |  | 0 |  |  | základní |  | 0 | 0 | 0 | 0 | 0 | 16 | K | 2 |  |  |  | ROZPOCET | 0 | 0 | 0 | 0 | 0 | 1 | 0 | 16 | -1877351428
| PP |  | M+D Dveře vchodové hliníkové dvoukřídlé 1800x2100mm, barva 23 - světle šedá, dvoukřídlé, otevíravé, viz Tabulka dveří Vybavení: Klika - klika, zámek FAB, vícebodové zamykání, mléčná skleněná bezpečnostní výplň | [14 empty] | PP | 2
179 | K | 766-D3 | M+D Dveře vchodové hliníkové jednokřídlé 900x2100mm, barva 23 - světle šedá, jednokřídlé, otevíravé, viz Tabulka dveří | ks | 1 |  | 0 |  |  | základní |  | 0 | 0 | 0 | 0 | 0 | 16 | K | 2 |  |  |  | ROZPOCET | 0 | 0 | 0 | 0 | 0 | 1 | 0 | 16 | 46685726
| PP |  | M+D Dveře vchodové hliníkové jednokřídlé 900x2100mm, barva 23 - světle šedá, jednokřídlé, otevíravé, viz Tabulka dveří Vybavení: Klika - klika, zámek FAB, vícebodové zamykání, mléčná skleněná bezpečnostní výplň | [14 empty] | PP | 2
180 | K | 766-D4 | M+D Vnitřní dveře jednokřídlé 800x1970 mm s DTD výplní, CPL laminátový povrch s obložkovou zárubní, částečně prosklené | ks | 5 |  | 0 |  |  | základní |  | 0 | 0 | 0 | 0 | 0 | 16 | K | 2 |  |  |  | ROZPOCET | 0 | 0 | 0 | 0 | 0 | 1 | 0 | 16 | 1793277922
| PP |  | M+D Vnitřní dveře jednokřídlé 800x1970 mm s DTD výplní, CPL laminátový povrch s obložkovou zárubní, částečně prosklené Výbava: Klika - klika, zámek, mléčná skleněná bezpečnostní výplň | [14 empty] | PP | 2
181 | K | 766-D6 | M+D Vnitřní dveře jednokřídlé 800x1970 mm s DTD výplní, CPL laminátový povrch s obložkovou zárubní, částečně prosklené, požární odolnost EW15 DP3 | ks | 3 |  | 0 |  |  | základní |  | 0 | 0 | 0 | 0 | 0 | 16 | K | 2 |  |  |  | ROZPOCET | 0 | 0 | 0 | 0 | 0 | 1 | 0 | 16 | 1544404114
| PP |  | M+D Vnitřní dveře jednokřídlé 800x1970 mm s DTD výplní, CPL laminátový povrch s obložkovou zárubní, částečně prosklené, požární odolnost EW15 DP3 Výbava: Klika - klika, zámek, mléčná skleněná bezpečnostní výplň, samozavírač | [14 empty] | PP | 2
182 | K | 766-D7 | M+D Vnitřní dveře jednokřídlé 700x1970 mm s DTD výplní, CPL laminátový povrch s obložkovou zárubní, částečně prosklené | ks | 5 |  | 0 |  |  | základní |  | 0 | 0 | 0 | 0 | 0 | 16 | K | 2 |  |  |  | ROZPOCET | 0 | 0 | 0 | 0 | 0 | 1 | 0 | 16 | -1652828219
| PP |  | M+D Vnitřní dveře jednokřídlé 700x1970 mm s DTD výplní, CPL laminátový povrch s obložkovou zárubní, částečně prosklené Výbava: Klika - klika, zámek, mléčná skleněná bezpečnostní výplň | [14 empty] | PP | 2
183 | K | 766-D8 | M+D Vnitřní dveře jednokřídlé 900x1970 mm s DTD výplní, CPL laminátový povrch s obložkovou zárubní, částečně prosklené | ks | 2 |  | 0 |  |  | základní |  | 0 | 0 | 0 | 0 | 0 | 16 | K | 2 |  |  |  | ROZPOCET | 0 | 0 | 0 | 0 | 0 | 1 | 0 | 16 | 1266613632
| PP |  | M+D Vnitřní dveře jednokřídlé 900x1970 mm s DTD výplní, CPL laminátový povrch s obložkovou zárubní, částečně prosklené Výbava: Klika - klika, zámek, mléčná skleněná bezpečnostní výplň | [14 empty] | PP | 2
184 | K | 766-D9 | M+D Vnitřní dveře dvoukřídlé 1600x1970 mm s DTD výplní, CPL laminátový povrch s obložkovou zárubní, částečně prosklené | ks | 5 |  | 0 |  |  | základní |  | 0 | 0 | 0 | 0 | 0 | 16 | K | 2 |  |  |  | ROZPOCET | 0 | 0 | 0 | 0 | 0 | 1 | 0 | 16 | -153082786
| PP |  | M+D Vnitřní dveře dvoukřídlé 1600x1970 mm s DTD výplní, CPL laminátový povrch s obložkovou zárubní, částečně prosklené Výbava: Klika - klika, zámek, mléčná skleněná bezpečnostní výplň | [14 empty] | PP | 2
185 | K | 766-D10 | M+D Vnitřní dveře dvoukřídlé 1600x1970 mm s DTD výplní, CPL laminátový povrch s obložkovou zárubní, částečně prosklené, požární odolnost EW15 DP3 | ks | 1 |  | 0 |  |  | základní |  | 0 | 0 | 0 | 0 | 0 | 16 | K | 2 |  |  |  | ROZPOCET | 0 | 0 | 0 | 0 | 0 | 1 | 0 | 16 | -590666570
| PP |  | M+D Vnitřní dveře dvoukřídlé 1600x1970 mm s DTD výplní, CPL laminátový povrch s obložkovou zárubní, částečně prosklené, požární odolnost EW15 DP3 Výbava: Klika - klika, zámek, mléčná skleněná bezpečnostní výplň, samozavírač obou křídel s koordinátorem | [14 empty] | PP | 2
186 | K | 766-D11 | M+D Garážová sekční vrata 2000x2300 mm s integrovanými dveřmi š. min. 800 mm se sníženým prahem a integrovanými prosvětlovacími panely | ks | 2 |  | 0 |  |  | základní |  | 0 | 0 | 0 | 0 | 0 | 16 | K | 2 |  |  |  | ROZPOCET | 0 | 0 | 0 | 0 | 0 | 1 | 0 | 16 | 2059957341
| PP |  | M+D Garážová sekční vrata 2000x2300 mm s integrovanými dveřmi š. min. 800 mm se sníženým prahem a integrovanými prosvětlovacími panely Výbava: Elektrický motorový pohon s dálkovým a centrálním ovládáním, možnost vnitřního manuálního otevření | [14 empty] | PP | 2
187 | K | 766-D12 | M+D Garážová sekční vrata 3000x3500 mm s integrovanými dveřmi š. min. 800 mm se sníženým prahem | ks | 1 |  | 0 |  |  | základní |  | 0 | 0 | 0 | 0 | 0 | 16 | K | 2 |  |  |  | ROZPOCET | 0 | 0 | 0 | 0 | 0 | 1 | 0 | 16 | -1739818409
| PP |  | M+D Garážová sekční vrata 3000x3500 mm s integrovanými dveřmi š. min. 800 mm se sníženým prahem Výbava: Elektrický motorový pohon s dálkovým a centrálním ovládáním, možnost vnitřního manuálního otevření | [14 empty] | PP | 2
188 | K | 766-D13 | M+D Garážová sekční vrata 3975x4000 mm s integrovanými dveřmi š. min. 800 mm se sníženým prahem | ks | 1 |  | 0 |  |  | základní |  | 0 | 0 | 0 | 0 | 0 | 16 | K | 2 |  |  |  | ROZPOCET | 0 | 0 | 0 | 0 | 0 | 1 | 0 | 16 | 138636799
| PP |  | M+D Garážová sekční vrata 3975x4000 mm s integrovanými dveřmi š. min. 800 mm se sníženým prahem Výbava: Elektrický motorový pohon s dálkovým a centrálním ovládáním, možnost vnitřního manuálního otevření | [14 empty] | PP | 2
189 | K | 766-O01 | M+D Okno plastové 625x750 mm, jednokřídlé, otevíravé, sklopné, izolační dvojsklo, Uw≤1,2 W/(m2*K) viz Tabulka oken | ks | 4 |  | 0 |  |  | základní |  | 0 | 0 | 0 | 0 | 0 | 16 | K | 2 |  |  |  | ROZPOCET | 0 | 0 | 0 | 0 | 0 | 1 | 0 | 16 | -1252467987
| PP |  | M+D Okno plastové 625x750 mm, jednokřídlé, otevíravé, sklopné, izolační dvojsklo, Uw≤1,2 W/(m2*K) viz Tabulka oken | [14 empty] | PP | 2
190 | K | 766-O02 | M+D Okno plastové 1000x1750 mm, jednokřídlé, otevíravé, sklopné, izolační dvojsklo, Uw≤1,2 W/(m2*K) viz Tabulka oken | ks | 2 |  | 0 |  |  | základní |  | 0 | 0 | 0 | 0 | 0 | 16 | K | 2 |  |  |  | ROZPOCET | 0 | 0 | 0 | 0 | 0 | 1 | 0 | 16 | -742219033
| PP |  | M+D Okno plastové 1000x1750 mm, jednokřídlé, otevíravé, sklopné, izolační dvojsklo, Uw≤1,2 W/(m2*K) viz Tabulka oken | [14 empty] | PP | 2
191 | K | 766-O05 | M+D Okno plastové 1500x750 mm, jednokřídlé, otevíravé, sklopné, izolační dvojsklo, Uw≤1,2 W/(m2*K) viz Tabulka oken | ks | 10 |  | 0 |  |  | základní |  | 0 | 0 | 0 | 0 | 0 | 16 | K | 2 |  |  |  | ROZPOCET | 0 | 0 | 0 | 0 | 0 | 1 | 0 | 16 | 347419507
| PP |  | M+D Okno plastové 1500x750 mm, jednokřídlé, otevíravé, sklopné, izolační dvojsklo, Uw≤1,2 W/(m2*K) viz Tabulka oken | [14 empty] | PP | 2
192 | K | 766-S04 | M+D Sanitární příčka výšky 2,0 m o rozměru 1,4 m | ks | 1 |  | 0 |  |  | základní |  | 0 | 0 | 0 | 0 | 0 | 4 | K | 2 |  |  |  | ROZPOCET | 0 | 0 | 0 | 0 | 0 | 1 | 0 | 4 | -1968547595
| PP |  | M+D Sanitární příčka výšky 2,0 m o rozměru 1,4 m | [14 empty] | PP | 2
193 | K | 766-S05 | M+D Sanitární příčka výšky 2,0 m o rozměru 2,2 m | ks | 1 |  | 0 |  |  | základní |  | 0 | 0 | 0 | 0 | 0 | 4 | K | 2 |  |  |  | ROZPOCET | 0 | 0 | 0 | 0 | 0 | 1 | 0 | 4 | 768125611
| PP |  | M+D Sanitární příčka výšky 2,0 m o rozměru 2,2 m | [14 empty] | PP | 2
194 | K | 766-S06 | M+D Sanitární příčka výšky 2,0 m o rozměru 1,35 + 0,15 m | ks | 1 |  | 0 |  |  | základní |  | 0 | 0 | 0 | 0 | 0 | 4 | K | 2 |  |  |  | ROZPOCET | 0 | 0 | 0 | 0 | 0 | 1 | 0 | 4 | 2128814217
| PP |  | M+D Sanitární příčka výšky 2,0 m o rozměru 1,35 + 0,15 m | [14 empty] | PP | 2
195 | K | 766-S07 | M+D Sanitární příčka výšky 2,0 m o rozměru 0,6 + 0,15 m | ks | 1 |  | 0 |  |  | základní |  | 0 | 0 | 0 | 0 | 0 | 4 | K | 2 |  |  |  | ROZPOCET | 0 | 0 | 0 | 0 | 0 | 1 | 0 | 4 | -675061441
| PP |  | M+D Sanitární příčka výšky 2,0 m o rozměru 0,6 + 0,15 m | [14 empty] | PP | 2
196 | K | 766-S08 | M+D Sanitární příčka výšky 2,0 m o rozměru 2,45 +1,0 + 1,55 m | ks | 1 |  | 0 |  |  | základní |  | 0 | 0 | 0 | 0 | 0 | 4 | K | 2 |  |  |  | ROZPOCET | 0 | 0 | 0 | 0 | 0 | 1 | 0 | 4 | -1910417227
| PP |  | M+D Sanitární příčka výšky 2,0 m o rozměru 2,45 +1,0 + 1,55 m | [14 empty] | PP | 2
197 | K | 998766102 | Přesun hmot tonážní pro konstrukce truhlářské v objektech v do 12 m | t | 0.13 |  | 0 |  |  | základní |  | 0 | 0 | 0 | 0 | 0 | 16 | K | 2 |  |  |  | ROZPOCET | 0 | 0 | 0 | 0 | 0 | 1 | 0 | 16 | 451872892
| PP |  | Přesun hmot pro konstrukce truhlářské stanovený z hmotnosti přesunovaného materiálu vodorovná dopravní vzdálenost do 50 m v objektech výšky přes 6 do 12 m | [14 empty] | PP | 2
| D | 767 | Konstrukce zámečnické |  |  |  | 0 |  |  |  |  | 0 |  | 0.02442 |  | 0 | 2 | D | 1 |  |  |  | ROZPOCET | [6 empty] | 0
198 | K | 767-01 | D+M Kotevní prvek K1 včetně spojovacích prvků | kpl | 5 |  | 0 |  |  | základní |  | 0 | 0.0033 | 0.0165 | 0 | 0 | 16 | K | 2 |  |  |  | ROZPOCET | 0 | 0 | 0 | 0 | 0 | 1 | 0 | 16 | -1538858039
| PP |  | D+M Kotevní prvek K1 včetně spojovacích prvků | [14 empty] | PP | 2
199 | K | 767-012 | D+M Kotevní prvek K2 včetně spojovacích prvků | kpl | 6 |  | 0 |  |  | základní |  | 0 | 0.00132 | 0.00792 | 0 | 0 | 16 | K | 2 |  |  |  | ROZPOCET | 0 | 0 | 0 | 0 | 0 | 1 | 0 | 16 | 148247246
| PP |  | D+M Kotevní prvek K2 včetně spojovacích prvků | [14 empty] | PP | 2
200 | K | 767-03 | D+M Kotevní prvek K3 včetně spojovacích prvků | kpl | 10 |  | 0 |  |  | základní |  | 0 | 0 | 0 | 0 | 0 | 16 | K | 2 |  |  |  | ROZPOCET | 0 | 0 | 0 | 0 | 0 | 1 | 0 | 16 | 1981420405
| PP |  | D+M Kotevní prvek K3 včetně spojovacích prvků | [14 empty] | PP | 2
201 | K | 767-04 | D+M Kotevní prvek pro připevnění stropních trámů včetně spojovacích prvků | kpl | 30 |  | 0 |  |  | základní |  | 0 | 0 | 0 | 0 | 0 | 16 | K | 2 |  |  |  | ROZPOCET | 0 | 0 | 0 | 0 | 0 | 1 | 0 | 16 | -154191898
| PP |  | D+M Kotevní prvek K3 včetně spojovacích prvků | [14 empty] | PP | 2
202 | K | 767-05 | D+M Zábradlí dle výpisu zámečnických prvků | kpl | 1 |  | 0 |  |  | základní |  | 0 | 0 | 0 | 0 | 0 | 16 | K | 2 |  |  |  | ROZPOCET | 0 | 0 | 0 | 0 | 0 | 1 | 0 | 16 | -1756258041
| PP |  | D+M Zábradlí dle výpisu zámečnických prvků | [14 empty] | PP | 2
203 | K | 767851104 | Montáž lávek komínových - kompletní celé lávky | m | 2 |  | 0 |  |  | základní |  | 0 | 0 | 0 | 0 | 0 | 16 | K | 2 |  |  |  | ROZPOCET | 0 | 0 | 0 | 0 | 0 | 1 | 0 | 16 | -1960068231
| PP |  | Montáž komínových lávek kompletní celé lávky | [14 empty] | PP | 2
204 | M | 767-06 | Dodávka komínové lávky | m | 2 |  | 0 |  |  | základní |  | 0 | 0 | 0 | 0 | 0 | 32 | M | 2 |  |  |  | ROZPOCET | 0 | 0 | 0 | 0 | 0 | 1 | 0 | 16 | -1870655932
| PP |  | Dodávka komínové lávky | [14 empty] | PP | 2
205 | K | 998767201 | Přesun hmot procentní pro zámečnické konstrukce v objektech v do 6 m | % |  |  | 0 |  |  | základní |  | 0 | 0 | 0 | 0 | 0 | 16 | K | 2 |  |  |  | ROZPOCET | 0 | 0 | 0 | 0 | 0 | 1 | 0 | 16 | -832477416
| PP |  | Přesun hmot pro zámečnické konstrukce stanovený procentní sazbou (%) z ceny vodorovná dopravní vzdálenost do 50 m v objektech výšky do 6 m | [14 empty] | PP | 2
| D | 771 | Podlahy z dlaždic |  |  |  | 0 |  |  |  |  | 0 |  | 9.4839 |  | 0 | 2 | D | 1 |  |  |  | ROZPOCET | [6 empty] | 0
206 | K | 771111011 | Vysátí podkladu před pokládkou dlažby | m2 | 282.09 |  | 0 |  |  | základní |  | 0 | 0 | 0 | 0 | 0 | 16 | K | 2 |  |  |  | ROZPOCET | 0 | 0 | 0 | 0 | 0 | 1 | 0 | 16 | -167122614
| PP |  | Příprava podkladu před provedením dlažby vysátí podlah | [14 empty] | PP | 2
| VV |  | 4,1+10,46 "místnost 004, 005" |  | 14.56 | [12 empty] | VV | 2 | 2 | True | 0 | ROZPOCET
| VV |  | 20,69+14,18+72,75+1,76 "místnost 101, 116, 110, 111" |  | 109.38 | [12 empty] | VV | 2 | 2 | True | 0 | ROZPOCET
| VV |  | 10,46+4,25+10,13+11,71+1,26+3,98+9,24 "místnost 117 - 123" |  | 51.03 | [12 empty] | VV | 2 | 2 | True | 0 | ROZPOCET
| VV |  | 34,8+17,40 "místnost 206, 208" |  | 52.2 | [12 empty] | VV | 2 | 2 | True | 0 | ROZPOCET
| VV |  | 20,12+15,05+11,05+8,7 "místnost 201 - 204" |  | 54.92 | [12 empty] | VV | 2 | 2 | True | 0 | ROZPOCET
| VV |  | Součet |  | 282.09 | [12 empty] | VV | 2 | 4 | True | 1 | ROZPOCET
207 | K | 771121011 | Nátěr penetrační na podlahu | m2 | 282.09 |  | 0 |  |  | základní |  | 0 | 0.0003 | 0.084627 | 0 | 0 | 16 | K | 2 |  |  |  | ROZPOCET | 0 | 0 | 0 | 0 | 0 | 1 | 0 | 16 | -1014245826
| PP |  | Příprava podkladu před provedením dlažby nátěr penetrační na podlahu | [14 empty] | PP | 2
| VV |  | 4,1+10,46 "místnost 004, 005" |  | 14.56 | [12 empty] | VV | 2 | 2 | True | 0 | ROZPOCET
| VV |  | 20,69+14,18+72,75+1,76 "místnost 101, 116, 110, 111" |  | 109.38 | [12 empty] | VV | 2 | 2 | True | 0 | ROZPOCET
| VV |  | 10,46+4,25+10,13+11,71+1,26+3,98+9,24 "místnost 117 - 123" |  | 51.03 | [12 empty] | VV | 2 | 2 | True | 0 | ROZPOCET
| VV |  | 34,8+17,40 "místnost 206, 208" |  | 52.2 | [12 empty] | VV | 2 | 2 | True | 0 | ROZPOCET
| VV |  | 20,12+15,05+11,05+8,7 "místnost 201 - 204" |  | 54.92 | [12 empty] | VV | 2 | 2 | True | 0 | ROZPOCET
| VV |  | Součet |  | 282.09 | [12 empty] | VV | 2 | 4 | True | 1 | ROZPOCET
208 | K | 771474113 | Montáž soklů z dlaždic keramických rovných flexibilní lepidlo v do 120 mm | m | 203.395 |  | 0 |  |  | základní |  | 0 | 0.00058 | 0.11797 | 0 | 0 | 16 | K | 2 |  |  |  | ROZPOCET | 0 | 0 | 0 | 0 | 0 | 1 | 0 | 16 | -1217347413
| PP |  | Montáž soklů z dlaždic keramických lepených flexibilním lepidlem rovných, výšky přes 90 do 120 mm | [14 empty] | PP | 2
| VV |  | 7,2*2+2,625*2-2,0-1,6-0,8*2 "místnost 001 |  | 14.45 | [12 empty] | VV | 2 | 2 | True | 0 | ROZPOCET
| VV |  | 2,625*2+2,0*2-0,8 "místnost 002 |  | 8.45 | [12 empty] | VV | 2 | 2 | True | 0 | ROZPOCET
| VV |  | 5,1*2+2,625*2-1,6-2,0 "místnost 003 |  | 11.85 | [12 empty] | VV | 2 | 2 | True | 0 | ROZPOCET
| VV |  | 2,05*2+2,0*2-0,8-1,6 "místnost 004 |  | 5.7 | [12 empty] | VV | 2 | 2 | True | 0 | ROZPOCET
| VV |  | Mezisoučet |  | 40.45 | [12 empty] | VV | 2 | 3 | True | 0 | ROZPOCET
| VV |  | 2,4*2+8,5*2-1,8-1,6*2-0,8*2-0,7*2 "místnost 101 |  | 13.8 | [12 empty] | VV | 2 | 2 | True | 0 | ROZPOCET
| VV |  | 11,0*2+8,15*2-1,6-0,8-0,7 "místnost 110 |  | 35.2 | [12 empty] | VV | 2 | 2 | True | 0 | ROZPOCET
| VV |  | 2,0*2+2,05*2-0,8-0,9-1,6 "místnost 118 |  | 4.8 | [12 empty] | VV | 2 | 2 | True | 0 | ROZPOCET
| VV |  | 12,6*2+5,55*2-0,8-3,6*2-3,975 "místnost 124 |  | 24.325 | [12 empty] | VV | 2 | 2 | True | 0 | ROZPOCET
| VV |  | 7,7*2+5,3*2-3,6*2-3,0-0,8*2 "místnost 125 |  | 14.2 | [12 empty] | VV | 2 | 2 | True | 0 | ROZPOCET
| VV |  | Mezisoučet |  | 92.325 | [12 empty] | VV | 2 | 3 | True | 0 | ROZPOCET
| VV |  | 3,535*2+3,25*2-2,05-0,8-0,9 "místnost 201 |  | 9.82 | [12 empty] | VV | 2 | 2 | True | 0 | ROZPOCET
| VV |  | 3,5*2+4,3*2-0,9 "místnost 202 |  | 14.7 | [12 empty] | VV | 2 | 2 | True | 0 | ROZPOCET
| VV |  | 4,1*2+2,95*2-0,8*2 "místnost 203 |  | 12.5 | [12 empty] | VV | 2 | 2 | True | 0 | ROZPOCET
| VV |  | 2,4*2+8,5*2-0,9*3-1,6 "místnost 206 |  | 17.5 | [12 empty] | VV | 2 | 2 | True | 0 | ROZPOCET
| VV |  | 5,15*2+3,35*2-0,9 "místnost 208 |  | 16.1 | [12 empty] | VV | 2 | 2 | True | 0 | ROZPOCET
| VV |  | Mezisoučet |  | 70.62 | [12 empty] | VV | 2 | 3 | True | 0 | ROZPOCET
| VV |  | Součet |  | 203.395 | [12 empty] | VV | 2 | 4 | True | 1 | ROZPOCET
209 | K | 771474133 | Montáž soklů z dlaždic keramických schodišťových stupňovitých flexibilní lepidlo v do 120 mm | m | 49.124 |  | 0 |  |  | základní |  | 0 | 0.00058 | 0.028492 | 0 | 0 | 16 | K | 2 |  |  |  | ROZPOCET | 0 | 0 | 0 | 0 | 0 | 1 | 0 | 16 | -134373750
| PP |  | Montáž soklů z dlaždic keramických lepených flexibilním lepidlem schodišťových stupňovitých, výšky přes 90 do 120 mm | [14 empty] | PP | 2
| VV |  | 5,1*2+2,05*2-1,6+0,163*16 "místnost 005 |  | 15.308 | [12 empty] | VV | 2 | 2 | True | 0 | ROZPOCET
| VV |  | 5,1*2+2,05*2-1,6+0,163*16 "místnost 117 |  | 15.308 | [12 empty] | VV | 2 | 2 | True | 0 | ROZPOCET
| VV |  | 5,85*2+2,4*2+0,164*22-1,6 "místnost 116 |  | 18.508 | [12 empty] | VV | 2 | 2 | True | 0 | ROZPOCET
| VV |  | Součet |  | 49.124 | [12 empty] | VV | 2 | 4 | True | 1 | ROZPOCET
210 | K | 771574112 | Montáž podlah keramických hladkých lepených flexibilním lepidlem do 12 ks/ m2 | m2 | 282.09 |  | 0 |  |  | základní |  | 0 | 0.0063 | 1.7772 | 0 | 0 | 16 | K | 2 |  |  |  | ROZPOCET | 0 | 0 | 0 | 0 | 0 | 1 | 0 | 16 | 1733667622
| PP |  | Montáž podlah z dlaždic keramických lepených flexibilním lepidlem maloformátových hladkých přes 9 do 12 ks/m2 | [14 empty] | PP | 2
| VV |  | 4,1+10,46 "místnost 004, 005" |  | 14.56 | [12 empty] | VV | 2 | 2 | True | 0 | ROZPOCET
| VV |  | 20,69+14,18+72,75+1,76 "místnost 101, 116, 110, 111" |  | 109.38 | [12 empty] | VV | 2 | 2 | True | 0 | ROZPOCET
| VV |  | 10,46+4,25+10,13+11,71+1,26+3,98+9,24 "místnost 117 - 123" |  | 51.03 | [12 empty] | VV | 2 | 2 | True | 0 | ROZPOCET
| VV |  | 34,8+17,40 "místnost 206, 208" |  | 52.2 | [12 empty] | VV | 2 | 2 | True | 0 | ROZPOCET
| VV |  | 20,12+15,05+11,05+8,7 "místnost 201 - 204" |  | 54.92 | [12 empty] | VV | 2 | 2 | True | 0 | ROZPOCET
| VV |  | Součet |  | 282.09 | [12 empty] | VV | 2 | 4 | True | 1 | ROZPOCET
211 | M | 59761434 | dlažba keramická slinutá hladká do interiéru i exteriéru pro vysoké mechanické namáhání přes 9 do 12ks/m2 | m2 | 386.709 |  | 0 |  |  | základní |  | 0 | 0.0192 | 7.4248 | 0 | 0 | 32 | M | 2 |  |  |  | ROZPOCET | 0 | 0 | 0 | 0 | 0 | 1 | 0 | 16 | -1956737269
| PP |  | dlažba keramická slinutá hladká do interiéru i exteriéru pro vysoké mechanické namáhání přes 9 do 12ks/m2 | [14 empty] | PP | 2
| VV |  | 4,1+10,46 "místnost 004, 005" |  | 14.56 | [12 empty] | VV | 2 | 2 | True | 0 | ROZPOCET
| VV |  | 20,69+14,18+72,75+1,76 "místnost 101, 116, 110, 111" |  | 109.38 | [12 empty] | VV | 2 | 2 | True | 0 | ROZPOCET
| VV |  | 10,46+4,25+10,13+11,71+1,26+3,98+9,24 "místnost 117 - 123" |  | 51.03 | [12 empty] | VV | 2 | 2 | True | 0 | ROZPOCET
| VV |  | 34,8+17,40 "místnost 206, 208" |  | 52.2 | [12 empty] | VV | 2 | 2 | True | 0 | ROZPOCET
| VV |  | 20,12+15,05+11,05+8,7 "místnost 201 - 204" |  | 54.92 | [12 empty] | VV | 2 | 2 | True | 0 | ROZPOCET
| VV |  | Mezisoučet |  | 282.09 | [12 empty] | VV | 2 | 3 | True | 0 | ROZPOCET
| VV |  | 203,395*0,1 "sokl - rovné provedení |  | 20.34 | [12 empty] | VV | 2 | 2 | True | 0 | ROZPOCET
| VV |  | 49,124 "sokl - schodiště |  | 49.124 | [12 empty] | VV | 2 | 2 | True | 0 | ROZPOCET
| VV |  | Mezisoučet |  | 69.464 | [12 empty] | VV | 2 | 3 | True | 0 | ROZPOCET
| VV |  | Součet |  | 351.554 | [12 empty] | VV | 2 | 4 | True | 0 | ROZPOCET
| VV |  | 351,554*1,1 "Přepočtené koeficientem množství |  | 386.709 | [12 empty] | VV | 2 | 2 | True | 1 | ROZPOCET
212 | K | 771591112 | Izolace pod dlažbu nátěrem nebo stěrkou ve dvou vrstvách | m2 | 21.67 |  | 0 |  |  | základní |  | 0 | 0.0015 | 0.032505 | 0 | 0 | 16 | K | 2 |  |  |  | ROZPOCET | 0 | 0 | 0 | 0 | 0 | 1 | 0 | 16 | 843284159
| PP |  | Izolace podlahy pod dlažbu nátěrem nebo stěrkou ve dvou vrstvách | [14 empty] | PP | 2
| VV |  | 11,71+1,26 "místnost 120, 121" |  | 12.97 | [12 empty] | VV | 2 | 2 | True | 0 | ROZPOCET
| VV |  | 8,7 "místnost 204" |  | 8.7 | [12 empty] | VV | 2 | 2 | True | 0 | ROZPOCET
| VV |  | Součet |  | 21.67 | [12 empty] | VV | 2 | 4 | True | 1 | ROZPOCET
213 | K | 771591115 | Podlahy spárování silikonem | m | 252.519 |  | 0 |  |  | základní |  | 0 | 3e-05 | 0.0075756 | 0 | 0 | 16 | K | 2 |  |  |  | ROZPOCET | 0 | 0 | 0 | 0 | 0 | 1 | 0 | 16 | -1041063614
| PP |  | Podlahy - dokončovací práce spárování silikonem | [14 empty] | PP | 2
| VV |  | 7,2*2+2,625*2-2,0-1,6-0,8*2 "místnost 001 |  | 14.45 | [12 empty] | VV | 2 | 2 | True | 0 | ROZPOCET
| VV |  | 2,625*2+2,0*2-0,8 "místnost 002 |  | 8.45 | [12 empty] | VV | 2 | 2 | True | 0 | ROZPOCET
| VV |  | 5,1*2+2,625*2-1,6-2,0 "místnost 003 |  | 11.85 | [12 empty] | VV | 2 | 2 | True | 0 | ROZPOCET
| VV |  | 2,05*2+2,0*2-0,8-1,6 "místnost 004 |  | 5.7 | [12 empty] | VV | 2 | 2 | True | 0 | ROZPOCET
| VV |  | Mezisoučet |  | 40.45 | [12 empty] | VV | 2 | 3 | True | 0 | ROZPOCET
| VV |  | 2,4*2+8,5*2-1,8-1,6*2-0,8*2-0,7*2 "místnost 101 |  | 13.8 | [12 empty] | VV | 2 | 2 | True | 0 | ROZPOCET
| VV |  | 11,0*2+8,15*2-1,6-0,8-0,7 "místnost 110 |  | 35.2 | [12 empty] | VV | 2 | 2 | True | 0 | ROZPOCET
| VV |  | 2,0*2+2,05*2-0,8-0,9-1,6 "místnost 118 |  | 4.8 | [12 empty] | VV | 2 | 2 | True | 0 | ROZPOCET
| VV |  | 12,6*2+5,55*2-0,8-3,6*2-3,975 "místnost 124 |  | 24.325 | [12 empty] | VV | 2 | 2 | True | 0 | ROZPOCET
| VV |  | 7,7*2+5,3*2-3,6*2-3,0-0,8*2 "místnost 125 |  | 14.2 | [12 empty] | VV | 2 | 2 | True | 0 | ROZPOCET
| VV |  | Mezisoučet |  | 92.325 | [12 empty] | VV | 2 | 3 | True | 0 | ROZPOCET
| VV |  | 3,535*2+3,25*2-2,05-0,8-0,9 "místnost 201 |  | 9.82 | [12 empty] | VV | 2 | 2 | True | 0 | ROZPOCET
| VV |  | 3,5*2+4,3*2-0,9 "místnost 202 |  | 14.7 | [12 empty] | VV | 2 | 2 | True | 0 | ROZPOCET
| VV |  | 4,1*2+2,95*2-0,8*2 "místnost 203 |  | 12.5 | [12 empty] | VV | 2 | 2 | True | 0 | ROZPOCET
| VV |  | 2,4*2+8,5*2-0,9*3-1,6 "místnost 206 |  | 17.5 | [12 empty] | VV | 2 | 2 | True | 0 | ROZPOCET
| VV |  | 5,15*2+3,35*2-0,9 "místnost 208 |  | 16.1 | [12 empty] | VV | 2 | 2 | True | 0 | ROZPOCET
| VV |  | Mezisoučet |  | 70.62 | [12 empty] | VV | 2 | 3 | True | 0 | ROZPOCET
| VV |  | 5,1*2+2,05*2-1,6+0,163*16 "místnost 005 |  | 15.308 | [12 empty] | VV | 2 | 2 | True | 0 | ROZPOCET
| VV |  | 5,1*2+2,05*2-1,6+0,163*16 "místnost 117 |  | 15.308 | [12 empty] | VV | 2 | 2 | True | 0 | ROZPOCET
| VV |  | 5,85*2+2,4*2+0,164*22-1,6 "místnost 116 |  | 18.508 | [12 empty] | VV | 2 | 2 | True | 0 | ROZPOCET
| VV |  | Mezisoučet |  | 49.124 | [12 empty] | VV | 2 | 3 | True | 0 | ROZPOCET
| VV |  | Součet |  | 252.519 | [12 empty] | VV | 2 | 4 | True | 1 | ROZPOCET
214 | K | 771591241 | Izolace těsnícími pásy vnitřní kout | kus | 10 |  | 0 |  |  | základní |  | 0 | 0.00021 | 0.0021 | 0 | 0 | 16 | K | 2 |  |  |  | ROZPOCET | 0 | 0 | 0 | 0 | 0 | 1 | 0 | 16 | 1079535527
| PP |  | Izolace podlahy pod dlažbu těsnícími izolačními pásy vnitřní kout | [14 empty] | PP | 2
215 | K | 771591242 | Izolace těsnícími pásy vnější roh | kus | 2 |  | 0 |  |  | základní |  | 0 | 0.0002 | 0.0004 | 0 | 0 | 16 | K | 2 |  |  |  | ROZPOCET | 0 | 0 | 0 | 0 | 0 | 1 | 0 | 16 | -272860788
| PP |  | Izolace podlahy pod dlažbu těsnícími izolačními pásy vnější roh | [14 empty] | PP | 2
216 | K | 771591264 | Izolace těsnícími pásy mezi podlahou a stěnou | m | 25.7 |  | 0 |  |  | základní |  | 0 | 0.00032 | 0.008224 | 0 | 0 | 16 | K | 2 |  |  |  | ROZPOCET | 0 | 0 | 0 | 0 | 0 | 1 | 0 | 16 | 813501446
| PP |  | Izolace podlahy pod dlažbu těsnícími izolačními pásy mezi podlahou a stěnu | [14 empty] | PP | 2
| VV |  | 3,7*2+3,55*2+0,95*2+0,1-0,7*3 "místnost 120, 121 |  | 14.4 | [12 empty] | VV | 2 | 2 | True | 0 | ROZPOCET
| VV |  | 3,55*2+2,45*2-0,7 "místnost 204 |  | 11.3 | [12 empty] | VV | 2 | 2 | True | 0 | ROZPOCET
| VV |  | Součet |  | 25.7 | [12 empty] | VV | 2 | 4 | True | 1 | ROZPOCET
217 | K | 998771102 | Přesun hmot tonážní pro podlahy z dlaždic v objektech v do 12 m | t | 9.484 |  | 0 |  |  | základní |  | 0 | 0 | 0 | 0 | 0 | 16 | K | 2 |  |  |  | ROZPOCET | 0 | 0 | 0 | 0 | 0 | 1 | 0 | 16 | -349681128
| PP |  | Přesun hmot pro podlahy z dlaždic stanovený z hmotnosti přesunovaného materiálu vodorovná dopravní vzdálenost do 50 m v objektech výšky přes 6 do 12 m | [14 empty] | PP | 2
| D | 781 | Dokončovací práce - obklady |  |  |  | 0 |  |  |  |  | 0 |  | 2.9633 |  | 0 | 2 | D | 1 |  |  |  | ROZPOCET | [6 empty] | 0
218 | K | 781111011 | Ometení (oprášení) stěny při přípravě podkladu | m2 | 140.58 |  | 0 |  |  | základní |  | 0 | 0 | 0 | 0 | 0 | 16 | K | 2 |  |  |  | ROZPOCET | 0 | 0 | 0 | 0 | 0 | 1 | 0 | 16 | 1039921601
| PP |  | Příprava podkladu před provedením obkladu oprášení (ometení) stěny | [14 empty] | PP | 2
| VV |  | 2,4*(0,9*2+1,95*2)-(0,7*1,97*1+0,625*0,75*1) "místnost 111" |  | 11.832 | [12 empty] | VV | 2 | 2 | True | 0 | ROZPOCET
| VV |  | 2,4*(4,1*2+2,6*2)-(0,8*1,97*2+0,7*1,97*1) "místnost 119" |  | 27.629 | [12 empty] | VV | 2 | 2 | True | 0 | ROZPOCET
| VV |  | 2,4*(3,7*2+3,55*2+0,95*2)-(0,7*1,97*3+0,625*0,75*2+1,5*0,75*1) "místnost 120, 121" |  | 33.161 | [12 empty] | VV | 2 | 2 | True | 0 | ROZPOCET
| VV |  | 2,4*(1,5*2+2,95*2)-(0,7*1,97*1+0,625*0,75*1) "místnost 122" |  | 19.512 | [12 empty] | VV | 2 | 2 | True | 0 | ROZPOCET
| VV |  | 2,4*(3,5*2+2,6*2)-(0,7*1,97*1+0,8*1,97*1+1,5*0,75*1) "místnost 123" |  | 25.2 | [12 empty] | VV | 2 | 2 | True | 0 | ROZPOCET
| VV |  | 2,4*(3,55+0,715*2)+1,61*3,55+1,61*1,735*2+2*0,79*1,735*0,5-0,7*1,97*1 "místnost 204" |  | 23.246 | [12 empty] | VV | 2 | 2 | True | 0 | ROZPOCET
| VV |  | Součet |  | 140.58 | [12 empty] | VV | 2 | 4 | True | 1 | ROZPOCET
219 | K | 781121011 | Nátěr penetrační na stěnu | m2 | 140.58 |  | 0 |  |  | základní |  | 0 | 0.0003 | 0.042174 | 0 | 0 | 16 | K | 2 |  |  |  | ROZPOCET | 0 | 0 | 0 | 0 | 0 | 1 | 0 | 16 | 1337033789
| PP |  | Příprava podkladu před provedením obkladu nátěr penetrační na stěnu | [14 empty] | PP | 2
| VV |  | 2,4*(0,9*2+1,95*2)-(0,7*1,97*1+0,625*0,75*1) "místnost 111" |  | 11.832 | [12 empty] | VV | 2 | 2 | True | 0 | ROZPOCET
| VV |  | 2,4*(4,1*2+2,6*2)-(0,8*1,97*2+0,7*1,97*1) "místnost 119" |  | 27.629 | [12 empty] | VV | 2 | 2 | True | 0 | ROZPOCET
| VV |  | 2,4*(3,7*2+3,55*2+0,95*2)-(0,7*1,97*3+0,625*0,75*2+1,5*0,75*1) "místnost 120, 121" |  | 33.161 | [12 empty] | VV | 2 | 2 | True | 0 | ROZPOCET
| VV |  | 2,4*(1,5*2+2,95*2)-(0,7*1,97*1+0,625*0,75*1) "místnost 122" |  | 19.512 | [12 empty] | VV | 2 | 2 | True | 0 | ROZPOCET
| VV |  | 2,4*(3,5*2+2,6*2)-(0,7*1,97*1+0,8*1,97*1+1,5*0,75*1) "místnost 123" |  | 25.2 | [12 empty] | VV | 2 | 2 | True | 0 | ROZPOCET
| VV |  | 2,4*(3,55+0,715*2)+1,61*3,55+1,61*1,735*2+2*0,79*1,735*0,5-0,7*1,97*1 "místnost 204" |  | 23.246 | [12 empty] | VV | 2 | 2 | True | 0 | ROZPOCET
| VV |  | Součet |  | 140.58 | [12 empty] | VV | 2 | 4 | True | 1 | ROZPOCET
220 | K | 781131112 | Izolace pod obklad nátěrem nebo stěrkou ve dvou vrstvách | m2 | 56.407 |  | 0 |  |  | základní |  | 0 | 0.0015 | 0.08461 | 0 | 0 | 16 | K | 2 |  |  |  | ROZPOCET | 0 | 0 | 0 | 0 | 0 | 1 | 0 | 16 | 719073614
| PP |  | Izolace stěny pod obklad izolace nátěrem nebo stěrkou ve dvou vrstvách | [14 empty] | PP | 2
| VV |  | 2,4*(3,7*2+3,55*2+0,95*2)-(0,7*1,97*3+0,625*0,75*2+1,5*0,75*1) "místnost 120, 121" |  | 33.161 | [12 empty] | VV | 2 | 2 | True | 0 | ROZPOCET
| VV |  | 2,4*(3,55+0,715*2)+1,61*3,55+1,61*1,735*2+2*0,79*1,735*0,5-0,7*1,97*1 "místnost 204" |  | 23.246 | [12 empty] | VV | 2 | 2 | True | 0 | ROZPOCET
| VV |  | Součet |  | 56.407 | [12 empty] | VV | 2 | 4 | True | 1 | ROZPOCET
221 | K | 781131232 | Izolace pod obklad těsnícími pásy pro styčné nebo dilatační spáry | m | 27.6 |  | 0 |  |  | základní |  | 0 | 0.00028 | 0.007728 | 0 | 0 | 16 | K | 2 |  |  |  | ROZPOCET | 0 | 0 | 0 | 0 | 0 | 1 | 0 | 16 | -2055424097
| PP |  | Izolace stěny pod obklad izolace těsnícími izolačními pásy pro styčné nebo dilatační spáry | [14 empty] | PP | 2
| VV |  | 2,4*8+2,1*4 |  | 27.6 | [12 empty] | VV | 2 | 2 | True | 1 | ROZPOCET
222 | K | 781474112 | Montáž obkladů vnitřních keramických hladkých do 12 ks/m2 lepených flexibilním lepidlem | m2 | 140.58 |  | 0 |  |  | základní |  | 0 | 0.006 | 0.84348 | 0 | 0 | 16 | K | 2 |  |  |  | ROZPOCET | 0 | 0 | 0 | 0 | 0 | 1 | 0 | 16 | -1413989219
| PP |  | Montáž obkladů vnitřních stěn z dlaždic keramických lepených flexibilním lepidlem maloformátových hladkých přes 9 do 12 ks/m2 | [14 empty] | PP | 2
| VV |  | 2,4*(0,9*2+1,95*2)-(0,7*1,97*1+0,625*0,75*1) "místnost 111" |  | 11.832 | [12 empty] | VV | 2 | 2 | True | 0 | ROZPOCET
| VV |  | 2,4*(4,1*2+2,6*2)-(0,8*1,97*2+0,7*1,97*1) "místnost 119" |  | 27.629 | [12 empty] | VV | 2 | 2 | True | 0 | ROZPOCET
| VV |  | 2,4*(3,7*2+3,55*2+0,95*2)-(0,7*1,97*3+0,625*0,75*2+1,5*0,75*1) "místnost 120, 121" |  | 33.161 | [12 empty] | VV | 2 | 2 | True | 0 | ROZPOCET
| VV |  | 2,4*(1,5*2+2,95*2)-(0,7*1,97*1+0,625*0,75*1) "místnost 122" |  | 19.512 | [12 empty] | VV | 2 | 2 | True | 0 | ROZPOCET
| VV |  | 2,4*(3,5*2+2,6*2)-(0,7*1,97*1+0,8*1,97*1+1,5*0,75*1) "místnost 123" |  | 25.2 | [12 empty] | VV | 2 | 2 | True | 0 | ROZPOCET
| VV |  | 2,4*(3,55+0,715*2)+1,61*3,55+1,61*1,735*2+2*0,79*1,735*0,5-0,7*1,97*1 "místnost 204" |  | 23.246 | [12 empty] | VV | 2 | 2 | True | 0 | ROZPOCET
| VV |  | Součet |  | 140.58 | [12 empty] | VV | 2 | 4 | True | 1 | ROZPOCET
223 | M | 59761026 | obklad keramický hladký do 12ks/m2 | m2 | 154.638 |  | 0 |  |  | základní |  | 0 | 0.0118 | 1.8247 | 0 | 0 | 32 | M | 2 |  |  |  | ROZPOCET | 0 | 0 | 0 | 0 | 0 | 1 | 0 | 16 | 1532315857
| PP |  | obklad keramický hladký do 12ks/m2 | [14 empty] | PP | 2
| VV |  | 2,4*(0,9*2+1,95*2)-(0,7*1,97*1+0,625*0,75*1) "místnost 111" |  | 11.832 | [12 empty] | VV | 2 | 2 | True | 0 | ROZPOCET
| VV |  | 2,4*(4,1*2+2,6*2)-(0,8*1,97*2+0,7*1,97*1) "místnost 119" |  | 27.629 | [12 empty] | VV | 2 | 2 | True | 0 | ROZPOCET
| VV |  | 2,4*(3,7*2+3,55*2+0,95*2)-(0,7*1,97*3+0,625*0,75*2+1,5*0,75*1) "místnost 120, 121" |  | 33.161 | [12 empty] | VV | 2 | 2 | True | 0 | ROZPOCET
| VV |  | 2,4*(1,5*2+2,95*2)-(0,7*1,97*1+0,625*0,75*1) "místnost 122" |  | 19.512 | [12 empty] | VV | 2 | 2 | True | 0 | ROZPOCET
| VV |  | 2,4*(3,5*2+2,6*2)-(0,7*1,97*1+0,8*1,97*1+1,5*0,75*1) "místnost 123" |  | 25.2 | [12 empty] | VV | 2 | 2 | True | 0 | ROZPOCET
| VV |  | 2,4*(3,55+0,715*2)+1,61*3,55+1,61*1,735*2+2*0,79*1,735*0,5-0,7*1,97*1 "místnost 204" |  | 23.246 | [12 empty] | VV | 2 | 2 | True | 0 | ROZPOCET
| VV |  | Součet |  | 140.58 | [12 empty] | VV | 2 | 4 | True | 0 | ROZPOCET
| VV |  | 140,58*1,1 "Přepočtené koeficientem množství |  | 154.638 | [12 empty] | VV | 2 | 2 | True | 1 | ROZPOCET
224 | K | 781494111 | Plastové profily rohové lepené flexibilním lepidlem | m | 7.2 |  | 0 |  |  | základní |  | 0 | 0.00055 | 0.00396 | 0 | 0 | 16 | K | 2 |  |  |  | ROZPOCET | 0 | 0 | 0 | 0 | 0 | 1 | 0 | 16 | -431716003
| PP |  | Obklad - dokončující práce profily ukončovací lepené flexibilním lepidlem rohové | [14 empty] | PP | 2
| VV |  | 3*2,4 |  | 7.2 | [12 empty] | VV | 2 | 2 | True | 1 | ROZPOCET
225 | K | 781494511 | Plastové profily ukončovací lepené flexibilním lepidlem | m | 309.494 |  | 0 |  |  | základní |  | 0 | 0.0005 | 0.15475 | 0 | 0 | 16 | K | 2 |  |  |  | ROZPOCET | 0 | 0 | 0 | 0 | 0 | 1 | 0 | 16 | 318354997
| PP |  | Obklad - dokončující práce profily ukončovací lepené flexibilním lepidlem ukončovací | [14 empty] | PP | 2
| VV |  | 7,2*2+2,625*2-2,0-1,6-0,8*2 "místnost 001 |  | 14.45 | [12 empty] | VV | 2 | 2 | True | 0 | ROZPOCET
| VV |  | 2,625*2+2,0*2-0,8 "místnost 002 |  | 8.45 | [12 empty] | VV | 2 | 2 | True | 0 | ROZPOCET
| VV |  | 5,1*2+2,625*2-1,6-2,0 "místnost 003 |  | 11.85 | [12 empty] | VV | 2 | 2 | True | 0 | ROZPOCET
| VV |  | 2,05*2+2,0*2-0,8-1,6 "místnost 004 |  | 5.7 | [12 empty] | VV | 2 | 2 | True | 0 | ROZPOCET
| VV |  | Mezisoučet |  | 40.45 | [12 empty] | VV | 2 | 3 | True | 0 | ROZPOCET
| VV |  | 2,4*2+8,5*2-1,8-1,6*2-0,8*2-0,7*2 "místnost 101 |  | 13.8 | [12 empty] | VV | 2 | 2 | True | 0 | ROZPOCET
| VV |  | 11,0*2+8,15*2-1,6-0,8-0,7 "místnost 110 |  | 35.2 | [12 empty] | VV | 2 | 2 | True | 0 | ROZPOCET
| VV |  | 0,9*2+1,95*2-0,625 "místnost 111 |  | 5.075 | [12 empty] | VV | 2 | 2 | True | 0 | ROZPOCET
| VV |  | 2,0*2+2,05*2-0,8-0,9-1,6 "místnost 118 |  | 4.8 | [12 empty] | VV | 2 | 2 | True | 0 | ROZPOCET
| VV |  | 4,1*2+2,6*2 "místnost 119 |  | 13.4 | [12 empty] | VV | 2 | 2 | True | 0 | ROZPOCET
| VV |  | 3,7*2+3,55*2+0,95*2-1,5-0,625*2 "místnost 120, 121 |  | 13.65 | [12 empty] | VV | 2 | 2 | True | 0 | ROZPOCET
| VV |  | 1,35*2+2,95*2-0,7 "místnost 122 |  | 7.9 | [12 empty] | VV | 2 | 2 | True | 0 | ROZPOCET
| VV |  | 3,5*2+2,6*2-1,5 "místnost 123 |  | 10.7 | [12 empty] | VV | 2 | 2 | True | 0 | ROZPOCET
| VV |  | 12,6*2+5,55*2-0,8-3,6*2-3,975 "místnost 124 |  | 24.325 | [12 empty] | VV | 2 | 2 | True | 0 | ROZPOCET
| VV |  | 7,7*2+5,3*2-3,6*2-3,0-0,8*2 "místnost 125 |  | 14.2 | [12 empty] | VV | 2 | 2 | True | 0 | ROZPOCET
| VV |  | Mezisoučet |  | 143.05 | [12 empty] | VV | 2 | 3 | True | 0 | ROZPOCET
| VV |  | 3,535*2+3,25*2-2,05-0,8-0,9 "místnost 201 |  | 9.82 | [12 empty] | VV | 2 | 2 | True | 0 | ROZPOCET
| VV |  | 3,5*2+4,3*2-0,9 "místnost 202 |  | 14.7 | [12 empty] | VV | 2 | 2 | True | 0 | ROZPOCET
| VV |  | 4,1*2+2,95*2-0,8*2 "místnost 203 |  | 12.5 | [12 empty] | VV | 2 | 2 | True | 0 | ROZPOCET
| VV |  | 1,35*2+3,55 "místnost 204 |  | 6.25 | [12 empty] | VV | 2 | 2 | True | 0 | ROZPOCET
| VV |  | 2,4*2+8,5*2-0,9*3-1,6 "místnost 206 |  | 17.5 | [12 empty] | VV | 2 | 2 | True | 0 | ROZPOCET
| VV |  | 5,15*2+3,35*2-0,9 "místnost 208 |  | 16.1 | [12 empty] | VV | 2 | 2 | True | 0 | ROZPOCET
| VV |  | Mezisoučet |  | 76.87 | [12 empty] | VV | 2 | 3 | True | 0 | ROZPOCET
| VV |  | 5,1*2+2,05*2-1,6+0,163*16 "místnost 005 |  | 15.308 | [12 empty] | VV | 2 | 2 | True | 0 | ROZPOCET
| VV |  | 5,1*2+2,05*2-1,6+0,163*16 "místnost 117 |  | 15.308 | [12 empty] | VV | 2 | 2 | True | 0 | ROZPOCET
| VV |  | 5,85*2+2,4*2+0,164*22-1,6 "místnost 116 |  | 18.508 | [12 empty] | VV | 2 | 2 | True | 0 | ROZPOCET
| VV |  | Mezisoučet |  | 49.124 | [12 empty] | VV | 2 | 3 | True | 0 | ROZPOCET
| VV |  | Součet |  | 309.494 | [12 empty] | VV | 2 | 4 | True | 1 | ROZPOCET
226 | K | 781495115 | Spárování vnitřních obkladů silikonem | m | 63.6 |  | 0 |  |  | základní |  | 0 | 3e-05 | 0.001908 | 0 | 0 | 16 | K | 2 |  |  |  | ROZPOCET | 0 | 0 | 0 | 0 | 0 | 1 | 0 | 16 | -1371741758
| PP |  | Obklad - dokončující práce ostatní práce spárování silikonem | [14 empty] | PP | 2
| VV |  | 2,4*4 "místnost 111 |  | 9.6 | [12 empty] | VV | 2 | 2 | True | 0 | ROZPOCET
| VV |  | 2,4*19 "místnost 119-123 |  | 45.6 | [12 empty] | VV | 2 | 2 | True | 0 | ROZPOCET
| VV |  | 2,1*4 "místnost 204 |  | 8.4 | [12 empty] | VV | 2 | 2 | True | 0 | ROZPOCET
| VV |  | Součet |  | 63.6 | [12 empty] | VV | 2 | 4 | True | 1 | ROZPOCET
227 | K | 998781102 | Přesun hmot tonážní pro obklady keramické v objektech v do 12 m | t | 2.963 |  | 0 |  |  | základní |  | 0 | 0 | 0 | 0 | 0 | 16 | K | 2 |  |  |  | ROZPOCET | 0 | 0 | 0 | 0 | 0 | 1 | 0 | 16 | 1067889362
| PP |  | Přesun hmot pro obklady keramické stanovený z hmotnosti přesunovaného materiálu vodorovná dopravní vzdálenost do 50 m v objektech výšky přes 6 do 12 m | [14 empty] | PP | 2
| D | 783 | Dokončovací práce - nátěry |  |  |  | 0 |  |  |  |  | 0 |  | 0.0032717 |  | 0 | 2 | D | 1 |  |  |  | ROZPOCET | [6 empty] | 0
228 | K | 783214101 | Základní jednonásobný syntetický nátěr tesařských konstrukcí | m2 | 13.632 |  | 0 |  |  | základní |  | 0 | 0.00013 | 0.0017722 | 0 | 0 | 16 | K | 2 |  |  |  | ROZPOCET | 0 | 0 | 0 | 0 | 0 | 1 | 0 | 16 | -1622310298
| PP |  | Základní nátěr tesařských konstrukcí jednonásobný syntetický | [14 empty] | PP | 2
| VV |  | ((0,08*2+0,18*2)*0,3+0,08*0,18)*80 |  | 13.632 | [12 empty] | VV | 2 | 2 | True | 1 | ROZPOCET
229 | K | 783217101 | Krycí jednonásobný syntetický nátěr tesařských konstrukcí | m2 | 13.632 |  | 0 |  |  | základní |  | 0 | 0.00011 | 0.0014995 | 0 | 0 | 16 | K | 2 |  |  |  | ROZPOCET | 0 | 0 | 0 | 0 | 0 | 1 | 0 | 16 | -1103123723
| PP |  | Krycí nátěr tesařských konstrukcí jednonásobný syntetický | [14 empty] | PP | 2
| VV |  | ((0,08*2+0,18*2)*0,3+0,08*0,18)*80 |  | 13.632 | [12 empty] | VV | 2 | 2 | True | 1 | ROZPOCET
| D | 784 | Dokončovací práce - malby a tapety |  |  |  | 0 |  |  |  |  | 0 |  | 0.40855 |  | 0 | 2 | D | 1 |  |  |  | ROZPOCET | [6 empty] | 0
230 | K | 784111001 | Oprášení (ometení ) podkladu v místnostech výšky do 3,80 m | m2 | 869.258 |  | 0 |  |  | základní |  | 0 | 0 | 0 | 0 | 0 | 16 | K | 2 |  |  |  | ROZPOCET | 0 | 0 | 0 | 0 | 0 | 1 | 0 | 16 | 2100942338
| PP |  | Oprášení (ometení) podkladu v místnostech výšky do 3,80 m | [14 empty] | PP | 2
| VV |  | 2,3*(7,2*2+2,625*2)-(0,8*1,97*2+1,6*1,97*1+2,0*2,3*1) "místnost 001" |  | 34.291 | [12 empty] | VV | 2 | 2 | True | 0 | ROZPOCET
| VV |  | 2,3*(2,625*2+2,0*2)-(0,8*1,97*1) "místnost 002" |  | 19.699 | [12 empty] | VV | 2 | 2 | True | 0 | ROZPOCET
| VV |  | 2,3*(5,1*2+2,625*2)-(1,6*1,97*1+2,0*2,3*1) "místnost 003" |  | 27.783 | [12 empty] | VV | 2 | 2 | True | 0 | ROZPOCET
| VV |  | 2,3*(2,05*2+2,0*2)-(0,8*1,97*1+1,6*1,97*1) "místnost 004" |  | 13.902 | [12 empty] | VV | 2 | 2 | True | 0 | ROZPOCET
| VV |  | 2,3*(5,1*2+2,05*2)-(1,6*1,97*1+1,5*0,75*1) "místnost 005" |  | 28.613 | [12 empty] | VV | 2 | 2 | True | 0 | ROZPOCET
| VV |  | 3,0*(2,4*2+8,5*2)-(1,6*1,97*2+1,8*2,65*1+0,8*1,97*2+0,7*1,97*2) "místnost 101" |  | 48.416 | [12 empty] | VV | 2 | 2 | True | 0 | ROZPOCET
| VV |  | 3,0*(11,0*2+8,15*2)-(1,6*1,97*1+0,8*1,97*1+0,7*1,97*1+1,0*1,75*2+1,5*0,75*2) "místnost 110" |  | 103.043 | [12 empty] | VV | 2 | 2 | True | 0 | ROZPOCET
| VV |  | 0,9*(0,9*2+1,95*2) "místnost 111" |  | 5.13 | [12 empty] | VV | 2 | 2 | True | 0 | ROZPOCET
| VV |  | 3,0*(2,4*2+5,85*2)-(1,6*1,97*1+0,8*1,97*2+1,5*0,75*1) "místnost 116" |  | 42.071 | [12 empty] | VV | 2 | 2 | True | 0 | ROZPOCET
| VV |  | 2,74*(5,1*2+2,05*2)-(1,6*1,97*1+1,5*0,75*1) "místnost 117" |  | 34.905 | [12 empty] | VV | 2 | 2 | True | 0 | ROZPOCET
| VV |  | 2,74*(2,05*2+2,0*2)-(0,9*2,65*1+1,6*1,97*1+0,8*1,97*1) "místnost 118" |  | 15.081 | [12 empty] | VV | 2 | 2 | True | 0 | ROZPOCET
| VV |  | 0,34*(4,1*2+2,6*2) "místnost 119" |  | 4.556 | [12 empty] | VV | 2 | 2 | True | 0 | ROZPOCET
| VV |  | 0,34*(3,7*2+3,55*2+0,95*2) "místnost 120, 121" |  | 5.576 | [12 empty] | VV | 2 | 2 | True | 0 | ROZPOCET
| VV |  | 0,34*(1,5*2+2,95*2) "místnost 122" |  | 3.026 | [12 empty] | VV | 2 | 2 | True | 0 | ROZPOCET
| VV |  | 0,34*(3,5*2+2,6*2) "místnost 123" |  | 4.148 | [12 empty] | VV | 2 | 2 | True | 0 | ROZPOCET
| VV |  | 4,1*(5,6+7,7+5,6)-(1,5*0,75*1+0,8*1,97*2+3,0*3,5*1) "místnost 124" |  | 62.713 | [12 empty] | VV | 2 | 2 | True | 0 | ROZPOCET
| VV |  | 5,1*(5,55+12,6+4,9+5,55)+7,7*1,3+0,3*3,6*2-(3,975*4,0*1+1,5*0,75*1+0,8*1,97*1) "místnost 125" |  | 139.429 | [12 empty] | VV | 2 | 2 | True | 0 | ROZPOCET
| VV |  | 1,61*7,2+2,79*(0,315+4,25+1,2+2,95+1,515)+1,735*2*1,61+2*1,38*1,735*0,5-(0,8*1,97*1+0,9*1,97*1) "místnost 201" |  | 44.766 | [12 empty] | VV | 2 | 2 | True | 0 | ROZPOCET
| VV |  | 1,61*3,5+2,79*(3,5+2,57*2)+1,61*1,735*2+2*1,38*1,735*0,5-0,9*1,97*1 "místnost 202" |  | 35.949 | [12 empty] | VV | 2 | 2 | True | 0 | ROZPOCET
| VV |  | 2,79*(4,1*2+2,95*2)-(0,8*1,97*1+0,7*1,97*1+1,5*0,75*1) "místnost 203" |  | 35.259 | [12 empty] | VV | 2 | 2 | True | 0 | ROZPOCET
| VV |  | 29,079-24,446 "místnost 204 dle cementového postřiku + odečtena hrubě zatřená omítka" |  | 4.633 | [12 empty] | VV | 2 | 2 | True | 0 | ROZPOCET
| VV |  | 1,1*(14,5*2+2,4*2)+2*(14,5+9,45)*2,2*0,5-(0,9*1,97*3)+(3,1*2,4-1,6*1,97)*2 "místnost 206" |  | 93.127 | [12 empty] | VV | 2 | 2 | True | 0 | ROZPOCET
| VV |  | 3,0*(3,35*2+5,15*2)-0,9*1,97*1 "místnost 208" |  | 49.227 | [12 empty] | VV | 2 | 2 | True | 0 | ROZPOCET
| VV |  | Mezisoučet |  | 855.343 | [12 empty] | VV | 2 | 3 | True | 0 | ROZPOCET
| VV |  | 0,25*((1,5+0,75*2)*10+(1,0+1,75*2)*2+(0,625+0,75*2)*4) "špalety okna" |  | 11.875 | [12 empty] | VV | 2 | 2 | True | 0 | ROZPOCET
| VV |  | 0,15*((1,0+2,65*2)*1+(2,0+2,65*2)*1) "špalety dveře" |  | 2.04 | [12 empty] | VV | 2 | 2 | True | 0 | ROZPOCET
| VV |  | Mezisoučet |  | 13.915 | [12 empty] | VV | 2 | 3 | True | 0 | ROZPOCET
| VV |  | Součet |  | 869.258 | [12 empty] | VV | 2 | 4 | True | 1 | ROZPOCET
231 | K | 784181101 | Základní akrylátová jednonásobná penetrace podkladu v místnostech výšky do 3,80m | m2 | 869.258 |  | 0 |  |  | základní |  | 0 | 0.0002 | 0.17385 | 0 | 0 | 16 | K | 2 |  |  |  | ROZPOCET | 0 | 0 | 0 | 0 | 0 | 1 | 0 | 16 | 147367485
| PP |  | Penetrace podkladu jednonásobná základní akrylátová v místnostech výšky do 3,80 m | [14 empty] | PP | 2
| VV |  | 2,3*(7,2*2+2,625*2)-(0,8*1,97*2+1,6*1,97*1+2,0*2,3*1) "místnost 001" |  | 34.291 | [12 empty] | VV | 2 | 2 | True | 0 | ROZPOCET
| VV |  | 2,3*(2,625*2+2,0*2)-(0,8*1,97*1) "místnost 002" |  | 19.699 | [12 empty] | VV | 2 | 2 | True | 0 | ROZPOCET
| VV |  | 2,3*(5,1*2+2,625*2)-(1,6*1,97*1+2,0*2,3*1) "místnost 003" |  | 27.783 | [12 empty] | VV | 2 | 2 | True | 0 | ROZPOCET
| VV |  | 2,3*(2,05*2+2,0*2)-(0,8*1,97*1+1,6*1,97*1) "místnost 004" |  | 13.902 | [12 empty] | VV | 2 | 2 | True | 0 | ROZPOCET
| VV |  | 2,3*(5,1*2+2,05*2)-(1,6*1,97*1+1,5*0,75*1) "místnost 005" |  | 28.613 | [12 empty] | VV | 2 | 2 | True | 0 | ROZPOCET
| VV |  | 3,0*(2,4*2+8,5*2)-(1,6*1,97*2+1,8*2,65*1+0,8*1,97*2+0,7*1,97*2) "místnost 101" |  | 48.416 | [12 empty] | VV | 2 | 2 | True | 0 | ROZPOCET
| VV |  | 3,0*(11,0*2+8,15*2)-(1,6*1,97*1+0,8*1,97*1+0,7*1,97*1+1,0*1,75*2+1,5*0,75*2) "místnost 110" |  | 103.043 | [12 empty] | VV | 2 | 2 | True | 0 | ROZPOCET
| VV |  | 0,9*(0,9*2+1,95*2) "místnost 111" |  | 5.13 | [12 empty] | VV | 2 | 2 | True | 0 | ROZPOCET
| VV |  | 3,0*(2,4*2+5,85*2)-(1,6*1,97*1+0,8*1,97*2+1,5*0,75*1) "místnost 116" |  | 42.071 | [12 empty] | VV | 2 | 2 | True | 0 | ROZPOCET
| VV |  | 2,74*(5,1*2+2,05*2)-(1,6*1,97*1+1,5*0,75*1) "místnost 117" |  | 34.905 | [12 empty] | VV | 2 | 2 | True | 0 | ROZPOCET
| VV |  | 2,74*(2,05*2+2,0*2)-(0,9*2,65*1+1,6*1,97*1+0,8*1,97*1) "místnost 118" |  | 15.081 | [12 empty] | VV | 2 | 2 | True | 0 | ROZPOCET
| VV |  | 0,34*(4,1*2+2,6*2) "místnost 119" |  | 4.556 | [12 empty] | VV | 2 | 2 | True | 0 | ROZPOCET
| VV |  | 0,34*(3,7*2+3,55*2+0,95*2) "místnost 120, 121" |  | 5.576 | [12 empty] | VV | 2 | 2 | True | 0 | ROZPOCET
| VV |  | 0,34*(1,5*2+2,95*2) "místnost 122" |  | 3.026 | [12 empty] | VV | 2 | 2 | True | 0 | ROZPOCET
| VV |  | 0,34*(3,5*2+2,6*2) "místnost 123" |  | 4.148 | [12 empty] | VV | 2 | 2 | True | 0 | ROZPOCET
| VV |  | 4,1*(5,6+7,7+5,6)-(1,5*0,75*1+0,8*1,97*2+3,0*3,5*1) "místnost 124" |  | 62.713 | [12 empty] | VV | 2 | 2 | True | 0 | ROZPOCET
| VV |  | 5,1*(5,55+12,6+4,9+5,55)+7,7*1,3+0,3*3,6*2-(3,975*4,0*1+1,5*0,75*1+0,8*1,97*1) "místnost 125" |  | 139.429 | [12 empty] | VV | 2 | 2 | True | 0 | ROZPOCET
| VV |  | 1,61*7,2+2,79*(0,315+4,25+1,2+2,95+1,515)+1,735*2*1,61+2*1,38*1,735*0,5-(0,8*1,97*1+0,9*1,97*1) "místnost 201" |  | 44.766 | [12 empty] | VV | 2 | 2 | True | 0 | ROZPOCET
| VV |  | 1,61*3,5+2,79*(3,5+2,57*2)+1,61*1,735*2+2*1,38*1,735*0,5-0,9*1,97*1 "místnost 202" |  | 35.949 | [12 empty] | VV | 2 | 2 | True | 0 | ROZPOCET
| VV |  | 2,79*(4,1*2+2,95*2)-(0,8*1,97*1+0,7*1,97*1+1,5*0,75*1) "místnost 203" |  | 35.259 | [12 empty] | VV | 2 | 2 | True | 0 | ROZPOCET
| VV |  | 29,079-24,446 "místnost 204 dle cementového postřiku + odečtena hrubě zatřená omítka" |  | 4.633 | [12 empty] | VV | 2 | 2 | True | 0 | ROZPOCET
| VV |  | 1,1*(14,5*2+2,4*2)+2*(14,5+9,45)*2,2*0,5-(0,9*1,97*3)+(3,1*2,4-1,6*1,97)*2 "místnost 206" |  | 93.127 | [12 empty] | VV | 2 | 2 | True | 0 | ROZPOCET
| VV |  | 3,0*(3,35*2+5,15*2)-0,9*1,97*1 "místnost 208" |  | 49.227 | [12 empty] | VV | 2 | 2 | True | 0 | ROZPOCET
| VV |  | Mezisoučet |  | 855.343 | [12 empty] | VV | 2 | 3 | True | 0 | ROZPOCET
| VV |  | 0,25*((1,5+0,75*2)*10+(1,0+1,75*2)*2+(0,625+0,75*2)*4) "špalety okna" |  | 11.875 | [12 empty] | VV | 2 | 2 | True | 0 | ROZPOCET
| VV |  | 0,15*((1,0+2,65*2)*1+(2,0+2,65*2)*1) "špalety dveře" |  | 2.04 | [12 empty] | VV | 2 | 2 | True | 0 | ROZPOCET
| VV |  | Mezisoučet |  | 13.915 | [12 empty] | VV | 2 | 3 | True | 0 | ROZPOCET
| VV |  | Součet |  | 869.258 | [12 empty] | VV | 2 | 4 | True | 1 | ROZPOCET
232 | K | 784211111 | Dvojnásobné bílé malby ze směsí za mokra velmi dobře otěruvzdorných v místnostech výšky do 3,80 m | m2 | 869.258 |  | 0 |  |  | základní |  | 0 | 0.00027 | 0.2347 | 0 | 0 | 16 | K | 2 |  |  |  | ROZPOCET | 0 | 0 | 0 | 0 | 0 | 1 | 0 | 16 | 1387314650
| PP |  | Malby z malířských směsí otěruvzdorných za mokra dvojnásobné, bílé za mokra otěruvzdorné velmi dobře v místnostech výšky do 3,80 m | [14 empty] | PP | 2
| VV |  | 2,3*(7,2*2+2,625*2)-(0,8*1,97*2+1,6*1,97*1+2,0*2,3*1) "místnost 001" |  | 34.291 | [12 empty] | VV | 2 | 2 | True | 0 | ROZPOCET
| VV |  | 2,3*(2,625*2+2,0*2)-(0,8*1,97*1) "místnost 002" |  | 19.699 | [12 empty] | VV | 2 | 2 | True | 0 | ROZPOCET
| VV |  | 2,3*(5,1*2+2,625*2)-(1,6*1,97*1+2,0*2,3*1) "místnost 003" |  | 27.783 | [12 empty] | VV | 2 | 2 | True | 0 | ROZPOCET
| VV |  | 2,3*(2,05*2+2,0*2)-(0,8*1,97*1+1,6*1,97*1) "místnost 004" |  | 13.902 | [12 empty] | VV | 2 | 2 | True | 0 | ROZPOCET
| VV |  | 2,3*(5,1*2+2,05*2)-(1,6*1,97*1+1,5*0,75*1) "místnost 005" |  | 28.613 | [12 empty] | VV | 2 | 2 | True | 0 | ROZPOCET
| VV |  | 3,0*(2,4*2+8,5*2)-(1,6*1,97*2+1,8*2,65*1+0,8*1,97*2+0,7*1,97*2) "místnost 101" |  | 48.416 | [12 empty] | VV | 2 | 2 | True | 0 | ROZPOCET
| VV |  | 3,0*(11,0*2+8,15*2)-(1,6*1,97*1+0,8*1,97*1+0,7*1,97*1+1,0*1,75*2+1,5*0,75*2) "místnost 110" |  | 103.043 | [12 empty] | VV | 2 | 2 | True | 0 | ROZPOCET
| VV |  | 0,9*(0,9*2+1,95*2) "místnost 111" |  | 5.13 | [12 empty] | VV | 2 | 2 | True | 0 | ROZPOCET
| VV |  | 3,0*(2,4*2+5,85*2)-(1,6*1,97*1+0,8*1,97*2+1,5*0,75*1) "místnost 116" |  | 42.071 | [12 empty] | VV | 2 | 2 | True | 0 | ROZPOCET
| VV |  | 2,74*(5,1*2+2,05*2)-(1,6*1,97*1+1,5*0,75*1) "místnost 117" |  | 34.905 | [12 empty] | VV | 2 | 2 | True | 0 | ROZPOCET
| VV |  | 2,74*(2,05*2+2,0*2)-(0,9*2,65*1+1,6*1,97*1+0,8*1,97*1) "místnost 118" |  | 15.081 | [12 empty] | VV | 2 | 2 | True | 0 | ROZPOCET
| VV |  | 0,34*(4,1*2+2,6*2) "místnost 119" |  | 4.556 | [12 empty] | VV | 2 | 2 | True | 0 | ROZPOCET
| VV |  | 0,34*(3,7*2+3,55*2+0,95*2) "místnost 120, 121" |  | 5.576 | [12 empty] | VV | 2 | 2 | True | 0 | ROZPOCET
| VV |  | 0,34*(1,5*2+2,95*2) "místnost 122" |  | 3.026 | [12 empty] | VV | 2 | 2 | True | 0 | ROZPOCET
| VV |  | 0,34*(3,5*2+2,6*2) "místnost 123" |  | 4.148 | [12 empty] | VV | 2 | 2 | True | 0 | ROZPOCET
| VV |  | 4,1*(5,6+7,7+5,6)-(1,5*0,75*1+0,8*1,97*2+3,0*3,5*1) "místnost 124" |  | 62.713 | [12 empty] | VV | 2 | 2 | True | 0 | ROZPOCET
| VV |  | 5,1*(5,55+12,6+4,9+5,55)+7,7*1,3+0,3*3,6*2-(3,975*4,0*1+1,5*0,75*1+0,8*1,97*1) "místnost 125" |  | 139.429 | [12 empty] | VV | 2 | 2 | True | 0 | ROZPOCET
| VV |  | 1,61*7,2+2,79*(0,315+4,25+1,2+2,95+1,515)+1,735*2*1,61+2*1,38*1,735*0,5-(0,8*1,97*1+0,9*1,97*1) "místnost 201" |  | 44.766 | [12 empty] | VV | 2 | 2 | True | 0 | ROZPOCET
| VV |  | 1,61*3,5+2,79*(3,5+2,57*2)+1,61*1,735*2+2*1,38*1,735*0,5-0,9*1,97*1 "místnost 202" |  | 35.949 | [12 empty] | VV | 2 | 2 | True | 0 | ROZPOCET
| VV |  | 2,79*(4,1*2+2,95*2)-(0,8*1,97*1+0,7*1,97*1+1,5*0,75*1) "místnost 203" |  | 35.259 | [12 empty] | VV | 2 | 2 | True | 0 | ROZPOCET
| VV |  | 29,079-24,446 "místnost 204 dle cementového postřiku + odečtena hrubě zatřená omítka" |  | 4.633 | [12 empty] | VV | 2 | 2 | True | 0 | ROZPOCET
| VV |  | 1,1*(14,5*2+2,4*2)+2*(14,5+9,45)*2,2*0,5-(0,9*1,97*3)+(3,1*2,4-1,6*1,97)*2 "místnost 206" |  | 93.127 | [12 empty] | VV | 2 | 2 | True | 0 | ROZPOCET
| VV |  | 3,0*(3,35*2+5,15*2)-0,9*1,97*1 "místnost 208" |  | 49.227 | [12 empty] | VV | 2 | 2 | True | 0 | ROZPOCET
| VV |  | Mezisoučet |  | 855.343 | [12 empty] | VV | 2 | 3 | True | 0 | ROZPOCET
| VV |  | 0,25*((1,5+0,75*2)*10+(1,0+1,75*2)*2+(0,625+0,75*2)*4) "špalety okna" |  | 11.875 | [12 empty] | VV | 2 | 2 | True | 0 | ROZPOCET
| VV |  | 0,15*((1,0+2,65*2)*1+(2,0+2,65*2)*1) "špalety dveře" |  | 2.04 | [12 empty] | VV | 2 | 2 | True | 0 | ROZPOCET
| VV |  | Mezisoučet |  | 13.915 | [12 empty] | VV | 2 | 3 | True | 0 | ROZPOCET
| VV |  | Součet |  | 869.258 | [12 empty] | VV | 2 | 4 | True | 1 | ROZPOCET
| D | VRN | Vedlejší rozpočtové náklady |  |  |  | 0 |  |  |  |  | 0 |  | 0 |  | 0 | 5 | D | 0 |  |  |  | ROZPOCET | [6 empty] | 0
| D | VRN1 | Průzkumné, geodetické a projektové práce |  |  |  | 0 |  |  |  |  | 0 |  | 0 |  | 0 | 5 | D | 1 |  |  |  | ROZPOCET | [6 empty] | 0
233 | K | 010001000 | Průzkumné, geodetické a projektové práce | kpl | 1 |  | 0 |  |  | základní |  | 0 | 0 | 0 | 0 | 0 | 1024 | K | 2 |  |  |  | ROZPOCET | 0 | 0 | 0 | 0 | 0 | 1 | 0 | 1024 | -1694123006
| PP |  | Průzkumné, geodetické a projektové práce | [14 empty] | PP | 2
234 | K | 013254000 | Dokumentace skutečného provedení stavby | kpl | 1 |  | 0 |  |  | základní |  | 0 | 0 | 0 | 0 | 0 | 1024 | K | 2 |  |  |  | ROZPOCET | 0 | 0 | 0 | 0 | 0 | 1 | 0 | 1024 | 1308114918
| PP |  | Dokumentace skutečného provedení stavby | [14 empty] | PP | 2
| D | VRN3 | Zařízení staveniště |  |  |  | 0 |  |  |  |  | 0 |  | 0 |  | 0 | 5 | D | 1 |  |  |  | ROZPOCET | [6 empty] | 0
235 | K | 030001000 | Zařízení staveniště | kpl | 1 |  | 0 |  |  | základní |  | 0 | 0 | 0 | 0 | 0 | 1024 | K | 2 |  |  |  | ROZPOCET | 0 | 0 | 0 | 0 | 0 | 1 | 0 | 1024 | 977009691
| PP |  | Zařízení staveniště | [14 empty] | PP | 2

## 2020047-03 - Obecní úřad ...
{a6d9bcf0-a0fe-4314-ae96-e7f736417c6c}
2
| KRYCÍ LIST SOUPISU PRACÍ | [7 empty] | v --- níže se nacházejí doplnkové a pomocné údaje k sestavám --- v | [8 empty] | False
Stavba:
Požární zbrojnice a OÚ
Objekt:
2020047-03 - Obecní úřad - nezapočitatelné náklady
| KSO: |  |  |  |  | CC-CZ:
| Místo: |  | Staré Místo |  |  | Datum: | 1. 9. 2020
| Zadavatel: |  |  |  |  | IČ: | 00578584
|  | OÚ Staré Místo |  |  |  | DIČ:
| Uchazeč: |  |  |  |  | IČ: | Vyplň údaj
|  | Vyplň údaj |  |  |  | DIČ: | Vyplň údaj
| Projektant: |  |  |  |  | IČ: | 16742613
|  | Ing. Milan Pour |  |  |  | DIČ:
| Zpracovatel: |  |  |  |  | IČ: | 07535228
|  | Ing. Ladislav Kopecký |  |  |  | DIČ:
Poznámka:
| Cena bez DPH | [5 empty] | 0
|  |  | Základ daně |  |  | Sazba daně | Výše daně
| DPH | základní | 0 |  |  | 21% | 0
|  | snížená | 0 |  |  | 15% | 0
|  | zákl. přenesená | 0 |  |  | 21% | 0
|  | sníž. přenesená | 0 |  |  | 15% | 0
|  | nulová | 0 |  |  | 0% | 0
| Cena s DPH |  |  | v | CZK |  | 0
| Projektant |  |  | Zpracovatel
| Datum a podpis: |  | Razítko | Datum a podpis: |  |  | Razítko
| Objednavatel |  |  | Uchazeč
| Datum a podpis: |  | Razítko | Datum a podpis: |  |  | Razítko
REKAPITULACE ČLENĚNÍ SOUPISU PRACÍ
Stavba:
Požární zbrojnice a OÚ
Objekt:
2020047-03 - Obecní úřad - nezapočitatelné náklady
Místo: |  |  | Staré Místo |  |  | Datum: | 1. 9. 2020
Zadavatel: |  |  | OÚ Staré Místo |  |  | Projektant: | Ing. Milan Pour
Uchazeč: |  |  | Vyplň údaj |  |  | Zpracovatel: | Ing. Ladislav Kopecký
Kód dílu - Popis | [6 empty] | Cena celkem [CZK]
Náklady ze soupisu prací | [6 empty] | 0 | [11 empty] | -1
| HSV - Práce a dodávky HSV | [5 empty] | 0
| 1 - Zemní práce | [5 empty] | 0
| 2 - Zakládání | [5 empty] | 0
| 3 - Svislé a kompletní konstrukce | [5 empty] | 0
| 4 - Vodorovné konstrukce | [5 empty] | 0
| 6 - Úpravy povrchů, podlahy a osazování výplní | [5 empty] | 0
| 61 - Úprava povrchů vnitřních | [5 empty] | 0
| 62 - Úprava povrchů vnějších | [5 empty] | 0
| 63 - Podlahy a podlahové konstrukce | [5 empty] | 0
| 9 - Ostatní konstrukce a práce, bourání | [5 empty] | 0
| 998 - Přesun hmot | [5 empty] | 0
| PSV - Práce a dodávky PSV | [5 empty] | 0
| 711 - Izolace proti vodě, vlhkosti a plynům | [5 empty] | 0
| 713 - Izolace tepelné | [5 empty] | 0
| 721 - Zdravotechnika | [5 empty] | 0
| 731 - Ústřední vytápění | [5 empty] | 0
| 741 - Elektroinstalace | [5 empty] | 0
| 751 - Vzduchotechnika | [5 empty] | 0
| 763 - Konstrukce suché výstavby | [5 empty] | 0
| 764 - Konstrukce klempířské | [5 empty] | 0
| 766 - Konstrukce truhlářské | [5 empty] | 0
| 771 - Podlahy z dlaždic | [5 empty] | 0
| 781 - Dokončovací práce - obklady | [5 empty] | 0
| 784 - Dokončovací práce - malby a tapety | [5 empty] | 0
| VRN - Vedlejší rozpočtové náklady | [5 empty] | 0
| VRN3 - Zařízení staveniště | [5 empty] | 0
SOUPIS PRACÍ
Stavba:
Požární zbrojnice a OÚ
Objekt:
2020047-03 - Obecní úřad - nezapočitatelné náklady
Místo: |  |  | Staré Místo |  |  | Datum: | 1. 9. 2020
Zadavatel: |  |  | OÚ Staré Místo |  |  | Projektant: | Ing. Milan Pour
Uchazeč: |  |  | Vyplň údaj |  |  | Zpracovatel: | Ing. Ladislav Kopecký
PČ | Typ | Kód | Popis | MJ | Množství | J.cena [CZK] | Cena celkem [CZK] | Cenová soustava |  | DPH | J. Nh [h] | Nh celkem [h] | J. hmotnost [t] | Hmotnost celkem [t] | J. suť [t] | Suť Celkem [t]
Náklady soupisu celkem | [6 empty] | 0 |  |  |  |  | 0 |  | 393.5851 |  | 0 |  | D | -1 | [10 empty] | 0
| D | HSV | Práce a dodávky HSV |  |  |  | 0 |  |  |  |  | 0 |  | 381.7994 |  | 0 | 1 | D | 0 |  |  |  | ROZPOCET | [6 empty] | 0
| D | 1 | Zemní práce |  |  |  | 0 |  |  |  |  | 0 |  | 0 |  | 0 | 1 | D | 1 |  |  |  | ROZPOCET | [6 empty] | 0
1 | K | 132201201 | Hloubení rýh š do 2000 mm v hornině tř. 3 objemu do 100 m3 | m3 | 23.4 |  | 0 |  |  | základní |  | 0 | 0 | 0 | 0 | 0 | 4 | K | 2 |  |  |  | ROZPOCET | 0 | 0 | 0 | 0 | 0 | 1 | 0 | 4 | -884521582
| PP |  | Hloubení zapažených i nezapažených rýh šířky přes 600 do 2 000 mm s urovnáním dna do předepsaného profilu a spádu v hornině tř. 3 do 100 m3 | [14 empty] | PP | 2
| VV |  | 0,6*0,8*(12,98+8,43*2+7,8) |  | 18.067 | [12 empty] | VV | 2 | 2 | True | 0 | ROZPOCET
| VV |  | 0,6*0,8*(3,38+7,73) |  | 5.333 | [12 empty] | VV | 2 | 2 | True | 0 | ROZPOCET
| VV |  | Součet |  | 23.4 | [12 empty] | VV | 2 | 4 | True | 1 | ROZPOCET
2 | K | 132201209 | Příplatek za lepivost k hloubení rýh š do 2000 mm v hornině tř. 3 | m3 | 23.4 |  | 0 |  |  | základní |  | 0 | 0 | 0 | 0 | 0 | 4 | K | 2 |  |  |  | ROZPOCET | 0 | 0 | 0 | 0 | 0 | 1 | 0 | 4 | 884649811
| PP |  | Hloubení zapažených i nezapažených rýh šířky přes 600 do 2 000 mm s urovnáním dna do předepsaného profilu a spádu v hornině tř. 3 Příplatek k cenám za lepivost horniny tř. 3 | [14 empty] | PP | 2
| VV |  | 0,6*0,8*(12,98+8,43*2+7,8) |  | 18.067 | [12 empty] | VV | 2 | 2 | True | 0 | ROZPOCET
| VV |  | 0,6*0,8*(3,38+7,73) |  | 5.333 | [12 empty] | VV | 2 | 2 | True | 0 | ROZPOCET
| VV |  | Součet |  | 23.4 | [12 empty] | VV | 2 | 4 | True | 1 | ROZPOCET
3 | K | 162301101 | Vodorovné přemístění do 500 m výkopku/sypaniny z horniny tř. 1 až 4 | m3 | 117.338 |  | 0 |  |  | základní |  | 0 | 0 | 0 | 0 | 0 | 4 | K | 2 |  |  |  | ROZPOCET | 0 | 0 | 0 | 0 | 0 | 1 | 0 | 4 | -1981786226
| PP |  | Vodorovné přemístění výkopku nebo sypaniny po suchu na obvyklém dopravním prostředku, bez naložení výkopku, avšak se složením bez rozhrnutí z horniny tř. 1 až 4 na vzdálenost přes 50 do 500 m | [14 empty] | PP | 2
| VV |  | 23,40 "odvoz výkopku pasů" |  | 23.4 | [12 empty] | VV | 2 | 2 | True | 0 | ROZPOCET
| VV |  | 23,40 "návoz výkopku" |  | 23.4 | [12 empty] | VV | 2 | 2 | True | 0 | ROZPOCET
| VV |  | 3,14*0,3*0,3*42,0 "piloty" |  | 11.869 | [12 empty] | VV | 2 | 2 | True | 0 | ROZPOCET
| VV |  | Mezisoučet |  | 58.669 | [12 empty] | VV | 2 | 3 | True | 0 | ROZPOCET
| VV |  | 58,669 "návoz výkopku" |  | 58.669 | [12 empty] | VV | 2 | 2 | True | 0 | ROZPOCET
| VV |  | Součet |  | 117.338 | [12 empty] | VV | 2 | 4 | True | 1 | ROZPOCET
4 | K | 174101101 | Zásyp jam, šachet rýh nebo kolem objektů sypaninou se zhutněním | m3 | 306.375 |  | 0 |  |  | základní |  | 0 | 0 | 0 | 0 | 0 | 4 | K | 2 |  |  |  | ROZPOCET | 0 | 0 | 0 | 0 | 0 | 1 | 0 | 4 | 1398248368
| PP |  | Zásyp sypaninou z jakékoliv horniny s uložením výkopku ve vrstvách se zhutněním jam, šachet, rýh nebo kolem objektů v těchto vykopávkách | [14 empty] | PP | 2
| VV |  | (2,5-0,14)*(37,36+44,56+23,73+24,17) |  | 306.375 | [12 empty] | VV | 2 | 2 | True | 0 | ROZPOCET
| VV |  | Součet |  | 306.375 | [12 empty] | VV | 2 | 4 | True | 1 | ROZPOCET
| D | 2 | Zakládání |  |  |  | 0 |  |  |  |  | 0 |  | 276.3665 |  | 0 | 1 | D | 1 |  |  |  | ROZPOCET | [6 empty] | 0
5 | K | 231212112 | Zřízení pilot svislých zapažených D do 650 mm hl do 10 m s vytažením pažnic z betonu železového | m | 42 |  | 0 |  |  | základní |  | 0 | 0 | 0 | 0 | 0 | 4 | K | 2 |  |  |  | ROZPOCET | 0 | 0 | 0 | 0 | 0 | 1 | 0 | 4 | -1730180829
| PP |  | Zřízení pilot zapažených s vytažením pažnic z vrtu svislých z betonu železového, v hl od 0 do 10 m, při průměru piloty přes 450 do 650 mm | [14 empty] | PP | 2
| VV |  | 5+5+5+5+5+7+5+5 "piloty P1, P2, P15, P16, P22, P23, P29, P30" |  | 42 | [12 empty] | VV | 2 | 2 | True | 1 | ROZPOCET
6 | M | 58932940-01 | beton C 25/30 XC2 | m3 | 13.056 |  | 0 |  |  | základní |  | 0 | 2.429 | 31.713 | 0 | 0 | 8 | M | 2 |  |  |  | ROZPOCET | 0 | 0 | 0 | 0 | 0 | 1 | 0 | 4 | -548811317
| PP |  | beton C 25/30 XC2 | [14 empty] | PP | 2
| VV |  | 3,14*0,3*0,3*42,0 |  | 11.869 | [12 empty] | VV | 2 | 2 | True | 0 | ROZPOCET
| VV |  | 11,869*0,1 "ztratné v terénu 10%" |  | 1.187 | [12 empty] | VV | 2 | 2 | True | 0 | ROZPOCET
| VV |  | Součet |  | 13.056 | [12 empty] | VV | 2 | 4 | True | 1 | ROZPOCET
7 | K | 231611114 | Výztuž pilot betonovaných do země ocel z betonářské oceli 10 505 | t | 0.513 |  | 0 |  |  | základní |  | 0 | 1.1133 | 0.57113 | 0 | 0 | 4 | K | 2 |  |  |  | ROZPOCET | 0 | 0 | 0 | 0 | 0 | 1 | 0 | 4 | -44876929
| PP |  | Výztuž pilot betonovaných do země z oceli 10 505 (R) | [14 empty] | PP | 2
| VV |  | (3,85*1,2*1+1,58*3,5*8+1,58*1,4*3+0,395*21,73*1)/1000*8 |  | 0.513 | [12 empty] | VV | 2 | 2 | True | 1 | ROZPOCET
8 | K | 271532212 | Podsyp pod základové konstrukce se zhutněním z hrubého kameniva frakce 16 až 32 mm | m3 | 18.175 |  | 0 |  |  | základní |  | 0 | 2.16 | 39.258 | 0 | 0 | 4 | K | 2 |  |  |  | ROZPOCET | 0 | 0 | 0 | 0 | 0 | 1 | 0 | 4 | 1965334263
| PP |  | Podsyp pod základové konstrukce se zhutněním a urovnáním povrchu z kameniva hrubého, frakce 16 - 32 mm | [14 empty] | PP | 2
| VV |  | 0,14*(37,36+44,56+23,73+24,17) |  | 18.175 | [12 empty] | VV | 2 | 2 | True | 0 | ROZPOCET
| VV |  | Součet |  | 18.175 | [12 empty] | VV | 2 | 4 | True | 1 | ROZPOCET
9 | K | 273321511 | Základové desky ze ŽB bez zvýšených nároků na prostředí tř. C 25/30 XC2 | m3 | 21.728 |  | 0 |  |  | základní |  | 0 | 2.4533 | 53.3051 | 0 | 0 | 4 | K | 2 |  |  |  | ROZPOCET | 0 | 0 | 0 | 0 | 0 | 1 | 0 | 4 | -837038909
| PP |  | Základy z betonu železového (bez výztuže) desky z betonu bez zvláštních nároků na prostředí tř. C 25/30 XC2 | [14 empty] | PP | 2
| VV |  | 8,18*3,38*0,15 |  | 4.147 | [12 empty] | VV | 2 | 2 | True | 0 | ROZPOCET
| VV |  | 9,03*12,98*0,15 |  | 17.581 | [12 empty] | VV | 2 | 2 | True | 0 | ROZPOCET
| VV |  | Součet |  | 21.728 | [12 empty] | VV | 2 | 4 | True | 1 | ROZPOCET
10 | K | 273362021 | Výztuž základových desek svařovanými sítěmi Kari | t | 1.926 |  | 0 |  |  | základní |  | 0 | 1.0628 | 2.0469 | 0 | 0 | 4 | K | 2 |  |  |  | ROZPOCET | 0 | 0 | 0 | 0 | 0 | 1 | 0 | 4 | 228088245
| PP |  | Výztuž základů desek ze svařovaných sítí z drátů typu KARI | [14 empty] | PP | 2
| VV |  | 8,18*3,38 |  | 27.648 | [12 empty] | VV | 2 | 2 | True | 0 | ROZPOCET
| VV |  | 9,03*12,98 |  | 117.209 | [12 empty] | VV | 2 | 2 | True | 0 | ROZPOCET
| VV |  | Součet |  | 144.857 | [12 empty] | VV | 2 | 4 | True | 0 | ROZPOCET
| VV |  | 144,857*7,9/1000 "spodní výztuž A" |  | 1.144 | [12 empty] | VV | 2 | 2 | True | 0 | ROZPOCET
| VV |  | 144,857*5,4/1000 "horní výztuž B" |  | 0.782 | [12 empty] | VV | 2 | 2 | True | 0 | ROZPOCET
| VV |  | Součet |  | 1.926 | [12 empty] | VV | 2 | 4 | True | 1 | ROZPOCET
11 | K | 274313811 | Základové pásy z betonu tř. C 25/30 | m3 | 23.4 |  | 0 |  |  | základní |  | 0 | 2.4533 | 57.407 | 0 | 0 | 4 | K | 2 |  |  |  | ROZPOCET | 0 | 0 | 0 | 0 | 0 | 1 | 0 | 4 | -959382292
| PP |  | Základy z betonu prostého pasy betonu kamenem neprokládaného tř. C 25/30 | [14 empty] | PP | 2
| VV |  | 0,8*0,6*(8,43*2+12,98+7,8+2,78+8,33) "základový trám" |  | 23.4 | [12 empty] | VV | 2 | 2 | True | 1 | ROZPOCET
12 | K | 274361821 | Výztuž základových pásů betonářskou ocelí 10 505 (R) | t | 3.327 |  | 0 |  |  | základní |  | 0 | 1.0602 | 3.5272 | 0 | 0 | 4 | K | 2 |  |  |  | ROZPOCET | 0 | 0 | 0 | 0 | 0 | 1 | 0 | 4 | 727570209
| PP |  | Výztuž základů pasů z betonářské oceli 10 505 (R) nebo BSt 500 | [14 empty] | PP | 2
| VV |  | 2,984*((4,0+4,7+5,8+6,4+7,45+8,1)*3+(8,2+8,6)*9+8,9*3+9,25*6+9,5*9+10,0*6+11,8*3+11,9*9+2,3*6+2,6*18)/1000 "spodní výztuž základových kcí pr. 22 mm" |  | 2.063 | [12 empty] | VV | 2 | 2 | True | 0 | ROZPOCET
| VV |  | 0,888*(2,6*314+950)/1000 "spodní výztuž základových kcí pr. 12 mm" |  | 1.569 | [12 empty] | VV | 2 | 2 | True | 0 | ROZPOCET
| VV |  | 0,395*(1,25*2+2,3*157+2,5*616)/1000 "spodní výztuž základových kcí pr. 8 mm" |  | 0.752 | [12 empty] | VV | 2 | 2 | True | 0 | ROZPOCET
| VV |  | Mezisoučet |  | 4.384 | [12 empty] | VV | 2 | 3 | True | 0 | ROZPOCET
| VV |  | 2,984*(6,0*3+8,5*3+4,0*6+7,5*3+7,6*18+9,5*6+9,6*6+9,7*9+10,4*3+12,0*3+6,95*3+9,15*3+9,55*6+10,05*3+10,65*3+11,15*3)/1000"horní výztuž zákl. kcí pr.22" |  | 2.08 | [12 empty] | VV | 2 | 2 | True | 0 | ROZPOCET
| VV |  | 0,888*(1,6*332+1000)/1000 "horní výztuž základových kcí pr. 12 mm" |  | 1.36 | [12 empty] | VV | 2 | 2 | True | 0 | ROZPOCET
| VV |  | 0,617*(1,5*167+2,0*405+1,7*375)/1000 "horní výztuž základových kcí pr. 10 mm" |  | 1.048 | [12 empty] | VV | 2 | 2 | True | 0 | ROZPOCET
| VV |  | 0,395*(1,05*641+180)/1000 "horní výztuž základových kcí pr. 8 mm" |  | 0.337 | [12 empty] | VV | 2 | 2 | True | 0 | ROZPOCET
| VV |  | Mezisoučet |  | 4.825 | [12 empty] | VV | 2 | 3 | True | 0 | ROZPOCET
| VV |  | Součet |  | 9.209 | [12 empty] | VV | 2 | 4 | True | 0 | ROZPOCET
| VV |  | 9,209*144,86/400,96 |  | 3.327 | [12 empty] | VV | 2 | 2 | True | 1 | ROZPOCET
13 | K | 279113144 | Základová zeď tl do 300 mm z tvárnic ztraceného bednění včetně výplně z betonu tř. C 20/25 XC2 | m2 | 123.75 |  | 0 |  |  | základní |  | 0 | 0.71546 | 88.5382 | 0 | 0 | 4 | K | 2 |  |  |  | ROZPOCET | 0 | 0 | 0 | 0 | 0 | 1 | 0 | 4 | 1750432522
| PP |  | Základové zdi z tvárnic ztraceného bednění včetně výplně z betonu bez zvláštních nároků na vliv prostředí třídy C 20/25 XC2, tloušťky zdiva přes 250 do 300 mm | [14 empty] | PP | 2
| VV |  | 2,5*(8,18+2,78+12,98+8,73*2+8,1) |  | 123.75 | [12 empty] | VV | 2 | 2 | True | 1 | ROZPOCET
| D | 3 | Svislé a kompletní konstrukce |  |  |  | 0 |  |  |  |  | 0 |  | 76.2622 |  | 0 | 1 | D | 1 |  |  |  | ROZPOCET | [6 empty] | 0
14 | K | 311235121 | Zdivo jednovrstvé z cihel broušených do P10 na tenkovrstvou maltu tl 200 mm | m2 | 19.03 |  | 0 |  |  | základní |  | 0 | 0.13709 | 2.6088 | 0 | 0 | 4 | K | 2 |  |  |  | ROZPOCET | 0 | 0 | 0 | 0 | 0 | 1 | 0 | 4 | -1025665985
| PP |  | Zdivo jednovrstvé z cihel děrovaných broušených na celoplošnou tenkovrstvou maltu, pevnost cihel do P10, tl. zdiva 200 mm | [14 empty] | PP | 2
| VV |  | 3,46*(2,0+0,15+3,35) "1.NP" |  | 19.03 | [12 empty] | VV | 2 | 2 | True | 1 | ROZPOCET
15 | K | 311235151 | Zdivo jednovrstvé z cihel broušených do P10 na tenkovrstvou maltu tl 300 mm | m2 | 54.319 |  | 0 |  |  | základní |  | 0 | 0.25933 | 14.0865 | 0 | 0 | 4 | K | 2 |  |  |  | ROZPOCET | 0 | 0 | 0 | 0 | 0 | 1 | 0 | 4 | 177029081
| PP |  | Zdivo jednovrstvé z cihel děrovaných broušených na celoplošnou tenkovrstvou maltu, pevnost cihel do P10, tl. zdiva 300 mm | [14 empty] | PP | 2
| VV |  | 3,46*(3,5+5,0+0,15+8,1) "1.NP" |  | 57.955 | [12 empty] | VV | 2 | 2 | True | 0 | ROZPOCET
| VV |  | -0,9*2,02*2 "odpočet otvorů" |  | -3.636 | [12 empty] | VV | 2 | 2 | True | 0 | ROZPOCET
| VV |  | Součet |  | 54.319 | [12 empty] | VV | 2 | 4 | True | 1 | ROZPOCET
16 | K | 311235181 | Zdivo jednovrstvé z cihel broušených do P10 na tenkovrstvou maltu tl 380 mm | m2 | 8.488 |  | 0 |  |  | základní |  | 0 | 0.28723 | 2.438 | 0 | 0 | 4 | K | 2 |  |  |  | ROZPOCET | 0 | 0 | 0 | 0 | 0 | 1 | 0 | 4 | -1243611853
| PP |  | Zdivo jednovrstvé z cihel děrovaných broušených na celoplošnou tenkovrstvou maltu, pevnost cihel do P10, tl. zdiva 380 mm | [14 empty] | PP | 2
| VV |  | 0,25*(9,1+13,05+3,45+9,35) "kce od 1.NP" |  | 8.738 | [12 empty] | VV | 2 | 2 | True | 0 | ROZPOCET
| VV |  | -1,0*0,25*1 "odpočet otvorů" |  | -0.25 | [12 empty] | VV | 2 | 2 | True | 0 | ROZPOCET
| VV |  | Součet |  | 8.488 | [12 empty] | VV | 2 | 4 | True | 1 | ROZPOCET
17 | K | 311235181-01 | Zdivo jednovrstvé z cihel broušených snížených výšky 166 mm do P10 na tenkovrstvou maltu tl 380 mm | m | 33.95 |  | 0 |  |  | základní |  | 0 | 0.28723 | 9.7515 | 0 | 0 | 4 | K | 2 |  |  |  | ROZPOCET | 0 | 0 | 0 | 0 | 0 | 1 | 0 | 4 | -1846993517
| PP |  | Zdivo jednovrstvé z cihel děrovaných broušených snížených výšky 166 mm na celoplošnou tenkovrstvou maltu, pevnost cihel do P10, tl. zdiva 380 mm | [14 empty] | PP | 2
| VV |  | 9,1+13,05+3,45+9,35 "kce od 1.NP" |  | 34.95 | [12 empty] | VV | 2 | 2 | True | 0 | ROZPOCET
| VV |  | -1,0*1 "odpočet otvorů" |  | -1 | [12 empty] | VV | 2 | 2 | True | 0 | ROZPOCET
| VV |  | Součet |  | 33.95 | [12 empty] | VV | 2 | 4 | True | 1 | ROZPOCET
18 | K | 311235211 | Zdivo jednovrstvé z cihel broušených do P10 na tenkovrstvou maltu tl 440 mm | m2 | 128.152 |  | 0 |  |  | základní |  | 0 | 0.27744 | 35.5545 | 0 | 0 | 4 | K | 2 |  |  |  | ROZPOCET | 0 | 0 | 0 | 0 | 0 | 1 | 0 | 4 | 449125901
| PP |  | Zdivo jednovrstvé z cihel děrovaných broušených na celoplošnou tenkovrstvou maltu, pevnost cihel do P10, tl. zdiva 440 mm | [14 empty] | PP | 2
| VV |  | (4,67-0,416)*(9,1+13,05+3,45+9,35) "kce od 1.NP" |  | 148.677 | [12 empty] | VV | 2 | 2 | True | 0 | ROZPOCET
| VV |  | -(0,625*0,75*2+1,0*1,75*3+1,25*1,75*3+1,25*1,5*1+1,5*0,75*1+1,5*1,75*1+1,0*2,15*1) "odpočet otvorů" |  | -20.525 | [12 empty] | VV | 2 | 2 | True | 0 | ROZPOCET
| VV |  | Součet |  | 128.152 | [12 empty] | VV | 2 | 4 | True | 1 | ROZPOCET
19 | K | 317168022 | Překlad keramický plochý š 145 mm dl 1250 mm | kus | 5 |  | 0 |  |  | základní |  | 0 | 0.02693 | 0.13465 | 0 | 0 | 4 | K | 2 |  |  |  | ROZPOCET | 0 | 0 | 0 | 0 | 0 | 1 | 0 | 4 | -1349807289
| PP |  | Překlady keramické ploché osazené do maltového lože, výšky překladu 71 mm šířky 145 mm, délky 1250 mm | [14 empty] | PP | 2
20 | K | 317168051 | Překlad keramický vysoký v 238 mm dl 1000 mm | kus | 10 |  | 0 |  |  | základní |  | 0 | 0.03655 | 0.3655 | 0 | 0 | 4 | K | 2 |  |  |  | ROZPOCET | 0 | 0 | 0 | 0 | 0 | 1 | 0 | 4 | 976506492
| PP |  | Překlady keramické vysoké osazené do maltového lože, šířky překladu 70 mm výšky 238 mm, délky 1000 mm | [14 empty] | PP | 2
21 | K | 317168052 | Překlad keramický vysoký v 238 mm dl 1250 mm | kus | 28 |  | 0 |  |  | základní |  | 0 | 0.04555 | 1.2754 | 0 | 0 | 4 | K | 2 |  |  |  | ROZPOCET | 0 | 0 | 0 | 0 | 0 | 1 | 0 | 4 | 1515836390
| PP |  | Překlady keramické vysoké osazené do maltového lože, šířky překladu 70 mm výšky 238 mm, délky 1250 mm | [14 empty] | PP | 2
22 | K | 317168053 | Překlad keramický vysoký v 238 mm dl 1500 mm | kus | 20 |  | 0 |  |  | základní |  | 0 | 0.05455 | 1.091 | 0 | 0 | 4 | K | 2 |  |  |  | ROZPOCET | 0 | 0 | 0 | 0 | 0 | 1 | 0 | 4 | 1368188905
| PP |  | Překlady keramické vysoké osazené do maltového lože, šířky překladu 70 mm výšky 238 mm, délky 1500 mm | [14 empty] | PP | 2
23 | K | 317168054 | Překlad keramický vysoký v 238 mm dl 1750 mm | kus | 10 |  | 0 |  |  | základní |  | 0 | 0.06355 | 0.6355 | 0 | 0 | 4 | K | 2 |  |  |  | ROZPOCET | 0 | 0 | 0 | 0 | 0 | 1 | 0 | 4 | 1942079025
| PP |  | Překlady keramické vysoké osazené do maltového lože, šířky překladu 70 mm výšky 238 mm, délky 1750 mm | [14 empty] | PP | 2
24 | K | 342244201 | Příčka z cihel broušených na tenkovrstvou maltu tloušťky 80 mm | m2 | 3.46 |  | 0 |  |  | základní |  | 0 | 0.06843 | 0.23677 | 0 | 0 | 4 | K | 2 |  |  |  | ROZPOCET | 0 | 0 | 0 | 0 | 0 | 1 | 0 | 4 | 812164446
| PP |  | Příčky jednoduché z cihel děrovaných broušených, na tenkovrstvou maltu, pevnost cihel do P15, tl. příčky 80 mm | [14 empty] | PP | 2
| VV |  | 3,46*1,0 |  | 3.46 | [12 empty] | VV | 2 | 2 | True | 1 | ROZPOCET
25 | K | 342244221 | Příčka z cihel broušených na tenkovrstvou maltu tloušťky 140 mm | m2 | 77.396 |  | 0 |  |  | základní |  | 0 | 0.10445 | 8.084 | 0 | 0 | 4 | K | 2 |  |  |  | ROZPOCET | 0 | 0 | 0 | 0 | 0 | 1 | 0 | 4 | -62354222
| PP |  | Příčky jednoduché z cihel děrovaných broušených, na tenkovrstvou maltu, pevnost cihel do P15, tl. příčky 140 mm | [14 empty] | PP | 2
| VV |  | 3,46*(4,2+0,6*2+2,8+5,1+2,2+1,95+3,0+3,0+1,45) |  | 86.154 | [12 empty] | VV | 2 | 2 | True | 0 | ROZPOCET
| VV |  | -(0,9*2,02*2+0,9*2,1*1+0,8*2,02*2) "odpočet otvorů" |  | -8.758 | [12 empty] | VV | 2 | 2 | True | 0 | ROZPOCET
| VV |  | Součet |  | 77.396 | [12 empty] | VV | 2 | 4 | True | 1 | ROZPOCET
| D | 4 | Vodorovné konstrukce |  |  |  | 0 |  |  |  |  | 0 |  | 3.453 |  | 0 | 1 | D | 1 |  |  |  | ROZPOCET | [6 empty] | 0
26 | K | 411121121 | Montáž prefabrikovaných ŽB stropů ze stropních panelů š 1200 mm dl do 3800 mm | kus | 14 |  | 0 |  |  | základní |  | 0 | 0.08642 | 1.2099 | 0 | 0 | 4 | K | 2 |  |  |  | ROZPOCET | 0 | 0 | 0 | 0 | 0 | 1 | 0 | 4 | 1244954232
| PP |  | Montáž prefabrikovaných železobetonových stropů se zalitím spár, včetně podpěrné konstrukce, na cementovou maltu ze stropních panelů šířky do 1200 mm a délky do 3800 mm | [14 empty] | PP | 2
| VV |  | 7 "položka 4-05" |  | 7 | [12 empty] | VV | 2 | 2 | True | 0 | ROZPOCET
| VV |  | 7 "položka 4-09" |  | 7 | [12 empty] | VV | 2 | 2 | True | 0 | ROZPOCET
| VV |  | Součet |  | 14 | [12 empty] | VV | 2 | 4 | True | 1 | ROZPOCET
27 | K | 411121125 | Montáž prefabrikovaných ŽB stropů ze stropních panelů š 1200 mm dl do 7000 mm | kus | 15 |  | 0 |  |  | základní |  | 0 | 0.14954 | 2.2431 | 0 | 0 | 4 | K | 2 |  |  |  | ROZPOCET | 0 | 0 | 0 | 0 | 0 | 1 | 0 | 4 | -1520492012
| PP |  | Montáž prefabrikovaných železobetonových stropů se zalitím spár, včetně podpěrné konstrukce, na cementovou maltu ze stropních panelů šířky do 1200 mm a délky přes 3800 do 7000 mm | [14 empty] | PP | 2
| VV |  | 7+1 "položka 4-041+4-042" |  | 8 | [12 empty] | VV | 2 | 2 | True | 0 | ROZPOCET
| VV |  | 7 "položka 4-06" |  | 7 | [12 empty] | VV | 2 | 2 | True | 0 | ROZPOCET
| VV |  | Součet |  | 15 | [12 empty] | VV | 2 | 4 | True | 1 | ROZPOCET
28 | M | 4-041 | Předpjatý dutinový stropní panel tl. 250 mm, dl. 4.500 mm viz PD | kus | 7 |  | 0 |  |  | základní |  | 0 | 0 | 0 | 0 | 0 | 8 | M | 2 |  |  |  | ROZPOCET | 0 | 0 | 0 | 0 | 0 | 1 | 0 | 4 | -351550265
| PP |  | Předpjatý dutinový stropní panel tl. 250 mm, dl. 4.500 mm viz PD | [14 empty] | PP | 2
| VV |  | 7 "strop nad 1.NP" |  | 7 | [12 empty] | VV | 2 | 2 | True | 1 | ROZPOCET
29 | M | 4-042 | Předpjatý dutinový stropní panel tl. 250 mm, dl. 4.500 mm, šířka 380 mm viz PD | kus | 1 |  | 0 |  |  | základní |  | 0 | 0 | 0 | 0 | 0 | 8 | M | 2 |  |  |  | ROZPOCET | 0 | 0 | 0 | 0 | 0 | 1 | 0 | 4 | -1494648215
| PP |  | Předpjatý dutinový stropní panel tl. 250 mm, dl. 4.500 mm, šířka 380 mm viz PD | [14 empty] | PP | 2
| VV |  | 1 "strop nad 1.NP" |  | 1 | [12 empty] | VV | 2 | 2 | True | 1 | ROZPOCET
30 | M | 4-05 | Předpjatý dutinový stropní panel tl. 200 mm, dl. 3.100 mm viz PD | kus | 7 |  | 0 |  |  | základní |  | 0 | 0 | 0 | 0 | 0 | 8 | M | 2 |  |  |  | ROZPOCET | 0 | 0 | 0 | 0 | 0 | 1 | 0 | 4 | -1741431020
| PP |  | Předpjatý dutinový stropní panel tl. 200 mm, dl. 3.100 mm viz PD | [14 empty] | PP | 2
| VV |  | 7 "strop nad 1.NP" |  | 7 | [12 empty] | VV | 2 | 2 | True | 1 | ROZPOCET
31 | M | 4-06 | Předpjatý dutinový stropní panel tl. 250 mm, dl. 5.800 mm viz PD | kus | 7 |  | 0 |  |  | základní |  | 0 | 0 | 0 | 0 | 0 | 8 | M | 2 |  |  |  | ROZPOCET | 0 | 0 | 0 | 0 | 0 | 1 | 0 | 4 | -874454926
| PP |  | Předpjatý dutinový stropní panel tl. 250 mm, dl. 5.800 mm viz PD | [14 empty] | PP | 2
| VV |  | 7 "strop nad 1.NP" |  | 7 | [12 empty] | VV | 2 | 2 | True | 1 | ROZPOCET
32 | M | 4-09 | Předpjatý dutinový stropní panel tl. 200 mm, dl. 3.300 mm viz PD | kus | 7 |  | 0 |  |  | základní |  | 0 | 0 | 0 | 0 | 0 | 8 | M | 2 |  |  |  | ROZPOCET | 0 | 0 | 0 | 0 | 0 | 1 | 0 | 4 | -179898044
| PP |  | Předpjatý dutinový stropní panel tl. 200 mm, dl. 3.300 mm viz PD | [14 empty] | PP | 2
| VV |  | 7 "strop nad 1.NP" |  | 7 | [12 empty] | VV | 2 | 2 | True | 1 | ROZPOCET
| D | 6 | Úpravy povrchů, podlahy a osazování výplní |  |  |  | 0 |  |  |  |  | 0 |  | 25.6926 |  | 0 | 1 | D | 1 |  |  |  | ROZPOCET | [6 empty] | 0
| D | 61 | Úprava povrchů vnitřních |  |  |  | 0 |  |  |  |  | 0 |  | 11.8177 |  | 0 | 1 | D | 2 |  |  |  | ROZPOCET | [6 empty] | 0
33 | K | 612131301 | Cementový postřik vnitřních stěn nanášený celoplošně strojně | m2 | 512.19 |  | 0 |  |  | základní |  | 0 | 0.00735 | 3.7646 | 0 | 0 | 4 | K | 3 |  |  |  | ROZPOCET | 0 | 0 | 0 | 0 | 0 | 1 | 0 | 4 | 1042982077
| PP |  | Podkladní a spojovací vrstva vnitřních omítaných ploch cementový postřik nanášený strojně celoplošně stěn | [14 empty] | PP | 3
| VV |  | 3,46*(8,1*2+2,85*2)-(0,8*1,97*3+1,25*1,75*3) "místnost 102" |  | 64.484 | [12 empty] | VV | 3 | 2 | True | 0 | ROZPOCET
| VV |  | 3,46*(4,2*2+3,5*2+0,6*2)-(0,8*1,97*2+1,5*1,75*1+1,0*1,75*1) "místnost 103" |  | 49.909 | [12 empty] | VV | 3 | 2 | True | 0 | ROZPOCET
| VV |  | 3,46*(5,0*2+4,2*2+0,6*2)-(0,8*1,97*1+1,0*1,75*2) "místnost 104" |  | 62.74 | [12 empty] | VV | 3 | 2 | True | 0 | ROZPOCET
| VV |  | 3,46*(2,6*2+2,8*2)-0,8*1,97*2 "místnost 105" |  | 34.216 | [12 empty] | VV | 3 | 2 | True | 0 | ROZPOCET
| VV |  | 3,46*(2,8*2+2,75*2)-0,8*1,97*1 "místnost 106" |  | 36.83 | [12 empty] | VV | 3 | 2 | True | 0 | ROZPOCET
| VV |  | 3,46*(2,0*2+5,1*2+1,0*2)-0,7*1,97*1 "místnost 107" |  | 54.673 | [12 empty] | VV | 3 | 2 | True | 0 | ROZPOCET
| VV |  | 3,46*(5,1*2+3,35*2)-0,7*1,97*1 "místnost 108" |  | 57.095 | [12 empty] | VV | 3 | 2 | True | 0 | ROZPOCET
| VV |  | 3,46*(2,05*2+1,8*2)-0,8*1,97*1 "místnost 109" |  | 25.066 | [12 empty] | VV | 3 | 2 | True | 0 | ROZPOCET
| VV |  | 3,46*(2,65*2+3,0*2)-(0,9*2,65*1+0,9*2,1*1+1,25*1,5*1) "místnost 112" |  | 32.948 | [12 empty] | VV | 3 | 2 | True | 0 | ROZPOCET
| VV |  | 3,46*(3,0*2+4,0*2)-(0,9*2,1*1+0,7*1,97*1+1,5*0,75*1) "místnost 113" |  | 44.046 | [12 empty] | VV | 3 | 2 | True | 0 | ROZPOCET
| VV |  | 3,46*(0,9*2+3,0*2)-(0,7*1,97*2+0,625*0,75*1) "místnost 114" |  | 23.761 | [12 empty] | VV | 3 | 2 | True | 0 | ROZPOCET
| VV |  | 3,46*(0,9*2+1,45*2)-(0,7*1,97*1+0,625*0,75*1) "místnost 115" |  | 14.414 | [12 empty] | VV | 3 | 2 | True | 0 | ROZPOCET
| VV |  | Mezisoučet |  | 500.182 | [12 empty] | VV | 3 | 3 | True | 0 | ROZPOCET
| VV |  | 0,25*((1,0+1,75*2)*3+(1,5+1,75*2)*1+(1,25+1,75*2)*3+(1,25+1,5*2)*1+(1,5+0,75*2)*1+(0,625+0,75*2)*2) "špalety okna" |  | 11.063 | [12 empty] | VV | 3 | 2 | True | 0 | ROZPOCET
| VV |  | 0,15*(1,0+2,65*2) "špalety dveře" |  | 0.945 | [12 empty] | VV | 3 | 2 | True | 0 | ROZPOCET
| VV |  | Mezisoučet |  | 12.008 | [12 empty] | VV | 3 | 3 | True | 0 | ROZPOCET
| VV |  | Součet |  | 512.19 | [12 empty] | VV | 3 | 4 | True | 1 | ROZPOCET
34 | K | 612311131 | Potažení vnitřních stěn vápenným štukem tloušťky do 3 mm | m2 | 297.159 |  | 0 |  |  | základní |  | 0 | 0.003 | 0.89148 | 0 | 0 | 4 | K | 3 |  |  |  | ROZPOCET | 0 | 0 | 0 | 0 | 0 | 1 | 0 | 4 | -1192423316
| PP |  | Potažení vnitřních ploch štukem tloušťky do 3 mm svislých konstrukcí stěn | [14 empty] | PP | 3
| VV |  | 3,0*(8,1*2+2,85*2)-(0,8*1,97*3+1,25*1,75*3) "místnost 102" |  | 54.41 | [12 empty] | VV | 3 | 2 | True | 0 | ROZPOCET
| VV |  | 3,3*(4,2*2+3,5*2+0,6*2)-(0,8*1,97*2+1,5*1,75*1+1,0*1,75*1) "místnost 103" |  | 47.253 | [12 empty] | VV | 3 | 2 | True | 0 | ROZPOCET
| VV |  | 3,0*(5,0*2+4,2*2+0,6*2)-(0,8*1,97*1+1,0*1,75*2) "místnost 104" |  | 53.724 | [12 empty] | VV | 3 | 2 | True | 0 | ROZPOCET
| VV |  | 0,9*(2,6*2+2,8*2) "místnost 105" |  | 9.72 | [12 empty] | VV | 3 | 2 | True | 0 | ROZPOCET
| VV |  | 3,0*(2,8*2+2,75*2)-0,8*1,97*1 "místnost 106" |  | 31.724 | [12 empty] | VV | 3 | 2 | True | 0 | ROZPOCET
| VV |  | 0,9*(2,0*2+5,1*2+1,0*2) "místnost 107" |  | 14.58 | [12 empty] | VV | 3 | 2 | True | 0 | ROZPOCET
| VV |  | 0,9*(5,1*2+3,35*2) "místnost 108" |  | 15.21 | [12 empty] | VV | 3 | 2 | True | 0 | ROZPOCET
| VV |  | 0,9*(2,05*2+1,8*2) "místnost 109" |  | 6.93 | [12 empty] | VV | 3 | 2 | True | 0 | ROZPOCET
| VV |  | 3,0*(2,65*2+3,0*2)-(0,9*2,65*1+0,9*2,1*1+1,25*1,5*1) "místnost 112" |  | 27.75 | [12 empty] | VV | 3 | 2 | True | 0 | ROZPOCET
| VV |  | 0,9*(3,0*2+4,0*2) "místnost 113" |  | 12.6 | [12 empty] | VV | 3 | 2 | True | 0 | ROZPOCET
| VV |  | 0,9*(0,9*2+3,0*2) "místnost 114" |  | 7.02 | [12 empty] | VV | 3 | 2 | True | 0 | ROZPOCET
| VV |  | 0,9*(0,9*2+1,45*2) "místnost 115" |  | 4.23 | [12 empty] | VV | 3 | 2 | True | 0 | ROZPOCET
| VV |  | Mezisoučet |  | 285.151 | [12 empty] | VV | 3 | 3 | True | 0 | ROZPOCET
| VV |  | 0,25*((1,0+1,75*2)*3+(1,5+1,75*2)*1+(1,25+1,75*2)*3+(1,25+1,5*2)*1+(1,5+0,75*2)*1+(0,625+0,75*2)*2) "špalety okna" |  | 11.063 | [12 empty] | VV | 3 | 2 | True | 0 | ROZPOCET
| VV |  | 0,15*(1,0+2,65*2) "špalety dveře" |  | 0.945 | [12 empty] | VV | 3 | 2 | True | 0 | ROZPOCET
| VV |  | Mezisoučet |  | 12.008 | [12 empty] | VV | 3 | 3 | True | 0 | ROZPOCET
| VV |  | Součet |  | 297.159 | [12 empty] | VV | 3 | 4 | True | 1 | ROZPOCET
35 | K | 612321311 | Vápenocementová omítka hrubá jednovrstvá zatřená vnitřních stěn nanášená strojně | m2 | 182.981 |  | 0 |  |  | základní |  | 0 | 0.01365 | 2.4977 | 0 | 0 | 4 | K | 3 |  |  |  | ROZPOCET | 0 | 0 | 0 | 0 | 0 | 1 | 0 | 4 | -1018095783
| PP |  | Omítka vápenocementová vnitřních ploch nanášená strojně jednovrstvá, tloušťky do 10 mm hrubá zatřená svislých konstrukcí stěn | [14 empty] | PP | 3
| VV |  | 2,56*(2,6*2+2,8*2)-0,8*1,97*2 "místnost 105" |  | 24.496 | [12 empty] | VV | 3 | 2 | True | 0 | ROZPOCET
| VV |  | 2,56*(2,0*2+5,1*2+1,0*2)-0,7*1,97*1 "místnost 107" |  | 40.093 | [12 empty] | VV | 3 | 2 | True | 0 | ROZPOCET
| VV |  | 2,56*(5,1*2+3,35*2)-0,7*1,97*1 "místnost 108" |  | 41.885 | [12 empty] | VV | 3 | 2 | True | 0 | ROZPOCET
| VV |  | 2,56*(2,05*2+1,8*2)-0,8*1,97*1 "místnost 109" |  | 18.136 | [12 empty] | VV | 3 | 2 | True | 0 | ROZPOCET
| VV |  | 2,56*(3,0*2+4,0*2)-(0,9*2,1*1+0,7*1,97*1+1,5*0,75*1) "místnost 113" |  | 31.446 | [12 empty] | VV | 3 | 2 | True | 0 | ROZPOCET
| VV |  | 2,56*(0,9*2+3,0*2)-(0,7*1,97*2+0,625*0,75*1) "místnost 114" |  | 16.741 | [12 empty] | VV | 3 | 2 | True | 0 | ROZPOCET
| VV |  | 2,56*(0,9*2+1,45*2)-(0,7*1,97*1+0,625*0,75*1) "místnost 115" |  | 10.184 | [12 empty] | VV | 3 | 2 | True | 0 | ROZPOCET
| VV |  | Součet |  | 182.981 | [12 empty] | VV | 3 | 4 | True | 1 | ROZPOCET
36 | K | 612321321 | Vápenocementová omítka hladká jednovrstvá vnitřních stěn nanášená strojně | m2 | 329.209 |  | 0 |  |  | základní |  | 0 | 0.0136 | 4.4772 | 0 | 0 | 4 | K | 3 |  |  |  | ROZPOCET | 0 | 0 | 0 | 0 | 0 | 1 | 0 | 4 | 950393615
| PP |  | Omítka vápenocementová vnitřních ploch nanášená strojně jednovrstvá, tloušťky do 10 mm hladká svislých konstrukcí stěn | [14 empty] | PP | 3
| VV |  | 3,46*(8,1*2+2,85*2)-(0,8*1,97*3+1,25*1,75*3) "místnost 102" |  | 64.484 | [12 empty] | VV | 3 | 2 | True | 0 | ROZPOCET
| VV |  | 3,46*(4,2*2+3,5*2+0,6*2)-(0,8*1,97*2+1,5*1,75*1+1,0*1,75*1) "místnost 103" |  | 49.909 | [12 empty] | VV | 3 | 2 | True | 0 | ROZPOCET
| VV |  | 3,46*(5,0*2+4,2*2+0,6*2)-(0,8*1,97*1+1,0*1,75*2) "místnost 104" |  | 62.74 | [12 empty] | VV | 3 | 2 | True | 0 | ROZPOCET
| VV |  | 0,9*(2,6*2+2,8*2) "místnost 105" |  | 9.72 | [12 empty] | VV | 3 | 2 | True | 0 | ROZPOCET
| VV |  | 3,46*(2,8*2+2,75*2)-0,8*1,97*1 "místnost 106" |  | 36.83 | [12 empty] | VV | 3 | 2 | True | 0 | ROZPOCET
| VV |  | 0,9*(2,0*2+5,1*2+1,0*2) "místnost 107" |  | 14.58 | [12 empty] | VV | 3 | 2 | True | 0 | ROZPOCET
| VV |  | 0,9*(5,1*2+3,35*2) "místnost 108" |  | 15.21 | [12 empty] | VV | 3 | 2 | True | 0 | ROZPOCET
| VV |  | 0,9*(2,05*2+1,8*2) "místnost 109" |  | 6.93 | [12 empty] | VV | 3 | 2 | True | 0 | ROZPOCET
| VV |  | 3,46*(2,65*2+3,0*2)-(0,9*2,65*1+0,9*2,1*1+1,25*1,5*1) "místnost 112" |  | 32.948 | [12 empty] | VV | 3 | 2 | True | 0 | ROZPOCET
| VV |  | 0,9*(3,0*2+4,0*2) "místnost 113" |  | 12.6 | [12 empty] | VV | 3 | 2 | True | 0 | ROZPOCET
| VV |  | 0,9*(0,9*2+3,0*2) "místnost 114" |  | 7.02 | [12 empty] | VV | 3 | 2 | True | 0 | ROZPOCET
| VV |  | 0,9*(0,9*2+1,45*2) "místnost 115" |  | 4.23 | [12 empty] | VV | 3 | 2 | True | 0 | ROZPOCET
| VV |  | Mezisoučet |  | 317.201 | [12 empty] | VV | 3 | 3 | True | 0 | ROZPOCET
| VV |  | 0,25*((1,0+1,75*2)*3+(1,5+1,75*2)*1+(1,25+1,75*2)*3+(1,25+1,5*2)*1+(1,5+0,75*2)*1+(0,625+0,75*2)*2) "špalety okna" |  | 11.063 | [12 empty] | VV | 3 | 2 | True | 0 | ROZPOCET
| VV |  | 0,15*(1,0+2,65*2) "špalety dveře" |  | 0.945 | [12 empty] | VV | 3 | 2 | True | 0 | ROZPOCET
| VV |  | Mezisoučet |  | 12.008 | [12 empty] | VV | 3 | 3 | True | 0 | ROZPOCET
| VV |  | Součet |  | 329.209 | [12 empty] | VV | 3 | 4 | True | 1 | ROZPOCET
37 | K | 619991021 | Oblepení rámů a keramických soklů lepící páskou | m | 124.45 |  | 0 |  |  | základní |  | 0 | 0 | 0 | 0 | 0 | 4 | K | 3 |  |  |  | ROZPOCET | 0 | 0 | 0 | 0 | 0 | 1 | 0 | 4 | 382210000
| PP |  | Zakrytí vnitřních ploch před znečištěním včetně pozdějšího odkrytí rámů oken a dveří, keramických soklů oblepením malířskou páskou | [14 empty] | PP | 3
| VV |  | (1,0+1,75*2)*3+(1,5+1,75*2)*1+(1,25+1,75*2)*3+(1,25+1,5*2)*1+(1,5+0,75*2)*1+(0,625+0,75*2)*2 "okna" |  | 44.25 | [12 empty] | VV | 3 | 2 | True | 0 | ROZPOCET
| VV |  | 1,0+2,65*2 "dveře" |  | 6.3 | [12 empty] | VV | 3 | 2 | True | 0 | ROZPOCET
| VV |  | Mezisoučet |  | 50.55 | [12 empty] | VV | 3 | 3 | True | 0 | ROZPOCET
| VV |  | 73,9 "zapravení soklu |  | 73.9 | [12 empty] | VV | 3 | 2 | True | 0 | ROZPOCET
| VV |  | Mezisoučet |  | 73.9 | [12 empty] | VV | 3 | 3 | True | 0 | ROZPOCET
| VV |  | Součet |  | 124.45 | [12 empty] | VV | 3 | 4 | True | 1 | ROZPOCET
38 | K | 619995001 | Začištění omítek kolem oken, dveří, podlah nebo obkladů | m | 124.45 |  | 0 |  |  | základní |  | 0 | 0.0015 | 0.18668 | 0 | 0 | 4 | K | 3 |  |  |  | ROZPOCET | 0 | 0 | 0 | 0 | 0 | 1 | 0 | 4 | 630010546
| PP |  | Začištění omítek (s dodáním hmot) kolem oken, dveří, podlah, obkladů apod. | [14 empty] | PP | 3
| VV |  | (1,0+1,75*2)*3+(1,5+1,75*2)*1+(1,25+1,75*2)*3+(1,25+1,5*2)*1+(1,5+0,75*2)*1+(0,625+0,75*2)*2 "okna" |  | 44.25 | [12 empty] | VV | 3 | 2 | True | 0 | ROZPOCET
| VV |  | 1,0+2,65*2 "dveře" |  | 6.3 | [12 empty] | VV | 3 | 2 | True | 0 | ROZPOCET
| VV |  | Mezisoučet |  | 50.55 | [12 empty] | VV | 3 | 3 | True | 0 | ROZPOCET
| VV |  | 73,9 "zapravení soklu |  | 73.9 | [12 empty] | VV | 3 | 2 | True | 0 | ROZPOCET
| VV |  | Mezisoučet |  | 73.9 | [12 empty] | VV | 3 | 3 | True | 0 | ROZPOCET
| VV |  | Součet |  | 124.45 | [12 empty] | VV | 3 | 4 | True | 1 | ROZPOCET
| D | 62 | Úprava povrchů vnějších |  |  |  | 0 |  |  |  |  | 0 |  | 3.6007 |  | 0 | 1 | D | 2 |  |  |  | ROZPOCET | [6 empty] | 0
39 | K | 622131301 | Cementový postřik vnějších stěn nanášený celoplošně strojně | m2 | 104.748 |  | 0 |  |  | základní |  | 0 | 0.00735 | 0.7699 | 0 | 0 | 4 | K | 3 |  |  |  | ROZPOCET | 0 | 0 | 0 | 0 | 0 | 1 | 0 | 4 | -43446304
| PP |  | Podkladní a spojovací vrstva vnějších omítaných ploch cementový postřik nanášený strojně celoplošně stěn | [14 empty] | PP | 3
| VV |  | 24,21-1,0*1,75*3 |  | 18.96 | [12 empty] | VV | 3 | 2 | True | 0 | ROZPOCET
| VV |  | 54,29-(1,5*1,75*1+1,25*1,75*3) |  | 45.103 | [12 empty] | VV | 3 | 2 | True | 0 | ROZPOCET
| VV |  | 14,35-0,9*2,31*1 |  | 12.271 | [12 empty] | VV | 3 | 2 | True | 0 | ROZPOCET
| VV |  | 24,87-(1,25*1,5*1+1,5*0,75*1+0,625*0,75*2) |  | 20.933 | [12 empty] | VV | 3 | 2 | True | 0 | ROZPOCET
| VV |  | Mezisoučet |  | 97.267 | [12 empty] | VV | 3 | 3 | True | 0 | ROZPOCET
| VV |  | 0,15*((1,0+1,75*2)*3+(1,5+1,75*2)*1+(1,25+1,75*2)*3+(1,25+1,5*2)*1+(1,5+0,75*2)*1+(0,625+0,75*2)*2) "špalety okna" |  | 6.638 | [12 empty] | VV | 3 | 2 | True | 0 | ROZPOCET
| VV |  | 0,15*(1,0+2,31*2) "špalety dveře" |  | 0.843 | [12 empty] | VV | 3 | 2 | True | 0 | ROZPOCET
| VV |  | Mezisoučet |  | 7.481 | [12 empty] | VV | 3 | 3 | True | 0 | ROZPOCET
| VV |  | Součet |  | 104.748 | [12 empty] | VV | 3 | 4 | True | 1 | ROZPOCET
40 | K | 622321321 | Vápenocementová omítka hladká jednovrstvá vnějších stěn nanášená strojně | m2 | 104.748 |  | 0 |  |  | základní |  | 0 | 0.0205 | 2.1473 | 0 | 0 | 4 | K | 3 |  |  |  | ROZPOCET | 0 | 0 | 0 | 0 | 0 | 1 | 0 | 4 | -921464371
| PP |  | Omítka vápenocementová vnějších ploch nanášená strojně jednovrstvá, tloušťky do 15 mm hladká stěn | [14 empty] | PP | 3
| VV |  | 24,21-1,0*1,75*3 |  | 18.96 | [12 empty] | VV | 3 | 2 | True | 0 | ROZPOCET
| VV |  | 54,29-(1,5*1,75*1+1,25*1,75*3) |  | 45.103 | [12 empty] | VV | 3 | 2 | True | 0 | ROZPOCET
| VV |  | 14,35-0,9*2,31*1 |  | 12.271 | [12 empty] | VV | 3 | 2 | True | 0 | ROZPOCET
| VV |  | 24,87-(1,25*1,5*1+1,5*0,75*1+0,625*0,75*2) |  | 20.933 | [12 empty] | VV | 3 | 2 | True | 0 | ROZPOCET
| VV |  | Mezisoučet |  | 97.267 | [12 empty] | VV | 3 | 3 | True | 0 | ROZPOCET
| VV |  | 0,15*((1,0+1,75*2)*3+(1,5+1,75*2)*1+(1,25+1,75*2)*3+(1,25+1,5*2)*1+(1,5+0,75*2)*1+(0,625+0,75*2)*2) "špalety okna" |  | 6.638 | [12 empty] | VV | 3 | 2 | True | 0 | ROZPOCET
| VV |  | 0,15*(1,0+2,31*2) "špalety dveře" |  | 0.843 | [12 empty] | VV | 3 | 2 | True | 0 | ROZPOCET
| VV |  | Mezisoučet |  | 7.481 | [12 empty] | VV | 3 | 3 | True | 0 | ROZPOCET
| VV |  | Součet |  | 104.748 | [12 empty] | VV | 3 | 4 | True | 1 | ROZPOCET
41 | K | 622211011 | Montáž kontaktního zateplení vnějších stěn z polystyrénových desek tl do 80 mm | m2 | 31.58 |  | 0 |  |  | základní |  | 0 | 0.00825 | 0.26054 | 0 | 0 | 4 | K | 3 |  |  |  | ROZPOCET | 0 | 0 | 0 | 0 | 0 | 1 | 0 | 4 | -758038837
| PP |  | Montáž kontaktního zateplení z polystyrenových desek nebo z kombinovaných desek na vnější stěny, tloušťky desek přes 40 do 80 mm | [14 empty] | PP | 3
| VV |  | 10,44+2,75+11,12+7,27 |  | 31.58 | [12 empty] | VV | 3 | 2 | True | 1 | ROZPOCET
42 | M | 28376014 | deska fasádní polystyrénová soklová tl 60mm | m2 | 32.212 |  | 0 |  |  | základní |  | 0 | 0.0021 | 0.067645 | 0 | 0 | 8 | M | 3 |  |  |  | ROZPOCET | 0 | 0 | 0 | 0 | 0 | 1 | 0 | 4 | -573871194
| PP |  | deska fasádní polystyrénová soklová tl 60mm | [14 empty] | PP | 3
| VV |  | 10,44+2,75+11,12+7,27 |  | 31.58 | [12 empty] | VV | 3 | 2 | True | 0 | ROZPOCET
| VV |  | 31,58*1,02 "Přepočtené koeficientem množství |  | 32.212 | [12 empty] | VV | 3 | 2 | True | 1 | ROZPOCET
43 | K | 622531011 | Tenkovrstvá silikonová zrnitá omítka tl. 1,5 mm včetně penetrace vnějších stěn | m2 | 104.748 |  | 0 |  |  | základní |  | 0 | 0.00268 | 0.28072 | 0 | 0 | 4 | K | 3 |  |  |  | ROZPOCET | 0 | 0 | 0 | 0 | 0 | 1 | 0 | 4 | 1231822437
| PP |  | Omítka tenkovrstvá silikonová vnějších ploch probarvená, včetně penetrace podkladu zrnitá, tloušťky 1,5 mm stěn | [14 empty] | PP | 3
| VV |  | 104,748 "plocha hladké omítky" |  | 104.748 | [12 empty] | VV | 3 | 2 | True | 1 | ROZPOCET
44 | K | 622511101 | Tenkovrstvá akrylátová mozaiková jemnozrnná omítka včetně penetrace vnějších stěn | m2 | 20.26 |  | 0 |  |  | základní |  | 0 | 0.00368 | 0.074557 | 0 | 0 | 4 | K | 3 |  |  |  | ROZPOCET | 0 | 0 | 0 | 0 | 0 | 1 | 0 | 4 | -1955893769
| PP |  | Omítka tenkovrstvá akrylátová vnějších ploch probarvená, včetně penetrace podkladu mozaiková jemnozrnná stěn | [14 empty] | PP | 3
| VV |  | 5,09+1,37+10,25+3,55 |  | 20.26 | [12 empty] | VV | 3 | 2 | True | 1 | ROZPOCET
45 | K | 629991012 | Zakrytí výplní otvorů fólií přilepenou na začišťovací lišty | m2 | 42.05 |  | 0 |  |  | základní |  | 0 | 0 | 0 | 0 | 0 | 4 | K | 3 |  |  |  | ROZPOCET | 0 | 0 | 0 | 0 | 0 | 1 | 0 | 4 | 212493757
| PP |  | Zakrytí vnějších ploch před znečištěním včetně pozdějšího odkrytí výplní otvorů a svislých ploch fólií přilepenou na začišťovací lištu | [14 empty] | PP | 3
| VV |  | 1,0*1,75*3+1,5*1,75*1+1,25*1,75*3+1,25*1,5*1+1,5*0,75*1+0,625*0,75*2 "okna" |  | 18.375 | [12 empty] | VV | 3 | 2 | True | 0 | ROZPOCET
| VV |  | 1,0*2,65 "dveře" |  | 2.65 | [12 empty] | VV | 3 | 2 | True | 0 | ROZPOCET
| VV |  | Součet |  | 21.025 | [12 empty] | VV | 3 | 4 | True | 0 | ROZPOCET
| VV |  | 21,025*2 "Přepočtené koeficientem množství |  | 42.05 | [12 empty] | VV | 3 | 2 | True | 1 | ROZPOCET
| D | 63 | Podlahy a podlahové konstrukce |  |  |  | 0 |  |  |  |  | 0 |  | 10.2742 |  | 0 | 1 | D | 2 |  |  |  | ROZPOCET | [6 empty] | 0
46 | K | 632441213 | Potěr anhydritový samonivelační litý C20 tl do 40 mm | m2 | 125.63 |  | 0 |  |  | základní |  | 0 | 0.0816 | 10.2514 | 0 | 0 | 4 | K | 3 |  |  |  | ROZPOCET | 0 | 0 | 0 | 0 | 0 | 1 | 0 | 4 | -227526877
| PP |  | Potěr anhydritový samonivelační litý tř. C 20, tl. přes 35 do 40 mm | [14 empty] | PP | 3
| VV |  | 24,44+15,48+19,41+7,28+7,70+10,32+12,92+3,83 "místnost 102 - 109" |  | 101.38 | [12 empty] | VV | 3 | 2 | True | 0 | ROZPOCET
| VV |  | 8,24+12,0+2,7+1,31 "místnost 112 - 115" |  | 24.25 | [12 empty] | VV | 3 | 2 | True | 0 | ROZPOCET
| VV |  | Součet |  | 125.63 | [12 empty] | VV | 3 | 4 | True | 1 | ROZPOCET
47 | K | 632481213 | Separační vrstva z PE fólie | m2 | 138.193 |  | 0 |  |  | základní |  | 0 | 0.00013 | 0.017965 | 0 | 0 | 4 | K | 3 |  |  |  | ROZPOCET | 0 | 0 | 0 | 0 | 0 | 1 | 0 | 4 | -1101398262
| PP |  | Separační vrstva k oddělení podlahových vrstev z polyetylénové fólie | [14 empty] | PP | 3
| VV |  | 24,44+15,48+19,41+7,28+7,70+10,32+12,92+3,83 "místnost 102 - 109" |  | 101.38 | [12 empty] | VV | 3 | 2 | True | 0 | ROZPOCET
| VV |  | 8,24+12,0+2,7+1,31 "místnost 112 - 115" |  | 24.25 | [12 empty] | VV | 3 | 2 | True | 0 | ROZPOCET
| VV |  | Součet |  | 125.63 | [12 empty] | VV | 3 | 4 | True | 0 | ROZPOCET
| VV |  | 125,63*1,1 "Přepočtené koeficientem množství |  | 138.193 | [12 empty] | VV | 3 | 2 | True | 1 | ROZPOCET
48 | K | 634112123 | Obvodová dilatace podlahovým páskem z pěnového PE s fólií mezi stěnou a mazaninou nebo potěrem v 80 mm | m | 241.3 |  | 0 |  |  | základní |  | 0 | 2e-05 | 0.004826 | 0 | 0 | 4 | K | 3 |  |  |  | ROZPOCET | 0 | 0 | 0 | 0 | 0 | 1 | 0 | 4 | 208143392
| PP |  | Obvodová dilatace mezi stěnou a mazaninou nebo potěrem podlahovým páskem z pěnového PE s fólií tl. do 10 mm, výšky 80 mm | [14 empty] | PP | 3
| VV |  | 2,85*2+8,1*2+4,2*2+3,5*2+0,6*2+5,0*2+4,2*2+0,6*2 "místnost 102 - 104" |  | 58.1 | [12 empty] | VV | 3 | 2 | True | 0 | ROZPOCET
| VV |  | 2,6*2+2,8*2+2,75*2+2,8*2+2,0*2+5,1*2+1,0*2+0,1+5,1*2+3,35*2+2,05*2+1,8*2 "místnost 105 - 109" |  | 62.8 | [12 empty] | VV | 3 | 2 | True | 0 | ROZPOCET
| VV |  | 3,0*2+2,65*2+3,0*2+4,0*2+3,0*2+0,9*2+0,9*2+1,45*2 "místnost 112- 115" |  | 37.8 | [12 empty] | VV | 3 | 2 | True | 0 | ROZPOCET
| VV |  | 9,05*2+11,0*2+8,65*2+(7,3+0,15+5,15)*2 |  | 82.6 | [12 empty] | VV | 3 | 2 | True | 0 | ROZPOCET
| VV |  | Součet |  | 241.3 | [12 empty] | VV | 3 | 4 | True | 1 | ROZPOCET
| D | 9 | Ostatní konstrukce a práce, bourání |  |  |  | 0 |  |  |  |  | 0 |  | 0.025172 |  | 0 | 1 | D | 1 |  |  |  | ROZPOCET | [6 empty] | 0
49 | K | 941311112 | Montáž lešení řadového modulového lehkého zatížení do 200 kg/m2 š do 0,9 m v do 25 m | m2 | 249.68 |  | 0 |  |  | základní |  | 0 | 0 | 0 | 0 | 0 | 4 | K | 2 |  |  |  | ROZPOCET | 0 | 0 | 0 | 0 | 0 | 1 | 0 | 4 | 1061510450
| PP |  | Montáž lešení řadového modulového lehkého pracovního s podlahami s provozním zatížením tř. 3 do 200 kg/m2 šířky tř. SW06 přes 0,6 do 0,9 m, výšky přes 10 do 25 m | [14 empty] | PP | 2
| VV |  | 7,8*10,1+14,05*4,9+4,45*4,9+80,25 |  | 249.68 | [12 empty] | VV | 2 | 2 | True | 1 | ROZPOCET
50 | K | 941311211 | Příplatek k lešení řadovému modulovému lehkému š 0,9 m v do 25 m za první a ZKD den použití | m2 | 11235.6 |  | 0 |  |  | základní |  | 0 | 0 | 0 | 0 | 0 | 4 | K | 2 |  |  |  | ROZPOCET | 0 | 0 | 0 | 0 | 0 | 1 | 0 | 4 | -542626744
| PP |  | Montáž lešení řadového modulového lehkého pracovního s podlahami s provozním zatížením tř. 3 do 200 kg/m2 Příplatek za první a každý další den použití lešení k ceně -1111 nebo -1112 | [14 empty] | PP | 2
| VV |  | 7,8*10,1+14,05*4,9+4,45*4,9+80,25 |  | 249.68 | [12 empty] | VV | 2 | 2 | True | 0 | ROZPOCET
| VV |  | 249,68*45 "Přepočtené koeficientem množství |  | 11235.6 | [12 empty] | VV | 2 | 2 | True | 1 | ROZPOCET
51 | K | 941311812 | Demontáž lešení řadového modulového lehkého zatížení do 200 kg/m2 š do 0,9 m v do 25 m | m2 | 249.68 |  | 0 |  |  | základní |  | 0 | 0 | 0 | 0 | 0 | 4 | K | 2 |  |  |  | ROZPOCET | 0 | 0 | 0 | 0 | 0 | 1 | 0 | 4 | -990213932
| PP |  | Demontáž lešení řadového modulového lehkého pracovního s podlahami s provozním zatížením tř. 3 do 200 kg/m2 šířky SW06 přes 0,6 do 0,9 m, výšky přes 10 do 25 m | [14 empty] | PP | 2
| VV |  | 7,8*10,1+14,05*4,9+4,45*4,9+80,25 |  | 249.68 | [12 empty] | VV | 2 | 2 | True | 1 | ROZPOCET
52 | K | 944511111 | Montáž ochranné sítě z textilie z umělých vláken | m2 | 249.68 |  | 0 |  |  | základní |  | 0 | 0 | 0 | 0 | 0 | 4 | K | 2 |  |  |  | ROZPOCET | 0 | 0 | 0 | 0 | 0 | 1 | 0 | 4 | 1910340515
| PP |  | Montáž ochranné sítě zavěšené na konstrukci lešení z textilie z umělých vláken | [14 empty] | PP | 2
| VV |  | 7,8*10,1+14,05*4,9+4,45*4,9+80,25 |  | 249.68 | [12 empty] | VV | 2 | 2 | True | 1 | ROZPOCET
53 | K | 944511211 | Příplatek k ochranné síti za první a ZKD den použití | m2 | 11235.6 |  | 0 |  |  | základní |  | 0 | 0 | 0 | 0 | 0 | 4 | K | 2 |  |  |  | ROZPOCET | 0 | 0 | 0 | 0 | 0 | 1 | 0 | 4 | -248375354
| PP |  | Montáž ochranné sítě Příplatek za první a každý další den použití sítě k ceně -1111 | [14 empty] | PP | 2
| VV |  | 7,8*10,1+14,05*4,9+4,45*4,9+80,25 |  | 249.68 | [12 empty] | VV | 2 | 2 | True | 0 | ROZPOCET
| VV |  | 249,68*45 "Přepočtené koeficientem množství |  | 11235.6 | [12 empty] | VV | 2 | 2 | True | 1 | ROZPOCET
54 | K | 944511811 | Demontáž ochranné sítě z textilie z umělých vláken | m2 | 249.68 |  | 0 |  |  | základní |  | 0 | 0 | 0 | 0 | 0 | 4 | K | 2 |  |  |  | ROZPOCET | 0 | 0 | 0 | 0 | 0 | 1 | 0 | 4 | -832667169
| PP |  | Demontáž ochranné sítě zavěšené na konstrukci lešení z textilie z umělých vláken | [14 empty] | PP | 2
| VV |  | 7,8*10,1+14,05*4,9+4,45*4,9+80,25 |  | 249.68 | [12 empty] | VV | 2 | 2 | True | 1 | ROZPOCET
55 | K | 949101111 | Lešení pomocné pro objekty pozemních staveb s lešeňovou podlahou v do 1,9 m zatížení do 150 kg/m2 | m2 | 125.63 |  | 0 |  |  | základní |  | 0 | 0.00013 | 0.016332 | 0 | 0 | 4 | K | 2 |  |  |  | ROZPOCET | 0 | 0 | 0 | 0 | 0 | 1 | 0 | 4 | -1642671845
| PP |  | Lešení pomocné pracovní pro objekty pozemních staveb pro zatížení do 150 kg/m2, o výšce lešeňové podlahy do 1,9 m | [14 empty] | PP | 2
| VV |  | 24,44+15,48+19,41+7,7+8,24 "místnost 102, 103, 104, 106, 112" |  | 75.27 | [12 empty] | VV | 2 | 2 | True | 0 | ROZPOCET
| VV |  | 7,28+10,32+12,92+3,83+12,0+2,7+1,31 "místnost 105, 107, 108, 109, 113, 114, 115" |  | 50.36 | [12 empty] | VV | 2 | 2 | True | 0 | ROZPOCET
| VV |  | Součet |  | 125.63 | [12 empty] | VV | 2 | 4 | True | 1 | ROZPOCET
56 | K | 953941611 | Osazování konzol ve zdivu cihelném | kus | 2 |  | 0 |  |  | základní |  | 0 | 0.00442 | 0.00884 | 0 | 0 | 4 | K | 2 |  |  |  | ROZPOCET | 0 | 0 | 0 | 0 | 0 | 1 | 0 | 4 | -1684187418
| PP |  | Osazování drobných přístrojů ve zdivu cihelném - hasící přístroje | [14 empty] | PP | 2
57 | M | 44932110-01 | přístroj hasicí ruční s hasící schopnosti min. 21A, 113B | kus | 2 |  | 0 |  |  | základní |  | 0 | 0 | 0 | 0 | 0 | 8 | M | 2 |  |  |  | ROZPOCET | 0 | 0 | 0 | 0 | 0 | 1 | 0 | 4 | -768166164
| PP |  | přístroj hasicí ruční s hasící schopnosti min. | [14 empty] | PP | 2
| D | 998 | Přesun hmot |  |  |  | 0 |  |  |  |  | 0 |  | 0 |  | 0 | 1 | D | 1 |  |  |  | ROZPOCET | [6 empty] | 0
58 | K | 998011003 | Přesun hmot pro budovy zděné v do 24 m | t | 381.799 |  | 0 |  |  | základní |  | 0 | 0 | 0 | 0 | 0 | 4 | K | 2 |  |  |  | ROZPOCET | 0 | 0 | 0 | 0 | 0 | 1 | 0 | 4 | -324588073
| PP |  | Přesun hmot pro budovy občanské výstavby, bydlení, výrobu a služby s nosnou svislou konstrukcí zděnou z cihel, tvárnic nebo kamene vodorovná dopravní vzdálenost do 100 m pro budovy výšky přes 12 do 24 m | [14 empty] | PP | 2
| D | PSV | Práce a dodávky PSV |  |  |  | 0 |  |  |  |  | 0 |  | 11.7857 |  | 0 | 2 | D | 0 |  |  |  | ROZPOCET | [6 empty] | 0
| D | 711 | Izolace proti vodě, vlhkosti a plynům |  |  |  | 0 |  |  |  |  | 0 |  | 0.56269 |  | 0 | 2 | D | 1 |  |  |  | ROZPOCET | [6 empty] | 0
59 | K | 711111002 | Provedení izolace proti zemní vlhkosti vodorovné za studena lakem asfaltovým | m2 | 144.857 |  | 0 |  |  | základní |  | 0 | 0 | 0 | 0 | 0 | 16 | K | 2 |  |  |  | ROZPOCET | 0 | 0 | 0 | 0 | 0 | 1 | 0 | 16 | -711291971
| PP |  | Provedení izolace proti zemní vlhkosti natěradly a tmely za studena na ploše vodorovné V nátěrem lakem asfaltovým | [14 empty] | PP | 2
| VV |  | 8,18*3,38 |  | 27.648 | [12 empty] | VV | 2 | 2 | True | 0 | ROZPOCET
| VV |  | 9,03*12,98 |  | 117.209 | [12 empty] | VV | 2 | 2 | True | 0 | ROZPOCET
| VV |  | Součet |  | 144.857 | [12 empty] | VV | 2 | 4 | True | 1 | ROZPOCET
60 | M | 11163150 | lak penetrační asfaltový | t | 0.051 |  | 0 |  |  | základní |  | 0 | 1 | 0.051 | 0 | 0 | 32 | M | 2 |  |  |  | ROZPOCET | 0 | 0 | 0 | 0 | 0 | 1 | 0 | 16 | -1307111821
| PP |  | lak penetrační asfaltový | [14 empty] | PP | 2
| VV |  | 144,857 |  | 144.857 | [12 empty] | VV | 2 | 2 | True | 0 | ROZPOCET
| VV |  | 144,857*0,00035 "Přepočtené koeficientem množství |  | 0.051 | [12 empty] | VV | 2 | 2 | True | 1 | ROZPOCET
61 | K | 711112002 | Provedení izolace proti zemní vlhkosti svislé za studena lakem asfaltovým | m2 | 17.625 |  | 0 |  |  | základní |  | 0 | 0 | 0 | 0 | 0 | 16 | K | 2 |  |  |  | ROZPOCET | 0 | 0 | 0 | 0 | 0 | 1 | 0 | 16 | 1003839204
| PP |  | Provedení izolace proti zemní vlhkosti natěradly a tmely za studena na ploše svislé S nátěrem lakem asfaltovým | [14 empty] | PP | 2
| VV |  | 0,5*(9,4+13,05+3,45+9,35) "sokl" |  | 17.625 | [12 empty] | VV | 2 | 2 | True | 1 | ROZPOCET
62 | M | 11163150 | lak penetrační asfaltový | t | 0.008 |  | 0 |  |  | základní |  | 0 | 1 | 0.008 | 0 | 0 | 32 | M | 2 |  |  |  | ROZPOCET | 0 | 0 | 0 | 0 | 0 | 1 | 0 | 16 | -79711912
| PP |  | lak penetrační asfaltový | [14 empty] | PP | 2
| VV |  | 0,5*(9,4+13,05+3,45+9,35) "sokl" |  | 17.625 | [12 empty] | VV | 2 | 2 | True | 0 | ROZPOCET
| VV |  | 17,625*0,00045 "Přepočtené koeficientem množství |  | 0.008 | [12 empty] | VV | 2 | 2 | True | 1 | ROZPOCET
63 | K | 711141559 | Provedení izolace proti zemní vlhkosti pásy přitavením vodorovné NAIP | m2 | 289.714 |  | 0 |  |  | základní |  | 0 | 0.0004 | 0.11589 | 0 | 0 | 16 | K | 2 |  |  |  | ROZPOCET | 0 | 0 | 0 | 0 | 0 | 1 | 0 | 16 | 925376364
| PP |  | Provedení izolace proti zemní vlhkosti pásy přitavením NAIP na ploše vodorovné V | [14 empty] | PP | 2
| VV |  | 8,18*3,38 |  | 27.648 | [12 empty] | VV | 2 | 2 | True | 0 | ROZPOCET
| VV |  | 9,03*12,98 |  | 117.209 | [12 empty] | VV | 2 | 2 | True | 0 | ROZPOCET
| VV |  | Součet |  | 144.857 | [12 empty] | VV | 2 | 4 | True | 0 | ROZPOCET
| VV |  | 144,857*2 "2 vrstvy" |  | 289.714 | [12 empty] | VV | 2 | 2 | True | 1 | ROZPOCET
64 | M | 62855001 | pás asfaltový natavitelný modifikovaný SBS tl 4,0mm s vložkou z polyesterové rohože a spalitelnou PE fólií nebo jemnozrnný minerálním posypem na horním povrchu | m2 | 333.171 |  | 0 |  |  | základní |  | 0 | 0.001 | 0.33317 | 0 | 0 | 32 | M | 2 |  |  |  | ROZPOCET | 0 | 0 | 0 | 0 | 0 | 1 | 0 | 16 | -254009281
| PP |  | pás asfaltový natavitelný modifikovaný SBS tl 4,0mm s vložkou z polyesterové rohože a spalitelnou PE fólií nebo jemnozrnný minerálním posypem na horním povrchu | [14 empty] | PP | 2
| VV |  | 8,18*3,38 |  | 27.648 | [12 empty] | VV | 2 | 2 | True | 0 | ROZPOCET
| VV |  | 9,03*12,98 |  | 117.209 | [12 empty] | VV | 2 | 2 | True | 0 | ROZPOCET
| VV |  | Součet |  | 144.857 | [12 empty] | VV | 2 | 4 | True | 0 | ROZPOCET
| VV |  | 144,857*2 "2 vrstvy" |  | 289.714 | [12 empty] | VV | 2 | 2 | True | 0 | ROZPOCET
| VV |  | 289,714*1,15 "Přepočtené koeficientem množství |  | 333.171 | [12 empty] | VV | 2 | 2 | True | 1 | ROZPOCET
65 | K | 711142559 | Provedení izolace proti zemní vlhkosti pásy přitavením svislé NAIP | m2 | 35.25 |  | 0 |  |  | základní |  | 0 | 0.0004 | 0.0141 | 0 | 0 | 16 | K | 2 |  |  |  | ROZPOCET | 0 | 0 | 0 | 0 | 0 | 1 | 0 | 16 | 1896209469
| PP |  | Provedení izolace proti zemní vlhkosti pásy přitavením NAIP na ploše svislé S | [14 empty] | PP | 2
| VV |  | 0,5*(9,4+13,05+3,45+9,35) "sokl" |  | 17.625 | [12 empty] | VV | 2 | 2 | True | 0 | ROZPOCET
| VV |  | 17,625*2 "2 vrstvy" |  | 35.25 | [12 empty] | VV | 2 | 2 | True | 1 | ROZPOCET
66 | M | 62855001 | pás asfaltový natavitelný modifikovaný SBS tl 4,0mm s vložkou z polyesterové rohože a spalitelnou PE fólií nebo jemnozrnný minerálním posypem na horním povrchu | m2 | 40.538 |  | 0 |  |  | základní |  | 0 | 0.001 | 0.040538 | 0 | 0 | 32 | M | 2 |  |  |  | ROZPOCET | 0 | 0 | 0 | 0 | 0 | 1 | 0 | 16 | -828820826
| PP |  | pás asfaltový natavitelný modifikovaný SBS tl 4,0mm s vložkou z polyesterové rohože a spalitelnou PE fólií nebo jemnozrnný minerálním posypem na horním povrchu | [14 empty] | PP | 2
| VV |  | 0,5*(9,4+13,05+3,45+9,35) "sokl" |  | 17.625 | [12 empty] | VV | 2 | 2 | True | 0 | ROZPOCET
| VV |  | 17,625*2 "2 vrstvy" |  | 35.25 | [12 empty] | VV | 2 | 2 | True | 0 | ROZPOCET
| VV |  | 35,25*1,15 "Přepočtené koeficientem množství |  | 40.538 | [12 empty] | VV | 2 | 2 | True | 1 | ROZPOCET
67 | K | 998711101 | Přesun hmot tonážní pro izolace proti vodě, vlhkosti a plynům v objektech výšky do 6 m | t | 0.563 |  | 0 |  |  | základní |  | 0 | 0 | 0 | 0 | 0 | 16 | K | 2 |  |  |  | ROZPOCET | 0 | 0 | 0 | 0 | 0 | 1 | 0 | 16 | -458986459
| PP |  | Přesun hmot pro izolace proti vodě, vlhkosti a plynům stanovený z hmotnosti přesunovaného materiálu vodorovná dopravní vzdálenost do 50 m v objektech výšky do 6 m | [14 empty] | PP | 2
| D | 713 | Izolace tepelné |  |  |  | 0 |  |  |  |  | 0 |  | 1.0052 |  | 0 | 2 | D | 1 |  |  |  | ROZPOCET | [6 empty] | 0
68 | K | 713111121 | Montáž izolace tepelné spodem stropů s uchycením drátem rohoží, pásů, dílců, desek | m2 | 125.63 |  | 0 |  |  | základní |  | 0 | 0.0003 | 0.037689 | 0 | 0 | 16 | K | 2 |  |  |  | ROZPOCET | 0 | 0 | 0 | 0 | 0 | 1 | 0 | 16 | 138014194
| PP |  | Montáž tepelné izolace stropů rohožemi, pásy, dílci, deskami, bloky (izolační materiál ve specifikaci) rovných spodem s uchycením (drátem, páskou apod.) | [14 empty] | PP | 2
| VV |  | 24,44+15,48+19,41+7,28+7,7+10,32+12,92+3,83+8,24+12,0+2,7+1,31 |  | 125.63 | [12 empty] | VV | 2 | 2 | True | 1 | ROZPOCET
69 | M | 63166771 | pás tepelně izolační mezi krokve λ=0,036-0,037 tl 180mm | m2 | 128.143 |  | 0 |  |  | základní |  | 0 | 0.00288 | 0.36905 | 0 | 0 | 32 | M | 2 |  |  |  | ROZPOCET | 0 | 0 | 0 | 0 | 0 | 1 | 0 | 16 | -1958830906
| PP |  | pás tepelně izolační mezi krokve λ=0,036-0,037 tl 180mm | [14 empty] | PP | 2
| VV |  | 24,44+15,48+19,41+7,28+7,7+10,32+12,92+3,83+8,24+12,0+2,7+1,31 |  | 125.63 | [12 empty] | VV | 2 | 2 | True | 0 | ROZPOCET
| VV |  | 125,63*1,02 "Přepočtené koeficientem množství |  | 128.143 | [12 empty] | VV | 2 | 2 | True | 1 | ROZPOCET
70 | M | 63166765 | pás tepelně izolační mezi krokve λ=0,036-0,037 tl 120mm | m2 | 128.143 |  | 0 |  |  | základní |  | 0 | 0.00217 | 0.27807 | 0 | 0 | 32 | M | 2 |  |  |  | ROZPOCET | 0 | 0 | 0 | 0 | 0 | 1 | 0 | 16 | 1384973981
| PP |  | pás tepelně izolační mezi krokve λ=0,036-0,037 tl 120mm | [14 empty] | PP | 2
| VV |  | 24,44+15,48+19,41+7,28+7,7+10,32+12,92+3,83+8,24+12,0+2,7+1,31 |  | 125.63 | [12 empty] | VV | 2 | 2 | True | 0 | ROZPOCET
| VV |  | 125,63*1,02 "Přepočtené koeficientem množství |  | 128.143 | [12 empty] | VV | 2 | 2 | True | 1 | ROZPOCET
71 | K | 713121111 | Montáž izolace tepelné podlah volně kladenými rohožemi, pásy, dílci, deskami 1 vrstva | m2 | 125.63 |  | 0 |  |  | základní |  | 0 | 0 | 0 | 0 | 0 | 16 | K | 2 |  |  |  | ROZPOCET | 0 | 0 | 0 | 0 | 0 | 1 | 0 | 16 | -987554025
| PP |  | Montáž tepelné izolace podlah rohožemi, pásy, deskami, dílci, bloky (izolační materiál ve specifikaci) kladenými volně jednovrstvá | [14 empty] | PP | 2
| VV |  | 24,44+15,48+19,41+7,28+7,70+10,32+12,92+3,83 "místnost 102 - 109" |  | 101.38 | [12 empty] | VV | 2 | 2 | True | 0 | ROZPOCET
| VV |  | 8,24+12,0+2,7+1,31 "místnost 112 - 115" |  | 24.25 | [12 empty] | VV | 2 | 2 | True | 0 | ROZPOCET
| VV |  | Součet |  | 125.63 | [12 empty] | VV | 2 | 4 | True | 1 | ROZPOCET
72 | M | 28372309 | deska EPS 100 pro trvalé zatížení v tlaku (max. 2000 kg/m2) tl 100mm | m2 | 128.143 |  | 0 |  |  | základní |  | 0 | 0.0025 | 0.32036 | 0 | 0 | 32 | M | 2 |  |  |  | ROZPOCET | 0 | 0 | 0 | 0 | 0 | 1 | 0 | 16 | -1972697189
| PP |  | deska EPS 100 pro trvalé zatížení v tlaku (max. 2000 kg/m2) tl 100mm | [14 empty] | PP | 2
| VV |  | 24,44+15,48+19,41+7,28+7,70+10,32+12,92+3,83 "místnost 102 - 109" |  | 101.38 | [12 empty] | VV | 2 | 2 | True | 0 | ROZPOCET
| VV |  | 8,24+12,0+2,7+1,31 "místnost 112 - 115" |  | 24.25 | [12 empty] | VV | 2 | 2 | True | 0 | ROZPOCET
| VV |  | Součet |  | 125.63 | [12 empty] | VV | 2 | 4 | True | 0 | ROZPOCET
| VV |  | 125,63*1,02 "Přepočtené koeficientem množství |  | 128.143 | [12 empty] | VV | 2 | 2 | True | 1 | ROZPOCET
73 | K | 998713102 | Přesun hmot tonážní pro izolace tepelné v objektech v do 12 m | t | 1.005 |  | 0 |  |  | základní |  | 0 | 0 | 0 | 0 | 0 | 16 | K | 2 |  |  |  | ROZPOCET | 0 | 0 | 0 | 0 | 0 | 1 | 0 | 16 | -1132900384
| PP |  | Přesun hmot pro izolace tepelné stanovený z hmotnosti přesunovaného materiálu vodorovná dopravní vzdálenost do 50 m v objektech výšky přes 6 m do 12 m | [14 empty] | PP | 2
| D | 721 | Zdravotechnika |  |  |  | 0 |  |  |  |  | 0 |  | 0 |  | 0 | 2 | D | 1 |  |  |  | ROZPOCET | [6 empty] | 0
74 | K | 721-01 | Zdravotechnika viz samostatný rozpočet | kpl | 1 |  | 0 |  |  | základní |  | 0 | 0 | 0 | 0 | 0 | 16 | K | 2 |  |  |  | ROZPOCET | 0 | 0 | 0 | 0 | 0 | 1 | 0 | 16 | -612952037
| PP |  | Zdravotechnika viz samostatný rozpočet | [14 empty] | PP | 2
| D | 731 | Ústřední vytápění |  |  |  | 0 |  |  |  |  | 0 |  | 0 |  | 0 | 2 | D | 1 |  |  |  | ROZPOCET | [6 empty] | 0
75 | K | 731-01 | Ústřední topení viz samostatný rozpočet | kpl | 1 |  | 0 |  |  | základní |  | 0 | 0 | 0 | 0 | 0 | 4 | K | 2 |  |  |  | ROZPOCET | 0 | 0 | 0 | 0 | 0 | 1 | 0 | 4 | -1998055758
| PP |  | Ústřední topení viz samostatný rozpočet | [14 empty] | PP | 2
| D | 741 | Elektroinstalace |  |  |  | 0 |  |  |  |  | 0 |  | 0 |  | 0 | 2 | D | 1 |  |  |  | ROZPOCET | [6 empty] | 0
76 | K | 741-01 | Elektroinstalace viz samostatný rozpočet | kpl | 1 |  | 0 |  |  | základní |  | 0 | 0 | 0 | 0 | 0 | 16 | K | 2 |  |  |  | ROZPOCET | 0 | 0 | 0 | 0 | 0 | 1 | 0 | 16 | -1283806799
| PP |  | Elektroinstalace viz samostatný rozpočet | [14 empty] | PP | 2
| D | 751 | Vzduchotechnika |  |  |  | 0 |  |  |  |  | 0 |  | 0 |  | 0 | 2 | D | 1 |  |  |  | ROZPOCET | [6 empty] | 0
77 | K | 751-01 | Vzduchotechnika viz samostatný rozpočet | kpl | 1 |  | 0 |  |  | základní |  | 0 | 0 | 0 | 0 | 0 | 16 | K | 2 |  |  |  | ROZPOCET | 0 | 0 | 0 | 0 | 0 | 1 | 0 | 16 | 1023025433
| PP |  | Vzduchotechnika viz samostatný rozpočet | [14 empty] | PP | 2
| D | 763 | Konstrukce suché výstavby |  |  |  | 0 |  |  |  |  | 0 |  | 1.5714 |  | 0 | 2 | D | 1 |  |  |  | ROZPOCET | [6 empty] | 0
78 | K | 763131411 | SDK podhled desky 1xA 12,5 bez TI dvouvrstvá spodní kce profil CD+UD | m2 | 75.27 |  | 0 |  |  | základní |  | 0 | 0.01223 | 0.92055 | 0 | 0 | 16 | K | 2 |  |  |  | ROZPOCET | 0 | 0 | 0 | 0 | 0 | 1 | 0 | 16 | -1738235486
| PP |  | Podhled ze sádrokartonových desek dvouvrstvá zavěšená spodní konstrukce z ocelových profilů CD, UD jednoduše opláštěná deskou standardní A, tl. 12,5 mm, bez TI | [14 empty] | PP | 2
| VV |  | 24,44+15,48+19,41+7,7+8,24 "místnost 102, 103, 104, 106, 112" |  | 75.27 | [12 empty] | VV | 2 | 2 | True | 1 | ROZPOCET
79 | K | 763131451 | SDK podhled deska 1xH2 12,5 bez TI dvouvrstvá spodní kce profil CD+UD | m2 | 50.36 |  | 0 |  |  | základní |  | 0 | 0.01254 | 0.63151 | 0 | 0 | 16 | K | 2 |  |  |  | ROZPOCET | 0 | 0 | 0 | 0 | 0 | 1 | 0 | 16 | -1817144478
| PP |  | Podhled ze sádrokartonových desek dvouvrstvá zavěšená spodní konstrukce z ocelových profilů CD, UD jednoduše opláštěná deskou impregnovanou H2, tl. 12,5 mm, bez TI | [14 empty] | PP | 2
| VV |  | 7,28+10,32+12,92+3,83+12,0+2,7+1,31 "místnost 105, 107, 108, 109, 113, 114, 115" |  | 50.36 | [12 empty] | VV | 2 | 2 | True | 1 | ROZPOCET
80 | K | 763131751 | Montáž parotěsné zábrany do SDK podhledu | m2 | 125.63 |  | 0 |  |  | základní |  | 0 | 0 | 0 | 0 | 0 | 16 | K | 2 |  |  |  | ROZPOCET | 0 | 0 | 0 | 0 | 0 | 1 | 0 | 16 | 337485882
| PP |  | Podhled ze sádrokartonových desek ostatní práce a konstrukce na podhledech ze sádrokartonových desek montáž parotěsné zábrany | [14 empty] | PP | 2
| VV |  | 24,44+15,48+19,41+7,7+8,24 "místnost 102, 103, 104, 106, 112" |  | 75.27 | [12 empty] | VV | 2 | 2 | True | 0 | ROZPOCET
| VV |  | 7,28+10,32+12,92+3,83+12,0+2,7+1,31 "místnost 105, 107, 108, 109, 113, 114, 115" |  | 50.36 | [12 empty] | VV | 2 | 2 | True | 0 | ROZPOCET
| VV |  | Součet |  | 125.63 | [12 empty] | VV | 2 | 4 | True | 1 | ROZPOCET
81 | M | 28329276 | fólie PE vyztužená pro parotěsnou vrstvu (reakce na oheň - třída E) 140g/m2 | m2 | 138.193 |  | 0 |  |  | základní |  | 0 | 0.00014 | 0.019347 | 0 | 0 | 32 | M | 2 |  |  |  | ROZPOCET | 0 | 0 | 0 | 0 | 0 | 1 | 0 | 16 | 445910581
| PP |  | fólie PE vyztužená pro parotěsnou vrstvu (reakce na oheň - třída E) 140g/m2 | [14 empty] | PP | 2
| VV |  | 125,63*1,1 "Přepočtené koeficientem množství |  | 138.193 | [12 empty] | VV | 2 | 2 | True | 1 | ROZPOCET
82 | K | 998763302 | Přesun hmot tonážní pro sádrokartonové konstrukce v objektech v do 12 m | t | 1.571 |  | 0 |  |  | základní |  | 0 | 0 | 0 | 0 | 0 | 16 | K | 2 |  |  |  | ROZPOCET | 0 | 0 | 0 | 0 | 0 | 1 | 0 | 16 | 156908141
| PP |  | Přesun hmot pro konstrukce montované z desek sádrokartonových, sádrovláknitých, cementovláknitých nebo cementových stanovený z hmotnosti přesunovaného materiálu vodorovná dopravní vzdálenost do 50 m v objektech výšky přes 6 do 12 m | [14 empty] | PP | 2
| D | 764 | Konstrukce klempířské |  |  |  | 0 |  |  |  |  | 0 |  | 0.02646 |  | 0 | 2 | D | 1 |  |  |  | ROZPOCET | [6 empty] | 0
83 | K | 764216642 | Oplechování rovných parapetů celoplošně lepené z Pz s povrchovou úpravou rš 200 mm | m | 12.25 |  | 0 |  |  | základní |  | 0 | 0.00216 | 0.02646 | 0 | 0 | 16 | K | 2 |  |  |  | ROZPOCET | 0 | 0 | 0 | 0 | 0 | 1 | 0 | 16 | 479814764
| PP |  | Oplechování parapetů z pozinkovaného plechu s povrchovou úpravou rovných celoplošně lepené, bez rohů rš 200 mm | [14 empty] | PP | 2
| VV |  | 1,0*3+1,5*1+1,25*3+1,25*1+1,5*1+0,625*2 "okna" |  | 12.25 | [12 empty] | VV | 2 | 2 | True | 0 | ROZPOCET
| VV |  | Součet |  | 12.25 | [12 empty] | VV | 2 | 4 | True | 1 | ROZPOCET
84 | K | 998764102 | Přesun hmot tonážní pro konstrukce klempířské v objektech v do 12 m | t | 0.026 |  | 0 |  |  | základní |  | 0 | 0 | 0 | 0 | 0 | 16 | K | 2 |  |  |  | ROZPOCET | 0 | 0 | 0 | 0 | 0 | 1 | 0 | 16 | 829739586
| PP |  | Přesun hmot pro konstrukce klempířské stanovený z hmotnosti přesunovaného materiálu vodorovná dopravní vzdálenost do 50 m v objektech výšky přes 6 do 12 m | [14 empty] | PP | 2
| D | 766 | Konstrukce truhlářské |  |  |  | 0 |  |  |  |  | 0 |  | 0.024255 |  | 0 | 2 | D | 1 |  |  |  | ROZPOCET | [6 empty] | 0
85 | K | 766694111 | Montáž parapetních desek dřevěných nebo plastových šířky do 30 cm délky do 1,0 m | kus | 5 |  | 0 |  |  | základní |  | 0 | 0 | 0 | 0 | 0 | 16 | K | 2 |  |  |  | ROZPOCET | 0 | 0 | 0 | 0 | 0 | 1 | 0 | 16 | 1338612177
| PP |  | Montáž ostatních truhlářských konstrukcí parapetních desek dřevěných nebo plastových šířky do 300 mm, délky do 1000 mm | [14 empty] | PP | 2
86 | K | 766694112 | Montáž parapetních desek dřevěných nebo plastových šířky do 30 cm délky do 1,6 m | kus | 6 |  | 0 |  |  | základní |  | 0 | 0 | 0 | 0 | 0 | 16 | K | 2 |  |  |  | ROZPOCET | 0 | 0 | 0 | 0 | 0 | 1 | 0 | 16 | 25045891
| PP |  | Montáž ostatních truhlářských konstrukcí parapetních desek dřevěných nebo plastových šířky do 300 mm, délky přes 1000 do 1600 mm | [14 empty] | PP | 2
87 | M | 61140080 | parapet plastový vnitřní – š 300mm, barva bílá | m | 13.475 |  | 0 |  |  | základní |  | 0 | 0.0018 | 0.024255 | 0 | 0 | 32 | M | 2 |  |  |  | ROZPOCET | 0 | 0 | 0 | 0 | 0 | 1 | 0 | 16 | -1324812695
| PP |  | parapet plastový vnitřní – š 300mm, barva bílá | [14 empty] | PP | 2
| VV |  | 1,0*3+1,5+1,25*3+1,25+1,5+0,625*2 |  | 12.25 | [12 empty] | VV | 2 | 2 | True | 0 | ROZPOCET
| VV |  | 12,25*1,1 "Přepočtené koeficientem množství |  | 13.475 | [12 empty] | VV | 2 | 2 | True | 1 | ROZPOCET
88 | K | 766-D2 | M+D Dveře vchodové plastové jednokřídlé 900x2100mm, barva 23 - světle šedá, jednokřídlé, otevíravé, viz Tabulka dveří | ks | 1 |  | 0 |  |  | základní |  | 0 | 0 | 0 | 0 | 0 | 16 | K | 2 |  |  |  | ROZPOCET | 0 | 0 | 0 | 0 | 0 | 1 | 0 | 16 | 1563654967
| PP |  | M+D Dveře vchodové plastové jednokřídlé 900x2100mm, barva 23 - světle šedá, jednokřídlé, otevíravé, viz Tabulka dveří Vybavení: Klika - klika, zámek FAB, vícebodové zamykání, mléčná skleněná bezpečnostní výplň | [14 empty] | PP | 2
89 | K | 766-D4 | M+D Vnitřní dveře jednokřídlé 800x1970 mm s DTD výplní, CPL laminátový povrch s obložkovou zárubní, částečně prosklené | ks | 5 |  | 0 |  |  | základní |  | 0 | 0 | 0 | 0 | 0 | 16 | K | 2 |  |  |  | ROZPOCET | 0 | 0 | 0 | 0 | 0 | 1 | 0 | 16 | 1273268179
| PP |  | M+D Vnitřní dveře jednokřídlé 800x1970 mm s DTD výplní, CPL laminátový povrch s obložkovou zárubní, částečně prosklené Výbava: Klika - klika, zámek, mléčná skleněná bezpečnostní výplň | [14 empty] | PP | 2
90 | K | 766-D5 | M+D Vnitřní dveře jednokřídlé 800x1970 mm s DTD výplní, CPL laminátový povrch s obložkovou zárubní, částečně prosklené | ks | 1 |  | 0 |  |  | základní |  | 0 | 0 | 0 | 0 | 0 | 16 | K | 2 |  |  |  | ROZPOCET | 0 | 0 | 0 | 0 | 0 | 1 | 0 | 16 | 1797221574
| PP |  | M+D Vnitřní dveře jednokřídlé 800x1970 mm s DTD výplní, CPL laminátový povrch s obložkovou zárubní, částečně prosklené Výbava: Klika - klika, zámek, mléčná skleněná bezpečnostní výplň | [14 empty] | PP | 2
91 | K | 766-D7 | M+D Vnitřní dveře jednokřídlé 700x1970 mm s DTD výplní, CPL laminátový povrch s obložkovou zárubní, částečně prosklené | ks | 4 |  | 0 |  |  | základní |  | 0 | 0 | 0 | 0 | 0 | 16 | K | 2 |  |  |  | ROZPOCET | 0 | 0 | 0 | 0 | 0 | 1 | 0 | 16 | -1857645526
| PP |  | M+D Vnitřní dveře jednokřídlé 700x1970 mm s DTD výplní, CPL laminátový povrch s obložkovou zárubní, částečně prosklené Výbava: Klika - klika, zámek, mléčná skleněná bezpečnostní výplň | [14 empty] | PP | 2
92 | K | 766-D8 | M+D Vnitřní dveře jednokřídlé 900x1970 mm s DTD výplní, CPL laminátový povrch s obložkovou zárubní, částečně prosklené | ks | 2 |  | 0 |  |  | základní |  | 0 | 0 | 0 | 0 | 0 | 16 | K | 2 |  |  |  | ROZPOCET | 0 | 0 | 0 | 0 | 0 | 1 | 0 | 16 | 1079819542
| PP |  | M+D Vnitřní dveře jednokřídlé 900x1970 mm s DTD výplní, CPL laminátový povrch s obložkovou zárubní, částečně prosklené Výbava: Klika - klika, zámek, mléčná skleněná bezpečnostní výplň | [14 empty] | PP | 2
93 | K | 766-O01 | M+D Okno plastové 625x750 mm, jednokřídlé, otevíravé, sklopné, izolační dvojsklo, Uw≤1,2 W/(m2*K) viz Tabulka oken | ks | 2 |  | 0 |  |  | základní |  | 0 | 0 | 0 | 0 | 0 | 16 | K | 2 |  |  |  | ROZPOCET | 0 | 0 | 0 | 0 | 0 | 1 | 0 | 16 | 17776101
| PP |  | M+D Okno plastové 625x750 mm, jednokřídlé, otevíravé, sklopné, izolační dvojsklo, Uw≤1,2 W/(m2*K) viz Tabulka oken | [14 empty] | PP | 2
94 | K | 766-O02 | M+D Okno plastové 1000x1750 mm, jednokřídlé, otevíravé, sklopné, izolační dvojsklo, Uw≤1,2 W/(m2*K) viz Tabulka oken | ks | 3 |  | 0 |  |  | základní |  | 0 | 0 | 0 | 0 | 0 | 16 | K | 2 |  |  |  | ROZPOCET | 0 | 0 | 0 | 0 | 0 | 1 | 0 | 16 | 1795716399
| PP |  | M+D Okno plastové 1000x1750 mm, jednokřídlé, otevíravé, sklopné, izolační dvojsklo, Uw≤1,2 W/(m2*K) viz Tabulka oken | [14 empty] | PP | 2
95 | K | 766-O03 | M+D Okno plastové 1250x1750 mm, jednokřídlé, otevíravé, sklopné, izolační dvojsklo, Uw≤1,2 W/(m2*K) viz Tabulka oken | ks | 3 |  | 0 |  |  | základní |  | 0 | 0 | 0 | 0 | 0 | 16 | K | 2 |  |  |  | ROZPOCET | 0 | 0 | 0 | 0 | 0 | 1 | 0 | 16 | 411584543
| PP |  | M+D Okno plastové 1250x1750 mm, jednokřídlé, otevíravé, sklopné, izolační dvojsklo, Uw≤1,2 W/(m2*K) viz Tabulka oken | [14 empty] | PP | 2
96 | K | 766-O04 | M+D Okno plastové 1250x1500 mm, jednokřídlé, otevíravé, sklopné, izolační dvojsklo, Uw≤1,2 W/(m2*K) viz Tabulka oken | ks | 1 |  | 0 |  |  | základní |  | 0 | 0 | 0 | 0 | 0 | 16 | K | 2 |  |  |  | ROZPOCET | 0 | 0 | 0 | 0 | 0 | 1 | 0 | 16 | 2078995732
| PP |  | M+D Okno plastové 1250x1500 mm, jednokřídlé, otevíravé, sklopné, izolační dvojsklo, Uw≤1,2 W/(m2*K) viz Tabulka oken | [14 empty] | PP | 2
97 | K | 766-O05 | M+D Okno plastové 1500x750 mm, jednokřídlé, otevíravé, sklopné, izolační dvojsklo, Uw≤1,2 W/(m2*K) viz Tabulka oken | ks | 1 |  | 0 |  |  | základní |  | 0 | 0 | 0 | 0 | 0 | 16 | K | 2 |  |  |  | ROZPOCET | 0 | 0 | 0 | 0 | 0 | 1 | 0 | 16 | 1646074807
| PP |  | M+D Okno plastové 1500x750 mm, jednokřídlé, otevíravé, sklopné, izolační dvojsklo, Uw≤1,2 W/(m2*K) viz Tabulka oken | [14 empty] | PP | 2
98 | K | 766-O06 | M+D Okno plastové 1500x1750 mm, jednokřídlé, otevíravé, sklopné, izolační dvojsklo, Uw≤1,2 W/(m2*K) viz Tabulka oken | ks | 1 |  | 0 |  |  | základní |  | 0 | 0 | 0 | 0 | 0 | 16 | K | 2 |  |  |  | ROZPOCET | 0 | 0 | 0 | 0 | 0 | 1 | 0 | 16 | -1536382196
| PP |  | M+D Okno plastové 1500x1750 mm, jednokřídlé, otevíravé, sklopné, izolační dvojsklo, Uw≤1,2 W/(m2*K) viz Tabulka oken | [14 empty] | PP | 2
99 | K | 766-S01 | M+D Sanitární příčka výšky 2,0 m o rozměru 2,0 + 1,55 m | ks | 1 |  | 0 |  |  | základní |  | 0 | 0 | 0 | 0 | 0 | 16 | K | 2 |  |  |  | ROZPOCET | 0 | 0 | 0 | 0 | 0 | 1 | 0 | 16 | 1860414309
| PP |  | M+D Sanitární příčka výšky 2,0 m o rozměru 2,0 + 1,55 m | [14 empty] | PP | 2
100 | K | 766-S02 | M+D Sanitární příčka výšky 2,0 m o rozměru 3,35 + 1,55 + 1,55 m | ks | 1 |  | 0 |  |  | základní |  | 0 | 0 | 0 | 0 | 0 | 16 | K | 2 |  |  |  | ROZPOCET | 0 | 0 | 0 | 0 | 0 | 1 | 0 | 16 | -1846248950
| PP |  | M+D Sanitární příčka výšky 2,0 m o rozměru 3,35 + 1,55 + 1,55 m | [14 empty] | PP | 2
101 | K | 766-S03 | M+D Sanitární příčka výšky 2,0 m o rozměru 0,9 m | ks | 1 |  | 0 |  |  | základní |  | 0 | 0 | 0 | 0 | 0 | 16 | K | 2 |  |  |  | ROZPOCET | 0 | 0 | 0 | 0 | 0 | 1 | 0 | 16 | -1531591811
| PP |  | M+D Sanitární příčka výšky 2,0 m o rozměru 0,9 m | [14 empty] | PP | 2
102 | K | 998766202 | Přesun hmot procentní pro konstrukce truhlářské v objektech v do 12 m | % |  |  | 0 |  |  | základní |  | 0 | 0 | 0 | 0 | 0 | 16 | K | 2 |  |  |  | ROZPOCET | 0 | 0 | 0 | 0 | 0 | 1 | 0 | 16 | 760663016
| PP |  | Přesun hmot pro konstrukce truhlářské stanovený procentní sazbou (%) z ceny vodorovná dopravní vzdálenost do 50 m v objektech výšky přes 6 do 12 m | [14 empty] | PP | 2
| D | 771 | Podlahy z dlaždic |  |  |  | 0 |  |  |  |  | 0 |  | 5.0883 |  | 0 | 2 | D | 1 |  |  |  | ROZPOCET | [6 empty] | 0
103 | K | 771111011 | Vysátí podkladu před pokládkou dlažby | m2 | 125.63 |  | 0 |  |  | základní |  | 0 | 0 | 0 | 0 | 0 | 16 | K | 2 |  |  |  | ROZPOCET | 0 | 0 | 0 | 0 | 0 | 1 | 0 | 16 | 950826636
| PP |  | Příprava podkladu před provedením dlažby vysátí podlah | [14 empty] | PP | 2
| VV |  | 24,44+15,48+19,41+7,28+7,70+10,32+12,92+3,83 "místnost 102 - 109" |  | 101.38 | [12 empty] | VV | 2 | 2 | True | 0 | ROZPOCET
| VV |  | 8,24+12,0+2,7+1,31 "místnost 112 - 115" |  | 24.25 | [12 empty] | VV | 2 | 2 | True | 0 | ROZPOCET
| VV |  | Součet |  | 125.63 | [12 empty] | VV | 2 | 4 | True | 1 | ROZPOCET
104 | K | 771121011 | Nátěr penetrační na podlahu | m2 | 125.63 |  | 0 |  |  | základní |  | 0 | 0.0003 | 0.037689 | 0 | 0 | 16 | K | 2 |  |  |  | ROZPOCET | 0 | 0 | 0 | 0 | 0 | 1 | 0 | 16 | 1023361702
| PP |  | Příprava podkladu před provedením dlažby nátěr penetrační na podlahu | [14 empty] | PP | 2
| VV |  | 24,44+15,48+19,41+7,28+7,70+10,32+12,92+3,83 "místnost 102 - 109" |  | 101.38 | [12 empty] | VV | 2 | 2 | True | 0 | ROZPOCET
| VV |  | 8,24+12,0+2,7+1,31 "místnost 112 - 115" |  | 24.25 | [12 empty] | VV | 2 | 2 | True | 0 | ROZPOCET
| VV |  | Součet |  | 125.63 | [12 empty] | VV | 2 | 4 | True | 1 | ROZPOCET
105 | K | 771474113 | Montáž soklů z dlaždic keramických rovných flexibilní lepidlo v do 120 mm | m | 73.9 |  | 0 |  |  | základní |  | 0 | 0.00058 | 0.042862 | 0 | 0 | 16 | K | 2 |  |  |  | ROZPOCET | 0 | 0 | 0 | 0 | 0 | 1 | 0 | 16 | 1152021010
| PP |  | Montáž soklů z dlaždic keramických lepených flexibilním lepidlem rovných, výšky přes 90 do 120 mm | [14 empty] | PP | 2
| VV |  | 8,1*2+2,85*2-0,8*2 "místnost 102 |  | 20.3 | [12 empty] | VV | 2 | 2 | True | 0 | ROZPOCET
| VV |  | 4,2*2+3,5*2+0,6*2-0,8*2 "místnost 103 |  | 15 | [12 empty] | VV | 2 | 2 | True | 0 | ROZPOCET
| VV |  | 5,0*2+4,2*2+0,6*2-0,8 "místnost 104 |  | 18.8 | [12 empty] | VV | 2 | 2 | True | 0 | ROZPOCET
| VV |  | 2,75*2+2,8*2-0,8 "místnost 106 |  | 10.3 | [12 empty] | VV | 2 | 2 | True | 0 | ROZPOCET
| VV |  | 2,65*2+3,0*2-0,9*2 "místnost 112 |  | 9.5 | [12 empty] | VV | 2 | 2 | True | 0 | ROZPOCET
| VV |  | Součet |  | 73.9 | [12 empty] | VV | 2 | 4 | True | 1 | ROZPOCET
106 | K | 771574112 | Montáž podlah keramických hladkých lepených flexibilním lepidlem do 12 ks/ m2 | m2 | 125.63 |  | 0 |  |  | základní |  | 0 | 0.0063 | 0.79147 | 0 | 0 | 16 | K | 2 |  |  |  | ROZPOCET | 0 | 0 | 0 | 0 | 0 | 1 | 0 | 16 | 895256357
| PP |  | Montáž podlah z dlaždic keramických lepených flexibilním lepidlem maloformátových hladkých přes 9 do 12 ks/m2 | [14 empty] | PP | 2
| VV |  | 24,44+15,48+19,41+7,28+7,70+10,32+12,92+3,83 "místnost 102 - 109" |  | 101.38 | [12 empty] | VV | 2 | 2 | True | 0 | ROZPOCET
| VV |  | 8,24+12,0+2,7+1,31 "místnost 112 - 115" |  | 24.25 | [12 empty] | VV | 2 | 2 | True | 0 | ROZPOCET
| VV |  | Součet |  | 125.63 | [12 empty] | VV | 2 | 4 | True | 1 | ROZPOCET
107 | M | 59761434 | dlažba keramická slinutá hladká do interiéru i exteriéru pro vysoké mechanické namáhání přes 9 do 12ks/m2 | m2 | 219.483 |  | 0 |  |  | základní |  | 0 | 0.0192 | 4.2141 | 0 | 0 | 32 | M | 2 |  |  |  | ROZPOCET | 0 | 0 | 0 | 0 | 0 | 1 | 0 | 16 | 1917461090
| PP |  | dlažba keramická slinutá hladká do interiéru i exteriéru pro vysoké mechanické namáhání přes 9 do 12ks/m2 | [14 empty] | PP | 2
| VV |  | 24,44+15,48+19,41+7,28+7,70+10,32+12,92+3,83 "místnost 102 - 109" |  | 101.38 | [12 empty] | VV | 2 | 2 | True | 0 | ROZPOCET
| VV |  | 8,24+12,0+2,7+1,31 "místnost 112 - 115" |  | 24.25 | [12 empty] | VV | 2 | 2 | True | 0 | ROZPOCET
| VV |  | Mezisoučet |  | 125.63 | [12 empty] | VV | 2 | 3 | True | 0 | ROZPOCET
| VV |  | 73,9 "sokl |  | 73.9 | [12 empty] | VV | 2 | 2 | True | 0 | ROZPOCET
| VV |  | Mezisoučet |  | 73.9 | [12 empty] | VV | 2 | 3 | True | 0 | ROZPOCET
| VV |  | Součet |  | 199.53 | [12 empty] | VV | 2 | 4 | True | 0 | ROZPOCET
| VV |  | 199,53*1,1 "Přepočtené koeficientem množství |  | 219.483 | [12 empty] | VV | 2 | 2 | True | 1 | ROZPOCET
108 | K | 771591115 | Podlahy spárování silikonem | m | 73.9 |  | 0 |  |  | základní |  | 0 | 3e-05 | 0.002217 | 0 | 0 | 16 | K | 2 |  |  |  | ROZPOCET | 0 | 0 | 0 | 0 | 0 | 1 | 0 | 16 | 427736697
| PP |  | Podlahy - dokončovací práce spárování silikonem | [14 empty] | PP | 2
| VV |  | 8,1*2+2,85*2-0,8*2 "místnost 102 |  | 20.3 | [12 empty] | VV | 2 | 2 | True | 0 | ROZPOCET
| VV |  | 4,2*2+3,5*2+0,6*2-0,8*2 "místnost 103 |  | 15 | [12 empty] | VV | 2 | 2 | True | 0 | ROZPOCET
| VV |  | 5,0*2+4,2*2+0,6*2-0,8 "místnost 104 |  | 18.8 | [12 empty] | VV | 2 | 2 | True | 0 | ROZPOCET
| VV |  | 2,75*2+2,8*2-0,8 "místnost 106 |  | 10.3 | [12 empty] | VV | 2 | 2 | True | 0 | ROZPOCET
| VV |  | 2,65*2+3,0*2-0,9*2 "místnost 112 |  | 9.5 | [12 empty] | VV | 2 | 2 | True | 0 | ROZPOCET
| VV |  | Součet |  | 73.9 | [12 empty] | VV | 2 | 4 | True | 1 | ROZPOCET
109 | K | 998771102 | Přesun hmot tonážní pro podlahy z dlaždic v objektech v do 12 m | t | 5.088 |  | 0 |  |  | základní |  | 0 | 0 | 0 | 0 | 0 | 16 | K | 2 |  |  |  | ROZPOCET | 0 | 0 | 0 | 0 | 0 | 1 | 0 | 16 | 407889317
| PP |  | Přesun hmot pro podlahy z dlaždic stanovený z hmotnosti přesunovaného materiálu vodorovná dopravní vzdálenost do 50 m v objektech výšky přes 6 do 12 m | [14 empty] | PP | 2
| D | 781 | Dokončovací práce - obklady |  |  |  | 0 |  |  |  |  | 0 |  | 3.3678 |  | 0 | 2 | D | 1 |  |  |  | ROZPOCET | [6 empty] | 0
110 | K | 781111011 | Ometení (oprášení) stěny při přípravě podkladu | m2 | 170.485 |  | 0 |  |  | základní |  | 0 | 0 | 0 | 0 | 0 | 16 | K | 2 |  |  |  | ROZPOCET | 0 | 0 | 0 | 0 | 0 | 1 | 0 | 16 | 680545340
| PP |  | Příprava podkladu před provedením obkladu oprášení (ometení) stěny | [14 empty] | PP | 2
| VV |  | 2,4*(2,6*2+2,8*2)-0,8*1,97*2 "místnost 105" |  | 22.768 | [12 empty] | VV | 2 | 2 | True | 0 | ROZPOCET
| VV |  | 2,4*(2,0*2+5,1*2+1,0*2)-0,7*1,97*1 "místnost 107" |  | 37.501 | [12 empty] | VV | 2 | 2 | True | 0 | ROZPOCET
| VV |  | 2,4*(5,1*2+3,35*2)-0,7*1,97*1 "místnost 108" |  | 39.181 | [12 empty] | VV | 2 | 2 | True | 0 | ROZPOCET
| VV |  | 2,4*(2,05*2+1,8*2)-0,8*1,97*1 "místnost 109" |  | 16.904 | [12 empty] | VV | 2 | 2 | True | 0 | ROZPOCET
| VV |  | 2,4*(3,0*2+4,0*2)-(0,9*2,1*1+0,7*1,97*1+1,5*0,75*1) "místnost 113" |  | 29.206 | [12 empty] | VV | 2 | 2 | True | 0 | ROZPOCET
| VV |  | 2,4*(0,9*2+3,0*2)-(0,7*1,97*2+0,625*0,75*1) "místnost 114" |  | 15.493 | [12 empty] | VV | 2 | 2 | True | 0 | ROZPOCET
| VV |  | 2,4*(0,9*2+1,45*2)-(0,7*1,97*1+0,625*0,75*1) "místnost 115" |  | 9.432 | [12 empty] | VV | 2 | 2 | True | 0 | ROZPOCET
| VV |  | Součet |  | 170.485 | [12 empty] | VV | 2 | 4 | True | 1 | ROZPOCET
111 | K | 781121011 | Nátěr penetrační na stěnu | m2 | 170.485 |  | 0 |  |  | základní |  | 0 | 0.0003 | 0.051145 | 0 | 0 | 16 | K | 2 |  |  |  | ROZPOCET | 0 | 0 | 0 | 0 | 0 | 1 | 0 | 16 | 1838681851
| PP |  | Příprava podkladu před provedením obkladu nátěr penetrační na stěnu | [14 empty] | PP | 2
| VV |  | 2,4*(2,6*2+2,8*2)-0,8*1,97*2 "místnost 105" |  | 22.768 | [12 empty] | VV | 2 | 2 | True | 0 | ROZPOCET
| VV |  | 2,4*(2,0*2+5,1*2+1,0*2)-0,7*1,97*1 "místnost 107" |  | 37.501 | [12 empty] | VV | 2 | 2 | True | 0 | ROZPOCET
| VV |  | 2,4*(5,1*2+3,35*2)-0,7*1,97*1 "místnost 108" |  | 39.181 | [12 empty] | VV | 2 | 2 | True | 0 | ROZPOCET
| VV |  | 2,4*(2,05*2+1,8*2)-0,8*1,97*1 "místnost 109" |  | 16.904 | [12 empty] | VV | 2 | 2 | True | 0 | ROZPOCET
| VV |  | 2,4*(3,0*2+4,0*2)-(0,9*2,1*1+0,7*1,97*1+1,5*0,75*1) "místnost 113" |  | 29.206 | [12 empty] | VV | 2 | 2 | True | 0 | ROZPOCET
| VV |  | 2,4*(0,9*2+3,0*2)-(0,7*1,97*2+0,625*0,75*1) "místnost 114" |  | 15.493 | [12 empty] | VV | 2 | 2 | True | 0 | ROZPOCET
| VV |  | 2,4*(0,9*2+1,45*2)-(0,7*1,97*1+0,625*0,75*1) "místnost 115" |  | 9.432 | [12 empty] | VV | 2 | 2 | True | 0 | ROZPOCET
| VV |  | Součet |  | 170.485 | [12 empty] | VV | 2 | 4 | True | 1 | ROZPOCET
112 | K | 781474112 | Montáž obkladů vnitřních keramických hladkých do 12 ks/m2 lepených flexibilním lepidlem | m2 | 170.485 |  | 0 |  |  | základní |  | 0 | 0.006 | 1.0229 | 0 | 0 | 16 | K | 2 |  |  |  | ROZPOCET | 0 | 0 | 0 | 0 | 0 | 1 | 0 | 16 | -1242242853
| PP |  | Montáž obkladů vnitřních stěn z dlaždic keramických lepených flexibilním lepidlem maloformátových hladkých přes 9 do 12 ks/m2 | [14 empty] | PP | 2
| VV |  | 2,4*(2,6*2+2,8*2)-0,8*1,97*2 "místnost 105" |  | 22.768 | [12 empty] | VV | 2 | 2 | True | 0 | ROZPOCET
| VV |  | 2,4*(2,0*2+5,1*2+1,0*2)-0,7*1,97*1 "místnost 107" |  | 37.501 | [12 empty] | VV | 2 | 2 | True | 0 | ROZPOCET
| VV |  | 2,4*(5,1*2+3,35*2)-0,7*1,97*1 "místnost 108" |  | 39.181 | [12 empty] | VV | 2 | 2 | True | 0 | ROZPOCET
| VV |  | 2,4*(2,05*2+1,8*2)-0,8*1,97*1 "místnost 109" |  | 16.904 | [12 empty] | VV | 2 | 2 | True | 0 | ROZPOCET
| VV |  | 2,4*(3,0*2+4,0*2)-(0,9*2,1*1+0,7*1,97*1+1,5*0,75*1) "místnost 113" |  | 29.206 | [12 empty] | VV | 2 | 2 | True | 0 | ROZPOCET
| VV |  | 2,4*(0,9*2+3,0*2)-(0,7*1,97*2+0,625*0,75*1) "místnost 114" |  | 15.493 | [12 empty] | VV | 2 | 2 | True | 0 | ROZPOCET
| VV |  | 2,4*(0,9*2+1,45*2)-(0,7*1,97*1+0,625*0,75*1) "místnost 115" |  | 9.432 | [12 empty] | VV | 2 | 2 | True | 0 | ROZPOCET
| VV |  | Součet |  | 170.485 | [12 empty] | VV | 2 | 4 | True | 1 | ROZPOCET
113 | M | 59761026 | obklad keramický hladký do 12ks/m2 | m2 | 187.534 |  | 0 |  |  | základní |  | 0 | 0.0118 | 2.2129 | 0 | 0 | 32 | M | 2 |  |  |  | ROZPOCET | 0 | 0 | 0 | 0 | 0 | 1 | 0 | 16 | -798004791
| PP |  | obklad keramický hladký do 12ks/m2 | [14 empty] | PP | 2
| VV |  | 170,485*1,1 "Přepočtené koeficientem množství |  | 187.534 | [12 empty] | VV | 2 | 2 | True | 1 | ROZPOCET
114 | K | 781494111 | Plastové profily rohové lepené flexibilním lepidlem | m | 7.2 |  | 0 |  |  | základní |  | 0 | 0.00055 | 0.00396 | 0 | 0 | 16 | K | 2 |  |  |  | ROZPOCET | 0 | 0 | 0 | 0 | 0 | 1 | 0 | 16 | 1819921992
| PP |  | Obklad - dokončující práce profily ukončovací lepené flexibilním lepidlem rohové | [14 empty] | PP | 2
| VV |  | 3,0*2,4 |  | 7.2 | [12 empty] | VV | 2 | 2 | True | 1 | ROZPOCET
115 | K | 781494511 | Plastové profily ukončovací lepené flexibilním lepidlem | m | 149.25 |  | 0 |  |  | základní |  | 0 | 0.0005 | 0.074625 | 0 | 0 | 16 | K | 2 |  |  |  | ROZPOCET | 0 | 0 | 0 | 0 | 0 | 1 | 0 | 16 | -267571947
| PP |  | Obklad - dokončující práce profily ukončovací lepené flexibilním lepidlem ukončovací | [14 empty] | PP | 2
| VV |  | 8,1*2+2,85*2-0,8*2 "místnost 102 |  | 20.3 | [12 empty] | VV | 2 | 2 | True | 0 | ROZPOCET
| VV |  | 4,2*2+3,5*2+0,6*2-0,8*2 "místnost 103 |  | 15 | [12 empty] | VV | 2 | 2 | True | 0 | ROZPOCET
| VV |  | 5,0*2+4,2*2+0,6*2-0,8 "místnost 104 |  | 18.8 | [12 empty] | VV | 2 | 2 | True | 0 | ROZPOCET
| VV |  | 2,6*2+2,8*2 "místnost 105 |  | 10.8 | [12 empty] | VV | 2 | 2 | True | 0 | ROZPOCET
| VV |  | 2,75*2+2,8*2-0,8 "místnost 106 |  | 10.3 | [12 empty] | VV | 2 | 2 | True | 0 | ROZPOCET
| VV |  | 5,1*2+2,0*2+1,0*2 "místnost 107 |  | 16.2 | [12 empty] | VV | 2 | 2 | True | 0 | ROZPOCET
| VV |  | 5,1*2+3,35*2 "místnost 108 |  | 16.9 | [12 empty] | VV | 2 | 2 | True | 0 | ROZPOCET
| VV |  | 2,05*2+1,8*2 "místnost 109 |  | 7.7 | [12 empty] | VV | 2 | 2 | True | 0 | ROZPOCET
| VV |  | 2,65*2+3,0*2-0,9*2 "místnost 112 |  | 9.5 | [12 empty] | VV | 2 | 2 | True | 0 | ROZPOCET
| VV |  | 4,0*2+3,0*2-1,5 "místnost 113 |  | 12.5 | [12 empty] | VV | 2 | 2 | True | 0 | ROZPOCET
| VV |  | 3,0*2+0,9*2-0,625 "místnost 114 |  | 7.175 | [12 empty] | VV | 2 | 2 | True | 0 | ROZPOCET
| VV |  | 0,9*2+1,45*2-0,625 "místnost 115 |  | 4.075 | [12 empty] | VV | 2 | 2 | True | 0 | ROZPOCET
| VV |  | Součet |  | 149.25 | [12 empty] | VV | 2 | 4 | True | 1 | ROZPOCET
116 | K | 781495115 | Spárování vnitřních obkladů silikonem | m | 74.4 |  | 0 |  |  | základní |  | 0 | 3e-05 | 0.002232 | 0 | 0 | 16 | K | 2 |  |  |  | ROZPOCET | 0 | 0 | 0 | 0 | 0 | 1 | 0 | 16 | -110193736
| PP |  | Obklad - dokončující práce ostatní práce spárování silikonem | [14 empty] | PP | 2
| VV |  | 2,4*4 "místnost 105 |  | 9.6 | [12 empty] | VV | 2 | 2 | True | 0 | ROZPOCET
| VV |  | 2,4*6 "místnost 107 |  | 14.4 | [12 empty] | VV | 2 | 2 | True | 0 | ROZPOCET
| VV |  | 2,4*5 "místnost 108 |  | 12 | [12 empty] | VV | 2 | 2 | True | 0 | ROZPOCET
| VV |  | 2,4*4 "místnost 109 |  | 9.6 | [12 empty] | VV | 2 | 2 | True | 0 | ROZPOCET
| VV |  | 2,4*4 "místnost 113 |  | 9.6 | [12 empty] | VV | 2 | 2 | True | 0 | ROZPOCET
| VV |  | 2,4*4 "místnost 114 |  | 9.6 | [12 empty] | VV | 2 | 2 | True | 0 | ROZPOCET
| VV |  | 2,4*4 "místnost 115 |  | 9.6 | [12 empty] | VV | 2 | 2 | True | 0 | ROZPOCET
| VV |  | Součet |  | 74.4 | [12 empty] | VV | 2 | 4 | True | 1 | ROZPOCET
117 | K | 998781102 | Přesun hmot tonážní pro obklady keramické v objektech v do 12 m | t | 3.368 |  | 0 |  |  | základní |  | 0 | 0 | 0 | 0 | 0 | 16 | K | 2 |  |  |  | ROZPOCET | 0 | 0 | 0 | 0 | 0 | 1 | 0 | 16 | 1050185013
| PP |  | Přesun hmot pro obklady keramické stanovený z hmotnosti přesunovaného materiálu vodorovná dopravní vzdálenost do 50 m v objektech výšky přes 6 do 12 m | [14 empty] | PP | 2
| D | 784 | Dokončovací práce - malby a tapety |  |  |  | 0 |  |  |  |  | 0 |  | 0.13966 |  | 0 | 2 | D | 1 |  |  |  | ROZPOCET | [6 empty] | 0
118 | K | 784111001 | Oprášení (ometení ) podkladu v místnostech výšky do 3,80 m | m2 | 297.159 |  | 0 |  |  | základní |  | 0 | 0 | 0 | 0 | 0 | 16 | K | 2 |  |  |  | ROZPOCET | 0 | 0 | 0 | 0 | 0 | 1 | 0 | 16 | 541989937
| PP |  | Oprášení (ometení) podkladu v místnostech výšky do 3,80 m | [14 empty] | PP | 2
| VV |  | 3,0*(8,1*2+2,85*2)-(0,8*1,97*3+1,25*1,75*3) "místnost 102" |  | 54.41 | [12 empty] | VV | 2 | 2 | True | 0 | ROZPOCET
| VV |  | 3,3*(4,2*2+3,5*2+0,6*2)-(0,8*1,97*2+1,5*1,75*1+1,0*1,75*1) "místnost 103" |  | 47.253 | [12 empty] | VV | 2 | 2 | True | 0 | ROZPOCET
| VV |  | 3,0*(5,0*2+4,2*2+0,6*2)-(0,8*1,97*1+1,0*1,75*2) "místnost 104" |  | 53.724 | [12 empty] | VV | 2 | 2 | True | 0 | ROZPOCET
| VV |  | 0,9*(2,6*2+2,8*2) "místnost 105" |  | 9.72 | [12 empty] | VV | 2 | 2 | True | 0 | ROZPOCET
| VV |  | 3,0*(2,8*2+2,75*2)-0,8*1,97*1 "místnost 106" |  | 31.724 | [12 empty] | VV | 2 | 2 | True | 0 | ROZPOCET
| VV |  | 0,9*(2,0*2+5,1*2+1,0*2) "místnost 107" |  | 14.58 | [12 empty] | VV | 2 | 2 | True | 0 | ROZPOCET
| VV |  | 0,9*(5,1*2+3,35*2) "místnost 108" |  | 15.21 | [12 empty] | VV | 2 | 2 | True | 0 | ROZPOCET
| VV |  | 0,9*(2,05*2+1,8*2) "místnost 109" |  | 6.93 | [12 empty] | VV | 2 | 2 | True | 0 | ROZPOCET
| VV |  | 3,0*(2,65*2+3,0*2)-(0,9*2,65*1+0,9*2,1*1+1,25*1,5*1) "místnost 112" |  | 27.75 | [12 empty] | VV | 2 | 2 | True | 0 | ROZPOCET
| VV |  | 0,9*(3,0*2+4,0*2) "místnost 113" |  | 12.6 | [12 empty] | VV | 2 | 2 | True | 0 | ROZPOCET
| VV |  | 0,9*(0,9*2+3,0*2) "místnost 114" |  | 7.02 | [12 empty] | VV | 2 | 2 | True | 0 | ROZPOCET
| VV |  | 0,9*(0,9*2+1,45*2) "místnost 115" |  | 4.23 | [12 empty] | VV | 2 | 2 | True | 0 | ROZPOCET
| VV |  | Mezisoučet |  | 285.151 | [12 empty] | VV | 2 | 3 | True | 0 | ROZPOCET
| VV |  | 0,25*((1,0+1,75*2)*3+(1,5+1,75*2)*1+(1,25+1,75*2)*3+(1,25+1,5*2)*1+(1,5+0,75*2)*1+(0,625+0,75*2)*2) "špalety okna" |  | 11.063 | [12 empty] | VV | 2 | 2 | True | 0 | ROZPOCET
| VV |  | 0,15*(1,0+2,65*2) "špalety dveře" |  | 0.945 | [12 empty] | VV | 2 | 2 | True | 0 | ROZPOCET
| VV |  | Mezisoučet |  | 12.008 | [12 empty] | VV | 2 | 3 | True | 0 | ROZPOCET
| VV |  | Součet |  | 297.159 | [12 empty] | VV | 2 | 4 | True | 1 | ROZPOCET
119 | K | 784181101 | Základní akrylátová jednonásobná penetrace podkladu v místnostech výšky do 3,80m | m2 | 297.159 |  | 0 |  |  | základní |  | 0 | 0.0002 | 0.059432 | 0 | 0 | 16 | K | 2 |  |  |  | ROZPOCET | 0 | 0 | 0 | 0 | 0 | 1 | 0 | 16 | 1832036701
| PP |  | Penetrace podkladu jednonásobná základní akrylátová v místnostech výšky do 3,80 m | [14 empty] | PP | 2
| VV |  | 3,0*(8,1*2+2,85*2)-(0,8*1,97*3+1,25*1,75*3) "místnost 102" |  | 54.41 | [12 empty] | VV | 2 | 2 | True | 0 | ROZPOCET
| VV |  | 3,3*(4,2*2+3,5*2+0,6*2)-(0,8*1,97*2+1,5*1,75*1+1,0*1,75*1) "místnost 103" |  | 47.253 | [12 empty] | VV | 2 | 2 | True | 0 | ROZPOCET
| VV |  | 3,0*(5,0*2+4,2*2+0,6*2)-(0,8*1,97*1+1,0*1,75*2) "místnost 104" |  | 53.724 | [12 empty] | VV | 2 | 2 | True | 0 | ROZPOCET
| VV |  | 0,9*(2,6*2+2,8*2) "místnost 105" |  | 9.72 | [12 empty] | VV | 2 | 2 | True | 0 | ROZPOCET
| VV |  | 3,0*(2,8*2+2,75*2)-0,8*1,97*1 "místnost 106" |  | 31.724 | [12 empty] | VV | 2 | 2 | True | 0 | ROZPOCET
| VV |  | 0,9*(2,0*2+5,1*2+1,0*2) "místnost 107" |  | 14.58 | [12 empty] | VV | 2 | 2 | True | 0 | ROZPOCET
| VV |  | 0,9*(5,1*2+3,35*2) "místnost 108" |  | 15.21 | [12 empty] | VV | 2 | 2 | True | 0 | ROZPOCET
| VV |  | 0,9*(2,05*2+1,8*2) "místnost 109" |  | 6.93 | [12 empty] | VV | 2 | 2 | True | 0 | ROZPOCET
| VV |  | 3,0*(2,65*2+3,0*2)-(0,9*2,65*1+0,9*2,1*1+1,25*1,5*1) "místnost 112" |  | 27.75 | [12 empty] | VV | 2 | 2 | True | 0 | ROZPOCET
| VV |  | 0,9*(3,0*2+4,0*2) "místnost 113" |  | 12.6 | [12 empty] | VV | 2 | 2 | True | 0 | ROZPOCET
| VV |  | 0,9*(0,9*2+3,0*2) "místnost 114" |  | 7.02 | [12 empty] | VV | 2 | 2 | True | 0 | ROZPOCET
| VV |  | 0,9*(0,9*2+1,45*2) "místnost 115" |  | 4.23 | [12 empty] | VV | 2 | 2 | True | 0 | ROZPOCET
| VV |  | Mezisoučet |  | 285.151 | [12 empty] | VV | 2 | 3 | True | 0 | ROZPOCET
| VV |  | 0,25*((1,0+1,75*2)*3+(1,5+1,75*2)*1+(1,25+1,75*2)*3+(1,25+1,5*2)*1+(1,5+0,75*2)*1+(0,625+0,75*2)*2) "špalety okna" |  | 11.063 | [12 empty] | VV | 2 | 2 | True | 0 | ROZPOCET
| VV |  | 0,15*(1,0+2,65*2) "špalety dveře" |  | 0.945 | [12 empty] | VV | 2 | 2 | True | 0 | ROZPOCET
| VV |  | Mezisoučet |  | 12.008 | [12 empty] | VV | 2 | 3 | True | 0 | ROZPOCET
| VV |  | Součet |  | 297.159 | [12 empty] | VV | 2 | 4 | True | 1 | ROZPOCET
120 | K | 784211111 | Dvojnásobné bílé malby ze směsí za mokra velmi dobře otěruvzdorných v místnostech výšky do 3,80 m | m2 | 297.159 |  | 0 |  |  | základní |  | 0 | 0.00027 | 0.080233 | 0 | 0 | 16 | K | 2 |  |  |  | ROZPOCET | 0 | 0 | 0 | 0 | 0 | 1 | 0 | 16 | -435352644
| PP |  | Malby z malířských směsí otěruvzdorných za mokra dvojnásobné, bílé za mokra otěruvzdorné velmi dobře v místnostech výšky do 3,80 m | [14 empty] | PP | 2
| VV |  | 3,0*(8,1*2+2,85*2)-(0,8*1,97*3+1,25*1,75*3) "místnost 102" |  | 54.41 | [12 empty] | VV | 2 | 2 | True | 0 | ROZPOCET
| VV |  | 3,3*(4,2*2+3,5*2+0,6*2)-(0,8*1,97*2+1,5*1,75*1+1,0*1,75*1) "místnost 103" |  | 47.253 | [12 empty] | VV | 2 | 2 | True | 0 | ROZPOCET
| VV |  | 3,0*(5,0*2+4,2*2+0,6*2)-(0,8*1,97*1+1,0*1,75*2) "místnost 104" |  | 53.724 | [12 empty] | VV | 2 | 2 | True | 0 | ROZPOCET
| VV |  | 0,9*(2,6*2+2,8*2) "místnost 105" |  | 9.72 | [12 empty] | VV | 2 | 2 | True | 0 | ROZPOCET
| VV |  | 3,0*(2,8*2+2,75*2)-0,8*1,97*1 "místnost 106" |  | 31.724 | [12 empty] | VV | 2 | 2 | True | 0 | ROZPOCET
| VV |  | 0,9*(2,0*2+5,1*2+1,0*2) "místnost 107" |  | 14.58 | [12 empty] | VV | 2 | 2 | True | 0 | ROZPOCET
| VV |  | 0,9*(5,1*2+3,35*2) "místnost 108" |  | 15.21 | [12 empty] | VV | 2 | 2 | True | 0 | ROZPOCET
| VV |  | 0,9*(2,05*2+1,8*2) "místnost 109" |  | 6.93 | [12 empty] | VV | 2 | 2 | True | 0 | ROZPOCET
| VV |  | 3,0*(2,65*2+3,0*2)-(0,9*2,65*1+0,9*2,1*1+1,25*1,5*1) "místnost 112" |  | 27.75 | [12 empty] | VV | 2 | 2 | True | 0 | ROZPOCET
| VV |  | 0,9*(3,0*2+4,0*2) "místnost 113" |  | 12.6 | [12 empty] | VV | 2 | 2 | True | 0 | ROZPOCET
| VV |  | 0,9*(0,9*2+3,0*2) "místnost 114" |  | 7.02 | [12 empty] | VV | 2 | 2 | True | 0 | ROZPOCET
| VV |  | 0,9*(0,9*2+1,45*2) "místnost 115" |  | 4.23 | [12 empty] | VV | 2 | 2 | True | 0 | ROZPOCET
| VV |  | Mezisoučet |  | 285.151 | [12 empty] | VV | 2 | 3 | True | 0 | ROZPOCET
| VV |  | 0,25*((1,0+1,75*2)*3+(1,5+1,75*2)*1+(1,25+1,75*2)*3+(1,25+1,5*2)*1+(1,5+0,75*2)*1+(0,625+0,75*2)*2) "špalety okna" |  | 11.063 | [12 empty] | VV | 2 | 2 | True | 0 | ROZPOCET
| VV |  | 0,15*(1,0+2,65*2) "špalety dveře" |  | 0.945 | [12 empty] | VV | 2 | 2 | True | 0 | ROZPOCET
| VV |  | Mezisoučet |  | 12.008 | [12 empty] | VV | 2 | 3 | True | 0 | ROZPOCET
| VV |  | Součet |  | 297.159 | [12 empty] | VV | 2 | 4 | True | 1 | ROZPOCET
| D | VRN | Vedlejší rozpočtové náklady |  |  |  | 0 |  |  |  |  | 0 |  | 0 |  | 0 | 5 | D | 0 |  |  |  | ROZPOCET | [6 empty] | 0
| D | VRN3 | Zařízení staveniště |  |  |  | 0 |  |  |  |  | 0 |  | 0 |  | 0 | 5 | D | 1 |  |  |  | ROZPOCET | [6 empty] | 0
121 | K | 030001000 | Zařízení staveniště | kpl | 1 |  | 0 |  |  | základní |  | 0 | 0 | 0 | 0 | 0 | 1024 | K | 2 |  |  |  | ROZPOCET | 0 | 0 | 0 | 0 | 0 | 1 | 0 | 1024 | 1838862682
| PP |  | Zařízení staveniště | [14 empty] | PP | 2

## 2020047-04 - Zpevněné plochy
{a6dd3c75-918d-410a-9c48-7c7a27599ed1}
2
| KRYCÍ LIST SOUPISU PRACÍ | [7 empty] | v --- níže se nacházejí doplnkové a pomocné údaje k sestavám --- v | [8 empty] | False
Stavba:
Požární zbrojnice a OÚ
Objekt:
2020047-04 - Zpevněné plochy
| KSO: |  |  |  |  | CC-CZ:
| Místo: |  | Staré Místo |  |  | Datum: | 1. 9. 2020
| Zadavatel: |  |  |  |  | IČ: | 00578584
|  | OÚ Staré Místo |  |  |  | DIČ:
| Uchazeč: |  |  |  |  | IČ: | Vyplň údaj
|  | Vyplň údaj |  |  |  | DIČ: | Vyplň údaj
| Projektant: |  |  |  |  | IČ: | 16742613
|  | Ing. Milan Pour |  |  |  | DIČ:
| Zpracovatel: |  |  |  |  | IČ: | 07535228
|  | Ing. Ladislav Kopecký |  |  |  | DIČ:
Poznámka:
| Cena bez DPH | [5 empty] | 0
|  |  | Základ daně |  |  | Sazba daně | Výše daně
| DPH | základní | 0 |  |  | 21% | 0
|  | snížená | 0 |  |  | 15% | 0
|  | zákl. přenesená | 0 |  |  | 21% | 0
|  | sníž. přenesená | 0 |  |  | 15% | 0
|  | nulová | 0 |  |  | 0% | 0
| Cena s DPH |  |  | v | CZK |  | 0
| Projektant |  |  | Zpracovatel
| Datum a podpis: |  | Razítko | Datum a podpis: |  |  | Razítko
| Objednavatel |  |  | Uchazeč
| Datum a podpis: |  | Razítko | Datum a podpis: |  |  | Razítko
REKAPITULACE ČLENĚNÍ SOUPISU PRACÍ
Stavba:
Požární zbrojnice a OÚ
Objekt:
2020047-04 - Zpevněné plochy
Místo: |  |  | Staré Místo |  |  | Datum: | 1. 9. 2020
Zadavatel: |  |  | OÚ Staré Místo |  |  | Projektant: | Ing. Milan Pour
Uchazeč: |  |  | Vyplň údaj |  |  | Zpracovatel: | Ing. Ladislav Kopecký
Kód dílu - Popis | [6 empty] | Cena celkem [CZK]
Náklady ze soupisu prací | [6 empty] | 0 | [11 empty] | -1
| HSV - Práce a dodávky HSV | [5 empty] | 0
| 1 - Zemní práce | [5 empty] | 0
| 5 - Komunikace pozemní | [5 empty] | 0
| 6 - Úpravy povrchů, podlahy a osazování výplní | [5 empty] | 0
| 9 - Ostatní konstrukce a práce, bourání | [5 empty] | 0
| 998 - Přesun hmot | [5 empty] | 0
| PSV - Práce a dodávky PSV | [5 empty] | 0
| 721 - Zdravotechnika - vnitřní kanalizace | [5 empty] | 0
SOUPIS PRACÍ
Stavba:
Požární zbrojnice a OÚ
Objekt:
2020047-04 - Zpevněné plochy
Místo: |  |  | Staré Místo |  |  | Datum: | 1. 9. 2020
Zadavatel: |  |  | OÚ Staré Místo |  |  | Projektant: | Ing. Milan Pour
Uchazeč: |  |  | Vyplň údaj |  |  | Zpracovatel: | Ing. Ladislav Kopecký
PČ | Typ | Kód | Popis | MJ | Množství | J.cena [CZK] | Cena celkem [CZK] | Cenová soustava |  | DPH | J. Nh [h] | Nh celkem [h] | J. hmotnost [t] | Hmotnost celkem [t] | J. suť [t] | Suť Celkem [t]
Náklady soupisu celkem | [6 empty] | 0 |  |  |  |  | 0 |  | 530.3935 |  | 0 |  | D | -1 | [10 empty] | 0
| D | HSV | Práce a dodávky HSV |  |  |  | 0 |  |  |  |  | 0 |  | 530.3859 |  | 0 | 1 | D | 0 |  |  |  | ROZPOCET | [6 empty] | 0
| D | 1 | Zemní práce |  |  |  | 0 |  |  |  |  | 0 |  | 360.0099 |  | 0 | 1 | D | 1 |  |  |  | ROZPOCET | [6 empty] | 0
1 | K | 122201102 | Odkopávky a prokopávky nezapažené v hornině tř. 3 objem do 1000 m3 | m3 | 86.47 |  | 0 |  |  | základní |  | 0 | 0 | 0 | 0 | 0 | 4 | K | 2 |  |  |  | ROZPOCET | 0 | 0 | 0 | 0 | 0 | 1 | 0 | 4 | 1014517800
| PP |  | Odkopávky a prokopávky nezapažené s přehozením výkopku na vzdálenost do 3 m nebo s naložením na dopravní prostředek v hornině tř. 3 přes 100 do 1 000 m3 | [14 empty] | PP | 2
| VV |  | 3,4+7,01 "chodník |  | 10.41 | [12 empty] | VV | 2 | 2 | True | 0 | ROZPOCET
| VV |  | 55,63+20,43 "vjezd SDH |  | 76.06 | [12 empty] | VV | 2 | 2 | True | 0 | ROZPOCET
| VV |  | Součet |  | 86.47 | [12 empty] | VV | 2 | 4 | True | 1 | ROZPOCET
2 | K | 174151101 | Zásyp jam, šachet rýh nebo kolem objektů sypaninou se zhutněním | m3 | 420.325 |  | 0 |  |  | základní |  | 0 | 0 | 0 | 0 | 0 | 4 | K | 2 |  |  |  | ROZPOCET | 0 | 0 | 0 | 0 | 0 | 1 | 0 | 4 | -1095620774
| PP |  | Zásyp sypaninou z jakékoliv horniny strojně s uložením výkopku ve vrstvách se zhutněním jam, šachet, rýh nebo kolem objektů v těchto vykopávkách | [14 empty] | PP | 2
| VV |  | 126,74+15,13 "chodník |  | 141.87 | [12 empty] | VV | 2 | 2 | True | 0 | ROZPOCET
| VV |  | 123,155 "vjezd SDH |  | 123.155 | [12 empty] | VV | 2 | 2 | True | 0 | ROZPOCET
| VV |  | 56,74+75,88+22,68 "trávník |  | 155.3 | [12 empty] | VV | 2 | 2 | True | 0 | ROZPOCET
| VV |  | Součet |  | 420.325 | [12 empty] | VV | 2 | 4 | True | 1 | ROZPOCET
3 | M | 58981118 | recyklát cihelný frakce 0/32 | t | 200 |  | 0 |  |  | základní |  | 0 | 1 | 200 | 0 | 0 | 8 | M | 2 |  |  |  | ROZPOCET | 0 | 0 | 0 | 0 | 0 | 1 | 0 | 4 | 183514254
| PP |  | recyklát cihelný frakce 0/32 | [14 empty] | PP | 2
| VV |  | 100*2,0 |  | 200 | [12 empty] | VV | 2 | 2 | True | 1 | ROZPOCET
4 | K | 175151101 | Obsypání potrubí strojně sypaninou bez prohození, uloženou do 3 m | m3 | 80 |  | 0 |  |  | základní |  | 0 | 0 | 0 | 0 | 0 | 4 | K | 2 |  |  |  | ROZPOCET | 0 | 0 | 0 | 0 | 0 | 1 | 0 | 4 | -1358758084
| PP |  | Obsypání potrubí strojně sypaninou z vhodných hornin tř. 1 až 4 nebo materiálem připraveným podél výkopu ve vzdálenosti do 3 m od jeho kraje, pro jakoukoliv hloubku výkopu a míru zhutnění bez prohození sypaniny | [14 empty] | PP | 2
| VV |  | 320*0,5*0,5 |  | 80 | [12 empty] | VV | 2 | 2 | True | 1 | ROZPOCET
5 | M | 58331200 | štěrkopísek netříděný zásypový | t | 160 |  | 0 |  |  | základní |  | 0 | 1 | 160 | 0 | 0 | 8 | M | 2 |  |  |  | ROZPOCET | 0 | 0 | 0 | 0 | 0 | 1 | 0 | 4 | 530746643
| PP |  | štěrkopísek netříděný zásypový | [14 empty] | PP | 2
| VV |  | 80*2 "Přepočtené koeficientem množství |  | 160 | [12 empty] | VV | 2 | 2 | True | 1 | ROZPOCET
6 | K | 181451311 | Založení trávníku strojně v jedné operaci v rovině | m2 | 395.5 |  | 0 |  |  | základní |  | 0 | 0 | 0 | 0 | 0 | 4 | K | 2 |  |  |  | ROZPOCET | 0 | 0 | 0 | 0 | 0 | 1 | 0 | 4 | 1968165284
| PP |  | Založení trávníku strojně výsevem včetně utažení na ploše v rovině nebo na svahu do 1:5 | [14 empty] | PP | 2
| VV |  | 266,0+96,0+28,0+5,5 |  | 395.5 | [12 empty] | VV | 2 | 2 | True | 1 | ROZPOCET
7 | M | 00572410 | osivo směs travní parková | kg | 9.888 |  | 0 |  |  | základní |  | 0 | 0.001 | 0.009888 | 0 | 0 | 8 | M | 2 |  |  |  | ROZPOCET | 0 | 0 | 0 | 0 | 0 | 1 | 0 | 4 | 350025764
| PP |  | osivo směs travní parková | [14 empty] | PP | 2
| VV |  | 395,5*0,025 "Přepočtené koeficientem množství |  | 9.888 | [12 empty] | VV | 2 | 2 | True | 1 | ROZPOCET
8 | K | 183402121 | Rozrušení půdy souvislé plochy do 500 m2 hloubky do 150 mm v rovině a svahu do 1:5 | m2 | 395.5 |  | 0 |  |  | základní |  | 0 | 0 | 0 | 0 | 0 | 4 | K | 2 |  |  |  | ROZPOCET | 0 | 0 | 0 | 0 | 0 | 1 | 0 | 4 | -1156030217
| PP |  | Rozrušení půdy na hloubku přes 50 do 150 mm souvislé plochy do 500 m2 v rovině nebo na svahu do 1:5 | [14 empty] | PP | 2
| VV |  | 266,0+96,0+28,0+5,5 |  | 395.5 | [12 empty] | VV | 2 | 2 | True | 1 | ROZPOCET
9 | K | 184911311 | Položení mulčovací textilie v rovině a svahu do 1:5 | m2 | 10 |  | 0 |  |  | základní |  | 0 | 0 | 0 | 0 | 0 | 4 | K | 2 |  |  |  | ROZPOCET | 0 | 0 | 0 | 0 | 0 | 1 | 0 | 4 | -15482504
| PP |  | Položení mulčovací textilie proti prorůstání plevelů kolem vysázených rostlin v rovině nebo na svahu do 1:5 | [14 empty] | PP | 2
10 | M | 1849-01 | Dodávka mulčovací textilie | m2 | 10.5 |  | 0 |  |  | základní |  | 0 | 0 | 0 | 0 | 0 | 8 | M | 2 |  |  |  | ROZPOCET | 0 | 0 | 0 | 0 | 0 | 1 | 0 | 4 | -1078856217
| PP |  | Dodávka mulčovací textilie | [14 empty] | PP | 2
| VV |  | 10*1,05 "Přepočtené koeficientem množství |  | 10.5 | [12 empty] | VV | 2 | 2 | True | 1 | ROZPOCET
| D | 5 | Komunikace pozemní |  |  |  | 0 |  |  |  |  | 0 |  | 130.1883 |  | 0 | 1 | D | 1 |  |  |  | ROZPOCET | [6 empty] | 0
11 | K | 564221111 | Podklad nebo podsyp ze štěrkopísku ŠP tl 75 mm | m2 | 164 |  | 0 |  |  | základní |  | 0 | 0 | 0 | 0 | 0 | 4 | K | 2 |  |  |  | ROZPOCET | 0 | 0 | 0 | 0 | 0 | 1 | 0 | 4 | 1922819957
| PP |  | Podklad nebo podsyp ze štěrkopísku ŠP s rozprostřením, vlhčením a zhutněním, po zhutnění tl. 75 mm | [14 empty] | PP | 2
12 | K | 564231111 | Podklad nebo podsyp ze štěrkopísku ŠP tl 100 mm | m2 | 674 |  | 0 |  |  | základní |  | 0 | 0 | 0 | 0 | 0 | 4 | K | 2 |  |  |  | ROZPOCET | 0 | 0 | 0 | 0 | 0 | 1 | 0 | 4 | -1822643831
| PP |  | Podklad nebo podsyp ze štěrkopísku ŠP s rozprostřením, vlhčením a zhutněním, po zhutnění tl. 100 mm | [14 empty] | PP | 2
| VV |  | 307,0*2+60,0 |  | 674 | [12 empty] | VV | 2 | 2 | True | 1 | ROZPOCET
13 | K | 564710011 | Podklad z kameniva hrubého drceného vel. 8-16 mm tl. 50 mm | m2 | 367 |  | 0 |  |  | základní |  | 0 | 0 | 0 | 0 | 0 | 4 | K | 2 |  |  |  | ROZPOCET | 0 | 0 | 0 | 0 | 0 | 1 | 0 | 4 | 966150961
| PP |  | Podklad nebo kryt z kameniva hrubého drceného vel. 8-16 mm s rozprostřením a zhutněním, po zhutnění tl. 50 mm | [14 empty] | PP | 2
| VV |  | 307,0+60,0 |  | 367 | [12 empty] | VV | 2 | 2 | True | 1 | ROZPOCET
14 | K | 564710013 | Podklad z kameniva hrubého drceného vel. 8-16 mm tl 70 mm | m2 | 164 |  | 0 |  |  | základní |  | 0 | 0 | 0 | 0 | 0 | 4 | K | 2 |  |  |  | ROZPOCET | 0 | 0 | 0 | 0 | 0 | 1 | 0 | 4 | -1909500541
| PP |  | Podklad nebo kryt z kameniva hrubého drceného vel. 8-16 mm s rozprostřením a zhutněním, po zhutnění tl. 70 mm | [14 empty] | PP | 2
15 | K | 564851111 | Podklad ze štěrkodrtě ŠD tl 150 mm | m2 | 531 |  | 0 |  |  | základní |  | 0 | 0 | 0 | 0 | 0 | 4 | K | 2 |  |  |  | ROZPOCET | 0 | 0 | 0 | 0 | 0 | 1 | 0 | 4 | -904483434
| PP |  | Podklad ze štěrkodrti ŠD s rozprostřením a zhutněním, po zhutnění tl. 150 mm | [14 empty] | PP | 2
| VV |  | 164,0+307,0+60,0 |  | 531 | [12 empty] | VV | 2 | 2 | True | 1 | ROZPOCET
16 | K | 564861111 | Podklad ze štěrkodrtě ŠD tl 200 mm | m2 | 674 |  | 0 |  |  | základní |  | 0 | 0 | 0 | 0 | 0 | 4 | K | 2 |  |  |  | ROZPOCET | 0 | 0 | 0 | 0 | 0 | 1 | 0 | 4 | -767087184
| PP |  | Podklad ze štěrkodrti ŠD s rozprostřením a zhutněním, po zhutnění tl. 200 mm | [14 empty] | PP | 2
| VV |  | 307,0*2+60,0 |  | 674 | [12 empty] | VV | 2 | 2 | True | 1 | ROZPOCET
17 | K | 596211112 | Kladení zámkové dlažby komunikací pro pěší tl 60 mm skupiny A pl do 300 m2 | m2 | 164 |  | 0 |  |  | základní |  | 0 | 0.08425 | 13.817 | 0 | 0 | 4 | K | 2 |  |  |  | ROZPOCET | 0 | 0 | 0 | 0 | 0 | 1 | 0 | 4 | -884451979
| PP |  | Kladení dlažby z betonových zámkových dlaždic komunikací pro pěší s ložem z kameniva těženého nebo drceného tl. do 40 mm, s vyplněním spár s dvojitým hutněním, vibrováním a se smetením přebytečného materiálu na krajnici tl. 60 mm skupiny A, pro plochy přes 100 do 300 m2 | [14 empty] | PP | 2
18 | M | 59245018 | dlažba skladebná betonová 200x100x60mm přírodní | m2 | 172.2 |  | 0 |  |  | základní |  | 0 | 0.131 | 22.5582 | 0 | 0 | 8 | M | 2 |  |  |  | ROZPOCET | 0 | 0 | 0 | 0 | 0 | 1 | 0 | 4 | 544942782
| PP |  | dlažba skladebná betonová 200x100x60mm přírodní | [14 empty] | PP | 2
| VV |  | 164,0 |  | 164 | [12 empty] | VV | 2 | 2 | True | 0 | ROZPOCET
| VV |  | 164*1,05 "Přepočtené koeficientem množství |  | 172.2 | [12 empty] | VV | 2 | 2 | True | 1 | ROZPOCET
19 | K | 596212313 | Kladení zámkové dlažby pozemních komunikací tl 100 mm skupiny A pl přes 300 m2 | m2 | 307 |  | 0 |  |  | základní |  | 0 | 0.10503 | 32.2442 | 0 | 0 | 4 | K | 2 |  |  |  | ROZPOCET | 0 | 0 | 0 | 0 | 0 | 1 | 0 | 4 | 548437485
| PP |  | Kladení dlažby z betonových zámkových dlaždic pozemních komunikací s ložem z kameniva těženého nebo drceného tl. do 50 mm, s vyplněním spár, s dvojitým hutněním vibrováním a se smetením přebytečného materiálu na krajnici tl. 100 mm skupiny A, pro plochy přes 300 m2 | [14 empty] | PP | 2
20 | M | 59245296 | dlažba zámková tvaru I 200x165x100mm přírodní | m2 | 322.35 |  | 0 |  |  | základní |  | 0 | 0.191 | 61.5689 | 0 | 0 | 8 | M | 2 |  |  |  | ROZPOCET | 0 | 0 | 0 | 0 | 0 | 1 | 0 | 4 | 251484084
| PP |  | dlažba zámková tvaru I 200x165x100mm přírodní | [14 empty] | PP | 2
| VV |  | 307*1,05 "Přepočtené koeficientem množství |  | 322.35 | [12 empty] | VV | 2 | 2 | True | 1 | ROZPOCET
| D | 6 | Úpravy povrchů, podlahy a osazování výplní |  |  |  | 0 |  |  |  |  | 0 |  | 5.2286 |  | 0 | 1 | D | 1 |  |  |  | ROZPOCET | [6 empty] | 0
21 | K | 637121111-01 | Okapový chodník z kačírku tl 100 mm s udusáním | m2 | 10 |  | 0 |  |  | základní |  | 0 | 0.11022 | 1.1022 | 0 | 0 | 4 | K | 2 |  |  |  | ROZPOCET | 0 | 0 | 0 | 0 | 0 | 1 | 0 | 4 | -1516471783
| PP |  | Okapový chodník z kameniva s udusáním a urovnáním povrchu z kačírku tl. 100 mm | [14 empty] | PP | 2
22 | K | 637311131 | Okapový chodník z betonových záhonových obrubníků lože beton | m | 32 |  | 0 |  |  | základní |  | 0 | 0.12895 | 4.1264 | 0 | 0 | 4 | K | 2 |  |  |  | ROZPOCET | 0 | 0 | 0 | 0 | 0 | 1 | 0 | 4 | -1090637222
| PP |  | Okapový chodník z obrubníků betonových zahradních, se zalitím spár cementovou maltou do lože z betonu prostého | [14 empty] | PP | 2
| D | 9 | Ostatní konstrukce a práce, bourání |  |  |  | 0 |  |  |  |  | 0 |  | 34.9592 |  | 0 | 1 | D | 1 |  |  |  | ROZPOCET | [6 empty] | 0
23 | K | 916131213 | Osazení silničního obrubníku betonového stojatého s boční opěrou do lože z betonu prostého | m | 49.5 |  | 0 |  |  | základní |  | 0 | 0.1554 | 7.6923 | 0 | 0 | 4 | K | 2 |  |  |  | ROZPOCET | 0 | 0 | 0 | 0 | 0 | 1 | 0 | 4 | 1355662556
| PP |  | Osazení silničního obrubníku betonového se zřízením lože, s vyplněním a zatřením spár cementovou maltou stojatého s boční opěrou z betonu prostého, do lože z betonu prostého | [14 empty] | PP | 2
24 | M | 59217017 | obrubník betonový chodníkový 1000x100x250mm | m | 51.975 |  | 0 |  |  | základní |  | 0 | 0.05612 | 2.9168 | 0 | 0 | 8 | M | 2 |  |  |  | ROZPOCET | 0 | 0 | 0 | 0 | 0 | 1 | 0 | 4 | -189700133
| PP |  | obrubník betonový chodníkový 1000x100x250mm | [14 empty] | PP | 2
| VV |  | 49,5*1,05 "Přepočtené koeficientem množství |  | 51.975 | [12 empty] | VV | 2 | 2 | True | 1 | ROZPOCET
25 | K | 916231213 | Osazení chodníkového obrubníku betonového stojatého s boční opěrou do lože z betonu prostého | m | 120 |  | 0 |  |  | základní |  | 0 | 0.1295 | 15.54 | 0 | 0 | 4 | K | 2 |  |  |  | ROZPOCET | 0 | 0 | 0 | 0 | 0 | 1 | 0 | 4 | 96689505
| PP |  | Osazení chodníkového obrubníku betonového se zřízením lože, s vyplněním a zatřením spár cementovou maltou stojatého s boční opěrou z betonu prostého, do lože z betonu prostého | [14 empty] | PP | 2
26 | M | 59217036 | obrubník betonový parkový přírodní 500x80x250mm | m | 126 |  | 0 |  |  | základní |  | 0 | 0.048 | 6.048 | 0 | 0 | 8 | M | 2 |  |  |  | ROZPOCET | 0 | 0 | 0 | 0 | 0 | 1 | 0 | 4 | -1210113942
| PP |  | obrubník betonový parkový přírodní 500x80x250mm | [14 empty] | PP | 2
| VV |  | 120,0 |  | 120 | [12 empty] | VV | 2 | 2 | True | 0 | ROZPOCET
| VV |  | 120*1,05 "Přepočtené koeficientem množství |  | 126 | [12 empty] | VV | 2 | 2 | True | 1 | ROZPOCET
27 | K | 919721102 | Geomříž pro stabilizaci podkladu tkaná z polyesteru podélná pevnost v tahu do 80 kN/m | m2 | 307 |  | 0 |  |  | základní |  | 0 | 0.00038 | 0.11666 | 0 | 0 | 4 | K | 2 |  |  |  | ROZPOCET | 0 | 0 | 0 | 0 | 0 | 1 | 0 | 4 | -1230023783
| PP |  | Geomříž pro stabilizaci podkladu tkaná z polyesteru, podélná pevnost v tahu přes 50 do 80 kN/m | [14 empty] | PP | 2
28 | K | 935113111 | Osazení odvodňovacího polymerbetonového žlabu s krycím roštem šířky do 200 mm | m | 8.5 |  | 0 |  |  | základní |  | 0 | 0.29221 | 2.4838 | 0 | 0 | 4 | K | 2 |  |  |  | ROZPOCET | 0 | 0 | 0 | 0 | 0 | 1 | 0 | 4 | 1754637605
| PP |  | Osazení odvodňovacího žlabu s krycím roštem polymerbetonového šířky do 200 mm | [14 empty] | PP | 2
| VV |  | 1,5+4,5+2,5 |  | 8.5 | [12 empty] | VV | 2 | 2 | True | 1 | ROZPOCET
29 | M | 59227006 | žlab odvodňovací polymerbetonový se spádem dna 0,5% 1000x130x155/160mm | m | 3 |  | 0 |  |  | základní |  | 0 | 0.0156 | 0.0468 | 0 | 0 | 8 | M | 2 |  |  |  | ROZPOCET | 0 | 0 | 0 | 0 | 0 | 1 | 0 | 4 | -479387027
| PP |  | žlab odvodňovací polymerbetonový se spádem dna 0,5% 1000x130x155/160mm | [14 empty] | PP | 2
30 | M | 59227007 | žlab odvodňovací polymerbetonový se spádem dna 0,5% 1000x130x160/165mm | m | 3 |  | 0 |  |  | základní |  | 0 | 0.016 | 0.048 | 0 | 0 | 8 | M | 2 |  |  |  | ROZPOCET | 0 | 0 | 0 | 0 | 0 | 1 | 0 | 4 | 1562950396
| PP |  | žlab odvodňovací polymerbetonový se spádem dna 0,5% 1000x130x160/165mm | [14 empty] | PP | 2
31 | M | 59227008 | žlab odvodňovací polymerbetonový se spádem dna 0,5% 1000x130x165/170mm | m | 2 |  | 0 |  |  | základní |  | 0 | 0.0164 | 0.0328 | 0 | 0 | 8 | M | 2 |  |  |  | ROZPOCET | 0 | 0 | 0 | 0 | 0 | 1 | 0 | 4 | 27205971
| PP |  | žlab odvodňovací polymerbetonový se spádem dna 0,5% 1000x130x165/170mm | [14 empty] | PP | 2
32 | M | 59227009 | žlab odvodňovací polymerbetonový se spádem dna 0,5% 1000x130x170/175mm | m | 1 |  | 0 |  |  | základní |  | 0 | 0.0168 | 0.0168 | 0 | 0 | 8 | M | 2 |  |  |  | ROZPOCET | 0 | 0 | 0 | 0 | 0 | 1 | 0 | 4 | -756278250
| PP |  | žlab odvodňovací polymerbetonový se spádem dna 0,5% 1000x130x170/175mm | [14 empty] | PP | 2
33 | M | 59227010 | žlab odvodňovací polymerbetonový se spádem dna 0,5% 1000x130x175/180mm | m | 1 |  | 0 |  |  | základní |  | 0 | 0.0172 | 0.0172 | 0 | 0 | 8 | M | 2 |  |  |  | ROZPOCET | 0 | 0 | 0 | 0 | 0 | 1 | 0 | 4 | -352439754
| PP |  | žlab odvodňovací polymerbetonový se spádem dna 0,5% 1000x130x175/180mm | [14 empty] | PP | 2
| D | 998 | Přesun hmot |  |  |  | 0 |  |  |  |  | 0 |  | 0 |  | 0 | 1 | D | 1 |  |  |  | ROZPOCET | [6 empty] | 0
34 | K | 998223011 | Přesun hmot pro pozemní komunikace s krytem dlážděným | t | 530.386 |  | 0 |  |  | základní |  | 0 | 0 | 0 | 0 | 0 | 4 | K | 2 |  |  |  | ROZPOCET | 0 | 0 | 0 | 0 | 0 | 1 | 0 | 4 | -2013891551
| PP |  | Přesun hmot pro pozemní komunikace s krytem dlážděným dopravní vzdálenost do 200 m jakékoliv délky objektu | [14 empty] | PP | 2
| D | PSV | Práce a dodávky PSV |  |  |  | 0 |  |  |  |  | 0 |  | 0.00756 |  | 0 | 2 | D | 0 |  |  |  | ROZPOCET | [6 empty] | 0
| D | 721 | Zdravotechnika - vnitřní kanalizace |  |  |  | 0 |  |  |  |  | 0 |  | 0.00756 |  | 0 | 2 | D | 1 |  |  |  | ROZPOCET | [6 empty] | 0
35 | K | 721173315 | Potrubí kanalizační z PVC SN 4 dešťové DN 110 | m | 4.5 |  | 0 |  |  | základní |  | 0 | 0.00168 | 0.00756 | 0 | 0 | 16 | K | 2 |  |  |  | ROZPOCET | 0 | 0 | 0 | 0 | 0 | 1 | 0 | 16 | 1544920329
| PP |  | Potrubí z trub PVC SN4 dešťové DN 110 | [14 empty] | PP | 2
36 | K | 998721201 | Přesun hmot procentní pro vnitřní kanalizace v objektech v do 6 m | % |  |  | 0 |  |  | základní |  | 0 | 0 | 0 | 0 | 0 | 16 | K | 2 |  |  |  | ROZPOCET | 0 | 0 | 0 | 0 | 0 | 1 | 0 | 16 | -1595057776
| PP |  | Přesun hmot pro vnitřní kanalizace stanovený procentní sazbou (%) z ceny vodorovná dopravní vzdálenost do 50 m v objektech výšky do 6 m | [14 empty] | PP | 2