## Rekapitulace stavby
Export VZ |  | List obsahuje: |  |  |  |  | 1) Rekapitulace stavby |  |  | 2) Rekapitulace objektů stavby a soupisů prací | [21 empty] | 1.0 | False | False | {CF12B391-9462-4D30-AE95-1CF5E1B8C817}
| optimalizováno pro tisk sestav ve formátu A4 - na výšku | [16 empty] | >> skryté sloupce << | [13 empty] | 0,01 | 21
[32 empty] | 0,01 | 15
| REKAPITULACE STAVBY | [17 empty] | v --- níže se nacházejí doplnkové a pomocné údaje k sestavám --- v | [11 empty] | Návod na vyplnění | 0,001
[31 empty] | Měnit lze pouze buňky se žlutým podbarvením! 1) v Rekapitulaci stavby vyplňte údaje o Uchazeči (přenesou se do ostatních sestav i v jiných listech) 2) na vybraných listech vyplňte v sestavě Soupis prací ceny u položek Podrobnosti k vyplnění naleznete na poslední záložce s Pokyny pro vyplnění | 0,01
|  | Stavba: |  |  |  |  | OUKramolna - Obecní úřad Kramolna - zateplení | [24 empty] | 0,1
0,1
|  | Místo: |  |  |  |  | Kramolna | [6 empty] | Datum: |  | 28.02.2013 | [15 empty] | 0,1
0,1
|  | Zadavatel: | [11 empty] | IČ: | [17 empty] | 0,1
|  |  | Obec Kramolna | [10 empty] | DIČ: | [17 empty] | 0,1
0,1
|  | Uchazeč: | [11 empty] | IČ: |  | Vyplň údaj | [15 empty] | 0,1
|  |  | Vyplň údaj | [10 empty] | DIČ: |  | Vyplň údaj | [15 empty] | 0,1
False
|  | Projektant: | [11 empty] | IČ: | [17 empty] | False
|  |  | INS spol.s r.o., Parkány 413, Náchod | [10 empty] | DIČ: | [17 empty] | True
0,01
|  | Poznámka: | [29 empty] | 0,1
|  |  | Soupis prací je sestaven s využitím položek Cenové soustavy ÚRS. Cenové a technické podmínky položek Cenové soustavy ÚRS, které nejsou uvedeny v soupisu prací (informace z tzv. úvodních částí katalogů) jsou neomezeně dálkově k dispozici na www.cs-urs.cz. Položky soupisu prací, které nemají ve sloupci "Cenová soustava" uveden žádný údaj, nepochází z Cenové soustavy ÚRS. Nedílnou součástí soupisu výkonů je "KOMENTÁŘ", který upřesňuje a doplňuje podmínky pro podání nabídky. | [28 empty] | True
|  | Cena bez DPH | [11 empty] | 0
|  | DPH |  | základní |  |  |  | 21% | ze | 0 |  |  |  | 0
|  |  |  | snížená |  |  |  | 15% | ze | 0 |  |  |  | 0
|  |  |  | zákl. přenesená |  |  |  | 21% | ze | 0 |  |  |  | 0
|  |  |  | sníž. přenesená |  |  |  | 15% | ze | 0 |  |  |  | 0
|  |  |  | nulová |  |  |  | 0% | ze | 0 |  |  |  | 0
|  | Cena s DPH | [6 empty] | v |  | CZK |  |  | 0
REKAPITULACE OBJEKTŮ STAVBY A SOUPISŮ PRACÍ
| Stavba: | [6 empty] | OUKramolna - Obecní úřad Kramolna - zateplení
| Místo: | [6 empty] | Kramolna |  |  |  |  | Datum: |  | 28.02.2013
| Zadavatel: | [6 empty] | Obec Kramolna |  |  |  |  | Projektant: |  | INS spol.s r.o., Parkány 413, Náchod |  |  |  | Informatívní údaje z listů zakázek
Uchazeč:
| Kód |  |  |  | Objekt, Soupis prací | [6 empty] | Cena bez DPH [CZK] |  |  |  | Cena s DPH [CZK] | Typ |  | z toho Ostat. náklady [CZK] | DPH [CZK] | Normohodiny [h] | DPH základní [CZK] | DPH snížená [CZK] | DPH základní přenesená [CZK] | DPH snížená přenesená [CZK] | Základna DPH základní | Základna DPH snížená | Základna DPH zákl. přenesená | Základna DPH sníž. přenesená | Základna DPH nulová
| Náklady stavby celkem | [10 empty] | 0 |  |  |  | 0 |  |  | 0 | 0 | 0 | 0 | 0 | 0 | 0 | 0 | 0 | 0 | 0 | 0 |  | D | 0 |  | IMPORT | {CF12B391-9462-4D30-AE95-1CF5E1B8C817} | {00000000-0000-0000-0000-000000000000}
/ |  | OUKramolna |  |  |  | Obecní úřad Kramolna - zateplení | [5 empty] | 0 |  |  |  | 0 | STA |  | 0 | 0 | 0 | 0 | 0 | 0 | 0 | 0 | 0 | 0 | 0 | 0 |  |  | 1 | ###NOINSERT### | IMPORT | {CF12B391-9462-4D30-AE95-1CF5E1B8C817} | {00000000-0000-0000-0000-000000000000}
/ |  | ost |  |  |  | Vedlejší a ostatní náklady | [5 empty] | 0 |  |  |  | 0 | STA |  | 0 | 0 | 0 | 0 | 0 | 0 | 0 | 0 | 0 | 0 | 0 | 0 |  |  | 1 |  | IMPORT | {2625299E-1099-4815-AB0B-27F1C88CE889} | {CF12B391-9462-4D30-AE95-1CF5E1B8C817} | 2

## OUKramolna - Obecní úřad ...
| List obsahuje: |  | 1) Krycí list soupisu |  | 2) Rekapitulace |  |  | 3) Soupis prací |  |  | Zpět na list: |  | Rekapitulace stavby
optimalizováno pro tisk sestav ve formátu A4 - na výšku | [12 empty] | >> skryté sloupce << | [9 empty] | {CF12B391-9462-4D30-AE95-1CF5E1B8C817}
2
KRYCÍ LIST SOUPISU | [13 empty] | v --- níže se nacházejí doplnkové a pomocné údaje k sestavám --- v | [8 empty] | False
| Stavba: |  | OUKramolna - Obecní úřad Kramolna - zateplení
KSO:
| Místo: |  | Kramolna | [5 empty] | Datum: |  | 28.02.2013
| Zadavatel: | [7 empty] | IČ:
|  | Obec Kramolna | [6 empty] | DIČ:
| Uchazeč: | [7 empty] | IČ: |  | Vyplň údaj
|  | Vyplň údaj | [6 empty] | DIČ: |  | Vyplň údaj
| Projektant: | [7 empty] | IČ:
|  | INS spol.s r.o., Parkány 413, Náchod | [6 empty] | DIČ:
Poznámka:
Soupis prací je sestaven s využitím položek Cenové soustavy ÚRS. Cenové a technické podmínky položek Cenové soustavy ÚRS, které nejsou uvedeny v soupisu prací (informace z tzv. úvodních částí katalogů) jsou neomezeně dálkově k dispozici na www.cs-urs.cz. Položky soupisu prací, které nemají ve sloupci "Cenová soustava" uveden žádný údaj, nepochází z Cenové soustavy ÚRS. Nedílnou součástí soupisu výkonů je "KOMENTÁŘ", který upřesňuje a doplňuje podmínky pro podání nabídky.
| Cena bez DPH | [7 empty] | 0
| DPH | základní | 21% | ze | 0 |  |  |  | 0
|  | snížená | 15% | ze | 0 |  |  |  | 0
|  | zákl. přenesená | 21% | ze | 0 |  |  |  | 0
|  | sníž. přenesená | 15% | ze | 0 |  |  |  | 0
|  | nulová | 0% | ze | 0 |  |  |  | 0
| Cena s DPH |  |  | v | CZK |  |  | 0
REKAPITULACE ČLENĚNÍ SOUPISU PRACÍ
Stavba: |  |  | OUKramolna - Obecní úřad Kramolna - zateplení
Místo: |  |  | Kramolna |  |  |  | Datum: |  | 28.02.2013
Zadavatel: |  |  | Obec Kramolna |  |  |  | Projektant: |  | INS spol.s r.o., Parkány 413, Náchod
Uchazeč: |  |  | Vyplň údaj
Kód dílu - Popis | [9 empty] | Cena celkem [CZK]
Náklady soupisu celkem | [9 empty] | 0 | [13 empty] | -1
| HSV - HSV | [8 empty] | 0
| 1 - Zemní práce | [8 empty] | 0
| 5 - Komunikace | [8 empty] | 0
| 6 - Úpravy povrchu, podlahy, osazení | [8 empty] | 0
| 8 - Trubní vedení | [8 empty] | 0
| 94 - Lešení a stavební výtahy | [8 empty] | 0
| 95 - Různé dokončovací konstrukce a práce pozemních staveb | [8 empty] | 0
| 96 - Bourání konstrukcí | [8 empty] | 0
| 99 - Přesun hmot | [8 empty] | 0
| PSV - Práce a dodávky PSV | [8 empty] | 0
| 711 - Izolace proti vodě, vlhkosti a plynům | [8 empty] | 0
| 713 - Izolace tepelné | [8 empty] | 0
| 762 - Konstrukce tesařské | [8 empty] | 0
| 764 - Konstrukce klempířské | [8 empty] | 0
| 766 - Konstrukce truhlářské | [8 empty] | 0
| 7661 - Výplně otvorů z plastů | [8 empty] | 0
| 767 - Konstrukce zámečnické | [8 empty] | 0
| 777 - Podlahy lité | [8 empty] | 0
| 781 - Dokončovací práce - obklady keramické | [8 empty] | 0
| 783 - Dokončovací práce - nátěry | [8 empty] | 0
| 784 - Dokončovací práce - malby a tapety | [8 empty] | 0
| M - Práce a dodávky M | [8 empty] | 0
| 21-M05 - Hromosvody | [8 empty] | 0
| OST - Ostatní | [8 empty] | 0
| 091 - Vybavení prostředky protipožární ochrany | [8 empty] | 0
SOUPIS PRACÍ
Stavba: |  |  | OUKramolna - Obecní úřad Kramolna - zateplení
Místo: |  |  | Kramolna |  |  |  | Datum: |  | 28.02.2013
Zadavatel: |  |  | Obec Kramolna |  |  |  | Projektant: |  | INS spol.s r.o., Parkány 413, Náchod
Uchazeč: |  |  | Vyplň údaj
PČ | Typ | Kód | Popis |  |  | MJ | Množství | J.cena [CZK] |  | Cena celkem [CZK] |  | Cenová soustava |  | Poznámka | DPH | J. Nh [h] | Nh celkem [h] | J. hmotnost [t] | Hmotnost celkem [t] | J. suť [t] | Suť Celkem [t]
Náklady soupisu celkem | [9 empty] | 0 | [6 empty] | 0 |  | 44.2211 |  | 23.4301 |  | D | -1 | [10 empty] | 0
| HSV - HSV | [8 empty] | 0 | [6 empty] | 0 |  | 38.2664 |  | 23.4301 | 1 | D | 0 |  |  |  | ROZPOCET | [6 empty] | 0
| 1 - Zemní práce | [8 empty] | 0 | [6 empty] | 0 |  | 0 |  | 0 | 1 | D | 1 |  |  |  | ROZPOCET | [6 empty] | 0
93 | K | 132301101 | Hloubení rýh š do 600 mm v hornině tř. 4 objemu do 100 m3 |  |  | m3 | 15.279 |  |  | 0 |  | CS ÚRS 2013 01 |  |  | základní |  |  | 0 | 0 | 0 | 0 | 4 | K | 2 |  |  |  | ROZPOCET | 0 | 0 | 0 | 0 | 0 | 1 | 0 | 4 | -646862733
|  |  | "JV pohled" (23,32-1,0+0,6*2)*0,6*0,4 |  |  |  | 5.645 | [15 empty] | VV | 2 | 2 | -1 | 0 | ROZPOCET
|  |  | "SZ pohled" (23,32-(1,8+2,2)+0,9*2+0,6*2)*0,6*0,4 |  |  |  | 5.357 | [15 empty] | VV | 2 | 2 | -1 | 0 | ROZPOCET
|  |  | "SV pohled" 9,72*0,5*0,4 |  |  |  | 1.944 | [15 empty] | VV | 2 | 2 | -1 | 0 | ROZPOCET
|  |  | "JZ pohled" 9,72*0,6*0,4 |  |  |  | 2.333 | [15 empty] | VV | 2 | 2 | -1 | 0 | ROZPOCET
|  |  | Součet |  |  |  | 15.279 | [15 empty] | VV | 2 | 4 | -1 | 1 | ROZPOCET
136 | K | 162701105 | Vodorovné přemístění do 10000 m výkopku/sypaniny z horniny tř. 1 až 4 |  |  | m3 | 2.612 |  |  | 0 |  | CS ÚRS 2013 01 |  |  | základní |  |  | 0 | 0 | 0 | 0 | 4 | K | 2 |  |  |  | ROZPOCET | 0 | 0 | 0 | 0 | 0 | 1 | 0 | 4 | -739342107
|  |  | "vytěžená zemina minus zásyp" 15,279-12,667 |  |  |  | 2.612 | [15 empty] | VV | 2 | 2 | -1 | 1 | ROZPOCET
137 | K | 162701109 | Příplatek k vodorovnému přemístění výkopku/sypaniny z horniny tř. 1 až 4 ZKD 1000 m přes 10000 m |  |  | m3 | 2.612 |  |  | 0 |  | CS ÚRS 2013 01 |  |  | základní |  |  | 0 | 0 | 0 | 0 | 4 | K | 2 |  |  |  | ROZPOCET | 0 | 0 | 0 | 0 | 0 | 1 | 0 | 4 | -1257052379
|  |  | "skládka Rtyně v Podkrkonoší 11km" 2,612 |  |  |  | 2.612 | [15 empty] | VV | 2 | 2 | -1 | 1 | ROZPOCET
109 | K | 174101101 | Zásyp jam, šachet rýh nebo kolem objektů sypaninou se zhutněním |  |  | m3 | 12.667 |  |  | 0 |  | CS ÚRS 2013 01 |  |  | základní |  |  | 0 | 0 | 0 | 0 | 4 | K | 2 |  |  |  | ROZPOCET | 0 | 0 | 0 | 0 | 0 | 1 | 0 | 4 | 1122121622
|  |  | "JV pohled" (23,32-1,0+0,6*2)*0,5*0,4 |  |  |  | 4.704 | [15 empty] | VV | 2 | 2 | -1 | 0 | ROZPOCET
|  |  | "SZ pohled" (23,32-(1,8+2,2)+0,9*2+0,6*2)*0,5*0,4 |  |  |  | 4.464 | [15 empty] | VV | 2 | 2 | -1 | 0 | ROZPOCET
|  |  | "SV pohled" 9,72*0,4*0,4 |  |  |  | 1.555 | [15 empty] | VV | 2 | 2 | -1 | 0 | ROZPOCET
|  |  | "JZ pohled" 9,72*0,5*0,4 |  |  |  | 1.944 | [15 empty] | VV | 2 | 2 | -1 | 0 | ROZPOCET
|  |  | Součet |  |  |  | 12.667 | [15 empty] | VV | 2 | 4 | -1 | 1 | ROZPOCET
96 | K | 18100 | Úprava poškozených zelených ploch do původního stavu, výměra je po obvodu objektu |  |  | m | 68.66 |  |  | 0 |  |  |  |  | základní |  |  | 0 | 0 | 0 | 0 | 4 | K | 2 |  |  |  | ROZPOCET | 0 | 0 | 0 | 0 | 0 | 1 | 0 | 4 | 76891271
|  |  | "JV pohled" 23,32+0,5+1,5*2+7,0+2,0 |  |  |  | 35.82 | [15 empty] | VV | 2 | 2 | -1 | 0 | ROZPOCET
|  |  | "SZ pohled" 23,32-(2,4+2,9)+0,5+1,0*2+1,3*2 |  |  |  | 23.12 | [15 empty] | VV | 2 | 2 | -1 | 0 | ROZPOCET
|  |  | "JZ pohled" 9,72 |  |  |  | 9.72 | [15 empty] | VV | 2 | 2 | -1 | 0 | ROZPOCET
|  |  | Součet |  |  |  | 68.66 | [15 empty] | VV | 2 | 4 | -1 | 1 | ROZPOCET
135 | K | 9970140 | Poplatek za uložení zeminy na skládce (skládkovné) |  |  | t | 5.224 |  |  | 0 |  |  |  |  | základní |  |  | 0 | 0 | 0 | 0 | 4 | K | 2 |  |  |  | ROZPOCET | 0 | 0 | 0 | 0 | 0 | 1 | 0 | 4 | 548488844
|  |  | 2,612*2,0 |  |  |  | 5.224 | [15 empty] | VV | 2 | 2 | -1 | 1 | ROZPOCET
| 5 - Komunikace | [8 empty] | 0 | [6 empty] | 0 |  | 18.0637 |  | 10.121 | 1 | D | 1 |  |  |  | ROZPOCET | [6 empty] | 0
113 | K | 113106121 | Rozebrání dlažeb komunikací pro pěší z betonových dlaždic (předpoklad k opětovnému využití 50% dlaždic) |  |  | m2 | 39.69 |  |  | 0 |  | CS ÚRS 2013 01 |  |  | základní |  |  | 0 | 0 | 0.255 | 10.121 | 4 | K | 2 |  |  |  | ROZPOCET | 0 | 0 | 0 | 0 | 0 | 1 | 0 | 4 | -999511113
|  |  | "JV pohled" (23,32+0,5*2+1,5*2+7,0+2,0)*0,5 |  |  |  | 18.16 | [15 empty] | VV | 2 | 2 | -1 | 0 | ROZPOCET
|  |  | "SZ pohled" (23,32-(2,4+2,9)+0,5*2+1,0*2+1,3*2)*0,5 |  |  |  | 11.81 | [15 empty] | VV | 2 | 2 | -1 | 0 | ROZPOCET
|  |  | "SV pohled" 9,72*0,5 |  |  |  | 4.86 | [15 empty] | VV | 2 | 2 | -1 | 0 | ROZPOCET
|  |  | "JZ pohled" 9,72*0,5 |  |  |  | 4.86 | [15 empty] | VV | 2 | 2 | -1 | 0 | ROZPOCET
|  |  | Součet |  |  |  | 39.69 | [15 empty] | VV | 2 | 4 | -1 | 1 | ROZPOCET
117 | K | 979051111 | Očištění desek nebo dlaždic se spárováním z kameniva těženého |  |  | m2 | 19.845 |  |  | 0 |  | CS ÚRS 2013 01 |  |  | základní |  |  | 0 | 0 | 0 | 0 | 4 | K | 2 |  |  |  | ROZPOCET | 0 | 0 | 0 | 0 | 0 | 1 | 0 | 4 | -479570608
110 | K | 564241111 | Podklad nebo podsyp ze štěrkopísku ŠP tl 120 mm |  |  | m2 | 39.69 |  |  | 0 |  | CS ÚRS 2013 01 |  |  | základní |  |  | 0.24288 | 9.6399 | 0 | 0 | 4 | K | 2 |  |  |  | ROZPOCET | 0 | 0 | 0 | 0 | 0 | 1 | 0 | 4 | -952627918
|  |  | "JV pohled" (23,32+0,5*2+1,5*2+7,0+2,0)*0,5 |  |  |  | 18.16 | [15 empty] | VV | 2 | 2 | -1 | 0 | ROZPOCET
|  |  | "SZ pohled" (23,32-(2,4+2,9)+0,5*2+1,0*2+1,3*2)*0,5 |  |  |  | 11.81 | [15 empty] | VV | 2 | 2 | -1 | 0 | ROZPOCET
|  |  | "SV pohled" 9,72*0,5 |  |  |  | 4.86 | [15 empty] | VV | 2 | 2 | -1 | 0 | ROZPOCET
|  |  | "JZ pohled" 9,72*0,5 |  |  |  | 4.86 | [15 empty] | VV | 2 | 2 | -1 | 0 | ROZPOCET
|  |  | Součet |  |  |  | 39.69 | [15 empty] | VV | 2 | 4 | -1 | 1 | ROZPOCET
111 | K | 596811220 | Kladení betonové dlažby komunikací pro pěší do lože z kameniva vel do 0,25 m2 plochy do 50 m2 |  |  | m2 | 39.69 |  |  | 0 |  | CS ÚRS 2013 01 |  |  | základní |  |  | 0.101 | 4.0087 | 0 | 0 | 4 | K | 2 |  |  |  | ROZPOCET | 0 | 0 | 0 | 0 | 0 | 1 | 0 | 4 | -1101219549
115 | M | 592456000 | Dod.dlažba desková betonová 50x50x5 cm |  |  | m2 | 21.036 |  |  | 0 |  | CS ÚRS 2013 01 |  |  | základní |  |  | 0.108 | 2.2719 | 0 | 0 | 8 | M | 2 |  |  |  | ROZPOCET | 0 | 0 | 0 | 0 | 0 | 1 | 0 | 4 | 1715902301
|  |  | "nová dlažby minus vybouraná" 39,69*1,03-19,845 |  |  |  | 21.036 | [15 empty] | VV | 2 | 2 | -1 | 1 | ROZPOCET
112 | M | 5924560 | Dod.dlažba desková betonová z vybouraného materiálu |  |  | m2 | 19.845 |  |  | 0 |  |  |  |  | základní |  |  | 0.108 | 2.1433 | 0 | 0 | 8 | M | 2 |  |  |  | ROZPOCET | 0 | 0 | 0 | 0 | 0 | 1 | 0 | 4 | 1384936930
|  |  | "předpoklad 50% vybouraných dlaždic" 39,69*0,5 |  |  |  | 19.845 | [15 empty] | VV | 2 | 2 | -1 | 1 | ROZPOCET
| 6 - Úpravy povrchu, podlahy, osazení | [8 empty] | 0 | [6 empty] | 0 |  | 20.1449 |  | 0 | 1 | D | 1 |  |  |  | ROZPOCET | [6 empty] | 0
1 | K | 61240-01 | Zednické začištění okolo nově osazených oken , dveří a parapetů. Do ceny kalkulovat náklady na pomocné pracovní lešení. |  |  | m | 159.06 |  |  | 0 |  |  |  |  | základní |  |  | 0.0053 | 0.84302 | 0 | 0 | 4 | K | 2 |  |  |  | ROZPOCET | 0 | 0 | 0 | 0 | 0 | 1 | 0 | 4 | 2076550660
|  |  | "předpoklad kolem oken ozn.01-02+04-05" 16*(1,8+1,5)*2+3*(1,2+1,5)*2+(2,4+1,5+1,6+2,4)*2 |  |  |  | 137.6 | [15 empty] | VV | 2 | 2 | -1 | 0 | ROZPOCET
|  |  | "předpoklad kolem dveří ozn.06-09" 2,0+1,4+1,0+0,9+2,02*2*4 |  |  |  | 21.46 | [15 empty] | VV | 2 | 2 | -1 | 0 | ROZPOCET
|  |  | Součet |  |  |  | 159.06 | [15 empty] | VV | 2 | 4 | -1 | 1 | ROZPOCET
83 | K | 622135001 | Vyrovnání podkladu vnějších stěn maltou vápenocementovou tl do 10 mm |  |  | m2 | 357.518 |  |  | 0 |  | CS ÚRS 2013 01 |  |  | základní |  |  | 0.02048 | 7.322 | 0 | 0 | 4 | K | 2 |  |  |  | ROZPOCET | 0 | 0 | 0 | 0 | 0 | 1 | 0 | 4 | -1637490246
|  |  | "JV pohled" 23,12*6,45-(1,8*1,5*(5+4)+1,2*1,5*(1+2)+1,0*2,02) |  |  |  | 117.404 | [15 empty] | VV | 2 | 2 | -1 | 0 | ROZPOCET
|  |  | "SZ pohled" 23,12*6,45+2*(0,9*2,4+1,2*2,3)-(1,8*1,5*(3+2)+0,6*1,2*3*2+2,4*1,5+(2,0+2,9)*2,4) |  |  |  | 125.784 | [15 empty] | VV | 2 | 2 | -1 | 0 | ROZPOCET
|  |  | "SV pohled" 9,72*6,45-0,9*2,02 |  |  |  | 60.876 | [15 empty] | VV | 2 | 2 | -1 | 0 | ROZPOCET
|  |  | "JZ pohled" 9,72*6,45-(1,6*2,4+1,8*1,5*2) |  |  |  | 53.454 | [15 empty] | VV | 2 | 2 | -1 | 0 | ROZPOCET
|  |  | Součet |  |  |  | 357.518 | [15 empty] | VV | 2 | 4 | -1 | 1 | ROZPOCET
85 | K | 622135091 | Příplatek k vyrovnání vnějších stěn maltou vápenocementovou za každých dalších 5 mm tl |  |  | m2 | 178.759 |  |  | 0 |  | CS ÚRS 2013 01 |  |  | základní |  |  | 0.0079 | 1.4122 | 0 | 0 | 4 | K | 2 |  |  |  | ROZPOCET | 0 | 0 | 0 | 0 | 0 | 1 | 0 | 4 | 1168055105
|  |  | "předpoklad 50% plochy" 357,518*0,5 |  |  |  | 178.759 | [15 empty] | VV | 2 | 2 | -1 | 1 | ROZPOCET
158 | K | 62227-00 | Popis kvality provedení KZS : desky lepeny tmelem, provedení vč. armovací sítě s přestěrkováním a kompletním systémovým řešením ETICS, tj. lišty zakládací, rohové, parapetní, přechodové, dilatační, začišťovací u oken, nadokenní a další systémové doplňky a podkladní penetrace na stáv.a vyspravený podklad. Počet kotev a přesný popis certifikovaného zateplení viz.Technická zpráva. |  |  |  | 0 |  |  | 0 |  |  |  |  | základní |  |  | 0 | 0 | 0 | 0 | 4 | K | 2 |  |  |  | ROZPOCET | 0 | 0 | 0 | 0 | 0 | 1 | 0 | 4 | 1019419422
37 | K | 621211021x | Montáž zateplení vnějších podhledů z polystyrénových desek tl do 120 mm |  |  | m2 | 4.5 |  |  | 0 |  |  |  |  | základní |  |  | 0.00838 | 0.03771 | 0 | 0 | 4 | K | 2 |  |  |  | ROZPOCET | 0 | 0 | 0 | 0 | 0 | 1 | 0 | 4 | -489017087
|  |  | "SZ pohled" (1,8+2,2)*0,9 |  |  |  | 3.6 | [15 empty] | VV | 2 | 2 | -1 | 0 | ROZPOCET
|  |  | "SV pohled" 1,2*0,75 |  |  |  | 0.9 | [15 empty] | VV | 2 | 2 | -1 | 0 | ROZPOCET
|  |  | Součet |  |  |  | 4.5 | [15 empty] | VV | 2 | 4 | -1 | 1 | ROZPOCET
47 | K | 621531021 | Tenkovrstvá silikonová zrnitá omítka tl. 2,0 mm včetně penetrace vnějších podhledů |  |  | m2 | 18.15 |  |  | 0 |  | CS ÚRS 2013 01 |  |  | základní |  |  | 0.00348 | 0.063162 | 0 | 0 | 4 | K | 2 |  |  |  | ROZPOCET | 0 | 0 | 0 | 0 | 0 | 1 | 0 | 4 | -1796801507
|  |  | římsy a balkon : | [19 empty] | VV | 2 | 1 | -1 | 0 | ROZPOCET
|  |  | "SZ pohled" (1,8+2,2)*0,9 |  |  |  | 3.6 | [15 empty] | VV | 2 | 2 | -1 | 0 | ROZPOCET
|  |  | "SV pohled" 1,2*0,75 |  |  |  | 0.9 | [15 empty] | VV | 2 | 2 | -1 | 0 | ROZPOCET
|  |  | nadpraží : | [19 empty] | VV | 2 | 1 | -1 | 0 | ROZPOCET
|  |  | "JV pohled" 0,3*(1,8*(5+4)+1,2*(1+2)+1,0) |  |  |  | 6.24 | [15 empty] | VV | 2 | 2 | -1 | 0 | ROZPOCET
|  |  | "SZ pohled" 0,3*(1,8*(3+2)+0,6*3*2+2,4+1,4+2,2) |  |  |  | 5.58 | [15 empty] | VV | 2 | 2 | -1 | 0 | ROZPOCET
|  |  | "SV pohled" 0,3*0,9 |  |  |  | 0.27 | [15 empty] | VV | 2 | 2 | -1 | 0 | ROZPOCET
|  |  | "JZ pohled" 0,3*(1,6+1,8*2) |  |  |  | 1.56 | [15 empty] | VV | 2 | 2 | -1 | 0 | ROZPOCET
|  |  | Součet |  |  |  | 18.15 | [15 empty] | VV | 2 | 4 | -1 | 1 | ROZPOCET
156 | K | 62213112x | Penetrace vnějších stěn před montáží KZS |  |  | m2 | 430.76 |  |  | 0 |  |  |  |  | základní |  |  | 0.00047 | 0.20246 | 0 | 0 | 4 | K | 2 |  |  |  | ROZPOCET | 0 | 0 | 0 | 0 | 0 | 1 | 0 | 4 | 714162256
|  |  | "pod zateplení v časti nad i pod terénem" 4,5+394,82+31,44 |  |  |  | 430.76 | [15 empty] | VV | 2 | 2 | -1 | 1 | ROZPOCET
2 | K | 622211021x | Montáž zateplení vnějších stěn z polystyrénových desek tl do 120 mm |  |  | m2 | 394.82 |  |  | 0 |  |  |  |  | základní |  |  | 0.00832 | 3.2849 | 0 | 0 | 4 | K | 2 |  |  |  | ROZPOCET | 0 | 0 | 0 | 0 | 0 | 1 | 0 | 4 | 1608828724
|  |  | "JV pohled" 23,36*6,45-(1,8*1,5*(5+4)+1,2*1,5*(1+2)+1,0*2,02) |  |  |  | 118.952 | [15 empty] | VV | 2 | 2 | -1 | 0 | ROZPOCET
|  |  | "SZ pohled" 23,36*6,45+2*(0,9*2,4+1,2*2,3)-(1,8*1,5*(3+2)+0,6*1,2*3*2+2,4*1,5+(1,4+2,2)*2,02) |  |  |  | 131.82 | [15 empty] | VV | 2 | 2 | -1 | 0 | ROZPOCET
|  |  | "SV pohled" 9,72*6,45-0,9*2,02 |  |  |  | 60.876 | [15 empty] | VV | 2 | 2 | -1 | 0 | ROZPOCET
|  |  | "JZ pohled" 9,72*6,45-(1,6*2,4+1,8*1,5*2) |  |  |  | 53.454 | [15 empty] | VV | 2 | 2 | -1 | 0 | ROZPOCET
|  |  | Mezisoučet tl.120 |  |  |  | 365.102 | [15 empty] | VV | 2 | 3 | -1 | 0 | ROZPOCET
|  |  | "SZ pohled" (23,32-(1,8+2,2)+0,9*2)*0,3 |  |  |  | 6.336 | [15 empty] | VV | 2 | 2 | -1 | 0 | ROZPOCET
|  |  | "SV pohled" 9,72*(0,05+0,3)/2 |  |  |  | 1.701 | [15 empty] | VV | 2 | 2 | -1 | 0 | ROZPOCET
|  |  | "JZ pohled" 9,72*(0,3+0,05)/2 |  |  |  | 1.701 | [15 empty] | VV | 2 | 2 | -1 | 0 | ROZPOCET
|  |  | Mezisoučet tl.100 |  |  |  | 9.738 | [15 empty] | VV | 2 | 3 | -1 | 0 | ROZPOCET
|  |  | "JV pohled" (23,32-1,0)*0,35 |  |  |  | 7.812 | [15 empty] | VV | 2 | 2 | -1 | 0 | ROZPOCET
|  |  | "SZ pohled" (23,32-(1,8+2,2)+0,9*2)*0,3 |  |  |  | 6.336 | [15 empty] | VV | 2 | 2 | -1 | 0 | ROZPOCET
|  |  | "SV pohled" 9,72*0,3 |  |  |  | 2.916 | [15 empty] | VV | 2 | 2 | -1 | 0 | ROZPOCET
|  |  | "JZ pohled" 9,72*0,3 |  |  |  | 2.916 | [15 empty] | VV | 2 | 2 | -1 | 0 | ROZPOCET
|  |  | Mezisoučet tl.100 extrud |  |  |  | 19.98 | [15 empty] | VV | 2 | 3 | -1 | 0 | ROZPOCET
|  |  | Součet |  |  |  | 394.82 | [15 empty] | VV | 2 | 4 | -1 | 1 | ROZPOCET
38 | M | 283759380 | Dod.deska fasádní polystyrénová EPS 70 F 1000 x 500 x 100 mm |  |  | m2 | 9.933 |  |  | 0 |  | CS ÚRS 2013 01 |  |  | základní |  |  | 0.0017 | 0.016886 | 0 | 0 | 8 | M | 2 |  |  |  | ROZPOCET | 0 | 0 | 0 | 0 | 0 | 1 | 0 | 4 | -758069393
|  |  | "dle mezisoučtu" 9,738*1,02 |  |  |  | 9.933 | [15 empty] | VV | 2 | 2 | -1 | 1 | ROZPOCET
3 | M | 283759390 | Dod.deska fasádní polystyrénová EPS 70 F 1000 x 500 x 120 mm |  |  | m2 | 372.404 |  |  | 0 |  | CS ÚRS 2013 01 |  |  | základní |  |  | 0.00204 | 0.7597 | 0 | 0 | 8 | M | 2 |  |  |  | ROZPOCET | 0 | 0 | 0 | 0 | 0 | 1 | 0 | 4 | 196701443
|  |  | "dle mezisoučtu" 365,102*1,02 |  |  |  | 372.404 | [15 empty] | VV | 2 | 2 | -1 | 1 | ROZPOCET
40 | M | 283763720 | Dod.polystyren extrudovaný tl. 100 mm |  |  | m2 | 20.38 |  |  | 0 |  | CS ÚRS 2013 01 |  |  | základní |  |  | 0.003 | 0.06114 | 0 | 0 | 8 | M | 2 |  |  |  | ROZPOCET | 0 | 0 | 0 | 0 | 0 | 1 | 0 | 4 | 650009935
|  |  | "dle mezisoučtu" 19,98*1,02 |  |  |  | 20.38 | [15 empty] | VV | 2 | 2 | -1 | 1 | ROZPOCET
41 | K | 622212051 | Montáž zateplení vnějšího ostění hl. špalety do 400 mm z polystyrénových desek tl do 40 mm |  |  | m | 136.82 |  |  | 0 |  | CS ÚRS 2013 01 |  |  | základní |  |  | 0.00334 | 0.45698 | 0 | 0 | 4 | K | 2 |  |  |  | ROZPOCET | 0 | 0 | 0 | 0 | 0 | 1 | 0 | 4 | 519111383
|  |  | "JV pohled" (1,8+2*1,5)*(5+4)+(1,2+2*1,5)*(1+2)+(1,0+2*2,02) |  |  |  | 60.84 | [15 empty] | VV | 2 | 2 | -1 | 0 | ROZPOCET
|  |  | "SZ pohled" (1,8+2*1,5)*(3+2)+(0,6+2*1,2)*3*2+(2,4+2*1,5)+(1,4+2,2+2*2,02) |  |  |  | 55.04 | [15 empty] | VV | 2 | 2 | -1 | 0 | ROZPOCET
|  |  | "SV pohled" (0,9+2*2,02) |  |  |  | 4.94 | [15 empty] | VV | 2 | 2 | -1 | 0 | ROZPOCET
|  |  | "JZ pohled" (1,6+2*2,4)+(1,8+2*1,5)*2 |  |  |  | 16 | [15 empty] | VV | 2 | 2 | -1 | 0 | ROZPOCET
|  |  | Součet |  |  |  | 136.82 | [15 empty] | VV | 2 | 4 | -1 | 1 | ROZPOCET
42 | M | 283759310 | Dod.deska fasádní polystyrénová EPS 70 F 1000 x 500 x 30 mm |  |  | m2 | 41.867 |  |  | 0 |  | CS ÚRS 2013 01 |  |  | základní |  |  | 0.00051 | 0.021352 | 0 | 0 | 8 | M | 2 |  |  |  | ROZPOCET | 0 | 0 | 0 | 0 | 0 | 1 | 0 | 4 | -1180902098
|  |  | 136,82*0,3*1,02 |  |  |  | 41.867 | [15 empty] | VV | 2 | 2 | -1 | 1 | ROZPOCET
54 | K | 622321121 | Vápenocementová omítka hladká jednovrstvá vnějších stěn nanášená ručně |  |  | m2 | 46.146 |  |  | 0 |  | CS ÚRS 2013 01 |  |  | základní |  |  | 0.0231 | 1.066 | 0 | 0 | 4 | K | 2 |  |  |  | ROZPOCET | 0 | 0 | 0 | 0 | 0 | 1 | 0 | 4 | -2010927929
|  |  | "po otlučených omítkách a obkladu z kamene" 32,058+14,088 |  |  |  | 46.146 | [15 empty] | VV | 2 | 2 | -1 | 1 | ROZPOCET
5 | K | 62240-01 | Zateplení pod venkovní parapetní plech z tvrzeného polystyrenu vč.tmelu a perlinky |  |  | m | 40 |  |  | 0 |  |  |  |  | základní |  |  | 0.07426 | 2.9704 | 0 | 0 | 4 | K | 2 |  |  |  | ROZPOCET | 0 | 0 | 0 | 0 | 0 | 1 | 0 | 4 | 96086883
|  |  | "pro okna ozn.1-5" 1,8*16+1,2*3+0,6*6+2,4+1,6 |  |  |  | 40 | [15 empty] | VV | 2 | 2 | -1 | 1 | ROZPOCET
43 | K | 622511111 | Tenkovrstvá soklová mozaiková střednězrnná omítka včetně penetrace vnějších stěn (šedá dle bar.řešení) |  |  | m2 | 36.568 |  |  | 0 |  | CS ÚRS 2013 01 |  |  | základní |  |  | 0.00628 | 0.22965 | 0 | 0 | 4 | K | 2 |  |  |  | ROZPOCET | 0 | 0 | 0 | 0 | 0 | 1 | 0 | 4 | -2015414304
|  |  | "JV pohled" (23,32-1,0)*0,35 |  |  |  | 7.812 | [15 empty] | VV | 2 | 2 | -1 | 0 | ROZPOCET
|  |  | "JV zídky" 2*(1,5*0,6+0,9*0,6/2) |  |  |  | 2.34 | [15 empty] | VV | 2 | 2 | -1 | 0 | ROZPOCET
|  |  | "SZ pohled" (23,32-(1,8+2,2)+0,9*2)*0,6 |  |  |  | 12.672 | [15 empty] | VV | 2 | 2 | -1 | 0 | ROZPOCET
|  |  | "SZ zídky" 2*(1,5*0,6+1,5*0,6/2+0,9*0,6+0,9*0,6/2) |  |  |  | 4.32 | [15 empty] | VV | 2 | 2 | -1 | 0 | ROZPOCET
|  |  | "SV pohled" 9,92*(0,35+0,6)/2 |  |  |  | 4.712 | [15 empty] | VV | 2 | 2 | -1 | 0 | ROZPOCET
|  |  | "JZ pohled" 9,92*(0,6+0,35)/2 |  |  |  | 4.712 | [15 empty] | VV | 2 | 2 | -1 | 0 | ROZPOCET
|  |  | Součet |  |  |  | 36.568 | [15 empty] | VV | 2 | 4 | -1 | 1 | ROZPOCET
44 | K | 622531021 | Tenkovrstvá silikonová zrnitá probarvená omítka tl. 2,0 mm včetně penetrace vnějších stěn (zelená s šedými rámečky dle bar.řešení) |  |  | m2 | 396.029 |  |  | 0 |  | CS ÚRS 2013 01 |  |  | základní |  |  | 0.00348 | 1.3782 | 0 | 0 | 4 | K | 2 |  |  |  | ROZPOCET | 0 | 0 | 0 | 0 | 0 | 1 | 0 | 4 | -385638292
|  |  | "JV pohled" 23,36*6,45-(1,8*1,5*(5+4)+1,2*1,5*(1+2)+1,0*2,02) |  |  |  | 118.952 | [15 empty] | VV | 2 | 2 | -1 | 0 | ROZPOCET
|  |  | "SZ pohled" 23,36*6,45+2*(0,9*2,4+1,2*2,2)-(1,8*1,5*(3+2)+0,6*1,2*3*2+2,4*1,5+(1,4+2,2)*2,02) |  |  |  | 131.58 | [15 empty] | VV | 2 | 2 | -1 | 0 | ROZPOCET
|  |  | "SV pohled" 9,96*6,45-0,9*2,02 |  |  |  | 62.424 | [15 empty] | VV | 2 | 2 | -1 | 0 | ROZPOCET
|  |  | "JZ pohled" 9,96*6,45-(1,6*2,4+1,8*1,5*2) |  |  |  | 55.002 | [15 empty] | VV | 2 | 2 | -1 | 0 | ROZPOCET
|  |  | ostění : | [19 empty] | VV | 2 | 1 | -1 | 0 | ROZPOCET
|  |  | "JV pohled" 0,3*(1,5*2*6*2+2*2,02) |  |  |  | 12.012 | [15 empty] | VV | 2 | 2 | -1 | 0 | ROZPOCET
|  |  | "SZ pohled" 0,3*(1,5*2*(4+2)+1,2*2*3*2+2*2,02) |  |  |  | 10.932 | [15 empty] | VV | 2 | 2 | -1 | 0 | ROZPOCET
|  |  | "SV pohled" 0,3*(2*2,02) |  |  |  | 1.212 | [15 empty] | VV | 2 | 2 | -1 | 0 | ROZPOCET
|  |  | "JZ pohled" 0,3*(2*2,4+2*1,5*2) |  |  |  | 3.24 | [15 empty] | VV | 2 | 2 | -1 | 0 | ROZPOCET
|  |  | balkon : | [19 empty] | VV | 2 | 1 | -1 | 0 | ROZPOCET
|  |  | "SV pohled" 0,25*(1,2+2*0,75) |  |  |  | 0.675 | [15 empty] | VV | 2 | 2 | -1 | 0 | ROZPOCET
|  |  | Součet |  |  |  | 396.029 | [15 empty] | VV | 2 | 4 | -1 | 1 | ROZPOCET
108 | K | 629991001 | Zakrytí podélných ploch fólií volně položenou |  |  | m2 | 72 |  |  | 0 |  | CS ÚRS 2013 01 |  |  | základní |  |  | 0.00012 | 0.00864 | 0 | 0 | 4 | K | 2 |  |  |  | ROZPOCET | 0 | 0 | 0 | 0 | 0 | 1 | 0 | 4 | -653054729
|  |  | předpoklad v pásu cca 1,5m podél vyměňovaných oken | [19 empty] | VV | 2 | 1 | -1 | 0 | ROZPOCET
|  |  | "dle zatepl.parapetů+přesahy" 40,0*1,2*1,5 |  |  |  | 72 | [15 empty] | VV | 2 | 2 | -1 | 1 | ROZPOCET
45 | K | 629991012 | Zakrytí výplní otvorů fólií přilepenou na začišťovací lišty |  |  | m2 | 83.875 |  |  | 0 |  | CS ÚRS 2013 01 |  |  | základní |  |  | 0.00012 | 0.010065 | 0 | 0 | 4 | K | 2 |  |  |  | ROZPOCET | 0 | 0 | 0 | 0 | 0 | 1 | 0 | 4 | -764751290
|  |  | "JV pohled" 1,8*1,5*(5+4)+1,2*1,5*(1+2)+1,0*2,02 |  |  |  | 31.72 | [15 empty] | VV | 2 | 2 | -1 | 0 | ROZPOCET
|  |  | "SZ pohled" 1,8*1,5*(3+2)+0,6*1,2*3*2+2,4*1,5+(1,4+2,2)*2,02 |  |  |  | 28.692 | [15 empty] | VV | 2 | 2 | -1 | 0 | ROZPOCET
|  |  | "SV pohled" 0,9*2,02 |  |  |  | 1.818 | [15 empty] | VV | 2 | 2 | -1 | 0 | ROZPOCET
|  |  | "JZ pohled" 1,6*2,4+1,8*1,5*2 |  |  |  | 9.24 | [15 empty] | VV | 2 | 2 | -1 | 0 | ROZPOCET
|  |  | "parapety dle kpt.764" 41,35*0,3 |  |  |  | 12.405 | [15 empty] | VV | 2 | 2 | -1 | 0 | ROZPOCET
|  |  | Součet |  |  |  | 83.875 | [15 empty] | VV | 2 | 4 | -1 | 1 | ROZPOCET
46 | K | 629995101 | Očištění vnějších ploch tlakovou vodou |  |  | m2 | 430.76 |  |  | 0 |  | CS ÚRS 2013 01 |  |  | základní |  |  | 0 | 0 | 0 | 0 | 4 | K | 2 |  |  |  | ROZPOCET | 0 | 0 | 0 | 0 | 0 | 1 | 0 | 4 | -1958287966
|  |  | "pod zateplení v časti nad i pod terénem" 4,5+394,82+31,44 |  |  |  | 430.76 | [15 empty] | VV | 2 | 2 | -1 | 1 | ROZPOCET
151 | K | 644941111 | Osazování ventilačních mřížek velikosti do 150 x 150 mm |  |  | kus | 2 |  |  | 0 |  | CS ÚRS 2013 01 |  |  | základní |  |  | 0 | 0 | 0 | 0 | 4 | K | 2 |  |  |  | ROZPOCET | 0 | 0 | 0 | 0 | 0 | 1 | 0 | 4 | 1707239688
|  |  | "JV pohled" 2 |  |  |  | 2 | [15 empty] | VV | 2 | 2 | -1 | 1 | ROZPOCET
152 | M | 562456040 | Dod.mřížka větrací plastová 200x200 mm |  |  | kus | 2 |  |  | 0 |  | CS ÚRS 2013 01 |  |  | základní |  |  | 0.000251 | 0.000502 | 0 | 0 | 8 | M | 2 |  |  |  | ROZPOCET | 0 | 0 | 0 | 0 | 0 | 1 | 0 | 4 | 2080081242
| 8 - Trubní vedení | [8 empty] | 0 | [6 empty] | 0 |  | 0.051 |  | 0 | 1 | D | 1 |  |  |  | ROZPOCET | [6 empty] | 0
119 | K | 877265271 | Montáž lapače střešních splavenin z tvrdého PVC-systém KG DN 100 |  |  | kus | 2 |  |  | 0 |  | CS ÚRS 2013 01 |  |  | základní |  |  | 0 | 0 | 0 | 0 | 4 | K | 2 |  |  |  | ROZPOCET | 0 | 0 | 0 | 0 | 0 | 1 | 0 | 4 | -1512306602
|  |  | "na nové svody" 2 |  |  |  | 2 | [15 empty] | VV | 2 | 2 | -1 | 1 | ROZPOCET
138 | M | 552441 | Dod.lapač střešních splavenin z tvrdého PVC systém KG DN 100 |  |  | kus | 2 |  |  | 0 |  |  |  |  | základní |  |  | 0.0255 | 0.051 | 0 | 0 | 8 | M | 2 |  |  |  | ROZPOCET | 0 | 0 | 0 | 0 | 0 | 1 | 0 | 4 | 974577728
| 94 - Lešení a stavební výtahy | [8 empty] | 0 | [6 empty] | 0 |  | 0 |  | 0 | 1 | D | 1 |  |  |  | ROZPOCET | [6 empty] | 0
121 | K | 94194-01 | Kompl. mtž, pronájem a demontáž lešení jednořad. v. do 8 m s podlahami pro bourací práce, zateplení a klempíř. konstrukce. Do ceny kalkulovat dovoz a odvoz lešení. Výměra je pohledová plocha fasády rozšířená v rozích o š.lešení. |  |  | m2 | 552.064 |  |  | 0 |  |  |  |  | základní |  |  | 0 | 0 | 0 | 0 | 4 | K | 2 |  |  |  | ROZPOCET | 0 | 0 | 0 | 0 | 0 | 1 | 0 | 4 | 2112781118
|  |  | "JV pohled" (23,36+1,2*2)*(0,35+6,45) |  |  |  | 175.168 | [15 empty] | VV | 2 | 2 | -1 | 0 | ROZPOCET
|  |  | "SZ pohled" (23,36+1,2*2)*(0,6+6,45) |  |  |  | 181.608 | [15 empty] | VV | 2 | 2 | -1 | 0 | ROZPOCET
|  |  | "SV pohled" (9,96+1,2*2)*(0,45+6,45+2,0/2) |  |  |  | 97.644 | [15 empty] | VV | 2 | 2 | -1 | 0 | ROZPOCET
|  |  | "JZ pohled" (9,96+1,2*2)*(0,45+6,45+2,0/2) |  |  |  | 97.644 | [15 empty] | VV | 2 | 2 | -1 | 0 | ROZPOCET
|  |  | Součet |  |  |  | 552.064 | [15 empty] | VV | 2 | 4 | -1 | 1 | ROZPOCET
148 | K | 94451-01 | Kompl. mtž, pronájem a demontáž ochranné sítě z textilie z umělých vláken |  |  | m2 | 279.252 |  |  | 0 |  |  |  |  | základní |  |  | 0 | 0 | 0 | 0 | 4 | K | 2 |  |  |  | ROZPOCET | 0 | 0 | 0 | 0 | 0 | 1 | 0 | 4 | -1253044195
|  |  | "SZ pohled" (23,36+1,2*2)*(0,6+6,45) |  |  |  | 181.608 | [15 empty] | VV | 2 | 2 | -1 | 0 | ROZPOCET
|  |  | "SV pohled" (9,96+1,2*2)*(0,45+6,45+2,0/2) |  |  |  | 97.644 | [15 empty] | VV | 2 | 2 | -1 | 0 | ROZPOCET
|  |  | Součet |  |  |  | 279.252 | [15 empty] | VV | 2 | 4 | -1 | 1 | ROZPOCET
| 95 - Různé dokončovací konstrukce a práce pozemních staveb | [8 empty] | 0 | [6 empty] | 0 |  | 0.0068064 |  | 0 | 1 | D | 1 |  |  |  | ROZPOCET | [6 empty] | 0
132 | K | 952901111 | Vyčištění budov bytové a občanské výstavby při výšce podlaží do 4 m |  |  | m2 | 170.16 |  |  | 0 |  | CS ÚRS 2013 01 |  |  | základní |  |  | 4e-05 | 0.0068064 | 0 | 0 | 4 | K | 2 |  |  |  | ROZPOCET | 0 | 0 | 0 | 0 | 0 | 1 | 0 | 4 | -735502734
|  |  | předpoklad v pásu cca 2,0m v místnostech u vyměňovaných oken | [19 empty] | VV | 2 | 1 | -1 | 0 | ROZPOCET
|  |  | "1.NP stěny s okny po obvodu" (8,5+5,5+4,5+3,9+5,64+4,5+2,8+3,2+4,0)*2,0 |  |  |  | 85.08 | [15 empty] | VV | 2 | 2 | -1 | 0 | ROZPOCET
|  |  | "2.NP stěny s okny po obvodu" (12,0+2,2+3,8+3,9+5,64+3,0+12,0)*2,0 |  |  |  | 85.08 | [15 empty] | VV | 2 | 2 | -1 | 0 | ROZPOCET
|  |  | Součet |  |  |  | 170.16 | [15 empty] | VV | 2 | 4 | -1 | 1 | ROZPOCET
| 96 - Bourání konstrukcí | [8 empty] | 0 | [6 empty] | 0 |  | 0 |  | 13.3091 | 1 | D | 1 |  |  |  | ROZPOCET | [6 empty] | 0
114 | K | 113107121 | Odstranění podkladu pl do 50 m2 z kameniva drceného tl 100 mm |  |  | m2 | 39.69 |  |  | 0 |  | CS ÚRS 2013 01 |  |  | základní |  |  | 0 | 0 | 0.13 | 5.1597 | 4 | K | 2 |  |  |  | ROZPOCET | 0 | 0 | 0 | 0 | 0 | 1 | 0 | 4 | 1731272793
|  |  | "JV pohled" (23,32+0,5*2+1,5*2+7,0+2,0)*0,5 |  |  |  | 18.16 | [15 empty] | VV | 2 | 2 | -1 | 0 | ROZPOCET
|  |  | "SZ pohled" (23,32-(2,4+2,9)+0,5*2+1,0*2+1,3*2)*0,5 |  |  |  | 11.81 | [15 empty] | VV | 2 | 2 | -1 | 0 | ROZPOCET
|  |  | "SV pohled" 9,72*0,5 |  |  |  | 4.86 | [15 empty] | VV | 2 | 2 | -1 | 0 | ROZPOCET
|  |  | "JZ pohled" 9,72*0,5 |  |  |  | 4.86 | [15 empty] | VV | 2 | 2 | -1 | 0 | ROZPOCET
|  |  | Součet |  |  |  | 39.69 | [15 empty] | VV | 2 | 4 | -1 | 1 | ROZPOCET
20 | K | 764317800 | Demontáž krytiny hladké střešní železobetonových desek |  |  | m2 | 6.325 |  |  | 0 |  | CS ÚRS 2013 01 |  |  | základní |  |  | 0 | 0 | 0.00742 | 0.046932 | 4 | K | 2 |  |  |  | ROZPOCET | 0 | 0 | 0 | 0 | 0 | 1 | 0 | 4 | 2088047812
|  |  | "SZ pohled" (2,2+3,3)*1,15 |  |  |  | 6.325 | [15 empty] | VV | 2 | 2 | -1 | 1 | ROZPOCET
12 | K | 764351820 | Demontáž žlab podokapní hranatý rovný rš 400 mm do 30° |  |  | m | 48 |  |  | 0 |  | CS ÚRS 2013 01 |  |  | základní |  |  | 0 | 0 | 0.00392 | 0.18816 | 4 | K | 2 |  |  |  | ROZPOCET | 0 | 0 | 0 | 0 | 0 | 1 | 0 | 4 | 656441719
|  |  | "JV+SZ pohled" 24,0*2 |  |  |  | 48 | [15 empty] | VV | 2 | 2 | -1 | 1 | ROZPOCET
13 | K | 764410850 | Demontáž oplechování parapetu rš do 330 mm |  |  | m | 41.35 |  |  | 0 |  | CS ÚRS 2013 01 |  |  | základní |  |  | 0 | 0 | 0.00135 | 0.055822 | 4 | K | 2 |  |  |  | ROZPOCET | 0 | 0 | 0 | 0 | 0 | 1 | 0 | 4 | 1148127580
|  |  | "pro okna ozn.1-5" 1,85*16+1,25*3+0,65*6+2,45+1,65 |  |  |  | 41.35 | [15 empty] | VV | 2 | 2 | -1 | 1 | ROZPOCET
14 | K | 764421870 | Demontáž oplechování říms rš do 500 mm |  |  | m | 48 |  |  | 0 |  | CS ÚRS 2013 01 |  |  | základní |  |  | 0 | 0 | 0.00252 | 0.12096 | 4 | K | 2 |  |  |  | ROZPOCET | 0 | 0 | 0 | 0 | 0 | 1 | 0 | 4 | -877013317
15 | K | 764454803 | Demontáž trouby kruhové průměr 150 mm |  |  | m | 15 |  |  | 0 |  | CS ÚRS 2013 01 |  |  | základní |  |  | 0 | 0 | 0.00356 | 0.0534 | 4 | K | 2 |  |  |  | ROZPOCET | 0 | 0 | 0 | 0 | 0 | 1 | 0 | 4 | -380761251
|  |  | "JZ pohled" 7,5*2 |  |  |  | 15 | [15 empty] | VV | 2 | 2 | -1 | 1 | ROZPOCET
55 | K | 766411821 | Demontáž truhlářského obložení stěn z palubek |  |  | m2 | 21.73 |  |  | 0 |  | CS ÚRS 2013 01 |  |  | základní |  |  | 0 | 0 | 0.01098 | 0.2386 | 4 | K | 2 |  |  |  | ROZPOCET | 0 | 0 | 0 | 0 | 0 | 1 | 0 | 4 | -1468420168
|  |  | "SV+JZ pohled" 2*10,6*(8,5-6,45)/2 |  |  |  | 21.73 | [15 empty] | VV | 2 | 2 | -1 | 1 | ROZPOCET
56 | K | 766411822 | Demontáž truhlářského obložení stěn podkladových roštů |  |  | m2 | 21.73 |  |  | 0 |  | CS ÚRS 2013 01 |  |  | základní |  |  | 0 | 0 | 0.008 | 0.17384 | 4 | K | 2 |  |  |  | ROZPOCET | 0 | 0 | 0 | 0 | 0 | 1 | 0 | 4 | -1727343039
89 | K | 766441821 | Demontáž parapetních desek dřevěných, laminovaných šířky do 30 cm délky přes 1,0 m |  |  | kus | 21 |  |  | 0 |  | CS ÚRS 2013 01 |  |  | základní |  |  | 0 | 0 | 0.005 | 0.105 | 4 | K | 2 |  |  |  | ROZPOCET | 0 | 0 | 0 | 0 | 0 | 1 | 0 | 4 | 1740966547
|  |  | "pro okna ozn.1-2 a 4- 5" 16+3+1+1 |  |  |  | 21 | [15 empty] | VV | 2 | 2 | -1 | 1 | ROZPOCET
36 | K | 962081131 | Bourání příček ze skleněných tvárnic tl do 100 mm |  |  | m2 | 3.84 |  |  | 0 |  | CS ÚRS 2013 01 |  |  | základní |  |  | 0 | 0 | 0.055 | 0.2112 | 4 | K | 2 |  |  |  | ROZPOCET | 0 | 0 | 0 | 0 | 0 | 1 | 0 | 4 | 55965211
|  |  | "JZ pohled" 1,6*2,4 |  |  |  | 3.84 | [15 empty] | VV | 2 | 2 | -1 | 1 | ROZPOCET
6 | K | 968062374 | Vybourání dřevěných rámů oken zdvojených včetně křídel pl do 1 m2 |  |  | m2 | 4.32 |  |  | 0 |  | CS ÚRS 2013 01 |  |  | základní |  |  | 0 | 0 | 0.048 | 0.20736 | 4 | K | 2 |  |  |  | ROZPOCET | 0 | 0 | 0 | 0 | 0 | 1 | 0 | 4 | 7006679
|  |  | "SZ pohled" 0,6*1,2*3*2 |  |  |  | 4.32 | [15 empty] | VV | 2 | 2 | -1 | 1 | ROZPOCET
8 | K | 968062375 | Vybourání dřevěných rámů oken zdvojených včetně křídel pl do 2 m2 |  |  | m2 | 7.218 |  |  | 0 |  | CS ÚRS 2013 01 |  |  | základní |  |  | 0 | 0 | 0.038 | 0.27428 | 4 | K | 2 |  |  |  | ROZPOCET | 0 | 0 | 0 | 0 | 0 | 1 | 0 | 4 | -1670389215
|  |  | "JV pohled" 1,2*1,5*(1+2) |  |  |  | 5.4 | [15 empty] | VV | 2 | 2 | -1 | 0 | ROZPOCET
|  |  | "SV pohled" 0,9*2,02 |  |  |  | 1.818 | [15 empty] | VV | 2 | 2 | -1 | 0 | ROZPOCET
|  |  | Součet |  |  |  | 7.218 | [15 empty] | VV | 2 | 4 | -1 | 1 | ROZPOCET
10 | K | 968062376 | Vybourání dřevěných rámů oken zdvojených včetně křídel pl do 4 m2 |  |  | m2 | 46.8 |  |  | 0 |  | CS ÚRS 2013 01 |  |  | základní |  |  | 0 | 0 | 0.034 | 1.5912 | 4 | K | 2 |  |  |  | ROZPOCET | 0 | 0 | 0 | 0 | 0 | 1 | 0 | 4 | 359226736
|  |  | "JV pohled" 1,8*1,5*(5+4) |  |  |  | 24.3 | [15 empty] | VV | 2 | 2 | -1 | 0 | ROZPOCET
|  |  | "SZ pohled" 1,8*1,5*(3+2)+2,4*1,5 |  |  |  | 17.1 | [15 empty] | VV | 2 | 2 | -1 | 0 | ROZPOCET
|  |  | "JZ pohled" 1,8*1,5*2 |  |  |  | 5.4 | [15 empty] | VV | 2 | 2 | -1 | 0 | ROZPOCET
|  |  | Součet |  |  |  | 46.8 | [15 empty] | VV | 2 | 4 | -1 | 1 | ROZPOCET
11 | K | 968072456 | Vybourání kovových dveřních zárubní pl přes 2 m2 |  |  | m2 | 9.292 |  |  | 0 |  | CS ÚRS 2013 01 |  |  | základní |  |  | 0 | 0 | 0.063 | 0.5854 | 4 | K | 2 |  |  |  | ROZPOCET | 0 | 0 | 0 | 0 | 0 | 1 | 0 | 4 | -356490636
|  |  | "JV pohled" 1,0*2,02 |  |  |  | 2.02 | [15 empty] | VV | 2 | 2 | -1 | 0 | ROZPOCET
|  |  | "SZ pohled" 1,4*2,02+2,2*2,02 |  |  |  | 7.272 | [15 empty] | VV | 2 | 2 | -1 | 0 | ROZPOCET
|  |  | Součet |  |  |  | 9.292 | [15 empty] | VV | 2 | 4 | -1 | 1 | ROZPOCET
147 | K | 976072221 | Vybourání kovových mřížek pl do 0,3 m2 ze zdiva cihelného |  |  | kus | 2 |  |  | 0 |  | CS ÚRS 2013 01 |  |  | základní |  |  | 0 | 0 | 0.009 | 0.018 | 4 | K | 2 |  |  |  | ROZPOCET | 0 | 0 | 0 | 0 | 0 | 1 | 0 | 4 | 455033634
|  |  | "JV pohled" 2 |  |  |  | 2 | [15 empty] | VV | 2 | 2 | -1 | 1 | ROZPOCET
150 | K | 976074121 | Vybourání kotevních želez ze zdiva cihelného na MV nebo MVC |  |  | kus | 1 |  |  | 0 |  | CS ÚRS 2013 01 |  |  | základní |  |  | 0 | 0 | 0.007 | 0.007 | 4 | K | 2 |  |  |  | ROZPOCET | 0 | 0 | 0 | 0 | 0 | 1 | 0 | 4 | 593193979
|  |  | "SV pohled" 1 |  |  |  | 1 | [15 empty] | VV | 2 | 2 | -1 | 1 | ROZPOCET
51 | K | 978015391 | Otlučení vnějších omítek MV nebo MVC průčelí v rozsahu do 100 % |  |  | m2 | 32.058 |  |  | 0 |  | CS ÚRS 2013 01 |  |  | základní |  |  | 0 | 0 | 0.059 | 1.8914 | 4 | K | 2 |  |  |  | ROZPOCET | 0 | 0 | 0 | 0 | 0 | 1 | 0 | 4 | -1089060266
|  |  | "JV pohled" (23,12-1,0)*0,35 |  |  |  | 7.742 | [15 empty] | VV | 2 | 2 | -1 | 0 | ROZPOCET
|  |  | "JV zídky" 2*(1,5*0,6+0,9*0,6/2) |  |  |  | 2.34 | [15 empty] | VV | 2 | 2 | -1 | 0 | ROZPOCET
|  |  | "SZ pohled" (23,12-(1,8+2,2)+0,9*2)*0,6 |  |  |  | 12.552 | [15 empty] | VV | 2 | 2 | -1 | 0 | ROZPOCET
|  |  | "SV pohled" 9,92*(0,35+0,6)/2 |  |  |  | 4.712 | [15 empty] | VV | 2 | 2 | -1 | 0 | ROZPOCET
|  |  | "JZ pohled" 9,92*(0,6+0,35)/2 |  |  |  | 4.712 | [15 empty] | VV | 2 | 2 | -1 | 0 | ROZPOCET
|  |  | Součet |  |  |  | 32.058 | [15 empty] | VV | 2 | 4 | -1 | 1 | ROZPOCET
49 | K | 978059241 | Odsekání obkladů stěn z desek z kamene plochy přes 1 m2 |  |  | m2 | 14.088 |  |  | 0 |  | CS ÚRS 2013 01 |  |  | základní |  |  | 0 | 0 | 0.169 | 2.3809 | 4 | K | 2 |  |  |  | ROZPOCET | 0 | 0 | 0 | 0 | 0 | 1 | 0 | 4 | -408172811
|  |  | "SZ pohled" (2,0+2,9)*2,4+2*(0,9*2,4+1,2*2,2)-(1,4+2,2)*2,02 |  |  |  | 14.088 | [15 empty] | VV | 2 | 2 | -1 | 1 | ROZPOCET
| 99 - Přesun hmot | [8 empty] | 0 | [6 empty] | 0 |  | 0 |  | 0 | 1 | D | 1 |  |  |  | ROZPOCET | [6 empty] | 0
97 | K | 997013112 | Vnitrostaveništní doprava suti a vybouraných hmot pro budovy v do 9 m s použitím mechanizace |  |  | t | 23.43 |  |  | 0 |  | CS ÚRS 2013 01 |  |  | základní |  |  | 0 | 0 | 0 | 0 | 4 | K | 2 |  |  |  | ROZPOCET | 0 | 0 | 0 | 0 | 0 | 1 | 0 | 4 | -243100567
98 | K | 997013501 | Odvoz suti a vybouraných hmot na skládku nebo meziskládku do 1 km se složením |  |  | t | 19.611 |  |  | 0 |  | CS ÚRS 2013 01 |  |  | základní |  |  | 0 | 0 | 0 | 0 | 4 | K | 2 |  |  |  | ROZPOCET | 0 | 0 | 0 | 0 | 0 | 1 | 0 | 4 | 975622455
|  |  | "suť celkem" 22,845 |  |  |  | 22.845 | [15 empty] | VV | 2 | 2 | -1 | 0 | ROZPOCET
|  |  | "odpočet využitých dlaždic" -2,143 |  |  |  | -2.143 | [15 empty] | VV | 2 | 2 | -1 | 0 | ROZPOCET
|  |  | "odpočet kovové suti" -(0,188+0,056+0,121+0,053+0,585+0,018+0,07) |  |  |  | -1.091 | [15 empty] | VV | 2 | 2 | -1 | 0 | ROZPOCET
|  |  | Součet |  |  |  | 19.611 | [15 empty] | VV | 2 | 4 | -1 | 1 | ROZPOCET
99 | K | 997013509 | Příplatek k odvozu suti a vybouraných hmot na skládku ZKD 1 km přes 1 km |  |  | t | 196.11 |  |  | 0 |  | CS ÚRS 2013 01 |  |  | základní |  |  | 0 | 0 | 0 | 0 | 4 | K | 2 |  |  |  | ROZPOCET | 0 | 0 | 0 | 0 | 0 | 1 | 0 | 4 | 854571071
|  |  | "skládka Rtyně v Podkrkonoší 11km" 10*19,611 |  |  |  | 196.11 | [15 empty] | VV | 2 | 2 | -1 | 1 | ROZPOCET
100 | K | 997013803 | Poplatek za uložení stavebního odpadu z betonu a keramických materiálů na skládce (skládkovné) |  |  | t | 16.81 |  |  | 0 |  | CS ÚRS 2013 01 |  |  | základní |  |  | 0 | 0 | 0 | 0 | 4 | K | 2 |  |  |  | ROZPOCET | 0 | 0 | 0 | 0 | 0 | 1 | 0 | 4 | -1272313052
|  |  | "suť na skládku celkem" 19,611 |  |  |  | 19.611 | [15 empty] | VV | 2 | 2 | -1 | 0 | ROZPOCET
|  |  | "odpočet sklen.a dřev. suti" -(0,211+2,59) |  |  |  | -2.801 | [15 empty] | VV | 2 | 2 | -1 | 0 | ROZPOCET
|  |  | Součet |  |  |  | 16.81 | [15 empty] | VV | 2 | 4 | -1 | 1 | ROZPOCET
101 | K | 997013804 | Poplatek za uložení stavebního odpadu ze skla na skládce (skládkovné) |  |  | t | 0.211 |  |  | 0 |  | CS ÚRS 2013 01 |  |  | základní |  |  | 0 | 0 | 0 | 0 | 4 | K | 2 |  |  |  | ROZPOCET | 0 | 0 | 0 | 0 | 0 | 1 | 0 | 4 | 881577966
|  |  | "sklen.odpad" 0,211 |  |  |  | 0.211 | [15 empty] | VV | 2 | 2 | -1 | 1 | ROZPOCET
155 | K | 997013811 | Poplatek za uložení stavebního dřevěného odpadu na skládce (skládkovné) |  |  | t | 2.59 |  |  | 0 |  | CS ÚRS 2013 01 |  |  | základní |  |  | 0 | 0 | 0 | 0 | 4 | K | 2 |  |  |  | ROZPOCET | 0 | 0 | 0 | 0 | 0 | 1 | 0 | 4 | 1368798587
|  |  | "dřev.odpad" 0,239+0,174+0,105+0,207+0,274+1,591 |  |  |  | 2.59 | [15 empty] | VV | 2 | 2 | -1 | 1 | ROZPOCET
102 | K | 998017002 | Přesun hmot s omezením mechanizace pro budovy v do 12 m |  |  | t | 38.266 |  |  | 0 |  | CS ÚRS 2013 01 |  |  | základní |  |  | 0 | 0 | 0 | 0 | 4 | K | 2 |  |  |  | ROZPOCET | 0 | 0 | 0 | 0 | 0 | 1 | 0 | 4 | -1200807913
| PSV - Práce a dodávky PSV | [8 empty] | 0 | [6 empty] | 0 |  | 5.9547 |  | 0 | 2 | D | 0 |  |  |  | ROZPOCET | [6 empty] | 0
| 711 - Izolace proti vodě, vlhkosti a plynům | [8 empty] | 0 | [6 empty] | 0 |  | 0.037209 |  | 0 | 2 | D | 1 |  |  |  | ROZPOCET | [6 empty] | 0
103 | K | 711161331 | Izolace proti zemní vlhkosti foliemi nopovými s odvodňovací funkcí s textilií tl. 0,6 mm šířky 2,0 m |  |  | m2 | 44.296 |  |  | 0 |  | CS ÚRS 2013 01 |  |  | základní |  |  | 0.00084 | 0.037209 | 0 | 0 | 16 | K | 2 |  |  |  | ROZPOCET | 0 | 0 | 0 | 0 | 0 | 1 | 0 | 16 | -872581026
|  |  | "JV pohled" (23,32-1,0)*(0,2+0,5) |  |  |  | 15.624 | [15 empty] | VV | 2 | 2 | -1 | 0 | ROZPOCET
|  |  | "SZ pohled" (23,32-(1,8+2,2)+0,9*2)*(0,2+0,5) |  |  |  | 14.784 | [15 empty] | VV | 2 | 2 | -1 | 0 | ROZPOCET
|  |  | "SV pohled" 9,92*(0,2+0,5) |  |  |  | 6.944 | [15 empty] | VV | 2 | 2 | -1 | 0 | ROZPOCET
|  |  | "JZ pohled" 9,92*(0,2+0,5) |  |  |  | 6.944 | [15 empty] | VV | 2 | 2 | -1 | 0 | ROZPOCET
|  |  | Součet |  |  |  | 44.296 | [15 empty] | VV | 2 | 4 | -1 | 1 | ROZPOCET
104 | K | 998711202 | Přesun hmot procentní pro izolace proti vodě, vlhkosti a plynům v objektech v do 12 m |  |  | % |  |  |  | 0 |  | CS ÚRS 2013 01 |  |  | základní |  |  | 0 | 0 | 0 | 0 | 16 | K | 2 |  |  |  | ROZPOCET | 0 | 0 | 0 | 0 | 0 | 1 | 0 | 16 | 39188219
| 713 - Izolace tepelné | [8 empty] | 0 | [6 empty] | 0 |  | 1.4349 |  | 0 | 2 | D | 1 |  |  |  | ROZPOCET | [6 empty] | 0
72 | K | 713111111 | Montáž izolace tepelné vrchem stropů volně kladenými rohožemi, pásy, dílci, deskami |  |  | m2 | 201.6 |  |  | 0 |  | CS ÚRS 2013 01 |  |  | základní |  |  | 0 | 0 | 0 | 0 | 16 | K | 2 |  |  |  | ROZPOCET | 0 | 0 | 0 | 0 | 0 | 1 | 0 | 16 | 451030079
|  |  | "nad 2.NP" 22,4*9,0 |  |  |  | 201.6 | [15 empty] | VV | 2 | 2 | -1 | 1 | ROZPOCET
77 | M | 631480100 | Dod.deska minerální izolační tl. 180 mm |  |  | m2 | 205.632 |  |  | 0 |  | CS ÚRS 2013 01 |  |  | základní |  |  | 0.0058 | 1.1927 | 0 | 0 | 32 | M | 2 |  |  |  | ROZPOCET | 0 | 0 | 0 | 0 | 0 | 1 | 0 | 16 | -1373291364
|  |  | 201,6*1,02 |  |  |  | 205.632 | [15 empty] | VV | 2 | 2 | -1 | 1 | ROZPOCET
61 | K | 713131121 | Montáž izolace tepelné stěn přichycením dráty rohoží, pásů, dílců, desek |  |  | m2 | 21.73 |  |  | 0 |  | CS ÚRS 2013 01 |  |  | základní |  |  | 0.0003 | 0.006519 | 0 | 0 | 16 | K | 2 |  |  |  | ROZPOCET | 0 | 0 | 0 | 0 | 0 | 1 | 0 | 16 | -744182644
|  |  | "SV+JZ pohled" 2*10,6*(8,5-6,45)/2 |  |  |  | 21.73 | [15 empty] | VV | 2 | 2 | -1 | 1 | ROZPOCET
62 | M | 283759390 | Dod.deska fasádní polystyrénová EPS 70 F 1000 x 500 x 120 mm |  |  | m2 | 22.165 |  |  | 0 |  | CS ÚRS 2013 01 |  |  | základní |  |  | 0.00204 | 0.045217 | 0 | 0 | 32 | M | 2 |  |  |  | ROZPOCET | 0 | 0 | 0 | 0 | 0 | 1 | 0 | 16 | 1574225231
|  |  | 21,73*1,02 |  |  |  | 22.165 | [15 empty] | VV | 2 | 2 | -1 | 1 | ROZPOCET
105 | K | 713131145 | Montáž izolace tepelné stěn a základů lepením bodově rohoží, pásů, dílců, desek |  |  | m2 | 31.44 |  |  | 0 |  | CS ÚRS 2013 01 |  |  | základní |  |  | 0.003 | 0.09432 | 0 | 0 | 16 | K | 2 |  |  |  | ROZPOCET | 0 | 0 | 0 | 0 | 0 | 1 | 0 | 16 | -500054532
|  |  | "JV pohled" (23,32-1,0)*0,5 |  |  |  | 11.16 | [15 empty] | VV | 2 | 2 | -1 | 0 | ROZPOCET
|  |  | "SZ pohled" (23,32-(1,8+2,2)+0,9*2)*0,5 |  |  |  | 10.56 | [15 empty] | VV | 2 | 2 | -1 | 0 | ROZPOCET
|  |  | "SV pohled" 9,72*0,5 |  |  |  | 4.86 | [15 empty] | VV | 2 | 2 | -1 | 0 | ROZPOCET
|  |  | "JZ pohled" 9,72*0,5 |  |  |  | 4.86 | [15 empty] | VV | 2 | 2 | -1 | 0 | ROZPOCET
|  |  | Součet |  |  |  | 31.44 | [15 empty] | VV | 2 | 4 | -1 | 1 | ROZPOCET
106 | M | 283763720 | Dod.polystyren extrudovaný tl. 100 mm |  |  | m2 | 32.069 |  |  | 0 |  | CS ÚRS 2013 01 |  |  | základní |  |  | 0.003 | 0.096207 | 0 | 0 | 32 | M | 2 |  |  |  | ROZPOCET | 0 | 0 | 0 | 0 | 0 | 1 | 0 | 16 | -1524614132
|  |  | "dle mezisoučtu" 31,44*1,02 |  |  |  | 32.069 | [15 empty] | VV | 2 | 2 | -1 | 1 | ROZPOCET
74 | K | 7131911 01 | Kompl.dod+mtž difuzní folie |  |  | m2 | 201.6 |  |  | 0 |  |  |  |  | základní |  |  | 0 | 0 | 0 | 0 | 16 | K | 2 |  |  |  | ROZPOCET | 0 | 0 | 0 | 0 | 0 | 1 | 0 | 16 | 1353596240
75 | K | 7131911 02 | Kompl.dod+mtž foliové parozábrany |  |  | m2 | 201.6 |  |  | 0 |  |  |  |  | základní |  |  | 0 | 0 | 0 | 0 | 16 | K | 2 |  |  |  | ROZPOCET | 0 | 0 | 0 | 0 | 0 | 1 | 0 | 16 | -1414622561
76 | K | 998713202 | Přesun hmot procentní pro izolace tepelné v objektech v do 12 m |  |  | % |  |  |  | 0 |  | CS ÚRS 2013 01 |  |  | základní |  |  | 0 | 0 | 0 | 0 | 16 | K | 2 |  |  |  | ROZPOCET | 0 | 0 | 0 | 0 | 0 | 1 | 0 | 16 | 1580140260
| 762 - Konstrukce tesařské | [8 empty] | 0 | [6 empty] | 0 |  | 3.2277 |  | 0 | 2 | D | 1 |  |  |  | ROZPOCET | [6 empty] | 0
67 | K | 762511216 | Podlahové kce podkladové z desek OSB tl 22 mm na sraz lepených |  |  | m2 | 43 |  |  | 0 |  | CS ÚRS 2013 01 |  |  | základní |  |  | 0.0139 | 0.5977 | 0 | 0 | 16 | K | 2 |  |  |  | ROZPOCET | 0 | 0 | 0 | 0 | 0 | 1 | 0 | 16 | -1699347851
|  |  | "pochozí lávka - dle výkazu" 43,0 |  |  |  | 43 | [15 empty] | VV | 2 | 2 | -1 | 1 | ROZPOCET
68 | K | 762526130 | Položení polštáře pod podlahy při osové vzdálenosti 100 cm |  |  | m2 | 43 |  |  | 0 |  | CS ÚRS 2013 01 |  |  | základní |  |  | 0 | 0 | 0 | 0 | 16 | K | 2 |  |  |  | ROZPOCET | 0 | 0 | 0 | 0 | 0 | 1 | 0 | 16 | 2110715347
69 | M | 605120110 | Dod.řezivo jehličnaté hranol jakost I nad 120 cm2 vč.impregnace |  |  | m3 | 4.767 |  |  | 0 |  | CS ÚRS 2013 01 |  |  | základní |  |  | 0.55 | 2.6218 | 0 | 0 | 32 | M | 2 |  |  |  | ROZPOCET | 0 | 0 | 0 | 0 | 0 | 1 | 0 | 16 | 1082364333
|  |  | "pochozí lávka - dle výkazu pr.160/180" 153,25*0,16*0,18*1,08 |  |  |  | 4.767 | [15 empty] | VV | 2 | 2 | -1 | 1 | ROZPOCET
154 | K | 762595001 | Spojovací prostředky pro položení dřevěných podlah a zakrytí kanálů |  |  | m2 | 43 |  |  | 0 |  | CS ÚRS 2013 01 |  |  | základní |  |  | 0.00019 | 0.00817 | 0 | 0 | 16 | K | 2 |  |  |  | ROZPOCET | 0 | 0 | 0 | 0 | 0 | 1 | 0 | 16 | -1558652992
127 | K | 998762201 | Přesun hmot procentní pro kce tesařské v objektech v do 6 m |  |  | % |  |  |  | 0 |  | CS ÚRS 2013 01 |  |  | základní |  |  | 0 | 0 | 0 | 0 | 16 | K | 2 |  |  |  | ROZPOCET | 0 | 0 | 0 | 0 | 0 | 1 | 0 | 16 | 308528218
| 764 - Konstrukce klempířské | [8 empty] | 0 | [6 empty] | 0 |  | 0.33212 |  | 0 | 2 | D | 1 |  |  |  | ROZPOCET | [6 empty] | 0
19 | K | 764217500 | Krytina TiZn hladká střešní železobetonových desek vč.podkladní lepenky z asfalt.pasů |  |  | m2 | 6.325 |  |  | 0 |  | CS ÚRS 2013 01 |  |  | základní |  |  | 0.00649 | 0.041049 | 0 | 0 | 16 | K | 2 |  |  |  | ROZPOCET | 0 | 0 | 0 | 0 | 0 | 1 | 0 | 16 | -2094288009
|  |  | "SZ pohled" (2,2+3,3)*1,15 |  |  |  | 6.325 | [15 empty] | VV | 2 | 2 | -1 | 1 | ROZPOCET
16 | K | 764251505 | Žlab TiZn podokapní hranatý rš 400 mm |  |  | m | 48 |  |  | 0 |  | CS ÚRS 2013 01 |  |  | základní |  |  | 0.00328 | 0.15744 | 0 | 0 | 16 | K | 2 |  |  |  | ROZPOCET | 0 | 0 | 0 | 0 | 0 | 1 | 0 | 16 | -1280256783
|  |  | "JV+SZ pohled" 24,0*2 |  |  |  | 48 | [15 empty] | VV | 2 | 2 | -1 | 1 | ROZPOCET
17 | K | 764510560 | Oplechování parapetů TiZn rš 400 mm včetně rohů |  |  | m | 41.35 |  |  | 0 |  | CS ÚRS 2013 01 |  |  | základní |  |  | 0.00206 | 0.085181 | 0 | 0 | 16 | K | 2 |  |  |  | ROZPOCET | 0 | 0 | 0 | 0 | 0 | 1 | 0 | 16 | -1134752709
|  |  | "pro okna ozn.1-5" 1,85*16+1,25*3+0,65*6+2,45+1,65 |  |  |  | 41.35 | [15 empty] | VV | 2 | 2 | -1 | 1 | ROZPOCET
18 | K | 764554504 | Odpadní trouby TiZn kruhové průměr 150 mm |  |  | m | 15 |  |  | 0 |  | CS ÚRS 2013 01 |  |  | základní |  |  | 0.00323 | 0.04845 | 0 | 0 | 16 | K | 2 |  |  |  | ROZPOCET | 0 | 0 | 0 | 0 | 0 | 1 | 0 | 16 | 972758742
|  |  | "JZ pohled" 7,5*2 |  |  |  | 15 | [15 empty] | VV | 2 | 2 | -1 | 1 | ROZPOCET
125 | K | 998764202 | Přesun hmot procentní pro konstrukce klempířské v objektech v do 12 m |  |  | % |  |  |  | 0 |  | CS ÚRS 2013 01 |  |  | základní |  |  | 0 | 0 | 0 | 0 | 16 | K | 2 |  |  |  | ROZPOCET | 0 | 0 | 0 | 0 | 0 | 1 | 0 | 16 | 735985649
| 766 - Konstrukce truhlářské | [8 empty] | 0 | [6 empty] | 0 |  | 0.8485 |  | 0 | 2 | D | 1 |  |  |  | ROZPOCET | [6 empty] | 0
57 | K | 766412213 | Montáž obložení stěn plochy přes 1 m2 palubkami z měkkého dřeva š do 100 mm |  |  | m2 | 21.73 |  |  | 0 |  | CS ÚRS 2013 01 |  |  | základní |  |  | 0 | 0 | 0 | 0 | 16 | K | 2 |  |  |  | ROZPOCET | 0 | 0 | 0 | 0 | 0 | 1 | 0 | 16 | 1064227732
|  |  | "SV+JZ pohled" 2*10,6*(8,5-6,45)/2 |  |  |  | 21.73 | [15 empty] | VV | 2 | 2 | -1 | 1 | ROZPOCET
58 | M | 611911250 | Dod.palubky obkladové SM profil klasický 15 x 121 mm A/B |  |  | m2 | 22.599 |  |  | 0 |  | CS ÚRS 2013 01 |  |  | základní |  |  | 0.00735 | 0.1661 | 0 | 0 | 32 | M | 2 |  |  |  | ROZPOCET | 0 | 0 | 0 | 0 | 0 | 1 | 0 | 16 | 1462739266
|  |  | 21,73*1,04 |  |  |  | 22.599 | [15 empty] | VV | 2 | 2 | -1 | 1 | ROZPOCET
59 | K | 766417211 | Montáž obložení stěn podkladového roštu |  |  | m | 65.19 |  |  | 0 |  | CS ÚRS 2013 01 |  |  | základní |  |  | 0 | 0 | 0 | 0 | 16 | K | 2 |  |  |  | ROZPOCET | 0 | 0 | 0 | 0 | 0 | 1 | 0 | 16 | 802764200
|  |  | "SV+JZ pohled - předpoklad 3,0 m/m2" (2*10,6*(8,5-6,45)/2)*3,0 |  |  |  | 65.19 | [15 empty] | VV | 2 | 2 | -1 | 1 | ROZPOCET
60 | M | 605120110 | Dod.řezivo jehličnaté hranol jakost I nad 120 cm2 vč.impregnace |  |  | m3 | 0.976 |  |  | 0 |  | CS ÚRS 2013 01 |  |  | základní |  |  | 0.55 | 0.5368 | 0 | 0 | 32 | M | 2 |  |  |  | ROZPOCET | 0 | 0 | 0 | 0 | 0 | 1 | 0 | 16 | -1274671924
|  |  | "profil 120/120" 65,19*0,12*0,12*1,04 |  |  |  | 0.976 | [15 empty] | VV | 2 | 2 | -1 | 1 | ROZPOCET
86 | K | 766694112 | Montáž parapetních desek dřevěných, laminovaných šířky do 30 cm délky do 1,6 m |  |  | kus | 4 |  |  | 0 |  | CS ÚRS 2013 01 |  |  | základní |  |  | 0 | 0 | 0 | 0 | 16 | K | 2 |  |  |  | ROZPOCET | 0 | 0 | 0 | 0 | 0 | 1 | 0 | 16 | -350926025
|  |  | "pro okna ozn.2 a 5" 3+1 |  |  |  | 4 | [15 empty] | VV | 2 | 2 | -1 | 1 | ROZPOCET
87 | K | 766694113 | Montáž parapetních desek dřevěných, laminovaných šířky do 30 cm délky do 2,6 m |  |  | kus | 17 |  |  | 0 |  | CS ÚRS 2013 01 |  |  | základní |  |  | 0 | 0 | 0 | 0 | 16 | K | 2 |  |  |  | ROZPOCET | 0 | 0 | 0 | 0 | 0 | 1 | 0 | 16 | -1308197370
|  |  | "pro okna ozn.1 a 4" 16+1 |  |  |  | 17 | [15 empty] | VV | 2 | 2 | -1 | 1 | ROZPOCET
88 | M | 607941 | Dod.deska parapetní dřevotřísková vnitřní š do 300mm tl.18mm s čelem 40 mm a 2x zaoblenou hranou, povrch vysokotlaký laminát |  |  | m | 36.4 |  |  | 0 |  |  |  |  | základní |  |  | 0.004 | 0.1456 | 0 | 0 | 32 | M | 2 |  |  |  | ROZPOCET | 0 | 0 | 0 | 0 | 0 | 1 | 0 | 16 | -1834203625
|  |  | "pro okna ozn.1-2 a 4- 5" 16*1,8+3*1,2+2,4+1,6 |  |  |  | 36.4 | [15 empty] | VV | 2 | 2 | -1 | 1 | ROZPOCET
126 | K | 998766202 | Přesun hmot procentní pro konstrukce truhlářské v objektech v do 12 m |  |  | % |  |  |  | 0 |  | CS ÚRS 2013 01 |  |  | základní |  |  | 0 | 0 | 0 | 0 | 16 | K | 2 |  |  |  | ROZPOCET | 0 | 0 | 0 | 0 | 0 | 1 | 0 | 16 | -210832868
| 7661 - Výplně otvorů z plastů | [8 empty] | 0 | [6 empty] | 0 |  | 0 |  | 0 | 1 | D | 1 |  |  |  | ROZPOCET | [6 empty] | 0
27 | K | 76661 01 | Kompl.dod+mtž plastové okno 3kř. do otvoru 1800x1500 mm otevíravé a sklopné dle schematu, prosklení izol. 2sklem s selektivní vrstvou Uw=1,2Wm2K, profil 5-ti komorový s kombinovaným kováním a mikroventilací, barva hnědá vně i uvnitř |  |  | kplt | 16 |  |  | 0 |  |  |  |  | základní |  |  | 0 | 0 | 0 | 0 | 16 | K | 2 |  |  |  | ROZPOCET | 0 | 0 | 0 | 0 | 0 | 1 | 0 | 16 | 712173997
28 | K | 76661 02 | Kompl.dod+mtž plastové okno 2kř. do otvoru 1200x1500 mm otevíravé a sklopné dle schematu, prosklení izol. 2sklem s selektivní vrstvou Uw=1,2Wm2K, profil 5-ti komorový s kombinovaným kováním a mikroventilací, barva hnědá vně i uvnitř |  |  | kplt | 3 |  |  | 0 |  |  |  |  | základní |  |  | 0 | 0 | 0 | 0 | 16 | K | 2 |  |  |  | ROZPOCET | 0 | 0 | 0 | 0 | 0 | 1 | 0 | 16 | -1872444254
29 | K | 76661 03 | Kompl.dod+mtž plastové okno 1kř. do otvoru 600x1200 mm otevíravé a sklopné dle schematu, prosklení izol. 2sklem s selektivní vrstvou Uw=1,2Wm2K, profil 5-ti komorový s kombinovaným kováním a mikroventilací, barva hnědá vně i uvnitř |  |  | kplt | 6 |  |  | 0 |  |  |  |  | základní |  |  | 0 | 0 | 0 | 0 | 16 | K | 2 |  |  |  | ROZPOCET | 0 | 0 | 0 | 0 | 0 | 1 | 0 | 16 | 564215864
30 | K | 76661 04 | Kompl.dod+mtž plastové okno 2kř. do otvoru 2400x1500 mm otevíravé a sklopné dle schematu, prosklení izol. 2sklem s selektivní vrstvou Uw=1,2Wm2K, profil 5-ti komorový s kombinovaným kováním a mikroventilací, barva hnědá vně i uvnitř |  |  | kplt | 1 |  |  | 0 |  |  |  |  | základní |  |  | 0 | 0 | 0 | 0 | 16 | K | 2 |  |  |  | ROZPOCET | 0 | 0 | 0 | 0 | 0 | 1 | 0 | 16 | -1607616463
31 | K | 76661 05 | Kompl.dod+mtž plastové okno 1kř. do otvoru 1600x2400 mm pevně prosklené dle schematu, prosklení izol. 2sklem s selektivní vrstvou Uw=1,2Wm2K, profil 5-ti komorový s kombinovaným kováním a mikroventilací, barva hnědá vně i uvnitř |  |  | kplt | 1 |  |  | 0 |  |  |  |  | základní |  |  | 0 | 0 | 0 | 0 | 16 | K | 2 |  |  |  | ROZPOCET | 0 | 0 | 0 | 0 | 0 | 1 | 0 | 16 | 1717784377
32 | K | 76662 06 | Kompl.dod+mtž prosklené vstupní 2kř.dveře s bočními světlíky do otvoru 2200x2020 mm otevíravé, členění dle schematu, prosklení izol. bezp.2sklem se selektivní vrstvou Uw=1,2Wm2K, profil 5-ti komorový , barva hnědá vně i uvnitř, vč.bezp.zámku a samozavír. |  |  | kplt | 1 |  |  | 0 |  |  |  |  | základní |  |  | 0 | 0 | 0 | 0 | 16 | K | 2 |  |  |  | ROZPOCET | 0 | 0 | 0 | 0 | 0 | 1 | 0 | 16 | -1969761790
33 | K | 76662 07 | Kompl.dod+mtž prosklené z 1/3 vstupní 2kř.dveře do otvoru 1400x2020 mm otevíravé, prosklení izol. 2sklem se selektivní vrstvou Uw=1,2Wm2K, profil 5-ti komorový , barva hnědá vně i uvnitř |  |  | kplt | 1 |  |  | 0 |  |  |  |  | základní |  |  | 0 | 0 | 0 | 0 | 16 | K | 2 |  |  |  | ROZPOCET | 0 | 0 | 0 | 0 | 0 | 1 | 0 | 16 | -1408477784
34 | K | 76662 08 | Kompl.dod+mtž prosklené z 1/3 vstupní 1kř.dveře do otvoru 1000x2020 mm otevíravé, prosklení izol. 2sklem se selektivní vrstvou Uw=1,2Wm2K, profil 5-ti komorový , barva hnědá vně i uvnitř |  |  | kplt | 1 |  |  | 0 |  |  |  |  | základní |  |  | 0 | 0 | 0 | 0 | 16 | K | 2 |  |  |  | ROZPOCET | 0 | 0 | 0 | 0 | 0 | 1 | 0 | 16 | -1099639120
35 | K | 76662 09 | Kompl.dod+mtž prosklené z 1/3 balkonové 1kř.dveře do otvoru 900x2020 mm otevíravé, prosklení izol. 2sklem se selektivní vrstvou Uw=1,2Wm2K, profil 5-ti komorový , barva hnědá vně i uvnitř |  |  | kplt | 1 |  |  | 0 |  |  |  |  | základní |  |  | 0 | 0 | 0 | 0 | 16 | K | 2 |  |  |  | ROZPOCET | 0 | 0 | 0 | 0 | 0 | 1 | 0 | 16 | 1751765867
| 767 - Konstrukce zámečnické | [8 empty] | 0 | [6 empty] | 0 |  | 0 |  | 0 | 2 | D | 1 |  |  |  | ROZPOCET | [6 empty] | 0
139 | K | 76716 01 | Demontáž, úprava po zateplení a opětovná montáž zábradlí dl.cca 1,5 m |  |  | kplt | 2 |  |  | 0 |  |  |  |  | základní |  |  | 0 | 0 | 0 | 0 | 16 | K | 2 |  |  |  | ROZPOCET | 0 | 0 | 0 | 0 | 0 | 1 | 0 | 16 | -1216177146
|  |  | "JV pohled zábradlí " 2 |  |  |  | 2 | [15 empty] | VV | 2 | 2 | -1 | 1 | ROZPOCET
140 | K | 76716 02 | Demontáž, úprava po zateplení a opětovná montáž zábradlí - madla dl.cca 1,7 m |  |  | kplt | 2 |  |  | 0 |  |  |  |  | základní |  |  | 0 | 0 | 0 | 0 | 16 | K | 2 |  |  |  | ROZPOCET | 0 | 0 | 0 | 0 | 0 | 1 | 0 | 16 | -1048049649
|  |  | "SZ pohled zábradlí " 2 |  |  |  | 2 | [15 empty] | VV | 2 | 2 | -1 | 1 | ROZPOCET
141 | K | 76716 03 | Demontáž, úprava po zateplení a opětovná montáž balkonového zábradlí dl.cca 1,3+2x0,8 m |  |  | kplt | 1 |  |  | 0 |  |  |  |  | základní |  |  | 0 | 0 | 0 | 0 | 16 | K | 2 |  |  |  | ROZPOCET | 0 | 0 | 0 | 0 | 0 | 1 | 0 | 16 | 2096349163
|  |  | "SV pohled zábradlí " 1 |  |  |  | 1 | [15 empty] | VV | 2 | 2 | -1 | 1 | ROZPOCET
142 | K | 76783 01 | Demontáž, úprava po zateplení a opětovná montáž žebříku dl.cca 2,7 m |  |  | kplt | 1 |  |  | 0 |  |  |  |  | základní |  |  | 0 | 0 | 0 | 0 | 16 | K | 2 |  |  |  | ROZPOCET | 0 | 0 | 0 | 0 | 0 | 1 | 0 | 16 | -1929375806
|  |  | "SV pohled žebřík " 1 |  |  |  | 1 | [15 empty] | VV | 2 | 2 | -1 | 1 | ROZPOCET
143 | K | 76799 01 | Demontáž a opětovná montáž zařízení VZT po provedení zateplení |  |  | kplt | 1 |  |  | 0 |  |  |  |  | základní |  |  | 0 | 0 | 0 | 0 | 16 | K | 2 |  |  |  | ROZPOCET | 0 | 0 | 0 | 0 | 0 | 1 | 0 | 16 | -402794887
|  |  | "JV pohled" 1 |  |  |  | 1 | [15 empty] | VV | 2 | 2 | -1 | 1 | ROZPOCET
144 | K | 76799 02 | Demontáž a opětovná montáž osvětlení nad vstupy po provedení zateplení |  |  | kplt | 2 |  |  | 0 |  |  |  |  | základní |  |  | 0 | 0 | 0 | 0 | 16 | K | 2 |  |  |  | ROZPOCET | 0 | 0 | 0 | 0 | 0 | 1 | 0 | 16 | -1863554221
|  |  | "SZ pohled" 2 |  |  |  | 2 | [15 empty] | VV | 2 | 2 | -1 | 1 | ROZPOCET
145 | K | 76799 03 | Demontáž a opětovná montáž 6x cedulí, držáku na prapor, teploměru a poštovní schránky po provedení zateplení |  |  | kplt | 1 |  |  | 0 |  |  |  |  | základní |  |  | 0 | 0 | 0 | 0 | 16 | K | 2 |  |  |  | ROZPOCET | 0 | 0 | 0 | 0 | 0 | 1 | 0 | 16 | 567878238
|  |  | "SZ pohled" 1 |  |  |  | 1 | [15 empty] | VV | 2 | 2 | -1 | 1 | ROZPOCET
146 | K | 76799 04 | Demontáž a opětovná montáž satelitu po provedení zateplení |  |  | kplt | 1 |  |  | 0 |  |  |  |  | základní |  |  | 0 | 0 | 0 | 0 | 16 | K | 2 |  |  |  | ROZPOCET | 0 | 0 | 0 | 0 | 0 | 1 | 0 | 16 | -643167314
|  |  | "JZ pohled" 1 |  |  |  | 1 | [15 empty] | VV | 2 | 2 | -1 | 1 | ROZPOCET
149 | K | 76799 05 | Demontáž a opětovná montáž 2x el.krabiček po provedení zateplení |  |  | kplt | 1 |  |  | 0 |  |  |  |  | základní |  |  | 0 | 0 | 0 | 0 | 16 | K | 2 |  |  |  | ROZPOCET | 0 | 0 | 0 | 0 | 0 | 1 | 0 | 16 | -1299545939
|  |  | "JZ pohled" 1 |  |  |  | 1 | [15 empty] | VV | 2 | 2 | -1 | 1 | ROZPOCET
| 777 - Podlahy lité | [8 empty] | 0 | [6 empty] | 0 |  | 6.3e-05 |  | 0 | 2 | D | 1 |  |  |  | ROZPOCET | [6 empty] | 0
124 | K | 77765 01 | Kompl.dod+mtž litá bezespárová podlaha (balkon) na bázi akrylátových pryskyřic se vsypem křemičitého písku a uzavíracím lakem vč.očištění podkladu |  |  | m2 | 0.9 |  |  | 0 |  |  |  |  | základní |  |  | 7e-05 | 6.3e-05 | 0 | 0 | 16 | K | 2 |  |  |  | ROZPOCET | 0 | 0 | 0 | 0 | 0 | 1 | 0 | 16 | 622381666
|  |  | "SV pohled" 1,2*0,75 |  |  |  | 0.9 | [15 empty] | VV | 2 | 2 | -1 | 1 | ROZPOCET
| 781 - Dokončovací práce - obklady keramické | [8 empty] | 0 | [6 empty] | 0 |  | 0.01944 |  | 0 | 2 | D | 1 |  |  |  | ROZPOCET | [6 empty] | 0
50 | K | 7814239 01 | Oprava obkladu a parapetu keramických kolem nově osazených oken |  |  | m | 21.6 |  |  | 0 |  |  |  |  | základní |  |  | 0.0009 | 0.01944 | 0 | 0 | 16 | K | 2 |  |  |  | ROZPOCET | 0 | 0 | 0 | 0 | 0 | 1 | 0 | 16 | 1360100974
|  |  | "předpoklad kolem oken ozn.03" 6*(0,6+1,2)*2 |  |  |  | 21.6 | [15 empty] | VV | 2 | 2 | -1 | 1 | ROZPOCET
| 783 - Dokončovací práce - nátěry | [8 empty] | 0 | [6 empty] | 0 |  | 0.018937 |  | 0 | 2 | D | 1 |  |  |  | ROZPOCET | [6 empty] | 0
128 | K | 783201811 | Odstranění nátěrů ze zámečnických konstrukcí oškrabáním |  |  | m2 | 16.1 |  |  | 0 |  | CS ÚRS 2013 01 |  |  | základní |  |  | 0 | 0 | 0 | 0 | 16 | K | 2 |  |  |  | ROZPOCET | 0 | 0 | 0 | 0 | 0 | 1 | 0 | 16 | 1934330364
|  |  | "JV pohled zábradlí + dviřka" 2*1,5*1,0*2+0,9*0,9 |  |  |  | 6.81 | [15 empty] | VV | 2 | 2 | -1 | 0 | ROZPOCET
|  |  | "SZ pohled zábradlí + dvířky" (1,7+1,0)*0,2+0,5*0,5 |  |  |  | 0.79 | [15 empty] | VV | 2 | 2 | -1 | 0 | ROZPOCET
|  |  | "SV pohled zábradlí + žebřík" (1,3+0,8*2)*1,0*2+2,7*0,5*2 |  |  |  | 8.5 | [15 empty] | VV | 2 | 2 | -1 | 0 | ROZPOCET
|  |  | Součet |  |  |  | 16.1 | [15 empty] | VV | 2 | 4 | -1 | 1 | ROZPOCET
129 | K | 783224900 | Opravy nátěrů syntetických kovových doplňkových konstrukcí jednonásobné a 1x email |  |  | m2 | 16.1 |  |  | 0 |  | CS ÚRS 2013 01 |  |  | základní |  |  | 0.00017 | 0.002737 | 0 | 0 | 16 | K | 2 |  |  |  | ROZPOCET | 0 | 0 | 0 | 0 | 0 | 1 | 0 | 16 | -1874915248
81 | K | 783601815 | Odstranění nátěrů z dřevěných svislých stěn říms oškrabáním s obroušením |  |  | m2 | 12 |  |  | 0 |  | CS ÚRS 2013 01 |  |  | základní |  |  | 0 | 0 | 0 | 0 | 16 | K | 2 |  |  |  | ROZPOCET | 0 | 0 | 0 | 0 | 0 | 1 | 0 | 16 | -168547285
|  |  | "JV+SZ pohled" 2*24,0*0,25 |  |  |  | 12 | [15 empty] | VV | 2 | 2 | -1 | 1 | ROZPOCET
82 | K | 783601816 | Odstranění nátěrů z dřevěných podbití říms oškrabáním s obroušením |  |  | m2 | 15.36 |  |  | 0 |  | CS ÚRS 2013 01 |  |  | základní |  |  | 0 | 0 | 0 | 0 | 16 | K | 2 |  |  |  | ROZPOCET | 0 | 0 | 0 | 0 | 0 | 1 | 0 | 16 | 1144586966
|  |  | "JV+SZ pohled" 2*24,0*0,32 |  |  |  | 15.36 | [15 empty] | VV | 2 | 2 | -1 | 1 | ROZPOCET
79 | K | 783626100 | Nátěry syntetické truhlářských konstrukcí barva standardní lazurovacím lakem 1x napouštění |  |  | m2 | 49.09 |  |  | 0 |  | CS ÚRS 2013 01 |  |  | základní |  |  | 0.00011 | 0.0053999 | 0 | 0 | 16 | K | 2 |  |  |  | ROZPOCET | 0 | 0 | 0 | 0 | 0 | 1 | 0 | 16 | 1524595948
|  |  | "SV+JZ pohled" 2*10,6*(8,5-6,45)/2 |  |  |  | 21.73 | [15 empty] | VV | 2 | 2 | -1 | 0 | ROZPOCET
|  |  | "JV+SZ pohled" 2*24,0*(0,32+0,25) |  |  |  | 27.36 | [15 empty] | VV | 2 | 2 | -1 | 0 | ROZPOCET
|  |  | Součet |  |  |  | 49.09 | [15 empty] | VV | 2 | 4 | -1 | 1 | ROZPOCET
80 | K | 783626200 | Nátěry syntetické truhlářských konstrukcí barva standardní lazurovacím lakem 2x lakování |  |  | m2 | 49.09 |  |  | 0 |  | CS ÚRS 2013 01 |  |  | základní |  |  | 0.00022 | 0.0108 | 0 | 0 | 16 | K | 2 |  |  |  | ROZPOCET | 0 | 0 | 0 | 0 | 0 | 1 | 0 | 16 | -1292708392
| 784 - Dokončovací práce - malby a tapety | [8 empty] | 0 | [6 empty] | 0 |  | 0.035734 |  | 0 | 2 | D | 1 |  |  |  | ROZPOCET | [6 empty] | 0
157 | K | 78421101x | Jednonásobné bílé malby ze směsí za mokra velmi dobře otěruvzdorných v místnostech výšky do 3,80 m vč.potřebného škrabání a tmelení |  |  | m2 | 238.224 |  |  | 0 |  |  |  |  | základní |  |  | 0.00015 | 0.035734 | 0 | 0 | 16 | K | 2 |  |  |  | ROZPOCET | 0 | 0 | 0 | 0 | 0 | 1 | 0 | 16 | 935536454
|  |  | "1.NP stěny s okny po obvodu" (8,5+5,5+4,5+3,9+5,64+4,5+2,8+3,2+4,0)*2,6 |  |  |  | 110.604 | [15 empty] | VV | 2 | 2 | -1 | 0 | ROZPOCET
|  |  | "2.NP stěny s okny po obvodu" (12,0+2,2+3,8+3,9+5,64+3,0+12,0)*3,0 |  |  |  | 127.62 | [15 empty] | VV | 2 | 2 | -1 | 0 | ROZPOCET
|  |  | Součet |  |  |  | 238.224 | [15 empty] | VV | 2 | 4 | -1 | 1 | ROZPOCET
| M - Práce a dodávky M | [8 empty] | 0 | [6 empty] | 0 |  | 0 |  | 0 | 3 | D | 0 |  |  |  | ROZPOCET | [6 empty] | 0
| 21-M05 - Hromosvody | [8 empty] | 0 | [6 empty] | 0 |  | 0 |  | 0 | 3 | D | 1 |  |  |  | ROZPOCET | [6 empty] | 0
130 | K | 7436211 00 | Demontáž hromosvodových tras na fasádě |  |  | m | 28.5 |  |  | 0 |  |  |  |  | základní |  |  | 0 | 0 | 0 | 0 | 64 | K | 2 |  |  |  | ROZPOCET | 0 | 0 | 0 | 0 | 0 | 1 | 0 | 64 | -739085022
|  |  | "JV+SZ pohled" 2*(0,35+6,65)+2*(0,6+6,65) |  |  |  | 28.5 | [15 empty] | VV | 2 | 2 | -1 | 1 | ROZPOCET
131 | K | 7436211 01 | Kompl.dod+mtž nových hromosvodových tras na fasádě, pozink. ocel. drát pr.8mm vč.výměny kotvení, do ceny kalkulovat revizní zprávu po dokončení montáže |  |  | m | 28.5 |  |  | 0 |  |  |  |  | základní |  |  | 0 | 0 | 0 | 0 | 64 | K | 2 |  |  |  | ROZPOCET | 0 | 0 | 0 | 0 | 0 | 1 | 0 | 64 | 527143618
| OST - Ostatní | [8 empty] | 0 | [6 empty] | 0 |  | 0 |  | 0 | 4 | D | 0 |  |  |  | ROZPOCET | [6 empty] | 0
| 091 - Vybavení prostředky protipožární ochrany | [8 empty] | 0 | [6 empty] | 0 |  | 0 |  | 0 | 4 | D | 1 |  |  |  | ROZPOCET | [6 empty] | 0
63 | K | ppo 01a | Kompl.dod+mtž ruční hasící přístroj práškový P6 s hasicí schopností 21A |  |  | kplt | 6 |  |  | 0 |  |  |  |  | základní |  |  | 0 | 0 | 0 | 0 | 262144 | K | 2 |  |  |  | ROZPOCET | 0 | 0 | 0 | 0 | 0 | 1 | 0 | 262144 | -1321418910
|  |  | "1+2.NP viz. požární zpráva" 3+3 |  |  |  | 6 | [15 empty] | VV | 2 | 2 | -1 | 1 | ROZPOCET

## ost - Vedlejší a ostatní ...
| List obsahuje: |  | 1) Krycí list soupisu |  | 2) Rekapitulace |  |  | 3) Soupis prací |  |  | Zpět na list: |  | Rekapitulace stavby
optimalizováno pro tisk sestav ve formátu A4 - na výšku | [12 empty] | >> skryté sloupce << | [9 empty] | {2625299E-1099-4815-AB0B-27F1C88CE889}
2
KRYCÍ LIST SOUPISU | [13 empty] | v --- níže se nacházejí doplnkové a pomocné údaje k sestavám --- v | [8 empty] | False
| Stavba: |  | OUKramolna - Obecní úřad Kramolna - zateplení
| Objekt: |  | ost - Vedlejší a ostatní náklady
KSO:
| Místo: |  | Kramolna | [5 empty] | Datum: |  | 28.02.2013
| Zadavatel: | [7 empty] | IČ:
|  | Obec Kramolna | [6 empty] | DIČ:
| Uchazeč: | [7 empty] | IČ: |  | Vyplň údaj
|  | Vyplň údaj | [6 empty] | DIČ: |  | Vyplň údaj
| Projektant: | [7 empty] | IČ:
|  | INS spol.s r.o., Parkány 413, Náchod | [6 empty] | DIČ:
Poznámka:
| Cena bez DPH | [7 empty] | 0
| DPH | základní | 21% | ze | 0 |  |  |  | 0
|  | snížená | 15% | ze | 0 |  |  |  | 0
|  | zákl. přenesená | 21% | ze | 0 |  |  |  | 0
|  | sníž. přenesená | 15% | ze | 0 |  |  |  | 0
|  | nulová | 0% | ze | 0 |  |  |  | 0
| Cena s DPH |  |  | v | CZK |  |  | 0
REKAPITULACE ČLENĚNÍ SOUPISU PRACÍ
Stavba: |  |  | OUKramolna - Obecní úřad Kramolna - zateplení
Objekt: |  |  | ost - Vedlejší a ostatní náklady
Místo: |  |  | Kramolna |  |  |  | Datum: |  | 28.02.2013
Zadavatel: |  |  | Obec Kramolna |  |  |  | Projektant: |  | INS spol.s r.o., Parkány 413, Náchod
Uchazeč: |  |  | Vyplň údaj
Kód dílu - Popis | [9 empty] | Cena celkem [CZK]
Náklady soupisu celkem | [9 empty] | 0 | [13 empty] | -1
| VRN - Vedlejší a ostatní náklady | [8 empty] | 0
SOUPIS PRACÍ
Stavba: |  |  | OUKramolna - Obecní úřad Kramolna - zateplení
Objekt: |  |  | ost - Vedlejší a ostatní náklady
Místo: |  |  | Kramolna |  |  |  | Datum: |  | 28.02.2013
Zadavatel: |  |  | Obec Kramolna |  |  |  | Projektant: |  | INS spol.s r.o., Parkány 413, Náchod
Uchazeč: |  |  | Vyplň údaj
PČ | Typ | Kód | Popis |  |  | MJ | Množství | J.cena [CZK] |  | Cena celkem [CZK] |  | Cenová soustava |  | Poznámka | DPH | J. Nh [h] | Nh celkem [h] | J. hmotnost [t] | Hmotnost celkem [t] | J. suť [t] | Suť Celkem [t]
Náklady soupisu celkem | [9 empty] | 0 | [6 empty] | 0 |  | 0 |  | 0 |  | D | -1 | [7 empty] | 0
| VRN - Vedlejší a ostatní náklady | [8 empty] | 0 | [6 empty] | 0 |  | 0 |  | 0 | 5 | D | 0 | ROZPOCET | [6 empty] | 0
1 | K | 030001000 | Zařízení staveniště |  |  | Kč | 1 |  |  | 0 |  | CS ÚRS 2013 01 |  |  | základní |  |  | 0 | 0 | 0 | 0 | 131072 | K | 1 | ROZPOCET | 0 | 0 | 0 | 0 | 0 | 1 | 0 | 131072 | -191133517
2 | K | 045002000 | Kompletační, inženýrská a koordinační činnost |  |  | Kč | 1 |  |  | 0 |  | CS ÚRS 2013 01 |  |  | základní |  |  | 0 | 0 | 0 | 0 | 131072 | K | 1 | ROZPOCET | 0 | 0 | 0 | 0 | 0 | 1 | 0 | 131072 | 1348315527
3 | K | 071002000 | Provoz investora, třetích osob |  |  | Kč | 1 |  |  | 0 |  | CS ÚRS 2013 01 |  |  | základní |  |  | 0 | 0 | 0 | 0 | 2048 | K | 1 | ROZPOCET | 0 | 0 | 0 | 0 | 0 | 1 | 0 | 2048 | -741203565

## Pokyny pro vyplnění
Struktura údajů, formát souboru a metodika pro zpracování
Struktura
Soubor je složen ze záložky Rekapitulace stavby a záložek s názvem soupisu prací pro jednotlivé objekty ve formátu XLS. Každá ze záložek přitom obsahuje
ještě samostatné sestavy vymezené orámovaním a nadpisem sestavy. Všechny sestavy jsou optimalizovány i pro tisk na formát A4 na výšku.
Rekapitulace stavby obsahuje sestavu Rekapitulace stavby a Rekapitulace objektů stavby a soupisů prací.
V sestavě Rekapitulace stavby jsou uvedeny informace identifikující předmět veřejné zakázky na stavební práce s rekapitulací celkové nabídkové ceny
uchazeče.
V sestavě Rekapitulace objektů stavby a soupisů prací je uvedena rekapitulace stavebních objektů, inženýrských objektů, provozních souborů,
vedlejších a ostatních nákladů a ostatních nákladů s rekapitulací nabídkové ceny za jednotlivé soupisy prací. Na základě údaje Typ je možné
identifikovat, zda se jedná o objekt nebo soupis prací pro daný objekt:
|  | STA | Stavební objekt pozemní
|  | ING | Stavební objekt inženýrský
|  | PRO | Provozní soubor
|  | VON | Vedlejší a ostatní náklady
|  | OST | Ostatní
|  | Soupis | Soupis prací pro daný typ objektu
Soupis prací pro jednotlivé objekty obsahuje sestavy Krycí list soupisu, Rekapitulace členění soupisu prací, Soupis prací. Za soupis prací může být považován
i objekt stavby v případě, že neobsahuje podřízenou zakázku.
Krycí list soupisu obsahuje rekapitulaci informací o předmětu veřejné zakázky ze sestavy Rekapitulace stavby, informaci o zařazení objektu do KSO
a rekapitulaci celkové nabídkové ceny uchazeče za aktuální soupis prací.
Rekapitulace členění soupisu prací obsahuje rekapitulaci soupisu prací ve všech úrovních členění soupisu tak, jak byla tato členění použita (např.
stavební díly, funkční díly, případně jiné členění) s rekapitulací nabídkové ceny.
Soupis prací obsahuje položky veškerých stavebních nebo montážních prací, dodávek materiálů a služeb nezbytných pro zhotovení stavebního objektu,
inženýrského objektu, provozního souboru, vedlejších a ostatních nákladů.
Pro položky soupisu prací se zobrazují následující informace:
|  | PČ |  | Pořadové číslo položky v aktuálním soupisu
|  | TYP |  | Typ položky: K - konstrukce, M - materiál
|  | Kód |  | Kód položky
|  | Popis |  | Zkrácený popis položky
|  | MJ |  | Měrná jednotka položky
|  | Množství |  | Množství v měrné jednotce
|  | J.cena |  | Jednotková cena položky. Zadaní může obsahovat namísto J.ceny sloupce J.materiál a J.montáž, jejichž součet definuje
J.cenu položky.
|  | Cena celkem |  | Celková cena položky daná jako součin množství a j.ceny
|  | Cenová soustava |  | Příslušnost položky do cenové soustavy
Ke každé položce soupisu prací se na samostatných řádcích může zobrazovat:
Plný popis položky
Poznámka k souboru cen a poznámka zadavatele
Výkaz výměr
Pokud je k řádku výkazu výměr evidovaný údaj ve sloupci Kód, jedná se o definovaný odkaz, na který se může odvolávat výkaz výměr z jiné položky.
Metodika pro zpracování
Jednotlivé sestavy jsou v souboru provázány. Editovatelné pole jsou zvýrazněny žlutým podbarvením, ostatní pole neslouží k editaci a nesmí být jakkoliv
modifikovány. Hodnoty jsou ve výpočtech zaokrouhlovány na počet desetinných míst viditelných v jednotlivých polích.
Uchazeč je pro podání nabídky povinen vyplnit žlutě podbarvená pole:
Pole Uchazeč v sestavě Rekapitulace stavby - zde uchazeč vyplní svůj název (název subjektu)
Pole IČ a DIČ v sestavě Rekapitulace stavby - zde uchazeč vyplní svoje IČ a DIČ
Datum v sestavě Rekapitulace stavby - zde uchazeč vyplní datum vytvoření nabídky
J.cena = jednotková cena v sestavě Soupis prací o maximálním počtu desetinných míst uvedených v poli
- pokud sestavy soupisů prací obsahují pole J.cena, musí být všechna tato pole vyplněna nenulovými kladnými číslicemi
Poznámka - nepovinný údaj pro položku soupisu
V případě, že sestavy soupisů prací neobsahují pole J.cena, potom ve všech soupisech prací obsahují pole:
- J.materiál - jednotková cena materiálu
- J.montáž - jednotková cena montáže
Uchazeč je v tomto případě povinen vyplnit všechna pole J.materiál a pole J.montáž nenulovými kladnými číslicemi. V případech, kdy položka
neobsahuje žádný materiál je přípustné, aby pole J.materiál bylo vyplněno nulou. V případech, kdy položka neobsahuje žádnou montáž je přípustné,
aby pole J.montáž bylo vyplněno nulou. Není však přípustné, aby obě pole - J.materiál, J.Montáž byly u jedné položky vyplněny nulou.
Rekapitulace stavby
Název |  |  | Povinný |  | Popis | Typ | Max. počet
atributu |  |  | (A/N) |  |  |  | znaků
Stavba |  |  | A |  | Kód a Název stavby spojený pomlčkou | String | 20 + 120
Místo |  |  | N |  | Místo stavby | String | 50
Datum |  |  | A |  | Datum vykonaného exportu | Date
Zadavatel |  |  | N |  | Zadavatel zadaní | String | 50
IČ |  |  | N |  | IČ zadavatele zadaní | String | 20
DIČ |  |  | N |  | DIČ zadavatele zadaní | String | 20
Uchazeč |  |  | N |  | Uchazeč veřejné zakázky | String | 50
Projektant |  |  | N |  | Projektant | String | 50
Poznámka |  |  | N |  | Poznámka k zadání | String | 255
Sazba DPH |  |  | A |  | Rekapitulace sazeb DPH u položek soupisů | eGSazbaDph
Základna DPH |  |  | A |  | Základna DPH určena součtem celkové ceny z položek soupisů | Double
Hodnota DPH |  |  | A |  | Hodnota DPH | Double
Cena bez DPH |  |  | A |  | Celková cena bez DPH za celou stavbu. Sčítává se ze všech listů. | Double
Cena s DPH |  |  | A |  | Celková cena s DPH za celou stavbu | Double
Rekapitulace objektů stavby a soupisů prací
Název |  |  | Povinný |  | Popis | Typ | Max. počet
atributu |  |  | (A/N) |  |  |  | znaků
Stavba |  |  | A |  | Přebírá se z Rekapitulace stavby | String | 20 + 120
Místo |  |  | N |  | Přebírá se z Rekapitulace stavby | String | 50
Datum |  |  | A |  | Přebírá se z Rekapitulace stavby | Date
Zadavatel |  |  | N |  | Přebírá se z Rekapitulace stavby | String | 50
Projektant |  |  | N |  | Přebírá se z Rekapitulace stavby | String | 50
Uchazeč |  |  | N |  | Přebírá se z Rekapitulace stavby | String | 50
Kód |  |  | A |  | Kód objektu | String | 20
Objektu, Soupis prací |  |  | A |  | Název objektu | String | 120
Cena bez DPH |  |  | A |  | Cena bez DPH za daný objekt | Double
Cena s DPH |  |  | A |  | Cena spolu s DPH za daný objekt | Double
Typ |  |  | A |  | Typ zakázky | eGTypZakazky
Krycí list soupisu
Název |  |  | Povinný |  | Popis | Typ | Max. počet
atributu |  |  | (A/N) |  |  |  | znaků
Stavba |  |  | A |  | Přebírá se z Rekapitulace stavby | String | 20 + 120
Objekt |  |  | A |  | Kód a název objektu | String | 20 + 120
Soupis |  |  | A |  | Kód a název soupisu | String | 20 + 120
KSO |  |  | N |  | Klasifikace stavebního objektu | String | 15
Místo |  |  | N |  | Přebírá se z Rekapitulace stavby | String | 50
Zadavatel |  |  | N |  | Přebírá se z Rekapitulace stavby | String | 50
Uchazeč |  |  | N |  | Přebírá se z Rekapitulace stavby | String | 50
Projektant |  |  | N |  | Přebírá se z Rekapitulace stavby | String | 50
Poznámka |  |  | N |  | Poznámka k soupisu prací | String | 255
Sazba DPH |  |  | A |  | Rekapitulace sazeb DPH na položkách aktuálního soupisu | eGSazbaDph
Základna DPH |  |  | A |  | Základna DPH určena součtem celkové ceny z položek aktuálního soupisu | Double
Hodnota DPH |  |  | A |  | Hodnota DPH | Double
Cena bez DPH |  |  | A |  | Cena bez DPH za daný soupis | Double
Cena s DPH |  |  | A |  | Cena s DPH za daný soupis | Double
Rekapitulace členění soupisu prací
Název |  |  | Povinný |  | Popis | Typ | Max. počet
atributu |  |  | (A/N) |  |  |  | znaků
Stavba |  |  | A |  | Přebírá se z Rekapitulace stavby | String | 20 + 120
Objekt |  |  | A |  | Kód a název objektu, přebírá se z Krycího listu soupisu | String | 20 + 120
Soupis |  |  | A |  | Kód a název objektu, přebírá se z Krycího listu soupisu | String | 20 + 120
Místo |  |  | N |  | Přebírá se z Rekapitulace stavby | String | 50
Datum |  |  | A |  | Přebírá se z Rekapitulace stavby | Date
Zadavatel |  |  | N |  | Přebírá se z Rekapitulace stavby | String | 50
Projektant |  |  | N |  | Přebírá se z Rekapitulace stavby | String | 50
Uchazeč |  |  | N |  | Přebírá se z Rekapitulace stavby | String | 50
Kód dílu - Popis |  |  | A |  | Kód a název dílu ze soupisu | String | 20 + 100
Cena celkem |  |  | A |  | Cena celkem za díl ze soupisu | Double
Soupis prací
Název |  |  | Povinný |  | Popis | Typ | Max. počet
atributu |  |  | (A/N) |  |  |  | znaků
Stavba |  |  | A |  | Přebírá se z Rekapitulace stavby | String | 20 + 120
Objekt |  |  | A |  | Kód a název objektu | String | 20 + 120
Soupis |  |  | A |  | Přebírá se z Krycího listu soupisu | String | 20 + 120
Místo |  |  | N |  | Přebírá se z Krycího listu soupisu | String | 50
Datum |  |  | A |  | Přebírá se z Krycího listu soupisu | Date
Zadavatel |  |  | N |  | Přebírá se z Krycího listu soupisu | String | 50
Projektant |  |  | N |  | Přebírá se z Krycího listu soupisu | String | 50
Uchazeč |  |  | N |  | Přebírá se z Krycího listu soupisu | String | 50
PČ |  |  | A |  | Pořadové číslo položky soupisu | Long
Typ |  |  | A |  | Typ položky soupisu | eGTypPolozky | 1
Kód |  |  | A |  | Kód položky ze soupisu | String | 20
Popis |  |  | A |  | Popis položky ze soupisu | String | 255
MJ |  |  | A |  | Měrná jednotka položky | String | 10
Množství |  |  | A |  | Množství položky soupisu | Double
J.Cena |  |  | A |  | Jednotková cena položky | Double
Cena celkem |  |  | A |  | Cena celkem vyčíslena jako J.Cena * Množství | Double
Cenová soustava |  |  | N |  | Zařazení položky do cenové soustavy | String | 50
Datová věta
Typ věty |  |  | Hodnota |  | Význam
eGSazbaDPH |  |  | základní |  | Základní sazba DPH
|  |  | snížená |  | Snížená sazba DPH
|  |  | nulová |  | Nulová sazba DPH
|  |  | zákl. přenesená |  | Základní sazba DPH přenesená
|  |  | sníž. přenesená |  | Snížená sazba DPH přenesená
eGTypZakazky |  |  | STA |  | Stavební objekt
|  |  | PRO |  | Provozní soubor
|  |  | ING |  | Inženýrský objekt
|  |  | VON |  | Vedlejší a ostatní náklady
|  |  | OST |  | Ostatní náklady
eGTypPolozky |  |  | 1 |  | Položka typu HSV
|  |  | 2 |  | Položka typu PSV
|  |  | 3 |  | Položka typu M
|  |  | 4 |  | Položka typu OST

## Komentář
KOMENTÁŘ
Soupis dalších položek, které musí zcela pokrývat nabídková cena
01/ | veškeré náklady pro zhotovení bezvadného funkčně způsobilého díla, které je předmětem smlouvy.
02/ | veškeré náklady pro zajištění bezpečné práce, ochrany materiálů, součástí a dalších předmětů pro realizaci díla.
03/ | náklady na ochranu díla až do přejímky.
04/ | veškeré náklady na ochranu nových lícních ploch stěn, podlah, oken a dveří. Náklady na ochranu stávajících podlah a zařízení investora.
05/ | náklady na ochranu stavby před negativními vlivy počasí např. deště, teploty apod.
06/ | náklady na trvalý úklid veřejných komunikací znečištěných v průběhu stavby a náklady na potřebné dopravní značení.
07/ | náklady na trvalý úklid vnitřních ploch znečištěných v průběhu stavby, odsávání prachu a důkladná protiprašná opatření.
08/ | náklady na dodání a provedení veškerých kotevních prvků, spojovacích prvků, pomocných konstrukcí vč. stavebních přípomocí s tím spojených (tzn.vč.prací bouracích s uvedením povrchů do původního stavu) a provedení prací nespecifikovaných v projektové dokumentaci, ale nezbytných pro provedení díla.
09/ | náklady na případné zvětšené přesuny hmot a skládkovné.
10/ | náklady na skladování, dovozné, balné, clo, zpětné odeslání obalů.
11/ | náklady na veškeré údržbářské a opravárenské práce nutné pro zhotovení díla.
12/ | náklady na zhotovení výkresů, výpočtů a dalších výkonů potřebných pro detailní rozpracování projektů předaných objednatelem, které jsou potřebné pro realizaci díla.
13/ | V rámci zařízení staveniště provést též provizorní oplocení, napojení (s vlastním měřemím) na elektro a vodu.
Ostatní:
01/ | Rozměry uvedené v rozpočtu jsou orientační a před započetím výroby je třeba je upřesnit měřením na stavbě.