## Výkaz_VŘ
Položkový rozpočet ZŠ a MŚ Sion, Kleinerových
cena [Kč]
označení | název | MJ | počet | materiál | materiál celkem | montáž/ks | montáž celkem | celková cena
ZAŘÍZENÍ 16 | VZT 16 - MŠ
POZICE | VĚTRACÍ JEDNOTKA S REKUPERACÍ TEPLA | [6 empty] | 0 | 0
| Kompaktní větrací jednotka vybavená dvěma radiálními ventilátory s EC motory, filtrace F7/M5. Protiproudý výměník - . Řízení průtoku vzduchu v rozsahu min. 100-1100 m3/h. Akustický výkon do okolí max 40 dB(A) v 1 m od jednotky. Ostatní parametry dle specifikace v technické zprávě. Horizontální bez kompresorového okruhu. | ks | 1 |  | 0 |  | 0 | 0
| Integrované IR čidlo CO2 - potrubní | ks | 1 |  | 0 |  | 0 | 0
| Protipožární kouřové čidlo - potrubní | ks | 1 |  | 0 |  | 0 | 0
| Filtrační kazety náhradní set | ks | 4 |  | 0 |  |  | 0
ROZVODY VZDUCHOTECHNIKY
| Potrubí - SPIRO Hlavní - 50% tvarovek | m | 11.6 |  | 0 |  | 0 | 0
| Potrubí - SPIRO Vedlejší - 30% tvarovek | m | 6.7 |  | 0 |  | 0 | 0
| Potrubí - čtyřhranné hlavní | m2 | 9 |  | 0 |  | 0 | 0
| Potrubí - ohebné termoizolační | m | 1.5 |  | 0 |  | 0 | 0
| Potrubí - zvukotlumící hlavní | m | 3 |  | 0 |  | 0 | 0
| Izolace - kaučuk 20 mm | m2 | 15 |  | 0 |  | 0 | 0
| Spojovací a závěsný materiál | kpl | 1 |  | 0 |  | 0 | 0
| Distribuční elementy ven. | kpl | 1 |  | 0 |  | 0 | 0
| Distribuční elementy vnitřní. | kpl | 1 |  | 0 |  | 0 | 0
| Potrubí - ZTI kondenzát | m | 4.5 |  | 0 |  | 0 | 0
ZAŘÍZENÍ 11 | VZT 14 - Byt školníka
POZICE | VĚTRACÍ JEDNOTKA S REKUPERACÍ TEPLA | [6 empty] | 0 | 0
| Kompaktní větrací jednotka vybavená dvěma radiálními ventilátory s EC motory, filtrace F7/M5. Protiproudý výměník - . Řízení průtoku vzduchu v rozsahu min. 80-290 m3/h. Akustický výkon do okolí max 40 dB(A) v 1 m od jednotky. Ostatní parametry dle specifikace v technické zprávě. Nástěnná verze | ks | 1 |  | 0 |  | 0 | 0
| Integrované IR čidlo CO2 - potrubní | ks | 1 |  | 0 |  | 0 | 0
| Protipožární kouřové čidlo - potrubní | ks | 1 |  | 0 |  | 0 | 0
| Filtrační kazety náhradní set | ks | 4 |  | 0 |  |  | 0
ROZVODY VZDUCHOTECHNIKY
| Potrubí - SPIRO Hlavní 60% tvarovek - do pr. 160 mm | m | 8.5 |  | 0 |  | 0 | 0
| Potrubí - FLEXI Vedlejší 75 mm | m | 108.5 |  | 0 |  | 0 | 0
| Potrubí - zvukoizolační Hlavní do pr. 160 mm | m | 3 |  | 0 |  | 0 | 0
| Potrubí - termoizolační hlavní do pr. 160 mm | m2 | 15 |  | 0 |  | 0 | 0
| Spojovací a závěsný materiál vč. rozdělovacích boxů | kpl | 1 |  | 0 |  | 0 | 0
| Distribuční elementy ven. | kpl | 1 |  | 0 |  | 0 | 0
| Distribuční elementy vnitřní. | kpl | 1 |  | 0 |  | 0 | 0
ZAŘÍZENÍ 15 | VZT 15 - Kuchyně
POZICE | VĚTRACÍ JEDNOTKA S REKUPERACÍ TEPLA | [6 empty] | 0 | 0
| Kompaktní větrací jednotka vybavená dvěma radiálními ventilátory s EC motory, filtrace F7/M5. Protiproudý výměník - suchá účinnost rekuperátoru min. 75 %. Digitální regulace. Řízení průtoku vzduchu v rozsahu min. 500-2000 m3/h. Ostatní parametry dle specifikace v technické zprávě- horizontální verze | ks | 1 |  | 0 |  | 0 | 0
Digestoř závěsná s osvětlením, připojením 2 x pr. 315. Nerez, pro celkový odtah 1500 m3/hod. velikost digestoře
| Nástěnný ovladač- plynulé řízení 25-100% | ks | 1 |  | 0 |  | 0 | 0
| Protipožární kouřové čidlo - potrubní | ks | 1 |  | 0 |  | 0 | 0
| pružné napojení jednotky -manžety | ks | 4 |  | 0 |  | 0 | 0
| Filtrační kazety náhradní set | ks | 4 |  | 0 |  |  | 0
ROZVODY VZDUCHOTECHNIKY
| Potrubí - SPIRO Vedlejší - do 160 mm 40% tvarovek | m | 25 |  | 0 |  | 0 | 0
| Potrubí - čtyřhranné hlavní - do obvodu 1400 mm | m | 49 |  | 0 |  | 0 | 0
| Izolace - požární 40 mm | m2 | 65 |  | 0 |  | 0 | 0
| Spojovací a závěsný materiál | kpl | 1 |  | 0 |  | 0 | 0
| Distribuční elementy ven. | kpl | 1 |  | 0 |  | 0 | 0
| Distribuční elementy vnitřní. | kpl | 1 |  | 0 |  | 0 | 0
| Potrubí - ZTI kondenzát | m | 6 |  | 0 |  | 0 | 0
ZAŘÍZENÍ 11 | VZT 11
POZICE | VĚTRACÍ JEDNOTKA S REKUPERACÍ TEPLA | [6 empty] | 0 | 0
| Kompaktní větrací jednotka vybavená dvěma radiálními ventilátory s EC motory, filtrace F7/M5. Protiproudý výměník - . Řízení průtoku vzduchu v rozsahu min. 100-1100 m3/h. Akustický výkon do okolí max 40 dB(A) v 1 m od jednotky. Ostatní parametry dle specifikace v technické zprávě. Horizontální bez kompresorového okruhu. | ks | 1 |  | 0 |  | 0 | 0
| Integrované IR čidlo CO2 - potrubní | ks | 1 |  | 0 |  | 0 | 0
| Protipožární kouřové čidlo - potrubní | ks | 1 |  | 0 |  | 0 | 0
| Filtrační kazety náhradní set | ks | 4 |  | 0 |  |  | 0
ROZVODY VZDUCHOTECHNIKY
| Potrubí - SPIRO Hlavní - 50% tvarovek do 315 mm | m | 14 |  | 0 |  | 0 | 0
| Potrubí - SPIRO Vedlejší - 30% tvarovek do 225 mm | m | 2 |  | 0 |  | 0 | 0
| Potrubí - ohebné termoizolační do 315 mm | m | 1.5 |  | 0 |  | 0 | 0
| Potrubí - zvukotlumící hlavní do 315 mm | m | 3 |  | 0 |  | 0 | 0
| Izolace - kaučuk 20 mm | m2 | 3 |  | 0 |  | 0 | 0
| Spojovací a závěsný materiál | kpl | 1 |  | 0 |  | 0 | 0
| Distribuční elementy ven. | kpl | 1 |  | 0 |  | 0 | 0
| Distribuční elementy vnitřní. | kpl | 1 |  | 0 |  | 0 | 0
| Potrubí - ZTI kondenzát | m | 2 |  | 0 |  | 0 | 0
ZAŘÍZENÍ 12 | VZT 12
POZICE | VĚTRACÍ JEDNOTKA S REKUPERACÍ TEPLA | [6 empty] | 0 | 0
| Kompaktní větrací jednotka vybavená dvěma radiálními ventilátory s EC motory, filtrace F7/M5. Protiproudý výměník - suchá účinnost rekuperátoru min. 75 %. Digitální regulace. Řízení průtoku vzduchu v rozsahu min. 200-800 m3/h. Akustický výkon do okolí max 40 dB(A) v 1 m od jednotky. Ostatní parametry dle specifikace v technické zprávě. Horizontální bez kompresorového okruhu. | ks | 1 |  | 0 |  | 0 | 0
| Nástěnný ovladač | ks | 1 |  | 0 |  | 0 | 0
| Integrované IR čidlo CO2 - potrubní | ks | 1 |  | 0 |  | 0 | 0
| Protipožární kouřové čidlo - potrubní | ks | 1 |  | 0 |  | 0 | 0
| Filtrační kazety náhradní set | ks | 30 |  | 0 |  |  | 0
ROZVODY VZDUCHOTECHNIKY
| Potrubí - SPIRO Hlavní - 50% tvarovek | m | 12.5 |  | 0 |  | 0 | 0
| Potrubí - SPIRO Vedlejší - 30% tvarovek | m | 8 |  | 0 |  | 0 | 0
| Potrubí - Termoizolační hlavní do pr. 250 mm | m | 1.5 |  | 0 |  | 0 | 0
| Potrubí - Zvukoizolační hlavní do pr. 250 mm | m | 3 |  | 0 |  | 0 | 0
| Izolace - kaučuk 20 mm | m2 | 7 |  | 0 |  | 0 | 0
| Spojovací a závěsný materiál | kpl | 1 |  | 0 |  | 0 | 0
| Distribuční elementy ven. | kpl | 1 |  | 0 |  | 0 | 0
| Distribuční elementy vnitřní. | kpl | 1 |  | 0 |  | 0 | 0
| Potrubí - ZTI kondenzát | m | 10 |  | 0 |  | 0 | 0
ZAŘÍZENÍ 13 | VZT 13
POZICE | VĚTRACÍ JEDNOTKA S REKUPERACÍ TEPLA | [6 empty] | 0 | 0
| Kompaktní větrací jednotka vybavená dvěma radiálními ventilátory s EC motory, filtrace F7/M5. Protiproudý výměník - . Řízení průtoku vzduchu v rozsahu min. 100-1100 m3/h. Akustický výkon do okolí max 40 dB(A) v 1 m od jednotky. Ostatní parametry dle specifikace v technické zprávě. Horizontální bez kompresorového okruhu. | ks | 1 |  | 0 |  | 0 | 0
| Integrované IR čidlo CO2 - potrubní | ks | 1 |  | 0 |  | 0 | 0
| Protipožární kouřové čidlo - potrubní | ks | 1 |  | 0 |  | 0 | 0
| Filtrační kazety náhradní set | ks | 4 |  | 0 |  |  | 0
ROZVODY VZDUCHOTECHNIKY
| Potrubí - SPIRO Hlavní - 50% tvarovek | m | 5 |  | 0 |  | 0 | 0
| Potrubí - SPIRO Vedlejší - 30% tvarovek | m | 13 |  | 0 |  | 0 | 0
| Potrubí - čtyřhranné hlavní | m2 | 8 |  | 0 |  | 0 | 0
| Potrubí - ohebné termoizolační | m | 5 |  | 0 |  | 0 | 0
| Potrubí - zvukotlumící hlavní | m | 7 |  | 0 |  | 0 | 0
| Izolace - kaučuk 20 mm | m2 | 12 |  | 0 |  | 0 | 0
| Spojovací a závěsný materiál | kpl | 1 |  | 0 |  | 0 | 0
| Distribuční elementy ven. | kpl | 1 |  | 0 |  | 0 | 0
| Distribuční elementy vnitřní. | kpl | 1 |  | 0 |  | 0 | 0
| Potrubí - ZTI kondenzát | m | 7 |  | 0 |  | 0 | 0
ZAŘÍZENÍ 07 | VZT 07 -
POZICE | VĚTRACÍ JEDNOTKA S REKUPERACÍ TEPLA A CHLAZENÍM | [6 empty] | 0 | 0
| Kompaktní větrací jednotka vybavená dvěma radiálními ventilátory s EC motory, filtrace F7/M5. Protiproudý výměník - . Řízení průtoku vzduchu v rozsahu min. 100-1100 m3/h. Akustický výkon do okolí max 40 dB(A) v 1 m od jednotky. Ostatní parametry dle specifikace v technické zprávě. Vertikální vč. kompresorového okruhu. Do design. obestavby | ks | 1 |  | 0 |  | 0 | 0
| Integrované IR čidlo CO2 - potrubní | ks | 1 |  | 0 |  | 0 | 0
| Protipožární kouřové čidlo - potrubní | ks | 1 |  | 0 |  | 0 | 0
| Výroba + montáž designového boxu pro jednotku | ks | 1 |  | 0 |  | 0 | 0
| Filtrační kazety náhradní set | ks | 4 |  | 0 |  |  | 0
ROZVODY VZDUCHOTECHNIKY
| Potrubí - SPIRO Hlavní do prl 315 mm - 40% tvarovek | m | 2 |  | 0 |  | 0 | 0
| Potrubí - termoizolační hlavní do pr. 315 mm | m | 2 |  | 0 |  | 0 | 0
| Spojovací a závěsný materiál | kpl | 1 |  | 0 |  | 0 | 0
| Distribuční elementy ven. | kpl | 1 |  | 0 |  | 0 | 0
| Distribuční elementy vnitřní. - součást design boxu | kpl | 1 |  | 0 |  | 0 | 0
| Izolace - kaučuk 20 mm | m2 | 3 |  | 0 |  | 0 | 0
| Potrubí - ZTI kondenzát s ohřevem | m | 2 |  | 0 |  | 0 | 0
ZAŘÍZENÍ 08 | VZT 08
POZICE | VĚTRACÍ JEDNOTKA S REKUPERACÍ TEPLA A CHLAZENÍM | [6 empty] | 0 | 0
| Kompaktní větrací jednotka vybavená dvěma radiálními ventilátory s EC motory, filtrace F7/M5. Protiproudý výměník - . Řízení průtoku vzduchu v rozsahu min. 100-1100 m3/h. Akustický výkon do okolí max 40 dB(A) v 1 m od jednotky. Ostatní parametry dle specifikace v technické zprávě. Horizontální vč. kompresorového okruhu. | ks | 1 |  | 0 |  | 0 | 0
| Integrované IR čidlo CO2 - potrubní | ks | 1 |  | 0 |  | 0 | 0
| Protipožární kouřové čidlo - potrubní | ks | 1 |  | 0 |  | 0 | 0
| Filtrační kazety náhradní set | ks | 4 |  | 0 |  |  | 0
ROZVODY VZDUCHOTECHNIKY
| Potrubí - SPIRO Hlavní - 50% tvarovek do pr. 315 mm | m | 11.6 |  | 0 |  | 0 | 0
| Potrubí - SPIRO Vedlejší - 30% tvarovek do pr. 250 mm | m | 2 |  | 0 |  | 0 | 0
| Potrubí - čtyřhranné hlavní do obvodu 1400 mm | m2 | 9 |  | 0 |  | 0 | 0
| Potrubí - ohebné termoizolační do pr. 315 mm | m | 7 |  | 0 |  | 0 | 0
| Potrubí - zvukotlumící hlavní do pr. 315 mm | m | 3.5 |  | 0 |  | 0 | 0
| Izolace - kaučuk 20 mm | m2 | 14 |  | 0 |  | 0 | 0
| Spojovací a závěsný materiál | kpl | 1 |  | 0 |  | 0 | 0
| Distribuční elementy ven. | kpl | 1 |  | 0 |  | 0 | 0
| Distribuční elementy vnitřní. - dýzy , anemostaty | kpl | 1 |  | 0 |  | 0 | 0
| Potrubí - ZTI kondenzát | m | 10 |  | 0 |  | 0 | 0
ZAŘÍZENÍ 07 | VZT 09
POZICE | VĚTRACÍ JEDNOTKA S REKUPERACÍ TEPLA A CHLAZENÍM | [6 empty] | 0 | 0
| Kompaktní větrací jednotka vybavená dvěma radiálními ventilátory s EC motory, filtrace F7/M5. Protiproudý výměník - . Řízení průtoku vzduchu v rozsahu min. 100-1100 m3/h. Akustický výkon do okolí max 40 dB(A) v 1 m od jednotky. Ostatní parametry dle specifikace v technické zprávě. Vertikální vč. kompresorového okruhu. Do design. obestavby | ks | 1 |  | 0 |  | 0 | 0
| Integrované IR čidlo CO2 - potrubní | ks | 1 |  | 0 |  | 0 | 0
| Protipožární kouřové čidlo - potrubní | ks | 1 |  | 0 |  | 0 | 0
| Výroba + montáž designového boxu pro jednotku | ks | 1 |  | 0 |  | 0 | 0
| Filtrační kazety náhradní set přívod a odvod | ks | 4 |  | 0 |  |  | 0
ROZVODY VZDUCHOTECHNIKY
| Potrubí - SPIRO Hlavní do pr. 315 - 50 % tvarovek | m | 2 |  | 0 |  | 0 | 0
| Potrubí -termoizolační flexibilní hlavní - do pr. 315 mm | m | 2 |  | 0 |  | 0 | 0
| Spojovací a závěsný materiál | kpl | 1 |  | 0 |  | 0 | 0
| Distribuční elementy ven. | kpl | 1 |  | 0 |  | 0 | 0
| Distribuční elementy vnitřní. | kpl | 1 |  | 0 |  | 0 | 0
| Izolace - kaučuk 20 mm | m2 | 3 |  | 0 |  | 0 | 0
| Potrubí - ZTI kondenzát s ohřevem | m | 2 |  | 0 |  | 0 | 0
ZAŘÍZENÍ 07 | VZT 10
POZICE | VĚTRACÍ JEDNOTKA S REKUPERACÍ TEPLA A CHLAZENÍM | [6 empty] | 0 | 0
| Kompaktní větrací jednotka vybavená dvěma radiálními ventilátory s EC motory, filtrace F7/M5. Protiproudý výměník - . Řízení průtoku vzduchu v rozsahu min. 100-1100 m3/h. Akustický výkon do okolí max 40 dB(A) v 1 m od jednotky. Ostatní parametry dle specifikace v technické zprávě. Vertikální vč. kompresorového okruhu. Do design. obestavby | ks | 1 |  | 0 |  | 0 | 0
| Integrované IR čidlo CO2 - potrubní | ks | 1 |  | 0 |  | 0 | 0
| Protipožární kouřové čidlo - potrubní | ks | 1 |  | 0 |  | 0 | 0
| Výroba + montáž designového boxu pro jednotku | ks | 1 |  | 0 |  | 0 | 0
| Filtrační kazety náhradní set přívod a odvod | ks | 4 |  | 0 |  |  | 0
ROZVODY VZDUCHOTECHNIKY
| Potrubí - SPIRO Hlavní do pr. 315 - 50 % tvarovek | m | 2 |  | 0 |  | 0 | 0
| Potrubí -termoizolační flexibilní hlavní - do pr. 315 mm | m | 2 |  | 0 |  | 0 | 0
| Spojovací a závěsný materiál | kpl | 1 |  | 0 |  | 0 | 0
| Distribuční elementy ven. | kpl | 1 |  | 0 |  | 0 | 0
| Distribuční elementy vnitřní. | kpl | 1 |  | 0 |  | 0 | 0
| Izolace - kaučuk 20 mm | m2 | 3 |  | 0 |  | 0 | 0
| Potrubí - ZTI kondenzát s ohřevem | m | 2 |  | 0 |  | 0 | 0
DODÁVKA | OSTATNÍ PRÁCE
| STAVEBNÍ PRÁCE | [6 empty] | 0 | 0
| statické posouzení oslabení obvodových konstrukcí | kpl | 1 |  |  |  | 0 | 0
| prostup obvodovou konstrukcí čtyřhranné do obvodu prostupu 1400 mm | kpl | 10 |  | 0 |  | 0 | 0
| prostup obvodovou konstrukcí kruhové do pr. 350 mm | kpl | 12 |  | 0 |  | 0 | 0
| prostup vnitřní konstrukcí čtyřhranné do obvosu 1400 mm | kpl | 22 |  | 0 |  | 0 | 0
| prostup vnitřní konstrukcí kruhové do pr. 350 mm | kpl | 36 |  | 0 |  | 0 | 0
| prostup vnitřní stropní konstrukcí čtyřhranné do obvodu 1400 mm | kpl | 8 |  | 0 |  | 0 | 0
| Výroba + montáž SDK m2 | m2 | 53 |  | 0 |  | 0 | 0
| INSTALAČNÍ MATERIÁL | [6 empty] | 0 | 0
| závěsy a konzoly | kpl | 1 |  | 0 |  | 0 | 0
| spojovací a těsnicí materiál | kpl | 1 |  | 0 |  | 0 | 0
| výmalba | kpl | 1 |  | 0 |  | 0 | 0
| ELEKTROINSTALACE | [6 empty] | 0 | 0
E1 | Elektroinstalace dle podkladů výrobce (silno, vč. kabeláže) | kpl | 1 |  | 0 |  | 0 | 0
| Slaboproudá instalace (vč. kabeláže a konc.prvků) | kpl | 1 |  | 0 |  | 0 | 0
E2 | Připojení VZT do školní sítě | kpl | 1 |  | 0 |  | 0 | 0
| ZPROVOZNĚNÍ SYSTÉMU energetický managenent | [6 empty] | 0 | 0
| Zprovoznění jednotek, revize, odzkoušení | kpl | 1 |  |  |  | 0 | 0
| En. management, SW, HW, nadřazená správa , slaboproud | kpl | 1 |  |  |  | 0 | 0
| Měření hlučnosti | kpl | 1 |  |  |  | 0 | 0
| OSTATNÍ NEMATERIÁLOVÉ POLOŽKY | [6 empty] | 0 | 0
| samostatná PD- skutečné provedení, dílenská dokumentace | kpl | 1 |  |  |  | 0 | 0
| doprava materiálu, osob | kpl | 1 |  |  |  | 0 | 0
| lešení, plošina | kpl | 1 |  |  |  | 0 | 0
| zvedací technika | kpl | 1 |  |  |  | 0 | 0
| CELKEM | [6 empty] | 0 | 0
Pozn:
Výkaz výměr je určen pro výběrové řízení. Vybraná firma provede dílenskou dokumentace s detailni specifikací všech položek na straně potrubí a distribučních elementů
Délky potrubí jsou uvedeny jako přesné, bez korekce na prořezy nebo nebo na obvykle dodávané násobky délek potrubí