## Rekapitulace stavby
Export Komplet | [27 empty] | 2.0 | ZAMOK |  |  |  |  | False | False | {f3cb3256-431f-4db1-a72a-b03f2085111e}
[33 empty] | 0,01 | 21
[33 empty] | 0,01 | 15
|  | REKAPITULACE STAVBY | [17 empty] | v --- níže se nacházejí doplnkové a pomocné údaje k sestavám --- v | [11 empty] | Návod na vyplnění | 0,001
|  | Kód: |  |  |  |  | 2020_046 | [24 empty] | Měnit lze pouze buňky se žlutým podbarvením! 1) na prvním listu Rekapitulace stavby vyplňte v sestavě a) Souhrnný list - údaje o Uchazeči (přenesou se do ostatních sestav i v jiných listech) b) Rekapitulace objektů - potřebné Ostatní náklady 2) na vybraných listech vyplňte v sestavě a) Krycí list - údaje o Uchazeči, pokud se liší od údajů o Uchazeči na Souhrnném listu (údaje se přenesou do ostatních sestav v daném listu) b) Rekapitulace rozpočtu - potřebné Ostatní náklady c) Celkové náklady za stavbu - ceny u položek - množství, pokud má žluté podbarvení - a v případě potřeby poznámku (ta je ve skrytém sloupci) | 0,01
|  | Stavba: |  |  |  |  | Stavební úpravy č.p. 45 (RD s 3 byty) - Borová | [25 empty] | 0,01
|  | KSO: | [13 empty] | CC-CZ: | [16 empty] | 0,01
|  | Místo: |  |  |  |  | Borová | [8 empty] | Datum: |  | 16. 3. 2021 | [14 empty] | 0,01
0,01
|  | Zadavatel: | [13 empty] | IČ: | [16 empty] | 0,01
|  |  | Obec Borová | [12 empty] | DIČ: | [16 empty] | 0,01
0,01
|  | Uchazeč: | [13 empty] | IČ: |  | Vyplň údaj | [14 empty] | 0,01
|  |  | Vyplň údaj | [12 empty] | DIČ: |  | Vyplň údaj | [14 empty] | 0,01
False
|  | Projektant: | [13 empty] | IČ: | [16 empty] | False
|  |  | Ing. Miloš Vondřejc | [12 empty] | DIČ: | [16 empty] | True
0,01
|  | Zpracovatel: | [13 empty] | IČ: |  | 74454269 | [14 empty] | 0,01
|  |  | Ing. Miloš Vondřejc | [12 empty] | DIČ: | [16 empty] | True
Poznámka:
|  | Cena bez DPH | [13 empty] | 0
[8 empty] | Sazba daně |  |  | Základ daně |  |  |  |  | Výše daně
|  | DPH |  | základní |  |  |  | 21% |  |  | 0 |  |  |  |  | 0
|  |  |  | snížená |  |  |  | 15% |  |  | 0 |  |  |  |  | 0
|  |  |  | zákl. přenesená |  |  |  | 21% |  |  | 0 |  |  |  |  | 0
|  |  |  | sníž. přenesená |  |  |  | 15% |  |  | 0 |  |  |  |  | 0
|  |  |  | nulová |  |  |  | 0% |  |  | 0 |  |  |  |  | 0
|  | Cena s DPH | [6 empty] | v |  |  | CZK |  |  |  | 0
|  | Projektant | [11 empty] | Zpracovatel
|  | Datum a podpis: | [7 empty] | Razítko |  |  |  | Datum a podpis: |  |  | Razítko
|  | Objednavatel | [11 empty] | Uchazeč
|  | Datum a podpis: | [7 empty] | Razítko |  |  |  | Datum a podpis: |  |  | Razítko
REKAPITULACE OBJEKTŮ STAVBY A SOUPISŮ PRACÍ
| Kód: | [6 empty] | 2020_046
| Stavba: | [6 empty] | Stavební úpravy č.p. 45 (RD s 3 byty) - Borová
| Místo: | [6 empty] | Borová | [6 empty] | Datum: |  | 16. 3. 2021
| Zadavatel: | [6 empty] | Obec Borová | [6 empty] | Projektant: |  | Ing. Miloš Vondřejc |  |  | Informatívní údaje z listů zakázek
| Uchazeč: | [13 empty] | Zpracovatel: |  | Ing. Miloš Vondřejc
| Kód |  |  |  | Popis | [7 empty] | Cena bez DPH [CZK] |  |  |  |  | Cena s DPH [CZK] | Typ | z toho Ostat. náklady [CZK] | DPH [CZK] | Normohodiny [h] | DPH základní [CZK] | DPH snížená [CZK] | DPH základní přenesená [CZK] | DPH snížená přenesená [CZK] | Základna DPH základní | Základna DPH snížená | Základna DPH zákl. přenesená | Základna DPH sníž. přenesená | Základna DPH nulová
| Náklady z rozpočtů | [11 empty] | 0 |  |  |  |  | 0 |  | 0 | 0 | 0 | 0 | 0 | 0 | 0 | 0 | 0 | 0 | 0 | 0 |  | D | 0 | ###NOIMPORT### | IMPORT | {f3cb3256-431f-4db1-a72a-b03f2085111e} | {00000000-0000-0000-0000-000000000000}
|  | 2020_046 |  |  |  | Stavební úpravy č.p. 45 Borová | [6 empty] | 0 |  |  |  |  | 0 | STA | 0 | 0 | 0 | 0 | 0 | 0 | 0 | 0 | 0 | 0 | 0 | 0 |  | D | 1 | ###NOIMPORT### | IMPORT | {9230e5cc-9639-4a3a-b4e3-40d1f12301a3} | {f3cb3256-431f-4db1-a72a-b03f2085111e} | 2
/ |  |  | SO 01 a 04 |  |  |  | SO Rodinný dům + elektroinstalace | [5 empty] | 0 |  |  |  |  | 0 | Soupis | 0 | 0 | 0 | 0 | 0 | 0 | 0 | 0 | 0 | 0 | 0 | 0 |  |  | 2 |  | IMPORT | {e263ac5e-e8d6-4edd-a17b-5931c2094fae} | {9230e5cc-9639-4a3a-b4e3-40d1f12301a3}
/ |  |  | SO 02 |  |  |  | Zpevněné plochy | [5 empty] | 0 |  |  |  |  | 0 | Soupis | 0 | 0 | 0 | 0 | 0 | 0 | 0 | 0 | 0 | 0 | 0 | 0 |  |  | 2 |  | IMPORT | {5951b7c6-16a0-4b00-bbd8-f5e79f4e319d} | {9230e5cc-9639-4a3a-b4e3-40d1f12301a3}
/ |  |  | SO 03 |  |  |  | Tepelné čerpadlo + vytápění | [5 empty] | 0 |  |  |  |  | 0 | Soupis | 0 | 0 | 0 | 0 | 0 | 0 | 0 | 0 | 0 | 0 | 0 | 0 |  |  | 2 |  | IMPORT | {5c03da11-2eeb-4c07-9a19-8ec626465230} | {9230e5cc-9639-4a3a-b4e3-40d1f12301a3}
/ |  |  | SO 06 |  |  |  | Dešťové kanalizační vedení | [5 empty] | 0 |  |  |  |  | 0 | Soupis | 0 | 0 | 0 | 0 | 0 | 0 | 0 | 0 | 0 | 0 | 0 | 0 |  |  | 2 |  | IMPORT | {d3f7754c-8543-4f3b-982a-f1a2e2e66da8} | {9230e5cc-9639-4a3a-b4e3-40d1f12301a3}
/ |  |  | SO 07 |  |  |  | Kanalizační splašková přípojka + ČOV | [5 empty] | 0 |  |  |  |  | 0 | Soupis | 0 | 0 | 0 | 0 | 0 | 0 | 0 | 0 | 0 | 0 | 0 | 0 |  |  | 2 |  | IMPORT | {aa5980f0-425b-4f02-9007-872ffce9f7f6} | {9230e5cc-9639-4a3a-b4e3-40d1f12301a3}
/ |  |  | SO 08 |  |  |  | Výměna stávající vodovodní přípojky | [5 empty] | 0 |  |  |  |  | 0 | Soupis | 0 | 0 | 0 | 0 | 0 | 0 | 0 | 0 | 0 | 0 | 0 | 0 |  |  | 2 |  | IMPORT | {3bdde673-a1c3-46f0-b98f-8c765e35d433} | {9230e5cc-9639-4a3a-b4e3-40d1f12301a3}
/ |  |  | VRN |  |  |  | Vedlejší rozpočtové náklady | [5 empty] | 0 |  |  |  |  | 0 | Soupis | 0 | 0 | 0 | 0 | 0 | 0 | 0 | 0 | 0 | 0 | 0 | 0 |  |  | 2 |  | IMPORT | {1afa2b5d-fa54-4ba8-a567-80394695f76d} | {9230e5cc-9639-4a3a-b4e3-40d1f12301a3}

## SO 01 a 04 - SO Rodinný d...
{e263ac5e-e8d6-4edd-a17b-5931c2094fae}
1
| KRYCÍ LIST SOUPISU PRACÍ | [7 empty] | v --- níže se nacházejí doplnkové a pomocné údaje k sestavám --- v | [8 empty] | False
Stavba:
Stavební úpravy č.p. 45 (RD s 3 byty) - Borová
Objekt:
2020_046 - Stavební úpravy č.p. 45 Borová
Soupis:
SO 01 a 04 - SO Rodinný dům + elektroinstalace
| KSO: |  |  |  |  | CC-CZ:
| Místo: |  | Borová |  |  | Datum: | 16. 3. 2021
| Zadavatel: |  |  |  |  | IČ:
|  | Obec Borová |  |  |  | DIČ:
| Uchazeč: |  |  |  |  | IČ: | Vyplň údaj
|  | Vyplň údaj |  |  |  | DIČ: | Vyplň údaj
| Projektant: |  |  |  |  | IČ:
|  | Ing. Miloš Vondřejc |  |  |  | DIČ:
| Zpracovatel: |  |  |  |  | IČ: | 74454269
|  | Ing. Miloš Vondřejc |  |  |  | DIČ:
Poznámka:
| Cena bez DPH | [5 empty] | 0
|  |  | Základ daně |  |  | Sazba daně | Výše daně
| DPH | základní | 0 |  |  | 21% | 0
|  | snížená | 0 |  |  | 15% | 0
|  | zákl. přenesená | 0 |  |  | 21% | 0
|  | sníž. přenesená | 0 |  |  | 15% | 0
|  | nulová | 0 |  |  | 0% | 0
| Cena s DPH |  |  | v | CZK |  | 0
| Projektant |  |  | Zpracovatel
| Datum a podpis: |  | Razítko | Datum a podpis: |  |  | Razítko
| Objednavatel |  |  | Uchazeč
| Datum a podpis: |  | Razítko | Datum a podpis: |  |  | Razítko
REKAPITULACE ČLENĚNÍ SOUPISU PRACÍ
Stavba:
Stavební úpravy č.p. 45 (RD s 3 byty) - Borová
Objekt:
2020_046 - Stavební úpravy č.p. 45 Borová
Soupis:
SO 01 a 04 - SO Rodinný dům + elektroinstalace
Místo: |  |  | Borová |  |  | Datum: | 16. 3. 2021
Zadavatel: |  |  | Obec Borová |  |  | Projektant: | Ing. Miloš Vondřejc
Uchazeč: |  |  | Vyplň údaj |  |  | Zpracovatel: | Ing. Miloš Vondřejc
Kód dílu - Popis | [6 empty] | Cena celkem [CZK]
Náklady ze soupisu prací | [6 empty] | 0 | [11 empty] | -1
| HSV - Práce a dodávky HSV | [5 empty] | 0
| 1 - Zemní práce | [5 empty] | 0
| 2 - Zakládání | [5 empty] | 0
| 3 - Svislé a kompletní konstrukce | [5 empty] | 0
| 4 - Vodorovné konstrukce | [5 empty] | 0
| 6 - Úpravy povrchů, podlahy a osazování výplní | [5 empty] | 0
| 9 - Ostatní konstrukce a práce, bourání | [5 empty] | 0
| 997 - Přesun sutě | [5 empty] | 0
| 998 - Přesun hmot | [5 empty] | 0
| PSV - Práce a dodávky PSV | [5 empty] | 0
| 711 - Izolace proti vodě, vlhkosti a plynům | [5 empty] | 0
| 712 - Povlakové krytiny | [5 empty] | 0
| 713 - Izolace tepelné | [5 empty] | 0
| 721 - Zdravotechnika - vnitřní kanalizace | [5 empty] | 0
| 722 - Zdravotechnika - vnitřní vodovod | [5 empty] | 0
| 725 - Zdravotechnika - zařizovací předměty | [5 empty] | 0
| 726 - Zdravotechnika - předstěnové instalace | [5 empty] | 0
| 732 - Ústřední vytápění - strojovny | [5 empty] | 0
| 741 - Elektroinstalace - silnoproud | [5 empty] | 0
| 742 - Elektroinstalace - slaboproud | [5 empty] | 0
| 751 - Vzduchotechnika | [5 empty] | 0
| 762 - Konstrukce tesařské | [5 empty] | 0
| 763 - Konstrukce suché výstavby | [5 empty] | 0
| 764 - Konstrukce klempířské | [5 empty] | 0
| 766 - Konstrukce truhlářské | [5 empty] | 0
| 767 - Konstrukce zámečnické | [5 empty] | 0
| 771 - Podlahy z dlaždic | [5 empty] | 0
| 776 - Podlahy povlakové | [5 empty] | 0
| 781 - Dokončovací práce - obklady | [5 empty] | 0
| 783 - Dokončovací práce - nátěry | [5 empty] | 0
| 784 - Dokončovací práce - malby a tapety | [5 empty] | 0
SOUPIS PRACÍ
Stavba:
Stavební úpravy č.p. 45 (RD s 3 byty) - Borová
Objekt:
2020_046 - Stavební úpravy č.p. 45 Borová
Soupis:
SO 01 a 04 - SO Rodinný dům + elektroinstalace
Místo: |  |  | Borová |  |  | Datum: | 16. 3. 2021
Zadavatel: |  |  | Obec Borová |  |  | Projektant: | Ing. Miloš Vondřejc
Uchazeč: |  |  | Vyplň údaj |  |  | Zpracovatel: | Ing. Miloš Vondřejc
PČ | Typ | Kód | Popis | MJ | Množství | J.cena [CZK] | Cena celkem [CZK] | Cenová soustava |  | DPH | J. Nh [h] | Nh celkem [h] | J. hmotnost [t] | Hmotnost celkem [t] | J. suť [t] | Suť Celkem [t]
Náklady soupisu celkem | [6 empty] | 0 |  |  |  |  | 0 |  | 355.449 |  | 524.3321 |  | D | -1 | [10 empty] | 0
| D | HSV | Práce a dodávky HSV |  |  |  | 0 |  |  |  |  | 0 |  | 336.1808 |  | 513.2879 | 1 | D | 0 |  |  |  | ROZPOCET | [6 empty] | 0
| D | 1 | Zemní práce |  |  |  | 0 |  |  |  |  | 0 |  | 10.672 |  | 0 | 1 | D | 1 |  |  |  | ROZPOCET | [6 empty] | 0
401 | K | 122211101 | Odkopávky a prokopávky v hornině třídy těžitelnosti I, skupiny 3 ručně | m3 | 23.789 |  | 0 | CS ÚRS 2020 02 |  | snížená |  | 0 | 0 | 0 | 0 | 0 | 4 | K | 2 |  |  |  | ROZPOCET | 0 | 0 | 0 | 0 | 0 | 2 | 0 | 4 | -1722696049
| PP |  | Odkopávky a prokopávky ručně zapažené i nezapažené v hornině třídy těžitelnosti I skupiny 3 | [14 empty] | PP | 2
| VV |  | (11,38*2+11,4*2+4)*0,6*0,8 "obkopání objektu v.č. 3,5,7 pro drenáž a zemění" |  | 23.789 | [12 empty] | VV | 2 | 2 | True | 1 | ROZPOCET
47 | K | 139751101 | Vykopávky v uzavřených prostorech v hornině třídy těžitelnosti I, skupiny 1 až 3 ručně | m3 | 11.166 |  | 0 | CS ÚRS 2020 02 |  | snížená |  | 0 | 0 | 0 | 0 | 0 | 4 | K | 2 |  |  |  | ROZPOCET | 0 | 0 | 0 | 0 | 0 | 2 | 0 | 4 | 365450085
| PP |  | Vykopávka v uzavřených prostorech ručně v hornině třídy těžitelnosti I skupiny 1 až 3 | [14 empty] | PP | 2
| VV |  | (0,6*10,03*0,4)*2+0,6*0,4*(3,38+0,85) "rýhy pro základ, v.č. 4 a 7" |  | 5.83 | [12 empty] | VV | 2 | 2 | True | 0 | ROZPOCET
| VV |  | (5,65+15,2+12,5)*0,4*0,4 "rýhy pro kanalizace v.č. 4" |  | 5.336 | [12 empty] | VV | 2 | 2 | True | 0 | ROZPOCET
| VV |  | Součet |  | 11.166 | [12 empty] | VV | 2 | 4 | True | 1 | ROZPOCET
383 | K | 162751117 | Vodorovné přemístění do 10000 m výkopku/sypaniny z horniny třídy těžitelnosti I, skupiny 1 až 3 | m3 | 27.521 |  | 0 | CS ÚRS 2020 02 |  | snížená |  | 0 | 0 | 0 | 0 | 0 | 4 | K | 2 |  |  |  | ROZPOCET | 0 | 0 | 0 | 0 | 0 | 2 | 0 | 4 | 1057912072
| PP |  | Vodorovné přemístění výkopku nebo sypaniny po suchu na obvyklém dopravním prostředku, bez naložení výkopku, avšak se složením bez rozhrnutí z horniny třídy těžitelnosti I skupiny 1 až 3 na vzdálenost přes 9 000 do 10 000 m | [14 empty] | PP | 2
| VV |  | (0,6*10,03*0,4)*2+0,6*0,4*(3,38+0,85) "rýhy pro základ, v.č. 4 a 7" |  | 5.83 | [12 empty] | VV | 2 | 2 | True | 0 | ROZPOCET
| VV |  | (5,65+15,2+12,5)*0,4*0,4 "rýhy pro kanalizace v.č. 4" |  | 5.336 | [12 empty] | VV | 2 | 2 | True | 0 | ROZPOCET
| VV |  | (11,38*2+11,4*2+4)*0,6*(0,8-0,25) "obkopání objektu v.č. 3,5,7" |  | 16.355 | [12 empty] | VV | 2 | 2 | True | 0 | ROZPOCET
| VV |  | Součet |  | 27.521 | [12 empty] | VV | 2 | 4 | True | 1 | ROZPOCET
384 | K | 162751119 | Příplatek k vodorovnému přemístění výkopku/sypaniny z horniny třídy těžitelnosti I, skupiny 1 až 3 ZKD 1000 m přes 10000 m | m3 | 1018.277 |  | 0 | CS ÚRS 2020 02 |  | snížená |  | 0 | 0 | 0 | 0 | 0 | 4 | K | 2 |  |  |  | ROZPOCET | 0 | 0 | 0 | 0 | 0 | 2 | 0 | 4 | 1657977071
| PP |  | Vodorovné přemístění výkopku nebo sypaniny po suchu na obvyklém dopravním prostředku, bez naložení výkopku, avšak se složením bez rozhrnutí z horniny třídy těžitelnosti I skupiny 1 až 3 na vzdálenost Příplatek k ceně za každých dalších i započatých 1 000 | [14 empty] | PP | 2
| VV |  | 27,521*37 "příplatek ke vzdálenosti za odvoz" |  | 1018.277 | [12 empty] | VV | 2 | 2 | True | 1 | ROZPOCET
385 | K | 171201201 | Uložení sypaniny na skládky | m3 | 27.521 |  | 0 | CS ÚRS 2020 02 |  | snížená |  | 0 | 0 | 0 | 0 | 0 | 4 | K | 2 |  |  |  | ROZPOCET | 0 | 0 | 0 | 0 | 0 | 2 | 0 | 4 | 1612485123
| PP |  | Uložení sypaniny na skládky | [14 empty] | PP | 2
| VV |  | 27,521 |  | 27.521 | [12 empty] | VV | 2 | 2 | True | 1 | ROZPOCET
386 | K | 171201221 | Poplatek za uložení na skládce (skládkovné) zeminy a kamení kód odpadu 17 05 04 | t | 46.786 |  | 0 | CS ÚRS 2020 02 |  | snížená |  | 0 | 0 | 0 | 0 | 0 | 4 | K | 2 |  |  |  | ROZPOCET | 0 | 0 | 0 | 0 | 0 | 2 | 0 | 4 | 1489639622
| PP |  | Poplatek za uložení stavebního odpadu na skládce (skládkovné) zeminy a kamení zatříděného do Katalogu odpadů pod kódem 17 05 04 | [14 empty] | PP | 2
| VV |  | 27,521*1,7 |  | 46.786 | [12 empty] | VV | 2 | 2 | True | 1 | ROZPOCET
381 | K | 175111101 | Obsypání potrubí ručně sypaninou bez prohození, uloženou do 3 m | m3 | 5.336 |  | 0 | CS ÚRS 2020 02 |  | snížená |  | 0 | 0 | 0 | 0 | 0 | 4 | K | 2 |  |  |  | ROZPOCET | 0 | 0 | 0 | 0 | 0 | 2 | 0 | 4 | -1155625424
| PP |  | Obsypání potrubí ručně sypaninou z vhodných hornin třídy těžitelnosti I a II, skupiny 1 až 4 nebo materiálem připraveným podél výkopu ve vzdálenosti do 3 m od jeho kraje pro jakoukoliv hloubku výkopu a míru zhutnění bez prohození sypaniny | [14 empty] | PP | 2
| VV |  | (5,65+15,2+12,5)*0,4*0,4 "rýhy pro kanalizaci v.č. 4" |  | 5.336 | [12 empty] | VV | 2 | 2 | True | 1 | ROZPOCET
382 | M | 58337310 | štěrkopísek frakce 0/4 | t | 10.672 |  | 0 | CS ÚRS 2020 02 |  | snížená |  | 0 | 1 | 10.672 | 0 | 0 | 8 | M | 2 |  |  |  | ROZPOCET | 0 | 0 | 0 | 0 | 0 | 2 | 0 | 4 | -312458447
| PP |  | štěrkopísek frakce 0/4 | [14 empty] | PP | 2
| VV |  | 5,336*2 'Přepočtené koeficientem množství |  | 10.672 | [12 empty] | VV | 2 | 2 | False | 1 | ROZPOCET
404 | K | 175111201 | Obsypání objektu nad přilehlým původním terénem sypaninou bez prohození, uloženou do 3 m ručně | m3 | 7.434 |  | 0 | CS ÚRS 2020 02 |  | snížená |  | 0 | 0 | 0 | 0 | 0 | 4 | K | 2 |  |  |  | ROZPOCET | 0 | 0 | 0 | 0 | 0 | 2 | 0 | 4 | -1164121559
| PP |  | Obsypání objektů nad přilehlým původním terénem ručně sypaninou z vhodných hornin třídy těžitelnosti I a II, skupiny 1 až 4 nebo materiálem uloženým ve vzdálenosti do 3 m od vnějšího kraje objektu pro jakoukoliv míru zhutnění bez prohození sypaniny | [14 empty] | PP | 2
| VV |  | (11,38*2+11,4*2+4)*0,6*0,25 "obsyp po obkopání objektu v.č. 3,5,7" |  | 7.434 | [12 empty] | VV | 2 | 2 | True | 1 | ROZPOCET
| D | 2 | Zakládání |  |  |  | 0 |  |  |  |  | 0 |  | 162.344 |  | 0 | 1 | D | 1 |  |  |  | ROZPOCET | [6 empty] | 0
402 | K | 212312111 | Lože pro trativody z betonu prostého | m3 | 2.808 |  | 0 | CS ÚRS 2020 02 |  | snížená |  | 0 | 2.2563 | 6.3358 | 0 | 0 | 4 | K | 2 |  |  |  | ROZPOCET | 0 | 0 | 0 | 0 | 0 | 2 | 0 | 4 | -88691309
| PP |  | Lože pro trativody z betonu prostého | [14 empty] | PP | 2
| VV |  | (11,7*4)*0,4*0,15 "v.č. 5,7" |  | 2.808 | [12 empty] | VV | 2 | 2 | True | 1 | ROZPOCET
403 | K | 212532111 | Lože pro trativody z kameniva hrubého drceného | m3 | 4.68 |  | 0 | CS ÚRS 2020 02 |  | snížená |  | 0 | 1.63 | 7.6284 | 0 | 0 | 4 | K | 2 |  |  |  | ROZPOCET | 0 | 0 | 0 | 0 | 0 | 2 | 0 | 4 | 1833143477
| PP |  | Lože pro trativody z kameniva hrubého drceného | [14 empty] | PP | 2
| VV |  | (11,7*4)*0,4*0,25 "v.č. 5,7" |  | 4.68 | [12 empty] | VV | 2 | 2 | True | 1 | ROZPOCET
40 | K | 212755214 | Trativody z drenážních trubek plastových flexibilních D 100 mm bez lože | m | 77.6 |  | 0 | CS ÚRS 2020 02 |  | snížená |  | 0 | 0.00049 | 0.038024 | 0 | 0 | 4 | K | 2 |  |  |  | ROZPOCET | 0 | 0 | 0 | 0 | 0 | 2 | 0 | 4 | 1918728511
| PP |  | Trativody bez lože z drenážních trubek plastových flexibilních D 100 mm | [14 empty] | PP | 2
| VV |  | (5,17+2,83)*3+1 "odvětrání radonu v.č. 4,7" |  | 25 | [12 empty] | VV | 2 | 2 | True | 0 | ROZPOCET
| VV |  | 11,7*2+12,1*2+5 "drenáž okolo objektu v.č. 5,7," |  | 52.6 | [12 empty] | VV | 2 | 2 | True | 0 | ROZPOCET
| VV |  | Součet |  | 77.6 | [12 empty] | VV | 2 | 4 | True | 1 | ROZPOCET
41 | K | 212755216 | Trativody z drenážních trubek plastových flexibilních D 160 mm bez lože | m | 6.6 |  | 0 | CS ÚRS 2020 02 |  | snížená |  | 0 | 0.00116 | 0.007656 | 0 | 0 | 4 | K | 2 |  |  |  | ROZPOCET | 0 | 0 | 0 | 0 | 0 | 2 | 0 | 4 | -1576223712
| PP |  | Trativody bez lože z drenážních trubek plastových flexibilních D 160 mm | [14 empty] | PP | 2
| VV |  | 6,6 "odvětrání radonu v.č. 4,7" |  | 6.6 | [12 empty] | VV | 2 | 2 | True | 1 | ROZPOCET
48 | K | 213141113 | Zřízení vrstvy z geotextilie v rovině nebo ve sklonu do 1:5 š do 8,5 m | m2 | 100.601 |  | 0 | CS ÚRS 2020 02 |  | snížená |  | 0 | 0.00022 | 0.022132 | 0 | 0 | 4 | K | 2 |  |  |  | ROZPOCET | 0 | 0 | 0 | 0 | 0 | 2 | 0 | 4 | -127293379
| PP |  | Zřízení vrstvy z geotextilie filtrační, separační, odvodňovací, ochranné, výztužné nebo protierozní v rovině nebo ve sklonu do 1:5, šířky přes 6 do 8,5 m | [14 empty] | PP | 2
| VV |  | 10,04*10,02 "překrytí štěrku pro odvětrání radonu v.č. 4,7" |  | 100.601 | [12 empty] | VV | 2 | 2 | True | 1 | ROZPOCET
50 | M | 69311199 | geotextilie netkaná separační, ochranná, filtrační, drenážní PES(70%)+PP(30%) 300g/m2 | m2 | 115.691 |  | 0 | CS ÚRS 2020 02 |  | snížená |  | 0 | 0.0003 | 0.034707 | 0 | 0 | 8 | M | 2 |  |  |  | ROZPOCET | 0 | 0 | 0 | 0 | 0 | 2 | 0 | 4 | 1049086404
| PP |  | geotextilie netkaná separační, ochranná, filtrační, drenážní PES(70%)+PP(30%) 300g/m2 | [14 empty] | PP | 2
| VV |  | 100,601*1,15 'Přepočtené koeficientem množství |  | 115.691 | [12 empty] | VV | 2 | 2 | False | 1 | ROZPOCET
44 | K | 271532212 | Podsyp pod základové konstrukce se zhutněním z hrubého kameniva frakce 16 až 32 mm | m3 | 25.15 |  | 0 | CS ÚRS 2020 02 |  | snížená |  | 0 | 2.16 | 54.324 | 0 | 0 | 4 | K | 2 |  |  |  | ROZPOCET | 0 | 0 | 0 | 0 | 0 | 2 | 0 | 4 | 2075670797
| PP |  | Podsyp pod základové konstrukce se zhutněním a urovnáním povrchu z kameniva hrubého, frakce 16 - 32 mm | [14 empty] | PP | 2
| VV |  | 10,04*10,02*0,25 "zakrytí odvětrání radonu, v.č. 4,7" |  | 25.15 | [12 empty] | VV | 2 | 2 | True | 1 | ROZPOCET
528 | K | 272313511 | Základové klenby z betonu tř. C 12/15 | m3 | 15 |  | 0 | CS ÚRS 2020 02 |  | snížená |  | 0 | 2.2563 | 33.8451 | 0 | 0 | 4 | K | 2 |  |  |  | ROZPOCET | 0 | 0 | 0 | 0 | 0 | 2 | 0 | 4 | 1653717205
| PP |  | Základy z betonu prostého klenby z betonu kamenem neprokládaného tř. C 12/15 | [14 empty] | PP | 2
| VV |  | 2,5*3*2 "v.č. 3,4,5,6,7 - zabetonování stávajícího sklepa" |  | 15 | [12 empty] | VV | 2 | 2 | True | 1 | ROZPOCET
38 | K | 274313711 | Základové pásy z betonu tř. C 20/25 | m3 | 7.579 |  | 0 | CS ÚRS 2020 02 |  | snížená |  | 0 | 2.4533 | 18.5935 | 0 | 0 | 4 | K | 2 |  |  |  | ROZPOCET | 0 | 0 | 0 | 0 | 0 | 2 | 0 | 4 | 702078596
| PP |  | Základy z betonu prostého pasy betonu kamenem neprokládaného tř. C 20/25 | [14 empty] | PP | 2
| VV |  | (0,6*10,03*0,4)*2+0,6*0,4*(3,38+0,85) "rýhy pro základ, v.č. 4 a 7" |  | 5.83 | [12 empty] | VV | 2 | 2 | True | 0 | ROZPOCET
| VV |  | 5,83*1,3 |  | 7.579 | [12 empty] | VV | 2 | 2 | True | 1 | ROZPOCET
45 | K | 273322511 | Základové desky ze ŽB se zvýšenými nároky na prostředí tř. C 25/30 | m3 | 15.09 |  | 0 | CS ÚRS 2020 02 |  | snížená |  | 0 | 2.4533 | 37.0201 | 0 | 0 | 4 | K | 2 |  |  |  | ROZPOCET | 0 | 0 | 0 | 0 | 0 | 2 | 0 | 4 | -658379997
| PP |  | Základy z betonu železového (bez výztuže) desky z betonu se zvýšenými nároky na prostředí tř. C 25/30 | [14 empty] | PP | 2
| VV |  | 10,04*10,02*0,15 "podkladní beton v.č. 4,7" |  | 15.09 | [12 empty] | VV | 2 | 2 | True | 1 | ROZPOCET
46 | K | 273362021 | Výztuž základových desek svařovanými sítěmi Kari | t | 0.853 |  | 0 | CS ÚRS 2020 02 |  | snížená |  | 0 | 1.0628 | 0.90654 | 0 | 0 | 4 | K | 2 |  |  |  | ROZPOCET | 0 | 0 | 0 | 0 | 0 | 2 | 0 | 4 | -1656018084
| PP |  | Výztuž základů desek ze svařovaných sítí z drátů typu KARI | [14 empty] | PP | 2
| VV |  | 2*(10,04*10,02)*3,03*0,001*1,4 "podkladní beton v.č. 4,7" |  | 0.853 | [12 empty] | VV | 2 | 2 | True | 1 | ROZPOCET
39 | K | 279113154 | Základová zeď tl do 300 mm z tvárnic ztraceného bednění včetně výplně z betonu tř. C 25/30 | m2 | 5.015 |  | 0 | CS ÚRS 2020 02 |  | snížená |  | 0 | 0.71546 | 3.588 | 0 | 0 | 4 | K | 2 |  |  |  | ROZPOCET | 0 | 0 | 0 | 0 | 0 | 2 | 0 | 4 | -1433747026
| PP |  | Základové zdi z tvárnic ztraceného bednění včetně výplně z betonu bez zvláštních nároků na vliv prostředí třídy C 25/30, tloušťky zdiva přes 250 do 300 mm | [14 empty] | PP | 2
| VV |  | 0,25*10,03*2 |  | 5.015 | [12 empty] | VV | 2 | 2 | True | 1 | ROZPOCET
| D | 3 | Svislé a kompletní konstrukce |  |  |  | 0 |  |  |  |  | 0 |  | 57.5165 |  | 14.8928 | 1 | D | 1 |  |  |  | ROZPOCET | [6 empty] | 0
525 | K | 311231116 | Zdivo nosné z cihel dl 290 mm P7 až 15 na MC 10 | m3 | 3.713 |  | 0 | CS ÚRS 2020 02 |  | snížená |  | 0 | 1.7864 | 6.6328 | 0 | 0 | 4 | K | 2 |  |  |  | ROZPOCET | 0 | 0 | 0 | 0 | 0 | 2 | 0 | 4 | 1637428544
| PP |  | Zdivo z cihel pálených nosné z cihel plných dl. 290 mm P 7 až 15, na maltu MC-5 nebo MC-10 | [14 empty] | PP | 2
| VV |  | 0,55*0,66*0,48+1,61*1,25*0,48+0,82*1,35*0,48+0,40*2,25*0,48+0,70*1,26*0,48 "zazdívka otvorů v.č. 5 a 5a" |  | 2.527 | [12 empty] | VV | 2 | 2 | True | 0 | ROZPOCET
| VV |  | 1,67*1,35*0,3+0,85*2*0,3 "zazdívka otvorů v.č. 6 a 6a" |  | 1.186 | [12 empty] | VV | 2 | 2 | True | 0 | ROZPOCET
| VV |  | Součet |  | 3.713 | [12 empty] | VV | 2 | 4 | True | 1 | ROZPOCET
67 | K | 311235151 | Zdivo jednovrstvé z cihel broušených do P10 na tenkovrstvou maltu tl 300 mm | m2 | 55.189 |  | 0 | CS ÚRS 2020 02 |  | snížená |  | 0 | 0.25933 | 14.3122 | 0 | 0 | 4 | K | 2 |  |  |  | ROZPOCET | 0 | 0 | 0 | 0 | 0 | 2 | 0 | 4 | 1023220141
| PP |  | Zdivo jednovrstvé z cihel děrovaných broušených na celoplošnou tenkovrstvou maltu, pevnost cihel do P10, tl. zdiva 300 mm | [14 empty] | PP | 2
| VV |  | (10,02*2)*2,8+3,08*4,1 "v.č. 5,7" |  | 68.74 | [12 empty] | VV | 2 | 2 | True | 0 | ROZPOCET
| VV |  | -1-2,25*3-1*2,1-1,645*2,25 "odpočet otvorů v.č. 5,7" |  | -13.551 | [12 empty] | VV | 2 | 2 | True | 0 | ROZPOCET
| VV |  | Součet |  | 55.189 | [12 empty] | VV | 2 | 4 | True | 1 | ROZPOCET
513 | K | 317121251 | Montáž ŽB překladů prefabrikovaných do rýh světlosti otvoru do 1800 mm | kus | 22 |  | 0 | CS ÚRS 2020 02 |  | snížená |  | 0 | 0.02588 | 0.56936 | 0 | 0 | 4 | K | 2 |  |  |  | ROZPOCET | 0 | 0 | 0 | 0 | 0 | 2 | 0 | 4 | 203509893
| PP |  | Montáž překladů ze železobetonových prefabrikátů dodatečně do připravených rýh, světlosti otvoru přes 1050 do 1800 mm | [14 empty] | PP | 2
| VV |  | 6 "do m.č. 111" |  | 6 | [12 empty] | VV | 2 | 2 | True | 0 | ROZPOCET
| VV |  | 6 "do m.č. 101" |  | 6 | [12 empty] | VV | 2 | 2 | True | 0 | ROZPOCET
| VV |  | 6 "do m.č. 108" |  | 6 | [12 empty] | VV | 2 | 2 | True | 0 | ROZPOCET
| VV |  | Mezisoučet "přízemí v.č. 5" |  | 18 | [12 empty] | VV | 2 | 3 | True | 0 | ROZPOCET
| VV |  | 4 "do m.č. 203" |  | 4 | [12 empty] | VV | 2 | 2 | True | 0 | ROZPOCET
| VV |  | Mezisoučet "podkroví v.č. 6" |  | 4 | [12 empty] | VV | 2 | 3 | True | 0 | ROZPOCET
| VV |  | Součet |  | 22 | [12 empty] | VV | 2 | 4 | True | 1 | ROZPOCET
514 | M | 59640023 | překlad keramický nosný š 70mm dl 1,50m | kus | 22 |  | 0 | CS ÚRS 2020 02 |  | snížená |  | 0 | 0.054 | 1.188 | 0 | 0 | 8 | M | 2 |  |  |  | ROZPOCET | 0 | 0 | 0 | 0 | 0 | 2 | 0 | 4 | -1603888119
| PP |  | překlad keramický nosný š 70mm dl 1,50m | [14 empty] | PP | 2
515 | K | 317121351 | Montáž ŽB překladů prefabrikovaných do rýh světlosti otvoru do 2400 mm | kus | 52 |  | 0 | CS ÚRS 2020 02 |  | snížená |  | 0 | 0.0303 | 1.5756 | 0 | 0 | 4 | K | 2 |  |  |  | ROZPOCET | 0 | 0 | 0 | 0 | 0 | 2 | 0 | 4 | 903008041
| PP |  | Montáž překladů ze železobetonových prefabrikátů dodatečně do připravených rýh, světlosti otvoru přes 1800 do 2400 mm | [14 empty] | PP | 2
| VV |  | 6 "do m.č. 111" |  | 6 | [12 empty] | VV | 2 | 2 | True | 0 | ROZPOCET
| VV |  | 6*2 "do m.č. 103" |  | 12 | [12 empty] | VV | 2 | 2 | True | 0 | ROZPOCET
| VV |  | 6*2 "do m.č. 104" |  | 12 | [12 empty] | VV | 2 | 2 | True | 0 | ROZPOCET
| VV |  | 6 "do m.č. 105" |  | 6 | [12 empty] | VV | 2 | 2 | True | 0 | ROZPOCET
| VV |  | Mezisoučet "přízemí v.č. 5" |  | 36 | [12 empty] | VV | 2 | 3 | True | 0 | ROZPOCET
| VV |  | 4*2 "do m.č. 211" |  | 8 | [12 empty] | VV | 2 | 2 | True | 0 | ROZPOCET
| VV |  | 4 "do m.č. 208" |  | 4 | [12 empty] | VV | 2 | 2 | True | 0 | ROZPOCET
| VV |  | 4 "do m.č. 206" |  | 4 | [12 empty] | VV | 2 | 2 | True | 0 | ROZPOCET
| VV |  | Mezisoučet "podkroví v.č. 6" |  | 16 | [12 empty] | VV | 2 | 3 | True | 0 | ROZPOCET
| VV |  | Součet |  | 52 | [12 empty] | VV | 2 | 4 | True | 1 | ROZPOCET
516 | M | 59640025 | překlad keramický nosný š 70mm dl 2m | kus | 36 |  | 0 | CS ÚRS 2020 02 |  | snížená |  | 0 | 0.072 | 2.592 | 0 | 0 | 8 | M | 2 |  |  |  | ROZPOCET | 0 | 0 | 0 | 0 | 0 | 2 | 0 | 4 | -748312486
| PP |  | překlad keramický nosný š 70mm dl 2m | [14 empty] | PP | 2
| VV |  | 6 "do m.č. 111" |  | 6 | [12 empty] | VV | 2 | 2 | True | 0 | ROZPOCET
| VV |  | 6*2 "do m.č. 103" |  | 12 | [12 empty] | VV | 2 | 2 | True | 0 | ROZPOCET
| VV |  | 6 "do m.č. 104" |  | 6 | [12 empty] | VV | 2 | 2 | True | 0 | ROZPOCET
| VV |  | Mezisoučet "přízemí v.č. 5" |  | 24 | [12 empty] | VV | 2 | 3 | True | 0 | ROZPOCET
| VV |  | 4*2 "do m.č. 211" |  | 8 | [12 empty] | VV | 2 | 2 | True | 0 | ROZPOCET
| VV |  | 4 "do m.č. 208" |  | 4 | [12 empty] | VV | 2 | 2 | True | 0 | ROZPOCET
| VV |  | Mezisoučet "podkroví v.č. 6" |  | 12 | [12 empty] | VV | 2 | 3 | True | 0 | ROZPOCET
| VV |  | Součet |  | 36 | [12 empty] | VV | 2 | 4 | True | 1 | ROZPOCET
517 | M | 59640026 | překlad keramický nosný š 70mm dl 2,25m | kus | 10 |  | 0 | CS ÚRS 2020 02 |  | snížená |  | 0 | 0.081 | 0.81 | 0 | 0 | 8 | M | 2 |  |  |  | ROZPOCET | 0 | 0 | 0 | 0 | 0 | 2 | 0 | 4 | 1521955733
| PP |  | překlad keramický nosný š 70mm dl 2,25m | [14 empty] | PP | 2
| VV |  | 6 "do m.č. 104" |  | 6 | [12 empty] | VV | 2 | 2 | True | 0 | ROZPOCET
| VV |  | 4 "do m.č. 206" |  | 4 | [12 empty] | VV | 2 | 2 | True | 0 | ROZPOCET
| VV |  | Součet |  | 10 | [12 empty] | VV | 2 | 4 | True | 1 | ROZPOCET
518 | M | 59640027 | překlad keramický nosný š 70mm dl 2,50m | kus | 6 |  | 0 | CS ÚRS 2020 02 |  | snížená |  | 0 | 0.09 | 0.54 | 0 | 0 | 8 | M | 2 |  |  |  | ROZPOCET | 0 | 0 | 0 | 0 | 0 | 2 | 0 | 4 | 1546915268
| PP |  | překlad keramický nosný š 70mm dl 2,50m | [14 empty] | PP | 2
| VV |  | 6 "do m.č. 105" |  | 6 | [12 empty] | VV | 2 | 2 | True | 1 | ROZPOCET
240 | K | 317142422 | Překlad nenosný pórobetonový š 100 mm v do 250 mm na tenkovrstvou maltu dl do 1250 mm | kus | 2 |  | 0 | CS ÚRS 2020 02 |  | snížená |  | 0 | 0.02628 | 0.05256 | 0 | 0 | 4 | K | 2 |  |  |  | ROZPOCET | 0 | 0 | 0 | 0 | 0 | 2 | 0 | 4 | -1243582697
| PP |  | Překlady nenosné z pórobetonu osazené do tenkého maltového lože, výšky do 250 mm, šířky překladu 100 mm, délky překladu přes 1000 do 1250 mm | [14 empty] | PP | 2
| VV |  | 2 "v.č. 6, m.č. 209, 202" |  | 2 | [12 empty] | VV | 2 | 2 | True | 1 | ROZPOCET
241 | K | 317142428 | Překlad nenosný pórobetonový š 100 mm v do 250 mm na tenkovrstvou maltu dl do 2500 mm | kus | 1 |  | 0 | CS ÚRS 2020 02 |  | snížená |  | 0 | 0.05528 | 0.05528 | 0 | 0 | 4 | K | 2 |  |  |  | ROZPOCET | 0 | 0 | 0 | 0 | 0 | 2 | 0 | 4 | 61412311
| PP |  | Překlady nenosné z pórobetonu osazené do tenkého maltového lože, výšky do 250 mm, šířky překladu 100 mm, délky překladu přes 2000 do 2500 mm | [14 empty] | PP | 2
| VV |  | 1 "v.č. 6, m.č. 209 - nad pouzdro dveří" |  | 1 | [12 empty] | VV | 2 | 2 | True | 1 | ROZPOCET
520 | K | 317168012 | Překlad keramický plochý š 115 mm dl 1250 mm | kus | 16 |  | 0 | CS ÚRS 2020 02 |  | snížená |  | 0 | 0.02278 | 0.36448 | 0 | 0 | 4 | K | 2 |  |  |  | ROZPOCET | 0 | 0 | 0 | 0 | 0 | 2 | 0 | 4 | -1736043271
| PP |  | Překlady keramické ploché osazené do maltového lože, výšky překladu 71 mm šířky 115 mm, délky 1250 mm | [14 empty] | PP | 2
| VV |  | 4*4 "v.č. 5 - vnitřní nosné nové stěny" |  | 16 | [12 empty] | VV | 2 | 2 | True | 1 | ROZPOCET
521 | K | 317168016 | Překlad keramický plochý š 115 mm dl 2250 mm | kus | 4 |  | 0 | CS ÚRS 2020 02 |  | snížená |  | 0 | 0.04055 | 0.1622 | 0 | 0 | 4 | K | 2 |  |  |  | ROZPOCET | 0 | 0 | 0 | 0 | 0 | 2 | 0 | 4 | -863127158
| PP |  | Překlady keramické ploché osazené do maltového lože, výšky překladu 71 mm šířky 115 mm, délky 2250 mm | [14 empty] | PP | 2
| VV |  | 4 "v.č. 5 - vnitřní nosné nové stěny" |  | 4 | [12 empty] | VV | 2 | 2 | True | 1 | ROZPOCET
519 | K | 317234410 | Vyzdívka mezi nosníky z cihel pálených na MC | m3 | 1.454 |  | 0 | CS ÚRS 2020 02 |  | snížená |  | 0 | 1.943 | 2.8252 | 0 | 0 | 4 | K | 2 |  |  |  | ROZPOCET | 0 | 0 | 0 | 0 | 0 | 2 | 0 | 4 | -1495906996
| PP |  | Vyzdívka mezi nosníky cihlami pálenými na maltu cementovou | [14 empty] | PP | 2
| VV |  | 0,48*(1,55*2+2,05*3+2,30+2,55)*0,15 "v.č.5" |  | 1.015 | [12 empty] | VV | 2 | 2 | True | 0 | ROZPOCET
| VV |  | 0,3*(1,3+2,05*3+2,3)*0,15 "v.č.5" |  | 0.439 | [12 empty] | VV | 2 | 2 | True | 0 | ROZPOCET
| VV |  | Součet "dozdívka nad překlady / mezi stávající a nový překlad" |  | 1.454 | [12 empty] | VV | 2 | 4 | True | 1 | ROZPOCET
288 | K | 319202331 | Vyrovnání nerovného povrchu zdiva tl do 150 mm přizděním | m2 | 15 |  | 0 | CS ÚRS 2020 02 |  | snížená |  | 0 | 0.11576 | 1.7364 | 0 | 0 | 4 | K | 2 |  |  |  | ROZPOCET | 0 | 0 | 0 | 0 | 0 | 2 | 0 | 4 | 1320666925
| PP |  | Vyrovnání nerovného povrchu vnitřního i vnějšího zdiva přizděním, tl. přes 80 do 150 mm | [14 empty] | PP | 2
| VV |  | 2*7,5 "po odbourání zbytků po stávajícím objektu, v.č. 3,5" |  | 15 | [12 empty] | VV | 2 | 2 | True | 1 | ROZPOCET
15 | K | 319211123 | Dodatečná izolace PE fólií zdiva smíšeného tl do 600 mm ručním podbouráním v do 300 mm | m2 | 21.869 |  | 0 | CS ÚRS 2020 02 |  | snížená |  | 0 | 0.54617 | 11.9442 | 0.681 | 14.8928 | 4 | K | 2 |  |  |  | ROZPOCET | 0 | 0 | 0 | 0 | 0 | 2 | 0 | 4 | -404560094
| PP |  | Dodatečná izolace zdiva ručním podbouráním výšky otvoru do 300 mm zdiva smíšeného, tloušťky přes 300 do 600 mm | [14 empty] | PP | 2
| VV |  | (11,4*2+11,38*2)*0,48 "v.č. 5 a 7 - nad rozdělovače PV" |  | 21.869 | [12 empty] | VV | 2 | 2 | True | 1 | ROZPOCET
243 | K | 342272215 | Příčka z pórobetonových hladkých tvárnic na tenkovrstvou maltu tl 75 mm | m2 | 5.49 |  | 0 | CS ÚRS 2020 02 |  | snížená |  | 0 | 0.05015 | 0.27532 | 0 | 0 | 4 | K | 2 |  |  |  | ROZPOCET | 0 | 0 | 0 | 0 | 0 | 2 | 0 | 4 | 1020729989
| PP |  | Příčky z pórobetonových tvárnic hladkých na tenké maltové lože objemová hmotnost do 500 kg/m3, tloušťka příčky 75 mm | [14 empty] | PP | 2
| VV |  | 0,9*2,8 "v.č.5, m.č. 107" |  | 2.52 | [12 empty] | VV | 2 | 2 | True | 0 | ROZPOCET
| VV |  | 0,9*3,3 "v.č.6, m.č. 205" |  | 2.97 | [12 empty] | VV | 2 | 2 | True | 0 | ROZPOCET
| VV |  | Součet |  | 5.49 | [12 empty] | VV | 2 | 4 | True | 1 | ROZPOCET
242 | K | 342272225 | Příčka z pórobetonových hladkých tvárnic na tenkovrstvou maltu tl 100 mm | m2 | 186.479 |  | 0 | CS ÚRS 2020 02 |  | snížená |  | 0 | 0.05897 | 10.9967 | 0 | 0 | 4 | K | 2 |  |  |  | ROZPOCET | 0 | 0 | 0 | 0 | 0 | 2 | 0 | 4 | -506057041
| PP |  | Příčky z pórobetonových tvárnic hladkých na tenké maltové lože objemová hmotnost do 500 kg/m3, tloušťka příčky 100 mm | [14 empty] | PP | 2
| VV |  | 1,56*1,63+1,8*1,35 "v.č.5 zazdění venkovních otvorů s ponecháním výklenku 2x" |  | 4.973 | [12 empty] | VV | 2 | 2 | True | 0 | ROZPOCET
| VV |  | 3,47*2,8-0,8*1,97 "v.č.5, mezi 104/105" |  | 8.14 | [12 empty] | VV | 2 | 2 | True | 0 | ROZPOCET
| VV |  | (2,875+1+1,945+1+0,3*2)*2,8-0,8*1,97*3 "v.č.5, mezi 108/109, 101/109, 101/110" |  | 16.048 | [12 empty] | VV | 2 | 2 | True | 0 | ROZPOCET
| VV |  | 2,3*2,8 "v.č.5, mezi 110/111" |  | 6.44 | [12 empty] | VV | 2 | 2 | True | 0 | ROZPOCET
| VV |  | (3,67*2)*2,8-0,8*1,97 "v.č.5, okolo 106 a 107" |  | 18.976 | [12 empty] | VV | 2 | 2 | True | 0 | ROZPOCET
| VV |  | 3,67*2,8-0,8*1,97 "v.č.5, mezi 102 a 103" |  | 8.7 | [12 empty] | VV | 2 | 2 | True | 0 | ROZPOCET
| VV |  | 2,3*2,8 "v.č.5, mezi 101 a 103" |  | 6.44 | [12 empty] | VV | 2 | 2 | True | 0 | ROZPOCET
| VV |  | 1*2,25*2-0,8*1,97*2 "v.č.5, mezi 101 a 103" |  | 1.348 | [12 empty] | VV | 2 | 2 | True | 0 | ROZPOCET
| VV |  | Mezisoučet |  | 71.065 | [12 empty] | VV | 2 | 3 | True | 0 | ROZPOCET
| VV |  | 7,325*3,3-0,8*1,97 "v.č.6,z 211 k 212,209,210" |  | 22.597 | [12 empty] | VV | 2 | 2 | True | 0 | ROZPOCET
| VV |  | 1,67*3,3-0,7*1,97 "v.č.6, mezi 211 k 212,209,210" |  | 4.132 | [12 empty] | VV | 2 | 2 | True | 0 | ROZPOCET
| VV |  | 1,2*3,3 "v.č.6, mezi 210/201" |  | 3.96 | [12 empty] | VV | 2 | 2 | True | 0 | ROZPOCET
| VV |  | 1,67*3,3-1,585*2,08 "v.č.6, mezi 209/210" |  | 2.214 | [12 empty] | VV | 2 | 2 | True | 0 | ROZPOCET
| VV |  | 1,3*3,3-0,8*1,97 "v.č.6, mezi 209/210" |  | 2.714 | [12 empty] | VV | 2 | 2 | True | 0 | ROZPOCET
| VV |  | (3,5+2,3)*3,3-0,8*1,97 "v.č.6, z 201 k 202,203" |  | 17.564 | [12 empty] | VV | 2 | 2 | True | 0 | ROZPOCET
| VV |  | 4*3,3-0,7*1,97*2-0,8*1,97 "v.č.6, mezi 202 a 205,204,203" |  | 8.866 | [12 empty] | VV | 2 | 2 | True | 0 | ROZPOCET
| VV |  | (1,8+1,05+0,5)*3,3 "v.č.6, mezi 204/203" |  | 11.055 | [12 empty] | VV | 2 | 2 | True | 0 | ROZPOCET
| VV |  | (2,21+0,7+0,125+0,9+0,6)*3,3 "v.č.6, mezi 205/204,207" |  | 14.966 | [12 empty] | VV | 2 | 2 | True | 0 | ROZPOCET
| VV |  | 1,4*3,3 "v.č.6, mezi 203/207" |  | 4.62 | [12 empty] | VV | 2 | 2 | True | 0 | ROZPOCET
| VV |  | 5,2*3,3-0,8*1,97-0,6*1,97 "v.č.6, mezi 206/202,205,207" |  | 14.402 | [12 empty] | VV | 2 | 2 | True | 0 | ROZPOCET
| VV |  | 3*3,3-0,8*1,97 "v.č.6, mezi 206/208" |  | 8.324 | [12 empty] | VV | 2 | 2 | True | 0 | ROZPOCET
| VV |  | Mezisoučet |  | 115.414 | [12 empty] | VV | 2 | 3 | True | 0 | ROZPOCET
| VV |  | Součet |  | 186.479 | [12 empty] | VV | 2 | 4 | True | 1 | ROZPOCET
244 | K | 342291121 | Ukotvení příček k cihelným konstrukcím plochými kotvami | m | 83.4 |  | 0 | CS ÚRS 2020 02 |  | snížená |  | 0 | 0.00013 | 0.010842 | 0 | 0 | 4 | K | 2 |  |  |  | ROZPOCET | 0 | 0 | 0 | 0 | 0 | 2 | 0 | 4 | -1227036416
| PP |  | Ukotvení příček plochými kotvami, do konstrukce cihelné | [14 empty] | PP | 2
| VV |  | 2,8*18 "v.č.5" |  | 50.4 | [12 empty] | VV | 2 | 2 | True | 0 | ROZPOCET
| VV |  | 3,3*10 "v.č.6" |  | 33 | [12 empty] | VV | 2 | 2 | True | 0 | ROZPOCET
| VV |  | Součet |  | 83.4 | [12 empty] | VV | 2 | 4 | True | 1 | ROZPOCET
293 | K | 346244371 | Zazdívka o tl 140 mm rýh, nik nebo kapes z cihel pálených | m2 | 3.444 |  | 0 | CS ÚRS 2020 02 |  | snížená |  | 0 | 0.25365 | 0.87357 | 0 | 0 | 4 | K | 2 |  |  |  | ROZPOCET | 0 | 0 | 0 | 0 | 0 | 2 | 0 | 4 | 392831415
| PP |  | Zazdívka rýh, potrubí, nik (výklenků) nebo kapes z pálených cihel na maltu tl. 140 mm | [14 empty] | PP | 2
| VV |  | 0,9*1,2 "v.č. 6, m.č. 106+107" |  | 1.08 | [12 empty] | VV | 2 | 2 | True | 0 | ROZPOCET
| VV |  | 0,9*1,2 "v.č. 6, m.č. 204" |  | 1.08 | [12 empty] | VV | 2 | 2 | True | 0 | ROZPOCET
| VV |  | 1,07*1,2 "v.č. 6, m.č. 210" |  | 1.284 | [12 empty] | VV | 2 | 2 | True | 0 | ROZPOCET
| VV |  | Součet "zazdívka závěsných záchodů" |  | 3.444 | [12 empty] | VV | 2 | 4 | True | 1 | ROZPOCET
| D | 4 | Vodorovné konstrukce |  |  |  | 0 |  |  |  |  | 0 |  | 57.9943 |  | 0 | 1 | D | 1 |  |  |  | ROZPOCET | [6 empty] | 0
73 | K | 411161211 | Osazení stropních keramobetonových nosníků délky do 2 m | kus | 1 |  | 0 | CS ÚRS 2020 02 |  | snížená |  | 0 | 0.00109 | 0.00109 | 0 | 0 | 4 | K | 2 |  |  |  | ROZPOCET | 0 | 0 | 0 | 0 | 0 | 2 | 0 | 4 | -1150321528
| PP |  | Samostatné osazení stropních keramobetonových nosníků délky do 2 m | [14 empty] | PP | 2
| VV |  | 1 "kombinace nosníků a vložek osové vzdálenosti 500 a 625 mm, v.č. 7 a 10" |  | 1 | [12 empty] | VV | 2 | 2 | True | 1 | ROZPOCET
74 | M | 59339423 | nosník keramický stropní s prostorovou výztuží do v 190mm š 160mm dl 1,50m | kus | 1 |  | 0 | CS ÚRS 2020 02 |  | snížená |  | 0 | 0.0345 | 0.0345 | 0 | 0 | 8 | M | 2 |  |  |  | ROZPOCET | 0 | 0 | 0 | 0 | 0 | 2 | 0 | 4 | 1596106328
| PP |  | nosník keramický stropní s prostorovou výztuží do v 190mm š 160mm dl 1,50m | [14 empty] | PP | 2
70 | K | 411161213 | Osazení stropních keramobetonových nosníků délky do 4 m | kus | 3 |  | 0 | CS ÚRS 2020 02 |  | snížená |  | 0 | 0.00119 | 0.00357 | 0 | 0 | 4 | K | 2 |  |  |  | ROZPOCET | 0 | 0 | 0 | 0 | 0 | 2 | 0 | 4 | -1724641095
| PP |  | Samostatné osazení stropních keramobetonových nosníků délky přes 3 do 4 m | [14 empty] | PP | 2
| VV |  | 3 "kombinace nosníků a vložek osové vzdálenosti 500 a 625 mm, v.č. 7 a 10" |  | 3 | [12 empty] | VV | 2 | 2 | True | 1 | ROZPOCET
71 | M | 59339009 | nosník keramický stropní s prostorovou výztuží do v 190mm š 160mm dl 3,75m | kus | 1 |  | 0 | CS ÚRS 2020 02 |  | snížená |  | 0 | 0.0863 | 0.0863 | 0 | 0 | 8 | M | 2 |  |  |  | ROZPOCET | 0 | 0 | 0 | 0 | 0 | 2 | 0 | 4 | -1154716325
| PP |  | nosník keramický stropní s prostorovou výztuží do v 190mm š 160mm dl 3,75m | [14 empty] | PP | 2
72 | M | 59339010 | nosník keramický stropní s prostorovou výztuží do v 190mm š 160mm dl 4,00m | kus | 2 |  | 0 | CS ÚRS 2020 02 |  | snížená |  | 0 | 0.092 | 0.184 | 0 | 0 | 8 | M | 2 |  |  |  | ROZPOCET | 0 | 0 | 0 | 0 | 0 | 2 | 0 | 4 | -1574245317
| PP |  | nosník keramický stropní s prostorovou výztuží do v 190mm š 160mm dl 4,00m | [14 empty] | PP | 2
68 | K | 411168302 | Strop keramický tl 25 cm z vložek MIAKO a keramobetonových nosníků dl do 3 m OVN 50 cm | m2 | 19.209 |  | 0 | CS ÚRS 2020 02 |  | snížená |  | 0 | 0.37929 | 7.2858 | 0 | 0 | 4 | K | 2 |  |  |  | ROZPOCET | 0 | 0 | 0 | 0 | 0 | 2 | 0 | 4 | 950933129
| PP |  | Stropy keramické z cihelných stropních vložek MIAKO a keramobetonových nosníků včetně zmonolitnění konstrukce z betonu C 20/25 a svařované sítě při osové vzdálenosti nosníků 50 cm, z vložek výšky 19 cm (MIAKO 19/50), tloušťky stropní konstrukce 25 cm, z n | [14 empty] | PP | 2
| VV |  | 14,74+1,625*2,75 "kombinace nosníků a vložek osové vzdálenosti 500 a 625 mm, v.č. 7 a 10" |  | 19.209 | [12 empty] | VV | 2 | 2 | True | 1 | ROZPOCET
69 | K | 411168303 | Strop keramický tl 25 cm z vložek MIAKO a keramobetonových nosníků dl do 4 m OVN 50 cm | m2 | 77.655 |  | 0 | CS ÚRS 2020 02 |  | snížená |  | 0 | 0.37779 | 29.3373 | 0 | 0 | 4 | K | 2 |  |  |  | ROZPOCET | 0 | 0 | 0 | 0 | 0 | 2 | 0 | 4 | -549917571
| PP |  | Stropy keramické z cihelných stropních vložek MIAKO a keramobetonových nosníků včetně zmonolitnění konstrukce z betonu C 20/25 a svařované sítě při osové vzdálenosti nosníků 50 cm, z vložek výšky 19 cm (MIAKO 19/50), tloušťky stropní konstrukce 25 cm, z nosníků délky přes 3 do 4 m | [14 empty] | PP | 2
| VV |  | 7,75*10,02 "kombinace nosníků a vložek osové vzdálenosti 500 a 625 mm, v.č. 7 a 10" |  | 77.655 | [12 empty] | VV | 2 | 2 | True | 1 | ROZPOCET
75 | K | 411168527 | Ztužující žebro (skrytý průvlak) ŽB pro strop MIAKO tl 25 cm osová vzdálenost nosníků 50 cm dl do 4 m | m2 | 23.25 |  | 0 | CS ÚRS 2020 02 |  | snížená |  | 0 | 0.46263 | 10.7561 | 0 | 0 | 4 | K | 2 |  |  |  | ROZPOCET | 0 | 0 | 0 | 0 | 0 | 2 | 0 | 4 | 397878158
| PP |  | Ztužující příčné žebro (skrytý průvlak) pro keramické stropy z cihelných stropních vložek MIAKO z betonu železového C 16/20 včetně výztuže při osové vzdálenosti nosníků 50 cm, tloušťka stropní konstrukce 25 cm, z nosníků délky přes 3 do 4 m | [14 empty] | PP | 2
| VV |  | 0,8*(11,4*2)+10,02*0,25*2 "obvodový ztužující věnec, v.č. 7 a 10, včetně výztuže!!" |  | 23.25 | [12 empty] | VV | 2 | 2 | True | 1 | ROZPOCET
89 | K | 411351011 | Zřízení bednění stropů deskových tl do 25 cm bez podpěrné kce | m2 | 3.25 |  | 0 | CS ÚRS 2020 02 |  | snížená |  | 0 | 0.00533 | 0.017322 | 0 | 0 | 4 | K | 2 |  |  |  | ROZPOCET | 0 | 0 | 0 | 0 | 0 | 2 | 0 | 4 | 1192410844
| PP |  | Bednění stropních konstrukcí - bez podpěrné konstrukce desek tloušťky stropní desky přes 5 do 25 cm zřízení | [14 empty] | PP | 2
| VV |  | 0,25*(3,08*2+2,3*2+1,12*2) "věnec okolo schodiště v.č. 7 a 10" |  | 3.25 | [12 empty] | VV | 2 | 2 | True | 1 | ROZPOCET
90 | K | 411351012 | Odstranění bednění stropů deskových tl do 25 cm bez podpěrné kce | m2 | 3.25 |  | 0 | CS ÚRS 2020 02 |  | snížená |  | 0 | 0 | 0 | 0 | 0 | 4 | K | 2 |  |  |  | ROZPOCET | 0 | 0 | 0 | 0 | 0 | 2 | 0 | 4 | -1630889211
| PP |  | Bednění stropních konstrukcí - bez podpěrné konstrukce desek tloušťky stropní desky přes 5 do 25 cm odstranění | [14 empty] | PP | 2
83 | K | 411352011 | Zřízení bednění pravoúhlých hlavic tl do 25 cm bez podpěrné kce | m2 | 1.4 |  | 0 | CS ÚRS 2020 02 |  | snížená |  | 0 | 0.00689 | 0.009646 | 0 | 0 | 4 | K | 2 |  |  |  | ROZPOCET | 0 | 0 | 0 | 0 | 0 | 2 | 0 | 4 | 310717633
| PP |  | Bednění stropních konstrukcí - bez podpěrné konstrukce hlavic pravoúhlých tloušťky hlavice pod spodní líc stropní desky přes 5 do 25 cm zřízení | [14 empty] | PP | 2
| VV |  | 0,25*(0,2*4)*7 "prostupy skrz strop v.č. 10" |  | 1.4 | [12 empty] | VV | 2 | 2 | True | 1 | ROZPOCET
84 | K | 411352012 | Odstranění bednění pravoúhlých hlavic tl do 25 cm bez podpěrné kce | m2 | 1.4 |  | 0 | CS ÚRS 2020 02 |  | snížená |  | 0 | 0 | 0 | 0 | 0 | 4 | K | 2 |  |  |  | ROZPOCET | 0 | 0 | 0 | 0 | 0 | 2 | 0 | 4 | -1642629731
| PP |  | Bednění stropních konstrukcí - bez podpěrné konstrukce hlavic pravoúhlých tloušťky hlavice pod spodní líc stropní desky přes 5 do 25 cm odstranění | [14 empty] | PP | 2
91 | K | 411354313 | Zřízení podpěrné konstrukce stropů výšky do 4 m tl do 25 cm | m2 | 3.25 |  | 0 | CS ÚRS 2020 02 |  | snížená |  | 0 | 0.00088 | 0.00286 | 0 | 0 | 4 | K | 2 |  |  |  | ROZPOCET | 0 | 0 | 0 | 0 | 0 | 2 | 0 | 4 | -415140959
| PP |  | Podpěrná konstrukce stropů - desek, kleneb a skořepin výška podepření do 4 m tloušťka stropu přes 15 do 25 cm zřízení | [14 empty] | PP | 2
| VV |  | 0,25*(3,08*2+2,3*2+1,12*2) "věnec okolo schodiště v.č. 7 a 10" |  | 3.25 | [12 empty] | VV | 2 | 2 | True | 1 | ROZPOCET
92 | K | 411354314 | Odstranění podpěrné konstrukce stropů výšky do 4 m tl do 25 cm | m2 | 3.25 |  | 0 | CS ÚRS 2020 02 |  | snížená |  | 0 | 0 | 0 | 0 | 0 | 4 | K | 2 |  |  |  | ROZPOCET | 0 | 0 | 0 | 0 | 0 | 2 | 0 | 4 | -183762146
| PP |  | Podpěrná konstrukce stropů - desek, kleneb a skořepin výška podepření do 4 m tloušťka stropu přes 15 do 25 cm odstranění | [14 empty] | PP | 2
93 | K | 411354413 | Zřízení podpěrné konstrukce hlavic výšky do 4 m tl hlavic do 50 cm | m2 | 1.4 |  | 0 | CS ÚRS 2020 02 |  | snížená |  | 0 | 0.00111 | 0.001554 | 0 | 0 | 4 | K | 2 |  |  |  | ROZPOCET | 0 | 0 | 0 | 0 | 0 | 2 | 0 | 4 | 834347121
| PP |  | Podpěrná konstrukce hlavic výška podepření do 4 m tloušťka hlavice po spodní líc stropní desky přes 25 do 50 cm zřízení | [14 empty] | PP | 2
| VV |  | 0,25*(0,2*4)*7 "prostupy skrz strop v.č. 10" |  | 1.4 | [12 empty] | VV | 2 | 2 | True | 1 | ROZPOCET
94 | K | 411354414 | Odstranění podpěrné konstrukce hlavic výšky do 4 m tl hlavic do 50 cm | m2 | 1.4 |  | 0 | CS ÚRS 2020 02 |  | snížená |  | 0 | 0 | 0 | 0 | 0 | 4 | K | 2 |  |  |  | ROZPOCET | 0 | 0 | 0 | 0 | 0 | 2 | 0 | 4 | -1743053123
| PP |  | Podpěrná konstrukce hlavic výška podepření do 4 m tloušťka hlavice po spodní líc stropní desky přes 25 do 50 cm odstranění | [14 empty] | PP | 2
76 | K | 417321515 | Ztužující pásy a věnce ze ŽB tř. C 25/30 | m3 | 1.737 |  | 0 | CS ÚRS 2020 02 |  | snížená |  | 0 | 2.4534 | 4.2616 | 0 | 0 | 4 | K | 2 |  |  |  | ROZPOCET | 0 | 0 | 0 | 0 | 0 | 2 | 0 | 4 | 1945370798
| PP |  | Ztužující pásy a věnce z betonu železového (bez výztuže) tř. C 25/30 | [14 empty] | PP | 2
| VV |  | 0,25*0,3*(10,04*2+3,08) "na nosných zdech v.č. 7 a 10" |  | 1.737 | [12 empty] | VV | 2 | 2 | True | 1 | ROZPOCET
77 | K | 417361821 | Výztuž ztužujících pásů a věnců betonářskou ocelí 10 505 | t | 0.154 |  | 0 | CS ÚRS 2020 02 |  | snížená |  | 0 | 1.0529 | 0.16215 | 0 | 0 | 4 | K | 2 |  |  |  | ROZPOCET | 0 | 0 | 0 | 0 | 0 | 2 | 0 | 4 | -2118903479
| PP |  | Výztuž ztužujících pásů a věnců z betonářské oceli 10 505 (R) nebo BSt 500 | [14 empty] | PP | 2
| VV |  | (0,888*4*(10,02*2+3,08)*1,3)*0,001 "podélná" |  | 0.107 | [12 empty] | VV | 2 | 2 | True | 0 | ROZPOCET
| VV |  | (0,222*1,4*5*(10,02*2+3,08)*1,3)*0,001 "třmínky" |  | 0.047 | [12 empty] | VV | 2 | 2 | True | 0 | ROZPOCET
| VV |  | Součet "věnec na obvodových zdech nad 2.NP, odskakovaný, v.č. 8,9,10 - pouze doplnění výztuže nad zdi" |  | 0.154 | [12 empty] | VV | 2 | 4 | True | 1 | ROZPOCET
98 | K | 430321414 | Schodišťová konstrukce a rampa ze ŽB tř. C 25/30 | m3 | 2.22 |  | 0 | CS ÚRS 2020 02 |  | snížená |  | 0 | 2.4534 | 5.4465 | 0 | 0 | 4 | K | 2 |  |  |  | ROZPOCET | 0 | 0 | 0 | 0 | 0 | 2 | 0 | 4 | -267141037
| PP |  | Schodišťové konstrukce a rampy z betonu železového (bez výztuže) stupně, schodnice, ramena, podesty s nosníky tř. C 25/30 | [14 empty] | PP | 2
| VV |  | 1,2*4,1*0,25+1,2*1,8*0,25+1,2*2,5*0,15 "ramena + podesta, v.č. 5,6,7,10" |  | 2.22 | [12 empty] | VV | 2 | 2 | True | 1 | ROZPOCET
99 | K | 430362021 | Výztuž schodišťové konstrukce a rampy svařovanými sítěmi Kari | t | 0.223 |  | 0 | CS ÚRS 2020 02 |  | snížená |  | 0 | 1.0628 | 0.237 | 0 | 0 | 4 | K | 2 |  |  |  | ROZPOCET | 0 | 0 | 0 | 0 | 0 | 2 | 0 | 4 | -759320330
| PP |  | Výztuž schodišťových konstrukcí a ramp stupňů, schodnic, ramen, podest s nosníky ze svařovaných sítí z drátů typu KARI | [14 empty] | PP | 2
| VV |  | 2*(1,2*4,1+1,2*1,8+1,2*2,5)*7,90*0,001*1,4 "ramena + podesta, v.č. 5,6,7,10" |  | 0.223 | [12 empty] | VV | 2 | 2 | True | 1 | ROZPOCET
100 | K | 431351121 | Zřízení bednění podest schodišť a ramp přímočarých v do 4 m | m2 | 13.03 |  | 0 | CS ÚRS 2020 02 |  | snížená |  | 0 | 0.01282 | 0.16704 | 0 | 0 | 4 | K | 2 |  |  |  | ROZPOCET | 0 | 0 | 0 | 0 | 0 | 2 | 0 | 4 | 1990971926
| PP |  | Bednění podest, podstupňových desek a ramp včetně podpěrné konstrukce výšky do 4 m půdorysně přímočarých zřízení | [14 empty] | PP | 2
| VV |  | 1,2*4,1+1,2*1,8+1,2*2,5 "ramena + podesta, v.č. 5,6,7,10" |  | 10.08 | [12 empty] | VV | 2 | 2 | True | 0 | ROZPOCET
| VV |  | 1*2,95 "podstupnice schodišťových stupňů, v.č. 5,6,7,10" |  | 2.95 | [12 empty] | VV | 2 | 2 | True | 0 | ROZPOCET
| VV |  | Součet |  | 13.03 | [12 empty] | VV | 2 | 4 | True | 1 | ROZPOCET
101 | K | 431351122 | Odstranění bednění podest schodišť a ramp přímočarých v do 4 m | m2 | 13.03 |  | 0 | CS ÚRS 2020 02 |  | snížená |  | 0 | 0 | 0 | 0 | 0 | 4 | K | 2 |  |  |  | ROZPOCET | 0 | 0 | 0 | 0 | 0 | 2 | 0 | 4 | 1293451883
| PP |  | Bednění podest, podstupňových desek a ramp včetně podpěrné konstrukce výšky do 4 m půdorysně přímočarých odstranění | [14 empty] | PP | 2
| D | 6 | Úpravy povrchů, podlahy a osazování výplní |  |  |  | 0 |  |  |  |  | 0 |  | 47.6114 |  | 0 | 1 | D | 1 |  |  |  | ROZPOCET | [6 empty] | 0
250 | K | 611321145 | Vápenocementová omítka štuková dvouvrstvá vnitřních schodišťových konstrukcí nanášená ručně | m2 | 78.715 |  | 0 | CS ÚRS 2020 02 |  | snížená |  | 0 | 0.01838 | 1.4468 | 0 | 0 | 4 | K | 2 |  |  |  | ROZPOCET | 0 | 0 | 0 | 0 | 0 | 2 | 0 | 4 | 352559689
| PP |  | Omítka vápenocementová vnitřních ploch nanášená ručně dvouvrstvá, tloušťky jádrové omítky do 10 mm a tloušťky štuku do 3 mm štuková schodišťových konstrukcí stropů, stěn, ramen nebo nosníků | [14 empty] | PP | 2
| VV |  | 18+2,3*3,4+10,8+1,3*3+(1,2+0,6)*3,3+7,6+2,3+0,33*1,1+2,6*0,33 "v.č. 5,6,7, m.č. 101 a 201" |  | 57.581 | [12 empty] | VV | 2 | 2 | True | 0 | ROZPOCET
| VV |  | 2*4,7+2,3*2,15+1,5*2,15-0,8*1,97+3,3*1+2,3*0,8 "v.č. 5,7, m.č. 111" |  | 21.134 | [12 empty] | VV | 2 | 2 | True | 0 | ROZPOCET
| VV |  | Součet |  | 78.715 | [12 empty] | VV | 2 | 4 | True | 1 | ROZPOCET
251 | K | 611321141 | Vápenocementová omítka štuková dvouvrstvá vnitřních stropů rovných nanášená ručně | m2 | 87.8 |  | 0 | CS ÚRS 2020 02 |  | snížená |  | 0 | 0.01838 | 1.6138 | 0 | 0 | 4 | K | 2 |  |  |  | ROZPOCET | 0 | 0 | 0 | 0 | 0 | 2 | 0 | 4 | -973868574
| PP |  | Omítka vápenocementová vnitřních ploch nanášená ručně dvouvrstvá, tloušťky jádrové omítky do 10 mm a tloušťky štuku do 3 mm štuková vodorovných konstrukcí stropů rovných | [14 empty] | PP | 2
| VV |  | 8,2 "v.č.5, m.č. 101" |  | 8.2 | [12 empty] | VV | 2 | 2 | True | 0 | ROZPOCET
| VV |  | 5,7 "v.č.5, m.č. 102" |  | 5.7 | [12 empty] | VV | 2 | 2 | True | 0 | ROZPOCET
| VV |  | 16,1 "v.č.5, m.č. 103" |  | 16.1 | [12 empty] | VV | 2 | 2 | True | 0 | ROZPOCET
| VV |  | 21,5 "v.č.5, m.č. 104" |  | 21.5 | [12 empty] | VV | 2 | 2 | True | 0 | ROZPOCET
| VV |  | 13,9 "v.č.5, m.č. 105" |  | 13.9 | [12 empty] | VV | 2 | 2 | True | 0 | ROZPOCET
| VV |  | 6,5 "v.č.5, m.č. 106+107" |  | 6.5 | [12 empty] | VV | 2 | 2 | True | 0 | ROZPOCET
| VV |  | 6,4 "v.č.5, m.č. 108" |  | 6.4 | [12 empty] | VV | 2 | 2 | True | 0 | ROZPOCET
| VV |  | 5,6 "v.č.5, m.č. 109" |  | 5.6 | [12 empty] | VV | 2 | 2 | True | 0 | ROZPOCET
| VV |  | 3,9 "v.č.5, m.č. 111" |  | 3.9 | [12 empty] | VV | 2 | 2 | True | 0 | ROZPOCET
| VV |  | Součet "stropy přízemí, v.č. 5" |  | 87.8 | [12 empty] | VV | 2 | 4 | True | 1 | ROZPOCET
253 | K | 611321191 | Příplatek k vápenocementové omítce vnitřních stropů za každých dalších 5 mm tloušťky ručně | m2 | 87.8 |  | 0 | CS ÚRS 2020 02 |  | snížená |  | 0 | 0.0079 | 0.69362 | 0 | 0 | 4 | K | 2 |  |  |  | ROZPOCET | 0 | 0 | 0 | 0 | 0 | 2 | 0 | 4 | 538903798
| PP |  | Omítka vápenocementová vnitřních ploch nanášená ručně Příplatek k cenám za každých dalších i započatých 5 mm tloušťky omítky přes 10 mm stropů | [14 empty] | PP | 2
| VV |  | 8,2 "v.č.5, m.č. 101" |  | 8.2 | [12 empty] | VV | 2 | 2 | True | 0 | ROZPOCET
| VV |  | 5,7 "v.č.5, m.č. 102" |  | 5.7 | [12 empty] | VV | 2 | 2 | True | 0 | ROZPOCET
| VV |  | 16,1 "v.č.5, m.č. 103" |  | 16.1 | [12 empty] | VV | 2 | 2 | True | 0 | ROZPOCET
| VV |  | 21,5 "v.č.5, m.č. 104" |  | 21.5 | [12 empty] | VV | 2 | 2 | True | 0 | ROZPOCET
| VV |  | 13,9 "v.č.5, m.č. 105" |  | 13.9 | [12 empty] | VV | 2 | 2 | True | 0 | ROZPOCET
| VV |  | 6,5 "v.č.5, m.č. 106+107" |  | 6.5 | [12 empty] | VV | 2 | 2 | True | 0 | ROZPOCET
| VV |  | 6,4 "v.č.5, m.č. 108" |  | 6.4 | [12 empty] | VV | 2 | 2 | True | 0 | ROZPOCET
| VV |  | 5,6 "v.č.5, m.č. 109" |  | 5.6 | [12 empty] | VV | 2 | 2 | True | 0 | ROZPOCET
| VV |  | 3,9 "v.č.5, m.č. 111" |  | 3.9 | [12 empty] | VV | 2 | 2 | True | 0 | ROZPOCET
| VV |  | Součet "stropy přízemí, v.č. 5" |  | 87.8 | [12 empty] | VV | 2 | 4 | True | 1 | ROZPOCET
254 | K | 611321195 | Příplatek k vápenocementové omítce schodišťových konstrukcí za každých dalších 5 mm tloušťky ručně | m2 | 78.715 |  | 0 | CS ÚRS 2020 02 |  | snížená |  | 0 | 0.0079 | 0.62185 | 0 | 0 | 4 | K | 2 |  |  |  | ROZPOCET | 0 | 0 | 0 | 0 | 0 | 2 | 0 | 4 | 1346769699
| PP |  | Omítka vápenocementová vnitřních ploch nanášená ručně Příplatek k cenám za každých dalších i započatých 5 mm tloušťky omítky přes 10 mm schodišťových konstrukcí | [14 empty] | PP | 2
| VV |  | 18+2,3*3,4+10,8+1,3*3+(1,2+0,6)*3,3+7,6+2,3+0,33*1,1+2,6*0,33 "v.č. 5,6,7, m.č. 101 a 201" |  | 57.581 | [12 empty] | VV | 2 | 2 | True | 0 | ROZPOCET
| VV |  | 2*4,7+2,3*2,15+1,5*2,15-0,8*1,97+3,3*1+2,3*0,8 "v.č. 5,7, m.č. 111" |  | 21.134 | [12 empty] | VV | 2 | 2 | True | 0 | ROZPOCET
| VV |  | Součet |  | 78.715 | [12 empty] | VV | 2 | 4 | True | 1 | ROZPOCET
499 | K | 612135101 | Hrubá výplň rýh ve stěnách maltou jakékoli šířky rýhy | m2 | 7.592 |  | 0 | CS ÚRS 2020 02 |  | snížená |  | 0 | 0.04 | 0.30368 | 0 | 0 | 4 | K | 2 |  |  |  | ROZPOCET | 0 | 0 | 0 | 0 | 0 | 2 | 0 | 4 | -941263
| PP |  | Hrubá výplň rýh maltou jakékoli šířky rýhy ve stěnách | [14 empty] | PP | 2
| VV |  | 3,2*4 "svislé do podkroví v.č. 5,6,7,13,14 - odpadní potrubí do podkroví" |  | 12.8 | [12 empty] | VV | 2 | 2 | True | 0 | ROZPOCET
| VV |  | 0,5+1+0,5+0,3+1+1+0,5+2+0,5 "v.č. 14 - připojovací potrubí" |  | 7.3 | [12 empty] | VV | 2 | 2 | True | 0 | ROZPOCET
| VV |  | 1+0,5+1+0,5 "v.č. 13 - připojovací potrubí" |  | 3 | [12 empty] | VV | 2 | 2 | True | 0 | ROZPOCET
| VV |  | 0,8+1+0,6+0,75+0,3+1+0,5+1,2+0,3+1+0,5 "v.č. 14 - připojovací potrubí" |  | 7.95 | [12 empty] | VV | 2 | 2 | True | 0 | ROZPOCET
| VV |  | (2+0,7+3+0,5+1,5+1,5+3,25+1,5*2+3+1+1,5+2*2)*0,3 "v.č. 13, přízemí - instalace" |  | 7.485 | [12 empty] | VV | 2 | 2 | True | 0 | ROZPOCET
| VV |  | (1+2,75+1,75+1,5+1+5,25+0,7+1,3+2,25+0,7+1,3+2,25+1,15+0,5+(1,5+1,3)*2+3+1,5+1,3+0,6+1,3+1,25+1+1,3)*0,3 "v.č. 14, podkroví- instalace" |  | 12.075 | [12 empty] | VV | 2 | 2 | True | 0 | ROZPOCET
| VV |  | Součet |  | 50.61 | [12 empty] | VV | 2 | 4 | True | 0 | ROZPOCET
| VV |  | 50,61*0,15 "přepočet na m2" |  | 7.592 | [12 empty] | VV | 2 | 2 | True | 1 | ROZPOCET
252 | K | 612321141 | Vápenocementová omítka štuková dvouvrstvá vnitřních stěn nanášená ručně | m2 | 427.519 |  | 0 | CS ÚRS 2020 02 |  | snížená |  | 0 | 0.01838 | 7.8578 | 0 | 0 | 4 | K | 2 |  |  |  | ROZPOCET | 0 | 0 | 0 | 0 | 0 | 2 | 0 | 4 | 999055610
| PP |  | Omítka vápenocementová vnitřních ploch nanášená ručně dvouvrstvá, tloušťky jádrové omítky do 10 mm a tloušťky štuku do 3 mm štuková svislých konstrukcí stěn | [14 empty] | PP | 2
| VV |  | (4,55*2+4*2)*2,8 "v.č.5, m.č. 101" |  | 47.88 | [12 empty] | VV | 2 | 2 | True | 0 | ROZPOCET
| VV |  | -0,8*1,97*2-0,8*1,85-1,125*2,25+0,4*(2*2,25+1,125) "-odpočet oken, + ostění otvorů, v.č.5, m.č. 101" |  | -4.913 | [12 empty] | VV | 2 | 2 | True | 0 | ROZPOCET
| VV |  | (3,67*2+1,5*2)*2,8 "v.č.5, m.č. 102" |  | 28.952 | [12 empty] | VV | 2 | 2 | True | 0 | ROZPOCET
| VV |  | -0,8*1,97*4+0,2*(2*2,25+1) "-odpočet otvorů, + ostění otvorů, v.č.5, m.č. 102" |  | -5.204 | [12 empty] | VV | 2 | 2 | True | 0 | ROZPOCET
| VV |  | (2,3*2+2,9+0,625*3+0,3*2+0,15+3,67*2-0,8*1,97+2,4)*2,8 "v.č.5, m.č. 103" |  | 51.209 | [12 empty] | VV | 2 | 2 | True | 0 | ROZPOCET
| VV |  | -1,52*1,35*2+0,4*(1,35*2+1,52)*2 "-odpočet oken, + ostění otvorů, v.č.5, m.č. 103" |  | -0.728 | [12 empty] | VV | 2 | 2 | True | 0 | ROZPOCET
| VV |  | -((0,625+2,3+2,9+2,3+0,625)*0,6+0,6*0,2) "odpočet cementové, v.č.5, m.č. 103" |  | -5.37 | [12 empty] | VV | 2 | 2 | True | 0 | ROZPOCET
| VV |  | (2*3,47+2*6)*2,8 "v.č.5, m.č. 104" |  | 53.032 | [12 empty] | VV | 2 | 2 | True | 0 | ROZPOCET
| VV |  | -1,52*1,35+0,4*(2*1,35+1,52)-1*2,25+0,33*(2*2,25+1)-0,8*1,97*2+0,21*(2*2,25+1)-1,75-2,25+0,4*(2*2,25+1,75) "-odpočet otvorů, + ostění otvorů" |  | -4.296 | [12 empty] | VV | 2 | 2 | True | 0 | ROZPOCET
| VV |  | (2*3,47+2*3,9)*2,8-1,93*1,35+0,4*(2*1,35+1,93) "v.č.5, m.č. 105" |  | 40.519 | [12 empty] | VV | 2 | 2 | True | 0 | ROZPOCET
| VV |  | (2*3,67+2*1,75)*0,55 "v.č.5, m.č. 106+107" |  | 5.962 | [12 empty] | VV | 2 | 2 | True | 0 | ROZPOCET
| VV |  | (2*1,6+2*3,9)-0,8*1,97+0,4*(2*0,75+1,25) "v.č.5, m.č. 108" |  | 10.524 | [12 empty] | VV | 2 | 2 | True | 0 | ROZPOCET
| VV |  | (2*1,95+2*2,9)-0,8*1,97 "v.č.5, m.č. 109" |  | 8.124 | [12 empty] | VV | 2 | 2 | True | 0 | ROZPOCET
| VV |  | (2*2,3+2*1,5)*2,55-1,125*2,1+0,4*(2*2,1+1,125)+0,4*(2*1,63+1,56) "v.č.5, m.č. 111" |  | 21.076 | [12 empty] | VV | 2 | 2 | True | 0 | ROZPOCET
| VV |  | Mezisoučet "přízemí" |  | 246.767 | [12 empty] | VV | 2 | 3 | True | 0 | ROZPOCET
| VV |  | (2*1,4+3,98)*2,45-3*0,8*1,97-2*0,7*1,97 "v.č.6, m.č. 202" |  | 9.125 | [12 empty] | VV | 2 | 2 | True | 0 | ROZPOCET
| VV |  | (2*3,61+2*4,75)*2,45-0,8*1,97-1*1,125+0,22*(2*1,125+1) "v.č.6, m.č. 203" |  | 38.978 | [12 empty] | VV | 2 | 2 | True | 0 | ROZPOCET
| VV |  | (2*1,8+0,9*2)*0,85-0,7*0,37 "v.č.6, m.č. 204" |  | 4.331 | [12 empty] | VV | 2 | 2 | True | 0 | ROZPOCET
| VV |  | (2*1,75+2*2,1+2*0,9+0,125)*0,3 "v.č.6, m.č. 205" |  | 2.888 | [12 empty] | VV | 2 | 2 | True | 0 | ROZPOCET
| VV |  | (2*3,69+2*5,86-0,85-0,7)*2,45-0,8*1,97*2-0,6*1,97-1,8*1,125+0,22*(2*1,125+1,8)-1,8*1,35+0,22*(2*1,35+1,8) "v.č.6, m.č. 206" |  | 36.09 | [12 empty] | VV | 2 | 2 | True | 0 | ROZPOCET
| VV |  | -((0,22+0,69+3,69+0,7)*0,6+0,6*0,2) "odpočet cementové, v.č.6, m.č. 206" |  | -3.3 | [12 empty] | VV | 2 | 2 | True | 0 | ROZPOCET
| VV |  | (2*1,725+2*1,4)*2,45-0,6*1,97 "v.č.6, m.č. 207" |  | 14.131 | [12 empty] | VV | 2 | 2 | True | 0 | ROZPOCET
| VV |  | (2*2,925+4,395)*2,65-0,8*1,97-1,52*1,35+0,22*(2*1,35+1,52) "v.č.6, m.č. 208" |  | 24.45 | [12 empty] | VV | 2 | 2 | True | 0 | ROZPOCET
| VV |  | (2*3,36-2,2+2*1,67)*2,65-0,8*1,97*2-0,7*1,97*2 "v.č.6, m.č. 209" |  | 14.919 | [12 empty] | VV | 2 | 2 | True | 0 | ROZPOCET
| VV |  | (2*1,2+2*1,07)*1,1-0,7*0,57 "v.č.6, m.č. 210" |  | 4.595 | [12 empty] | VV | 2 | 2 | True | 0 | ROZPOCET
| VV |  | (2*7,325+3,3)*2,65-0,8*1,97-1,52*1,35*2+0,22*(2*1,35+1,52)*2 "v.č.6, m.č. 211" |  | 43.744 | [12 empty] | VV | 2 | 2 | True | 0 | ROZPOCET
| VV |  | -((3,3+0,55+0,22+1,48)*0,6+0,2*0,6) "odpočet ecmentové, v.č.6, m.č. 211" |  | -3.45 | [12 empty] | VV | 2 | 2 | True | 0 | ROZPOCET
| VV |  | (2,65+1,67)*0,5 "v.č.6, m.č. 212" |  | 2.16 | [12 empty] | VV | 2 | 2 | True | 0 | ROZPOCET
| VV |  | -((2,65+1,67)*2,15-0,7*1,97) "odpočet cementové, v.č.6, m.č. 212" |  | -7.909 | [12 empty] | VV | 2 | 2 | True | 0 | ROZPOCET
| VV |  | Mezisoučet "podkroví" |  | 180.752 | [12 empty] | VV | 2 | 3 | True | 0 | ROZPOCET
| VV |  | Součet |  | 427.519 | [12 empty] | VV | 2 | 4 | True | 1 | ROZPOCET
255 | K | 612321191 | Příplatek k vápenocementové omítce vnitřních stěn za každých dalších 5 mm tloušťky ručně | m2 | 427.519 |  | 0 | CS ÚRS 2020 02 |  | snížená |  | 0 | 0.0079 | 3.3774 | 0 | 0 | 4 | K | 2 |  |  |  | ROZPOCET | 0 | 0 | 0 | 0 | 0 | 2 | 0 | 4 | 1969877819
| PP |  | Omítka vápenocementová vnitřních ploch nanášená ručně Příplatek k cenám za každých dalších i započatých 5 mm tloušťky omítky přes 10 mm stěn | [14 empty] | PP | 2
| VV |  | (4,55*2+4*2)*2,8 "v.č.5, m.č. 101" |  | 47.88 | [12 empty] | VV | 2 | 2 | True | 0 | ROZPOCET
| VV |  | -0,8*1,97*2-0,8*1,85-1,125*2,25+0,4*(2*2,25+1,125) "-odpočet oken, + ostění otvorů, v.č.5, m.č. 101" |  | -4.913 | [12 empty] | VV | 2 | 2 | True | 0 | ROZPOCET
| VV |  | (3,67*2+1,5*2)*2,8 "v.č.5, m.č. 102" |  | 28.952 | [12 empty] | VV | 2 | 2 | True | 0 | ROZPOCET
| VV |  | -0,8*1,97*4+0,2*(2*2,25+1) "-odpočet otvorů, + ostění otvorů, v.č.5, m.č. 102" |  | -5.204 | [12 empty] | VV | 2 | 2 | True | 0 | ROZPOCET
| VV |  | (2,3*2+2,9+0,625*3+0,3*2+0,15+3,67*2-0,8*1,97+2,4)*2,8 "v.č.5, m.č. 103" |  | 51.209 | [12 empty] | VV | 2 | 2 | True | 0 | ROZPOCET
| VV |  | -1,52*1,35*2+0,4*(1,35*2+1,52)*2 "-odpočet oken, + ostění otvorů, v.č.5, m.č. 103" |  | -0.728 | [12 empty] | VV | 2 | 2 | True | 0 | ROZPOCET
| VV |  | -((0,625+2,3+2,9+2,3+0,625)*0,6+0,6*0,2) "odpočet cementové, v.č.5, m.č. 103" |  | -5.37 | [12 empty] | VV | 2 | 2 | True | 0 | ROZPOCET
| VV |  | (2*3,47+2*6)*2,8 "v.č.5, m.č. 104" |  | 53.032 | [12 empty] | VV | 2 | 2 | True | 0 | ROZPOCET
| VV |  | -1,52*1,35+0,4*(2*1,35+1,52)-1*2,25+0,33*(2*2,25+1)-0,8*1,97*2+0,21*(2*2,25+1)-1,75-2,25+0,4*(2*2,25+1,75) "-odpočet otvorů, + ostění otvorů" |  | -4.296 | [12 empty] | VV | 2 | 2 | True | 0 | ROZPOCET
| VV |  | (2*3,47+2*3,9)*2,8-1,93*1,35+0,4*(2*1,35+1,93) "v.č.5, m.č. 105" |  | 40.519 | [12 empty] | VV | 2 | 2 | True | 0 | ROZPOCET
| VV |  | (2*3,67+2*1,75)*0,55 "v.č.5, m.č. 106+107" |  | 5.962 | [12 empty] | VV | 2 | 2 | True | 0 | ROZPOCET
| VV |  | (2*1,6+2*3,9)-0,8*1,97+0,4*(2*0,75+1,25) "v.č.5, m.č. 108" |  | 10.524 | [12 empty] | VV | 2 | 2 | True | 0 | ROZPOCET
| VV |  | (2*1,95+2*2,9)-0,8*1,97 "v.č.5, m.č. 109" |  | 8.124 | [12 empty] | VV | 2 | 2 | True | 0 | ROZPOCET
| VV |  | (2*2,3+2*1,5)*2,55-1,125*2,1+0,4*(2*2,1+1,125)+0,4*(2*1,63+1,56) "v.č.5, m.č. 111" |  | 21.076 | [12 empty] | VV | 2 | 2 | True | 0 | ROZPOCET
| VV |  | Mezisoučet "přízemí" |  | 246.767 | [12 empty] | VV | 2 | 3 | True | 0 | ROZPOCET
| VV |  | (2*1,4+3,98)*2,45-3*0,8*1,97-2*0,7*1,97 "v.č.6, m.č. 202" |  | 9.125 | [12 empty] | VV | 2 | 2 | True | 0 | ROZPOCET
| VV |  | (2*3,61+2*4,75)*2,45-0,8*1,97-1*1,125+0,22*(2*1,125+1) "v.č.6, m.č. 203" |  | 38.978 | [12 empty] | VV | 2 | 2 | True | 0 | ROZPOCET
| VV |  | (2*1,8+0,9*2)*0,85-0,7*0,37 "v.č.6, m.č. 204" |  | 4.331 | [12 empty] | VV | 2 | 2 | True | 0 | ROZPOCET
| VV |  | (2*1,75+2*2,1+2*0,9+0,125)*0,3 "v.č.6, m.č. 205" |  | 2.888 | [12 empty] | VV | 2 | 2 | True | 0 | ROZPOCET
| VV |  | (2*3,69+2*5,86-0,85-0,7)*2,45-0,8*1,97*2-0,6*1,97-1,8*1,125+0,22*(2*1,125+1,8)-1,8*1,35+0,22*(2*1,35+1,8) "v.č.6, m.č. 206" |  | 36.09 | [12 empty] | VV | 2 | 2 | True | 0 | ROZPOCET
| VV |  | -((0,22+0,69+3,69+0,7)*0,6+0,6*0,2) "odpočet cementové, v.č.6, m.č. 206" |  | -3.3 | [12 empty] | VV | 2 | 2 | True | 0 | ROZPOCET
| VV |  | (2*1,725+2*1,4)*2,45-0,6*1,97 "v.č.6, m.č. 207" |  | 14.131 | [12 empty] | VV | 2 | 2 | True | 0 | ROZPOCET
| VV |  | (2*2,925+4,395)*2,65-0,8*1,97-1,52*1,35+0,22*(2*1,35+1,52) "v.č.6, m.č. 208" |  | 24.45 | [12 empty] | VV | 2 | 2 | True | 0 | ROZPOCET
| VV |  | (2*3,36-2,2+2*1,67)*2,65-0,8*1,97*2-0,7*1,97*2 "v.č.6, m.č. 209" |  | 14.919 | [12 empty] | VV | 2 | 2 | True | 0 | ROZPOCET
| VV |  | (2*1,2+2*1,07)*1,1-0,7*0,57 "v.č.6, m.č. 210" |  | 4.595 | [12 empty] | VV | 2 | 2 | True | 0 | ROZPOCET
| VV |  | (2*7,325+3,3)*2,65-0,8*1,97-1,52*1,35*2+0,22*(2*1,35+1,52)*2 "v.č.6, m.č. 211" |  | 43.744 | [12 empty] | VV | 2 | 2 | True | 0 | ROZPOCET
| VV |  | -((3,3+0,55+0,22+1,48)*0,6+0,2*0,6) "odpočet ecmentové, v.č.6, m.č. 211" |  | -3.45 | [12 empty] | VV | 2 | 2 | True | 0 | ROZPOCET
| VV |  | (2,65+1,67)*0,5 "v.č.6, m.č. 212" |  | 2.16 | [12 empty] | VV | 2 | 2 | True | 0 | ROZPOCET
| VV |  | -((2,65+1,67)*2,15-0,7*1,97) "odpočet cementové, v.č.6, m.č. 212" |  | -7.909 | [12 empty] | VV | 2 | 2 | True | 0 | ROZPOCET
| VV |  | Mezisoučet "podkroví" |  | 180.752 | [12 empty] | VV | 2 | 3 | True | 0 | ROZPOCET
| VV |  | Součet |  | 427.519 | [12 empty] | VV | 2 | 4 | True | 1 | ROZPOCET
249 | K | 612331121 | Cementová omítka hladká jednovrstvá vnitřních stěn nanášená ručně | m2 | 75.935 |  | 0 | CS ÚRS 2020 02 |  | snížená |  | 0 | 0.021 | 1.5946 | 0 | 0 | 4 | K | 2 |  |  |  | ROZPOCET | 0 | 0 | 0 | 0 | 0 | 2 | 0 | 4 | -961771172
| PP |  | Omítka cementová vnitřních ploch nanášená ručně jednovrstvá, tloušťky do 10 mm hladká svislých konstrukcí stěn | [14 empty] | PP | 2
| VV |  | (0,625+2,3+2,9+2,3+0,625)*0,6+0,6*0,2 "v.č.5, m.č. 103" |  | 5.37 | [12 empty] | VV | 2 | 2 | True | 0 | ROZPOCET
| VV |  | (2*3,67+2*1,75)*2,25-0,8*1,97 "v.č.5, m.č. 106+107" |  | 22.814 | [12 empty] | VV | 2 | 2 | True | 0 | ROZPOCET
| VV |  | Mezisoučet "přízemí" |  | 28.184 | [12 empty] | VV | 2 | 3 | True | 0 | ROZPOCET
| VV |  | (2*1,8+0,9*2)*1,6-0,7*1,4 "v.č.6, m.č. 204" |  | 7.66 | [12 empty] | VV | 2 | 2 | True | 0 | ROZPOCET
| VV |  | (2*1,75+2*2,1+2*0,9+0,125)*2,15-0,7*1,97 "v.č.6, m.č. 205" |  | 19.315 | [12 empty] | VV | 2 | 2 | True | 0 | ROZPOCET
| VV |  | (0,22+0,69+3,69+0,7)*0,6+0,6*0,2 "v.č.6, m.č. 206" |  | 3.3 | [12 empty] | VV | 2 | 2 | True | 0 | ROZPOCET
| VV |  | (2*1,2+2*1,07)*1,55-0,7*1,4 "v.č.6, m.č. 210" |  | 6.057 | [12 empty] | VV | 2 | 2 | True | 0 | ROZPOCET
| VV |  | (1,58+3,3+0,55+0,22)*0,6+0,6*0,2 "v.č.6, m.č. 211" |  | 3.51 | [12 empty] | VV | 2 | 2 | True | 0 | ROZPOCET
| VV |  | (2,65+1,67)*2,15-0,7*1,97 "v.č.6, m.č. 212" |  | 7.909 | [12 empty] | VV | 2 | 2 | True | 0 | ROZPOCET
| VV |  | Mezisoučet "podkroví" |  | 47.751 | [12 empty] | VV | 2 | 3 | True | 0 | ROZPOCET
| VV |  | Součet |  | 75.935 | [12 empty] | VV | 2 | 4 | True | 1 | ROZPOCET
256 | K | 612331191 | Příplatek k cementové omítce vnitřních stěn za každých dalších 5 mm tloušťky ručně | m2 | 75.935 |  | 0 | CS ÚRS 2020 02 |  | snížená |  | 0 | 0.0105 | 0.79732 | 0 | 0 | 4 | K | 2 |  |  |  | ROZPOCET | 0 | 0 | 0 | 0 | 0 | 2 | 0 | 4 | -350367943
| PP |  | Omítka cementová vnitřních ploch nanášená ručně Příplatek k cenám za každých dalších i započatých 5 mm tloušťky omítky přes 10 mm stěn | [14 empty] | PP | 2
| VV |  | (0,625+2,3+2,9+2,3+0,625)*0,6+0,6*0,2 "v.č.5, m.č. 103" |  | 5.37 | [12 empty] | VV | 2 | 2 | True | 0 | ROZPOCET
| VV |  | (2*3,67+2*1,75)*2,25-0,8*1,97 "v.č.5, m.č. 106+107" |  | 22.814 | [12 empty] | VV | 2 | 2 | True | 0 | ROZPOCET
| VV |  | Mezisoučet "přízemí" |  | 28.184 | [12 empty] | VV | 2 | 3 | True | 0 | ROZPOCET
| VV |  | (2*1,8+0,9*2)*1,6-0,7*1,4 "v.č.6, m.č. 204" |  | 7.66 | [12 empty] | VV | 2 | 2 | True | 0 | ROZPOCET
| VV |  | (2*1,75+2*2,1+2*0,9+0,125)*2,15-0,7*1,97 "v.č.6, m.č. 205" |  | 19.315 | [12 empty] | VV | 2 | 2 | True | 0 | ROZPOCET
| VV |  | (0,22+0,69+3,69+0,7)*0,6+0,6*0,2 "v.č.6, m.č. 206" |  | 3.3 | [12 empty] | VV | 2 | 2 | True | 0 | ROZPOCET
| VV |  | (2*1,2+2*1,07)*1,55-0,7*1,4 "v.č.6, m.č. 210" |  | 6.057 | [12 empty] | VV | 2 | 2 | True | 0 | ROZPOCET
| VV |  | (1,58+3,3+0,55+0,22)*0,6+0,6*0,2 "v.č.6, m.č. 211" |  | 3.51 | [12 empty] | VV | 2 | 2 | True | 0 | ROZPOCET
| VV |  | (2,65+1,67)*2,15-0,7*1,97 "v.č.6, m.č. 212" |  | 7.909 | [12 empty] | VV | 2 | 2 | True | 0 | ROZPOCET
| VV |  | Mezisoučet "podkroví" |  | 47.751 | [12 empty] | VV | 2 | 3 | True | 0 | ROZPOCET
| VV |  | Součet |  | 75.935 | [12 empty] | VV | 2 | 4 | True | 1 | ROZPOCET
257 | K | 619999012 | Příplatek k vnitřní omítce stropů za sklon do 60° | m2 | 3.3 |  | 0 | CS ÚRS 2020 02 |  | snížená |  | 0 | 0 | 0 | 0 | 0 | 4 | K | 2 |  |  |  | ROZPOCET | 0 | 0 | 0 | 0 | 0 | 2 | 0 | 4 | -1164124710
| PP |  | Příplatky k cenám úprav vnitřních povrchů omítaných stropů za sklon od vodorovné roviny přes 30 do 60° | [14 empty] | PP | 2
| VV |  | 3,3*1 "v.č. 5,7, m.č. 111" |  | 3.3 | [12 empty] | VV | 2 | 2 | True | 1 | ROZPOCET
258 | K | 619999041 | Příplatek k úpravám povrchů za provádění prací ve stísněném prostoru | m2 | 12.7 |  | 0 | CS ÚRS 2020 02 |  | snížená |  | 0 | 0 | 0 | 0 | 0 | 4 | K | 2 |  |  |  | ROZPOCET | 0 | 0 | 0 | 0 | 0 | 2 | 0 | 4 | -1744246378
| PP |  | Příplatky k cenám úprav vnitřních povrchů za ztížené pracovní podmínky práce ve stísněném prostoru | [14 empty] | PP | 2
| VV |  | 2*4,7+3,3*1 "v.č. 5,7, m.č. 111" |  | 12.7 | [12 empty] | VV | 2 | 2 | True | 1 | ROZPOCET
225 | K | 622143003 | Montáž omítkových plastových nebo pozinkovaných rohových profilů s tkaninou | m | 151.608 |  | 0 | CS ÚRS 2020 02 |  | snížená |  | 0 | 0 | 0 | 0 | 0 | 4 | K | 2 |  |  |  | ROZPOCET | 0 | 0 | 0 | 0 | 0 | 2 | 0 | 4 | 527912363
| PP |  | Montáž omítkových profilů plastových, pozinkovaných nebo dřevěných upevněných vtlačením do podkladní vrstvy nebo přibitím rohových s tkaninou | [14 empty] | PP | 2
| VV |  | (1,93+2*1,35)+(1,75+2*2,25)+(1,52+2*1,35)*3+(1,125+2*2,25)+(1,125*2,1) "přízemí" |  | 31.528 | [12 empty] | VV | 2 | 2 | True | 0 | ROZPOCET
| VV |  | (1,8+2*1,125)+(1,8+2*1,35)*2+(1,52+2*1,35)*3+(1+2*1,125) "podkroví) |  | 28.96 | [12 empty] | VV | 2 | 2 | True | 0 | ROZPOCET
| VV |  | 2*(11,38*2+11,4*2) "ozdobná lišta" |  | 91.12 | [12 empty] | VV | 2 | 2 | True | 0 | ROZPOCET
| VV |  | Součet "v.č. 5,6,7,9" |  | 151.608 | [12 empty] | VV | 2 | 4 | True | 1 | ROZPOCET
226 | M | 63127416 | profil rohový PVC 23x23mm s výztužnou tkaninou š 100mm pro ETICS | m | 159.188 |  | 0 | CS ÚRS 2020 02 |  | snížená |  | 0 | 0.00012 | 0.019103 | 0 | 0 | 8 | M | 2 |  |  |  | ROZPOCET | 0 | 0 | 0 | 0 | 0 | 2 | 0 | 4 | 1693702044
| PP |  | profil rohový PVC 23x23mm s výztužnou tkaninou š 100mm pro ETICS | [14 empty] | PP | 2
| VV |  | 151,608*1,05 'Přepočtené koeficientem množství |  | 159.188 | [12 empty] | VV | 2 | 2 | False | 1 | ROZPOCET
227 | K | 622143004 | Montáž omítkových samolepících začišťovacích profilů pro spojení s okenním rámem | m | 60.488 |  | 0 | CS ÚRS 2020 02 |  | snížená |  | 0 | 0 | 0 | 0 | 0 | 4 | K | 2 |  |  |  | ROZPOCET | 0 | 0 | 0 | 0 | 0 | 2 | 0 | 4 | 1300980769
| PP |  | Montáž omítkových profilů plastových, pozinkovaných nebo dřevěných upevněných vtlačením do podkladní vrstvy nebo přibitím začišťovacích samolepících pro vytvoření dilatujícího spoje s okenním rámem | [14 empty] | PP | 2
| VV |  | (1,93+2*1,35)+(1,75+2*2,25)+(1,52+2*1,35)*3+(1,125+2*2,25)+(1,125*2,1) "přízemí" |  | 31.528 | [12 empty] | VV | 2 | 2 | True | 0 | ROZPOCET
| VV |  | (1,8+2*1,125)+(1,8+2*1,35)*2+(1,52+2*1,35)*3+(1+2*1,125) "podkroví) |  | 28.96 | [12 empty] | VV | 2 | 2 | True | 0 | ROZPOCET
| VV |  | Součet "v.č. 5,6,7,9" |  | 60.488 | [12 empty] | VV | 2 | 4 | True | 1 | ROZPOCET
228 | M | 59051476 | profil začišťovací PVC 9mm s výztužnou tkaninou pro ostění ETICS | m | 63.512 |  | 0 | CS ÚRS 2020 02 |  | snížená |  | 0 | 4e-05 | 0.0025405 | 0 | 0 | 8 | M | 2 |  |  |  | ROZPOCET | 0 | 0 | 0 | 0 | 0 | 2 | 0 | 4 | 1040215696
| PP |  | profil začišťovací PVC 9mm s výztužnou tkaninou pro ostění ETICS | [14 empty] | PP | 2
| VV |  | 60,488*1,05 'Přepočtené koeficientem množství |  | 63.512 | [12 empty] | VV | 2 | 2 | False | 1 | ROZPOCET
222 | K | 622211001 | Montáž kontaktního zateplení vnějších stěn lepením a mechanickým kotvením polystyrénových desek tl do 40 mm | m2 | 18.224 |  | 0 | CS ÚRS 2020 02 |  | snížená |  | 0 | 0.00827 | 0.15071 | 0 | 0 | 4 | K | 2 |  |  |  | ROZPOCET | 0 | 0 | 0 | 0 | 0 | 2 | 0 | 4 | -197032996
| PP |  | Montáž kontaktního zateplení lepením a mechanickým kotvením z polystyrenových desek nebo z kombinovaných desek na vnější stěny, tloušťky desek do 40 mm | [14 empty] | PP | 2
| VV |  | (11,38*2+11,4*2)*0,4 "ozdobný pruh na fasádě, v.č. 5,6,7,9" |  | 18.224 | [12 empty] | VV | 2 | 2 | True | 1 | ROZPOCET
223 | M | 28375930 | deska EPS 70 fasádní λ=0,039 tl 20mm | m2 | 18.588 |  | 0 | CS ÚRS 2020 02 |  | snížená |  | 0 | 0.00034 | 0.0063199 | 0 | 0 | 8 | M | 2 |  |  |  | ROZPOCET | 0 | 0 | 0 | 0 | 0 | 2 | 0 | 4 | 1951768941
| PP |  | deska EPS 70 fasádní λ=0,039 tl 20mm | [14 empty] | PP | 2
| VV |  | 18,224*1,02 'Přepočtené koeficientem množství |  | 18.588 | [12 empty] | VV | 2 | 2 | False | 1 | ROZPOCET
216 | K | 622211041 | Montáž kontaktního zateplení vnějších stěn lepením a mechanickým kotvením polystyrénových desek tl do 200 mm | m2 | 303.322 |  | 0 | CS ÚRS 2020 02 |  | snížená |  | 0 | 0.00868 | 2.6328 | 0 | 0 | 4 | K | 2 |  |  |  | ROZPOCET | 0 | 0 | 0 | 0 | 0 | 2 | 0 | 4 | 1728305764
| PP |  | Montáž kontaktního zateplení lepením a mechanickým kotvením z polystyrenových desek nebo z kombinovaných desek na vnější stěny, tloušťky desek přes 160 do 200 mm | [14 empty] | PP | 2
| VV |  | (11,38*2+11,4*2)*7,3 |  | 332.588 | [12 empty] | VV | 2 | 2 | True | 0 | ROZPOCET
| VV |  | -1,85*1,31-1,67*2,21-(1,44*1,31)*3-1,045*2,21-1,045*2,06 "odpočet okna přízemí" |  | -16.236 | [12 empty] | VV | 2 | 2 | True | 0 | ROZPOCET
| VV |  | -1,72*1,085-(1,72*1,31)*2-(1,44*1,31)*3-0,92*1,085 "odpočet okna podkroví" |  | -13.03 | [12 empty] | VV | 2 | 2 | True | 0 | ROZPOCET
| VV |  | Součet "v.č. 5,6,7" |  | 303.322 | [12 empty] | VV | 2 | 4 | True | 1 | ROZPOCET
217 | M | 28375954 | deska EPS 70 fasádní λ=0,039 tl 200mm | m2 | 252.195 |  | 0 | CS ÚRS 2020 02 |  | snížená |  | 0 | 0.0034 | 0.85746 | 0 | 0 | 8 | M | 2 |  |  |  | ROZPOCET | 0 | 0 | 0 | 0 | 0 | 2 | 0 | 4 | 1657553155
| PP |  | deska EPS 70 fasádní λ=0,039 tl 200mm | [14 empty] | PP | 2
| VV |  | (11,38*2+11,4*2)*6,05 |  | 275.638 | [12 empty] | VV | 2 | 2 | True | 0 | ROZPOCET
| VV |  | -1,85*1,31-1,67*2,06-(1,44*1,31)*3-1,045*1,91-1,045*1,76 "odpočet okna přízemí" |  | -15.358 | [12 empty] | VV | 2 | 2 | True | 0 | ROZPOCET
| VV |  | -1,72*1,085-(1,72*1,31)*2-(1,44*1,31)*3-0,92*1,085 "odpočet okna podkroví" |  | -13.03 | [12 empty] | VV | 2 | 2 | True | 0 | ROZPOCET
| VV |  | Součet "v.č. 5,6,7" |  | 247.25 | [12 empty] | VV | 2 | 4 | True | 1 | ROZPOCET
| VV |  | 247,25*1,02 'Přepočtené koeficientem množství |  | 252.195 | [12 empty] | VV | 2 | 2 | False | 1 | ROZPOCET
218 | M | 28376448 | deska z polystyrénu XPS, hrana rovná a strukturovaný povrch 300kPa tl 180mm | m2 | 57.193 |  | 0 | CS ÚRS 2020 02 |  | snížená |  | 0 | 0.0052 | 0.2974 | 0 | 0 | 8 | M | 2 |  |  |  | ROZPOCET | 0 | 0 | 0 | 0 | 0 | 2 | 0 | 4 | -556118670
| PP |  | deska z polystyrénu XPS, hrana rovná a strukturovaný povrch 300kPa tl 180mm | [14 empty] | PP | 2
| VV |  | (11,38*2+11,4*2)*1,25 |  | 56.95 | [12 empty] | VV | 2 | 2 | True | 0 | ROZPOCET
| VV |  | -1,67*0,15-1,045*0,3-1,045*0,3 "odpočet okna přízemí" |  | -0.878 | [12 empty] | VV | 2 | 2 | True | 0 | ROZPOCET
| VV |  | Součet "v.č. 5,6,7" |  | 56.072 | [12 empty] | VV | 2 | 4 | True | 1 | ROZPOCET
| VV |  | 56,072*1,02 'Přepočtené koeficientem množství |  | 57.193 | [12 empty] | VV | 2 | 2 | False | 1 | ROZPOCET
229 | K | 622251001 | Příplatek k cenám kontaktního zateplení vnějších stěn za montáž pod keramický obklad | m2 | 2.906 |  | 0 | CS ÚRS 2020 02 |  | snížená |  | 0 | 0.00319 | 0.0092701 | 0 | 0 | 4 | K | 2 |  |  |  | ROZPOCET | 0 | 0 | 0 | 0 | 0 | 2 | 0 | 4 | -2051949235
| PP |  | Montáž kontaktního zateplení lepením a mechanickým kotvením Příplatek k cenám za montáž pod keramický obklad na vnější stěny | [14 empty] | PP | 2
| VV |  | (0,375*2,9)*2+0,65*1,125 "přízemí, v.č. 5,7,9" |  | 2.906 | [12 empty] | VV | 2 | 2 | True | 1 | ROZPOCET
224 | K | 622511111 | Tenkovrstvá akrylátová mozaiková střednězrnná omítka včetně penetrace vnějších stěn | m2 | 22.78 |  | 0 | CS ÚRS 2020 02 |  | snížená |  | 0 | 0.00628 | 0.14306 | 0 | 0 | 4 | K | 2 |  |  |  | ROZPOCET | 0 | 0 | 0 | 0 | 0 | 2 | 0 | 4 | -472434510
| PP |  | Omítka tenkovrstvá akrylátová vnějších ploch probarvená, včetně penetrace podkladu mozaiková střednězrnná stěn | [14 empty] | PP | 2
| VV |  | (11,38*2+11,4*2)*0,5 |  | 22.78 | [12 empty] | VV | 2 | 2 | True | 0 | ROZPOCET
| VV |  | Součet "v.č. 5,6,7,9" |  | 22.78 | [12 empty] | VV | 2 | 4 | True | 1 | ROZPOCET
221 | K | 622541021 | Tenkovrstvá silikonsilikátová zrnitá omítka tl. 2,0 mm včetně penetrace vnějších stěn | m2 | 282.472 |  | 0 | CS ÚRS 2020 02 |  | snížená |  | 0 | 0.00348 | 0.983 | 0 | 0 | 4 | K | 2 |  |  |  | ROZPOCET | 0 | 0 | 0 | 0 | 0 | 2 | 0 | 4 | 1925735636
| PP |  | Omítka tenkovrstvá silikonsilikátová vnějších ploch hydrofobní, se samočistícím účinkem probarvená, včetně penetrace podkladu zrnitá, tloušťky 2,0 mm stěn | [14 empty] | PP | 2
| VV |  | (11,38*2+11,4*2)*6,2 |  | 282.472 | [12 empty] | VV | 2 | 2 | True | 0 | ROZPOCET
| VV |  | Součet "v.č. 5,6,7,9" |  | 282.472 | [12 empty] | VV | 2 | 4 | True | 1 | ROZPOCET
230 | K | 629991012 | Zakrytí výplní otvorů fólií přilepenou na začišťovací lišty | m2 | 31.759 |  | 0 | CS ÚRS 2020 02 |  | snížená |  | 0 | 0 | 0 | 0 | 0 | 4 | K | 2 |  |  |  | ROZPOCET | 0 | 0 | 0 | 0 | 0 | 2 | 0 | 4 | -2099384487
| PP |  | Zakrytí vnějších ploch před znečištěním včetně pozdějšího odkrytí výplní otvorů a svislých ploch fólií přilepenou na začišťovací lištu | [14 empty] | PP | 2
| VV |  | 1,93*1,35+1,75*2,25+1,52*1,35*3+1,125*2,25+1,125*2,1 "přízemí, v.č. 5,7,9" |  | 17.593 | [12 empty] | VV | 2 | 2 | True | 0 | ROZPOCET
| VV |  | 1,8*1,125+1,8*1,35*2+1,52*1,35*3+1*1,125 "podkroví, v.č. 6,7,9" |  | 14.166 | [12 empty] | VV | 2 | 2 | True | 0 | ROZPOCET
| VV |  | Součet |  | 31.759 | [12 empty] | VV | 2 | 4 | True | 1 | ROZPOCET
131 | K | 632451254 | Potěr cementový samonivelační litý C30 tl do 50 mm | m2 | 193.1 |  | 0 | CS ÚRS 2020 02 |  | snížená |  | 0 | 0.11 | 21.241 | 0 | 0 | 4 | K | 2 |  |  |  | ROZPOCET | 0 | 0 | 0 | 0 | 0 | 2 | 0 | 4 | 341416123
| PP |  | Potěr cementový samonivelační litý tř. C 30, tl. přes 45 do 50 mm | [14 empty] | PP | 2
| VV |  | 10,5+5,7+16,1+21,5+13,9+1,7+4,5+6,4+5,6+5+3,9 "v.č. 5, sk1 a sk1a" |  | 94.8 | [12 empty] | VV | 2 | 2 | True | 0 | ROZPOCET
| VV |  | 6+5,6+10,1+1,6+3,5+21,6+2,4+12,4+5,6+1,3+24,5+3,7 "v.č. 6, sk3" |  | 98.3 | [12 empty] | VV | 2 | 2 | True | 0 | ROZPOCET
| VV |  | Součet |  | 193.1 | [12 empty] | VV | 2 | 4 | True | 1 | ROZPOCET
132 | K | 632451293 | Příplatek k cementovému samonivelačnímu litému potěru C30 ZKD 5 mm tloušťky přes 50 mm | m2 | 211.6 |  | 0 | CS ÚRS 2020 02 |  | snížená |  | 0 | 0.011 | 2.3276 | 0 | 0 | 4 | K | 2 |  |  |  | ROZPOCET | 0 | 0 | 0 | 0 | 0 | 2 | 0 | 4 | 625382116
| PP |  | Potěr cementový samonivelační litý Příplatek k cenám za každých dalších i započatých 5 mm tloušťky přes 50 mm tř. C 30 | [14 empty] | PP | 2
| VV |  | 10,5+5,7+16,1+21,5+13,9+1,7+4,5+6,4+5,6+5+3,9 "v.č. 5, sk1 a sk1a" |  | 94.8 | [12 empty] | VV | 2 | 2 | True | 0 | ROZPOCET
| VV |  | 6+5,6+10,1+1,6+3,5+21,6+2,4+12,4+5,6+1,3+24,5+3,7 "v.č. 6, sk3" |  | 98.3 | [12 empty] | VV | 2 | 2 | True | 0 | ROZPOCET
| VV |  | Součet |  | 193.1 | [12 empty] | VV | 2 | 4 | True | 0 | ROZPOCET
| VV |  | 193,1+5*3,7 "příplatek 5 mm všude + m.č. 11 + dalších 25 mm" |  | 211.6 | [12 empty] | VV | 2 | 2 | True | 1 | ROZPOCET
219 | K | 632459135 | Příplatek k potěrům tl do 50 mm za sklon přes 30 do 45° | m2 | 5 |  | 0 | CS ÚRS 2020 02 |  | snížená |  | 0 | 0 | 0 | 0 | 0 | 4 | K | 2 |  |  |  | ROZPOCET | 0 | 0 | 0 | 0 | 0 | 2 | 0 | 4 | -1188016963
| PP |  | Příplatky k cenám potěrů za sklon od vodorovné roviny přes 30 do 45°, tl. potěru přes 40 do 50 mm | [14 empty] | PP | 2
| VV |  | 5 "v.č. 5, m.č. 110, sk1" |  | 5 | [12 empty] | VV | 2 | 2 | True | 1 | ROZPOCET
220 | K | 632459176 | Příplatek k potěrům tl do 60 mm za plochu do 5 m2 | m2 | 27.6 |  | 0 | CS ÚRS 2020 02 |  | snížená |  | 0 | 0 | 0 | 0 | 0 | 4 | K | 2 |  |  |  | ROZPOCET | 0 | 0 | 0 | 0 | 0 | 2 | 0 | 4 | 194855716
| PP |  | Příplatky k cenám potěrů za malou plochu do 5 m2 jednotlivě, tl. potěru přes 50 do 60 mm | [14 empty] | PP | 2
| VV |  | 1,7+4,5+5+3,9 "v.č. 5, sk1 a sk1a" |  | 15.1 | [12 empty] | VV | 2 | 2 | True | 0 | ROZPOCET
| VV |  | 1,6+3,5+2,4+1,3+3,7 "v.č. 6, sk3" |  | 12.5 | [12 empty] | VV | 2 | 2 | True | 0 | ROZPOCET
| VV |  | Součet |  | 27.6 | [12 empty] | VV | 2 | 4 | True | 1 | ROZPOCET
529 | K | 634911113 | Řezání dilatačních spár š 5 mm hl do 50 mm v čerstvé betonové mazanině | m | 10.5 |  | 0 | CS ÚRS 2020 02 |  | snížená |  | 0 | 1e-05 | 0.000105 | 0 | 0 | 4 | K | 2 |  |  |  | ROZPOCET | 0 | 0 | 0 | 0 | 0 | 2 | 0 | 4 | -488948064
| PP |  | Řezání dilatačních nebo smršťovacích spár v čerstvé betonové mazanině nebo potěru šířky do 5 mm, hloubky přes 20 do 50 mm | [14 empty] | PP | 2
| VV |  | 3,5 "v.č. 5, m.č. 104" |  | 3.5 | [12 empty] | VV | 2 | 2 | True | 0 | ROZPOCET
| VV |  | 3,7 "v.č. 6, m.č. 206" |  | 3.7 | [12 empty] | VV | 2 | 2 | True | 0 | ROZPOCET
| VV |  | 3,3 "v.č. 6, m.č. 211" |  | 3.3 | [12 empty] | VV | 2 | 2 | True | 0 | ROZPOCET
| VV |  | Součet |  | 10.5 | [12 empty] | VV | 2 | 4 | True | 1 | ROZPOCET
234 | K | 642942111 | Osazování zárubní nebo rámů dveřních kovových do 2,5 m2 na MC | kus | 18 |  | 0 | CS ÚRS 2020 02 |  | snížená |  | 0 | 0.01777 | 0.31986 | 0 | 0 | 4 | K | 2 |  |  |  | ROZPOCET | 0 | 0 | 0 | 0 | 0 | 2 | 0 | 4 | -795879847
| PP |  | Osazování zárubní nebo rámů kovových dveřních lisovaných nebo z úhelníků bez dveřních křídel na cementovou maltu, plochy otvoru do 2,5 m2 | [14 empty] | PP | 2
| VV |  | 8 "přízemí, v.č. 5" |  | 8 | [12 empty] | VV | 2 | 2 | True | 0 | ROZPOCET
| VV |  | 10 "podkroví, v.č. 6" |  | 10 | [12 empty] | VV | 2 | 2 | True | 0 | ROZPOCET
| VV |  | Součet |  | 18 | [12 empty] | VV | 2 | 4 | True | 1 | ROZPOCET
235 | M | 55331480 | zárubeň jednokřídlá ocelová pro zdění tl stěny 75-100mm rozměru 600/1970, 2100mm | kus | 1 |  | 0 | CS ÚRS 2020 02 |  | snížená |  | 0 | 0.01201 | 0.01201 | 0 | 0 | 8 | M | 2 |  |  |  | ROZPOCET | 0 | 0 | 0 | 0 | 0 | 2 | 0 | 4 | -539959289
| PP |  | zárubeň jednokřídlá ocelová pro zdění tl stěny 75-100mm rozměru 600/1970, 2100mm | [14 empty] | PP | 2
| VV |  | 1 "podkroví, v.č. 6" |  | 1 | [12 empty] | VV | 2 | 2 | True | 1 | ROZPOCET
236 | M | 55331481 | zárubeň jednokřídlá ocelová pro zdění tl stěny 75-100mm rozměru 700/1970, 2100mm | kus | 3 |  | 0 | CS ÚRS 2020 02 |  | snížená |  | 0 | 0.01225 | 0.03675 | 0 | 0 | 8 | M | 2 |  |  |  | ROZPOCET | 0 | 0 | 0 | 0 | 0 | 2 | 0 | 4 | 832138034
| PP |  | zárubeň jednokřídlá ocelová pro zdění tl stěny 75-100mm rozměru 700/1970, 2100mm | [14 empty] | PP | 2
| VV |  | 3 "podkroví, v.č. 6" |  | 3 | [12 empty] | VV | 2 | 2 | True | 1 | ROZPOCET
237 | M | 55331482 | zárubeň jednokřídlá ocelová pro zdění tl stěny 75-100mm rozměru 800/1970, 2100mm | kus | 14 |  | 0 | CS ÚRS 2020 02 |  | snížená |  | 0 | 0.01249 | 0.17486 | 0 | 0 | 8 | M | 2 |  |  |  | ROZPOCET | 0 | 0 | 0 | 0 | 0 | 2 | 0 | 4 | -1261179816
| PP |  | zárubeň jednokřídlá ocelová pro zdění tl stěny 75-100mm rozměru 800/1970, 2100mm | [14 empty] | PP | 2
| VV |  | 8 "přízemí, v.č. 5" |  | 8 | [12 empty] | VV | 2 | 2 | True | 0 | ROZPOCET
| VV |  | 6 "podkroví, v.č. 6" |  | 6 | [12 empty] | VV | 2 | 2 | True | 0 | ROZPOCET
| VV |  | Součet |  | 14 | [12 empty] | VV | 2 | 4 | True | 1 | ROZPOCET
238 | K | 642946111 | Osazování pouzdra posuvných dveří s jednou kapsou pro jedno křídlo šířky do 800 mm do zděné příčky | kus | 1 |  | 0 | CS ÚRS 2020 02 |  | snížená |  | 0 | 0.05362 | 0.05362 | 0 | 0 | 4 | K | 2 |  |  |  | ROZPOCET | 0 | 0 | 0 | 0 | 0 | 2 | 0 | 4 | 1949993424
| PP |  | Osazení stavebního pouzdra posuvných dveří do zděné příčky s jednou kapsou pro jedno dveřní křídlo průchozí šířky do 800 mm | [14 empty] | PP | 2
| VV |  | 1 "podkroví, v.č. 6" |  | 1 | [12 empty] | VV | 2 | 2 | True | 1 | ROZPOCET
239 | M | 55331611 | pouzdro stavební posuvných dveří jednopouzdrové 700mm standardní rozměr | kus | 1 |  | 0 | CS ÚRS 2020 02 |  | snížená |  | 0 | 0.037 | 0.037 | 0 | 0 | 8 | M | 2 |  |  |  | ROZPOCET | 0 | 0 | 0 | 0 | 0 | 2 | 0 | 4 | -769987497
| PP |  | pouzdro stavební posuvných dveří jednopouzdrové 700mm standardní rozměr | [14 empty] | PP | 2
| D | 9 | Ostatní konstrukce a práce, bourání |  |  |  | 0 |  |  |  |  | 0 |  | 0.042571 |  | 498.3951 | 1 | D | 1 |  |  |  | ROZPOCET | [6 empty] | 0
290 | K | 941221111 | Montáž lešení řadového rámového těžkého zatížení do 300 kg/m2 š do 1,2 m v do 10 m | m2 | 407.7 |  | 0 | CS ÚRS 2020 02 |  | snížená |  | 0 | 0 | 0 | 0 | 0 | 4 | K | 2 |  |  |  | ROZPOCET | 0 | 0 | 0 | 0 | 0 | 2 | 0 | 4 | 2140591718
| PP |  | Montáž lešení řadového rámového těžkého pracovního s podlahami s provozním zatížením tř. 4 do 300 kg/m2 šířky tř. SW09 přes 0,9 do 1,2 m, výšky do 10 m | [14 empty] | PP | 2
| VV |  | (11,4+2*1,1+11,38+2*1,1)*2*7,5 "v.č. 5,6,7" |  | 407.7 | [12 empty] | VV | 2 | 2 | True | 1 | ROZPOCET
291 | K | 941221211 | Příplatek k lešení řadovému rámovému těžkému š 1,2 m v do 25 m za první a ZKD den použití | m2 | 16308 |  | 0 | CS ÚRS 2020 02 |  | snížená |  | 0 | 0 | 0 | 0 | 0 | 4 | K | 2 |  |  |  | ROZPOCET | 0 | 0 | 0 | 0 | 0 | 2 | 0 | 4 | 2029917353
| PP |  | Montáž lešení řadového rámového těžkého pracovního s podlahami s provozním zatížením tř. 4 do 300 kg/m2 Příplatek za první a každý další den použití lešení k ceně -1111 nebo -1112 | [14 empty] | PP | 2
| VV |  | 407,7*40 |  | 16308 | [12 empty] | VV | 2 | 2 | True | 1 | ROZPOCET
292 | K | 941221811 | Demontáž lešení řadového rámového těžkého zatížení do 300 kg/m2 š do 1,2 m v do 10 m | m2 | 407.7 |  | 0 | CS ÚRS 2020 02 |  | snížená |  | 0 | 0 | 0 | 0 | 0 | 4 | K | 2 |  |  |  | ROZPOCET | 0 | 0 | 0 | 0 | 0 | 2 | 0 | 4 | -248811672
| PP |  | Demontáž lešení řadového rámového těžkého pracovního s provozním zatížením tř. 4 do 300 kg/m2 šířky tř. SW09 přes 0,9 do 1,2 m, výšky do 10 m | [14 empty] | PP | 2
| VV |  | (11,4+2*1,1+11,38+2*1,1)*2*7,5 "v.č. 5,6,7" |  | 407.7 | [12 empty] | VV | 2 | 2 | True | 1 | ROZPOCET
289 | K | 949101111 | Lešení pomocné pro objekty pozemních staveb s lešeňovou podlahou v do 1,9 m zatížení do 150 kg/m2 | m2 | 193.1 |  | 0 | CS ÚRS 2020 02 |  | snížená |  | 0 | 0.00013 | 0.025103 | 0 | 0 | 4 | K | 2 |  |  |  | ROZPOCET | 0 | 0 | 0 | 0 | 0 | 2 | 0 | 4 | -2078343471
| PP |  | Lešení pomocné pracovní pro objekty pozemních staveb pro zatížení do 150 kg/m2, o výšce lešeňové podlahy do 1,9 m | [14 empty] | PP | 2
| VV |  | 10,5+5,7+16,1+21,5+13,9+1,7+4,5+6,4+5,6+5+3,9 "v.č. 5, přízemí" |  | 94.8 | [12 empty] | VV | 2 | 2 | True | 0 | ROZPOCET
| VV |  | 6+5,6+10,1+1,6+3,5+21,6+2,4+12,4+5,6+1,3+24,5+3,7 "v.č. 6, podkroví" |  | 98.3 | [12 empty] | VV | 2 | 2 | True | 0 | ROZPOCET
| VV |  | Součet |  | 193.1 | [12 empty] | VV | 2 | 4 | True | 1 | ROZPOCET
16 | K | 952901111 | Vyčištění budov bytové a občanské výstavby při výšce podlaží do 4 m | m2 | 193.1 |  | 0 | CS ÚRS 2020 02 |  | snížená |  | 0 | 4e-05 | 0.007724 | 0 | 0 | 4 | K | 2 |  |  |  | ROZPOCET | 0 | 0 | 0 | 0 | 0 | 2 | 0 | 4 | 1784555867
| PP |  | Vyčištění budov nebo objektů před předáním do užívání budov bytové nebo občanské výstavby, světlé výšky podlaží do 4 m | [14 empty] | PP | 2
| VV |  | 10,5+63,4+6,4+5,6+5+3,9 "přízemí" |  | 94.8 | [12 empty] | VV | 2 | 2 | True | 0 | ROZPOCET
| VV |  | 6+57,2+35,1 "podkroví" |  | 98.3 | [12 empty] | VV | 2 | 2 | True | 0 | ROZPOCET
| VV |  | Součet |  | 193.1 | [12 empty] | VV | 2 | 4 | True | 1 | ROZPOCET
120 | K | 961021311 | Bourání základů ze zdiva kamenného | m3 | 8.058 |  | 0 | CS ÚRS 2020 02 |  | snížená |  | 0 | 0 | 0 | 2.5 | 20.145 | 4 | K | 2 |  |  |  | ROZPOCET | 0 | 0 | 0 | 0 | 0 | 2 | 0 | 4 | 164703180
| PP |  | Bourání základů ze zdiva kamenného na jakoukoli maltu | [14 empty] | PP | 2
| VV |  | 0,7*0,65*(10,02+4,29+3,4) "v.č.5 a 7" |  | 8.058 | [12 empty] | VV | 2 | 2 | True | 1 | ROZPOCET
524 | K | 961044111 | Bourání základů z betonu prostého | m3 | 0.482 |  | 0 | CS ÚRS 2020 02 |  | snížená |  | 0 | 0 | 0 | 2 | 0.964 | 4 | K | 2 |  |  |  | ROZPOCET | 0 | 0 | 0 | 0 | 0 | 2 | 0 | 4 | 1905910251
| PP |  | Bourání základů z betonu prostého | [14 empty] | PP | 2
| VV |  | (1,85+2*0,68)*0,3*0,5 "odbourání betonového bloku - zbytek suchého záchodu v.č. 3 a 5" |  | 0.482 | [12 empty] | VV | 2 | 2 | True | 1 | ROZPOCET
287 | K | 962022491 | Bourání zdiva nadzákladového kamenného na MC přes 1 m3 | m3 | 3 |  | 0 | CS ÚRS 2020 02 |  | snížená |  | 0 | 0 | 0 | 2.5 | 7.5 | 4 | K | 2 |  |  |  | ROZPOCET | 0 | 0 | 0 | 0 | 0 | 2 | 0 | 4 | -36302731
| PP |  | Bourání zdiva nadzákladového kamenného na maltu cementovou, objemu přes 1 m3 | [14 empty] | PP | 2
| VV |  | 2*7,5*0,2 "po odbourání zbytků po stávajícím objektu, v.č. 3,5" |  | 3 | [12 empty] | VV | 2 | 2 | True | 1 | ROZPOCET
17 | K | 962032241 | Bourání zdiva z cihel pálených nebo vápenopískových na MC přes 1 m3 | m3 | 37.883 |  | 0 | CS ÚRS 2020 02 |  | snížená |  | 0 | 0 | 0 | 1.95 | 73.8719 | 4 | K | 2 |  |  |  | ROZPOCET | 0 | 0 | 0 | 0 | 0 | 2 | 0 | 4 | -903268281
| PP |  | Bourání zdiva nadzákladového z cihel nebo tvárnic z cihel pálených nebo vápenopískových, na maltu cementovou, objemu přes 1 m3 | [14 empty] | PP | 2
| VV |  | 0,32*10,02*3,33+0,16*0,81*3,33+0,15*(4,3+3,47)*3,33 "zdivo přízemí, v.č. 5" |  | 14.99 | [12 empty] | VV | 2 | 2 | True | 0 | ROZPOCET
| VV |  | (1,275*2,2+1,275*2,35)*0,48 "nové otvory v přízemí, v.č. 5" |  | 2.785 | [12 empty] | VV | 2 | 2 | True | 0 | ROZPOCET
| VV |  | (1,52*3*0,45+1,8*0,15*0,3)*0,3 "zdivo parapetů v podkroví, v.č. 6" |  | 0.64 | [12 empty] | VV | 2 | 2 | True | 0 | ROZPOCET
| VV |  | (1,95*1,125+1,15*1,125)*0,3 "nové otvory v podkroví, v.č. 6" |  | 1.046 | [12 empty] | VV | 2 | 2 | True | 0 | ROZPOCET
| VV |  | 0,48*0,81*4,4+0,25*10,4*2,7+0,3*4,45*0,3+(0,2*0,5*10,1)*2 "zdivo podkroví, v.č. 6" |  | 11.151 | [12 empty] | VV | 2 | 2 | True | 0 | ROZPOCET
| VV |  | 0,3*0,5*(2*11,71+11,4) "zdivo atiky, v.č. 7,11" |  | 5.223 | [12 empty] | VV | 2 | 2 | True | 0 | ROZPOCET
| VV |  | 0,3*2,1*(2*0,9+1,45) "zdivo vysazeného záchodu ve 2.NP, v.č. 7,8,11" |  | 2.048 | [12 empty] | VV | 2 | 2 | True | 0 | ROZPOCET
| VV |  | Součet |  | 37.883 | [12 empty] | VV | 2 | 4 | True | 1 | ROZPOCET
215 | K | 963051113 | Bourání ŽB stropů deskových tl přes 80 mm | m3 | 0.326 |  | 0 | CS ÚRS 2020 02 |  | snížená |  | 0 | 0 | 0 | 2.4 | 0.7824 | 4 | K | 2 |  |  |  | ROZPOCET | 0 | 0 | 0 | 0 | 0 | 2 | 0 | 4 | -970784594
| PP |  | Bourání železobetonových stropů deskových, tl. přes 80 mm | [14 empty] | PP | 2
| VV |  | 0,9*1,45*0,25 "strop vysazeného záchodu ve 2.NP, v.č. 7,8,11" |  | 0.326 | [12 empty] | VV | 2 | 2 | True | 1 | ROZPOCET
9 | K | 963053935 | Bourání ŽB schodišťových ramen monolitických zazděných oboustranně | m2 | 2.239 |  | 0 | CS ÚRS 2020 02 |  | snížená |  | 0 | 0 | 0 | 0.36 | 0.80604 | 4 | K | 2 |  |  |  | ROZPOCET | 0 | 0 | 0 | 0 | 0 | 2 | 0 | 4 | -200529626
| PP |  | Bourání železobetonových monolitických schodišťových ramen zazděných oboustranně | [14 empty] | PP | 2
| VV |  | 1,82*1,23 "v.č. 5,7" |  | 2.239 | [12 empty] | VV | 2 | 2 | True | 1 | ROZPOCET
285 | K | 964061131 | Uvolnění zhlaví trámů ze zdiva kamenného průřezu zhlaví do 0,05 m2 | kus | 7 |  | 0 | CS ÚRS 2020 02 |  | snížená |  | 0 | 0 | 0 | 0.066 | 0.462 | 4 | K | 2 |  |  |  | ROZPOCET | 0 | 0 | 0 | 0 | 0 | 2 | 0 | 4 | 789620901
| PP |  | Uvolnění zhlaví trámu při jeho výměně pro jakoukoliv délku uložení, ze zdiva kamenného nebo smíšeného, o průřezu zhlaví do 0,05 m2 | [14 empty] | PP | 2
| VV |  | 7 "vybourání stávajících trámů v napojení původního objektu, v.č. 3,5" |  | 7 | [12 empty] | VV | 2 | 2 | True | 1 | ROZPOCET
21 | K | 965042141 | Bourání podkladů pod dlažby nebo mazanin betonových nebo z litého asfaltu tl do 100 mm pl přes 4 m2 | m3 | 88.845 |  | 0 | CS ÚRS 2020 02 |  | snížená |  | 0 | 0 | 0 | 2.2 | 195.459 | 4 | K | 2 |  |  |  | ROZPOCET | 0 | 0 | 0 | 0 | 0 | 2 | 0 | 4 | -1273177670
| PP |  | Bourání mazanin betonových nebo z litého asfaltu tl. do 100 mm, plochy přes 4 m2 | [14 empty] | PP | 2
| VV |  | 10,02*7,26+2,3*7 "beton v přízemí, v.č. 5" |  | 88.845 | [12 empty] | VV | 2 | 2 | True | 1 | ROZPOCET
22 | K | 965082941 | Odstranění násypů pod podlahami tl přes 200 mm | m3 | 57.314 |  | 0 | CS ÚRS 2020 02 |  | snížená |  | 0 | 0 | 0 | 1.4 | 80.2396 | 4 | K | 2 |  |  |  | ROZPOCET | 0 | 0 | 0 | 0 | 0 | 2 | 0 | 4 | 1279381824
| PP |  | Odstranění násypu pod podlahami nebo ochranného násypu na střechách tl. přes 200 mm jakékoliv plochy | [14 empty] | PP | 2
| VV |  | 10,02*10,4*0,55 "vybrání podlahy v přízemí, v.č. 5,7" |  | 57.314 | [12 empty] | VV | 2 | 2 | True | 1 | ROZPOCET
26 | K | 965083112 | Odstranění násypů pod podlahami mezi trámy tl do 100 mm pl přes 2 m2 | m3 | 67.69 |  | 0 | CS ÚRS 2020 02 |  | snížená |  | 0 | 0 | 0 | 1.4 | 94.766 | 4 | K | 2 |  |  |  | ROZPOCET | 0 | 0 | 0 | 0 | 0 | 2 | 0 | 4 | -1308244440
| PP |  | Odstranění násypu mezi stropními trámy tl. do 100 mm, plochy přes 2 m2 | [14 empty] | PP | 2
| VV |  | 10,4*4,7+3,3*5,7 "v.č. 6,7" |  | 67.69 | [12 empty] | VV | 2 | 2 | True | 1 | ROZPOCET
286 | K | 967021112 | Přisekání rovných ostění ve zdivu kamenném nebo smíšeném | m2 | 15 |  | 0 | CS ÚRS 2020 02 |  | snížená |  | 0 | 0 | 0 | 0.075 | 1.125 | 4 | K | 2 |  |  |  | ROZPOCET | 0 | 0 | 0 | 0 | 0 | 2 | 0 | 4 | 303046676
| PP |  | Přisekání (špicování) rovných ostění bez odstupu po hrubém vybourání otvorů ve zdivu kamenném nebo smíšeném | [14 empty] | PP | 2
| VV |  | 2*7,5 "po odbourání zbytků po stávajícím objektu, v.č. 3,5" |  | 15 | [12 empty] | VV | 2 | 2 | True | 1 | ROZPOCET
13 | K | 968062244 | Vybourání dřevěných rámů oken jednoduchých včetně křídel pl do 1 m2 | m2 | 0.28 |  | 0 | CS ÚRS 2020 02 |  | snížená |  | 0 | 0 | 0 | 0.041 | 0.01148 | 4 | K | 2 |  |  |  | ROZPOCET | 0 | 0 | 0 | 0 | 0 | 2 | 0 | 4 | -1572642069
| PP |  | Vybourání dřevěných rámů oken s křídly, dveřních zárubní, vrat, stěn, ostění nebo obkladů rámů oken s křídly jednoduchých, plochy do 1 m2 | [14 empty] | PP | 2
| VV |  | 0,4*0,7 "v.č. 5" |  | 0.28 | [12 empty] | VV | 2 | 2 | True | 1 | ROZPOCET
14 | K | 968062246 | Vybourání dřevěných rámů oken jednoduchých včetně křídel pl do 4 m2 | m2 | 38.417 |  | 0 | CS ÚRS 2020 02 |  | snížená |  | 0 | 0 | 0 | 0.027 | 1.0373 | 4 | K | 2 |  |  |  | ROZPOCET | 0 | 0 | 0 | 0 | 0 | 2 | 0 | 4 | 521873817
| PP |  | Vybourání dřevěných rámů oken s křídly, dveřních zárubní, vrat, stěn, ostění nebo obkladů rámů oken s křídly jednoduchých, plochy do 4 m2 | [14 empty] | PP | 2
| VV |  | 1,6*1,64*2+1,8*1,25+1,98*1,64+1,8*1,3+1,56*1,63+2*2,22+1,2*2,17+0,8*2 "v.č. 5" |  | 24.272 | [12 empty] | VV | 2 | 2 | True | 0 | ROZPOCET
| VV |  | 1,54*1,32*4+1,79*1,3*2+0,8*1,7 "v.č.6" |  | 14.145 | [12 empty] | VV | 2 | 2 | True | 0 | ROZPOCET
| VV |  | Součet |  | 38.417 | [12 empty] | VV | 2 | 4 | True | 1 | ROZPOCET
213 | K | 968062356 | Vybourání dřevěných rámů oken dvojitých včetně křídel pl do 4 m2 | m2 | 37.511 |  | 0 | CS ÚRS 2020 02 |  | snížená |  | 0 | 0 | 0 | 0.054 | 2.0256 | 4 | K | 2 |  |  |  | ROZPOCET | 0 | 0 | 0 | 0 | 0 | 2 | 0 | 4 | 8718842
| PP |  | Vybourání dřevěných rámů oken s křídly, dveřních zárubní, vrat, stěn, ostění nebo obkladů rámů oken s křídly dvojitých, plochy do 4 m2 | [14 empty] | PP | 2
| VV |  | 1,6*1,64+1,58*1,64+1,77*1,25+0,4*0,66+1,56*1,63+1,8*1,3+1,98*1,64 "přízemí okna, v.č. 5" |  | 15.822 | [12 empty] | VV | 2 | 2 | True | 0 | ROZPOCET
| VV |  | 2,03*2,22+1,36*2,17+2,41*0,6 "přízemí dveře + nadsvětlík, v.č. 5" |  | 8.904 | [12 empty] | VV | 2 | 2 | True | 0 | ROZPOCET
| VV |  | 1,79*1,3*2+1,54*1,32*4 "podkroví, v.č. 6" |  | 12.785 | [12 empty] | VV | 2 | 2 | True | 0 | ROZPOCET
| VV |  | Součet |  | 37.511 | [12 empty] | VV | 2 | 4 | True | 1 | ROZPOCET
379 | K | 971024481 | Vybourání otvorů ve zdivu kamenném pl do 0,25 m2 na MV nebo MVC tl do 900 mm | kus | 2 |  | 0 | CS ÚRS 2020 02 |  | snížená |  | 0 | 0 | 0 | 0.523 | 1.046 | 4 | K | 2 |  |  |  | ROZPOCET | 0 | 0 | 0 | 0 | 0 | 2 | 0 | 4 | -1585211001
| PP |  | Vybourání otvorů ve zdivu základovém nebo nadzákladovém kamenném, smíšeném kamenném, na maltu vápennou nebo vápenocementovou, plochy do 0,25 m2, tl. do 900 mm | [14 empty] | PP | 2
| VV |  | 2 "prostup kanalizace a vodovodní přípojky ,v.č. 4" |  | 2 | [12 empty] | VV | 2 | 2 | True | 1 | ROZPOCET
527 | K | 973031844 | Vysekání kapes ve zdivu cihelném na MC pro zavázání zdí tl do 300 mm | m | 6.7 |  | 0 | CS ÚRS 2020 02 |  | snížená |  | 0 | 0 | 0 | 0.012 | 0.0804 | 4 | K | 2 |  |  |  | ROZPOCET | 0 | 0 | 0 | 0 | 0 | 2 | 0 | 4 | 1103689652
| PP |  | Vysekání výklenků nebo kapes ve zdivu z cihel na maltu cementovou kapes pro zavázání nových zdí, tl. do 300 mm | [14 empty] | PP | 2
| VV |  | 2*(1,35+2) "zazdívka otvorů v.č. 6 a 6a" |  | 6.7 | [12 empty] | VV | 2 | 2 | True | 1 | ROZPOCET
526 | K | 973031845 | Vysekání kapes ve zdivu cihelném na MC pro zavázání zdí tl do 450 mm | m | 13.54 |  | 0 | CS ÚRS 2020 02 |  | snížená |  | 0 | 0 | 0 | 0.02 | 0.2708 | 4 | K | 2 |  |  |  | ROZPOCET | 0 | 0 | 0 | 0 | 0 | 2 | 0 | 4 | -1482970149
| PP |  | Vysekání výklenků nebo kapes ve zdivu z cihel na maltu cementovou kapes pro zavázání nových zdí, tl. do 450 mm | [14 empty] | PP | 2
| VV |  | (0,66+1,25+1,35+2,25+1,26)*2 "zazdívka otvorů v.č. 5 a 5a" |  | 13.54 | [12 empty] | VV | 2 | 2 | True | 1 | ROZPOCET
95 | K | 973042251 | Vysekání kapes ve zdivu z betonu pl do 0,10 m2 hl do 300 mm | kus | 30 |  | 0 | CS ÚRS 2020 02 |  | snížená |  | 0 | 0 | 0 | 0.037 | 1.11 | 4 | K | 2 |  |  |  | ROZPOCET | 0 | 0 | 0 | 0 | 0 | 2 | 0 | 4 | 2009177450
| PP |  | Vysekání výklenků nebo kapes ve zdivu betonovém kapes, plochy do 0,10 m2, hl. do 300 mm | [14 empty] | PP | 2
| VV |  | 18+12 "pro osazení keramobetonových filigránových nosníků do stávajícího zdiva, v.č. 10" |  | 30 | [12 empty] | VV | 2 | 2 | True | 1 | ROZPOCET
102 | K | 974031154 | Vysekání rýh ve zdivu cihelném hl do 100 mm š do 150 mm | m | 18 |  | 0 | CS ÚRS 2020 02 |  | snížená |  | 0 | 0 | 0 | 0.027 | 0.486 | 4 | K | 2 |  |  |  | ROZPOCET | 0 | 0 | 0 | 0 | 0 | 2 | 0 | 4 | -1273239331
| PP |  | Vysekání rýh ve zdivu cihelném na maltu vápennou nebo vápenocementovou do hl. 100 mm a šířky do 150 mm | [14 empty] | PP | 2
| VV |  | 4,1*2+1,1*2+2,3+0,3+2,5*2 "pro provedení schodiště tj. ramena + podesta, v.č. 5,6,7,10" |  | 18 | [12 empty] | VV | 2 | 2 | True | 1 | ROZPOCET
498 | K | 974031164 | Vysekání rýh ve zdivu cihelném hl do 150 mm š do 150 mm | m | 50.61 |  | 0 | CS ÚRS 2020 02 |  | snížená |  | 0 | 0 | 0 | 0.04 | 2.0244 | 4 | K | 2 |  |  |  | ROZPOCET | 0 | 0 | 0 | 0 | 0 | 2 | 0 | 4 | 647412020
| PP |  | Vysekání rýh ve zdivu cihelném na maltu vápennou nebo vápenocementovou do hl. 150 mm a šířky do 150 mm | [14 empty] | PP | 2
| VV |  | 3,2*4 "svislé do podkroví v.č. 5,6,7,13,14 - odpadní potrubí do podkroví" |  | 12.8 | [12 empty] | VV | 2 | 2 | True | 0 | ROZPOCET
| VV |  | 0,5+1+0,5+0,3+1+1+0,5+2+0,5 "v.č. 14 - připojovací potrubí" |  | 7.3 | [12 empty] | VV | 2 | 2 | True | 0 | ROZPOCET
| VV |  | 1+0,5+1+0,5 "v.č. 13 - připojovací potrubí" |  | 3 | [12 empty] | VV | 2 | 2 | True | 0 | ROZPOCET
| VV |  | 0,8+1+0,6+0,75+0,3+1+0,5+1,2+0,3+1+0,5 "v.č. 14 - připojovací potrubí" |  | 7.95 | [12 empty] | VV | 2 | 2 | True | 0 | ROZPOCET
| VV |  | (2+0,7+3+0,5+1,5+1,5+3,25+1,5*2+3+1+1,5+2*2)*0,3 "v.č. 13, přízemí - instalace" |  | 7.485 | [12 empty] | VV | 2 | 2 | True | 0 | ROZPOCET
| VV |  | (1+2,75+1,75+1,5+1+5,25+0,7+1,3+2,25+0,7+1,3+2,25+1,15+0,5+(1,5+1,3)*2+3+1,5+1,3+0,6+1,3+1,25+1+1,3)*0,3 "v.č. 14, podkroví- instalace" |  | 12.075 | [12 empty] | VV | 2 | 2 | True | 0 | ROZPOCET
| VV |  | Součet |  | 50.61 | [12 empty] | VV | 2 | 4 | True | 1 | ROZPOCET
512 | K | 974031666 | Vysekání rýh ve zdivu cihelném pro vtahování nosníků hl do 150 mm v do 250 mm | m | 32.79 |  | 0 | CS ÚRS 2020 02 |  | snížená |  | 0 | 0 | 0 | 0.065 | 2.1313 | 4 | K | 2 |  |  |  | ROZPOCET | 0 | 0 | 0 | 0 | 0 | 2 | 0 | 4 | 1702706909
| PP |  | Vysekání rýh ve zdivu cihelném na maltu vápennou nebo vápenocementovou pro vtahování nosníků do zdí, před vybouráním otvoru do hl. 150 mm, při v. nosníku do 250 mm | [14 empty] | PP | 2
| VV |  | 1,3*3+3*0,5 "do m.č. 111" |  | 5.4 | [12 empty] | VV | 2 | 2 | True | 0 | ROZPOCET
| VV |  | 1,55*3 "do m.č. 101" |  | 4.65 | [12 empty] | VV | 2 | 2 | True | 0 | ROZPOCET
| VV |  | 0,53*3 "do m.č. 103" |  | 1.59 | [12 empty] | VV | 2 | 2 | True | 0 | ROZPOCET
| VV |  | 0,53*3+2,3*3 "do m.č. 104" |  | 8.49 | [12 empty] | VV | 2 | 2 | True | 0 | ROZPOCET
| VV |  | 0,62*3 "do m.č. 105" |  | 1.86 | [12 empty] | VV | 2 | 2 | True | 0 | ROZPOCET
| VV |  | Mezisoučet "přízemí v.č. 5" |  | 21.99 | [12 empty] | VV | 2 | 3 | True | 0 | ROZPOCET
| VV |  | 1,3*2 "do m.č. 203" |  | 2.6 | [12 empty] | VV | 2 | 2 | True | 0 | ROZPOCET
| VV |  | (0,6*2)*2 "do m.č. 211" |  | 2.4 | [12 empty] | VV | 2 | 2 | True | 0 | ROZPOCET
| VV |  | 0,6*2 "do m.č. 208" |  | 1.2 | [12 empty] | VV | 2 | 2 | True | 0 | ROZPOCET
| VV |  | 2,3*2 "do m.č. 205" |  | 4.6 | [12 empty] | VV | 2 | 2 | True | 0 | ROZPOCET
| VV |  | Mezisoučet "podkroví v.č. 6" |  | 10.8 | [12 empty] | VV | 2 | 3 | True | 0 | ROZPOCET
| VV |  | Součet |  | 32.79 | [12 empty] | VV | 2 | 4 | True | 1 | ROZPOCET
500 | K | 977151124 | Jádrové vrty diamantovými korunkami do D 180 mm do stavebních materiálů | m | 4.2 |  | 0 | CS ÚRS 2020 02 |  | snížená |  | 0 | 0.00232 | 0.009744 | 0.101 | 0.4242 | 4 | K | 2 |  |  |  | ROZPOCET | 0 | 0 | 0 | 0 | 0 | 2 | 0 | 4 | -1108944687
| PP |  | Jádrové vrty diamantovými korunkami do stavebních materiálů (železobetonu, betonu, cihel, obkladů, dlažeb, kamene) průměru přes 150 do 180 mm | [14 empty] | PP | 2
| VV |  | 5*0,48 "přízemí odvětrání v.č. 5" |  | 2.4 | [12 empty] | VV | 2 | 2 | True | 0 | ROZPOCET
| VV |  | 6*0,3 "podrkoví odvětrání v.č. 6" |  | 1.8 | [12 empty] | VV | 2 | 2 | True | 0 | ROZPOCET
| VV |  | Součet |  | 4.2 | [12 empty] | VV | 2 | 4 | True | 1 | ROZPOCET
149 | K | 978013191 | Otlučení (osekání) vnitřní vápenné nebo vápenocementové omítky stěn v rozsahu do 100 % | m2 | 252.756 |  | 0 | CS ÚRS 2020 02 |  | snížená |  | 0 | 0 | 0 | 0.046 | 11.6268 | 4 | K | 2 |  |  |  | ROZPOCET | 0 | 0 | 0 | 0 | 0 | 2 | 0 | 4 | 348139402
| PP |  | Otlučení vápenných nebo vápenocementových omítek vnitřních ploch stěn s vyškrabáním spar, s očištěním zdiva, v rozsahu přes 50 do 100 % | [14 empty] | PP | 2
| VV |  | (10,02*2+10,04*2)*6,3 "interiér stavby v.č. 5,6,7" |  | 252.756 | [12 empty] | VV | 2 | 2 | True | 1 | ROZPOCET
| D | 997 | Přesun sutě |  |  |  | 0 |  |  |  |  | 0 |  | 0 |  | 0 | 1 | D | 1 |  |  |  | ROZPOCET | [6 empty] | 0
18 | K | 997013152 | Vnitrostaveništní doprava suti a vybouraných hmot pro budovy v do 9 m s omezením mechanizace | t | 524.332 |  | 0 | CS ÚRS 2020 02 |  | snížená |  | 0 | 0 | 0 | 0 | 0 | 4 | K | 2 |  |  |  | ROZPOCET | 0 | 0 | 0 | 0 | 0 | 2 | 0 | 4 | -1857307839
| PP |  | Vnitrostaveništní doprava suti a vybouraných hmot vodorovně do 50 m svisle s omezením mechanizace pro budovy a haly výšky přes 6 do 9 m | [14 empty] | PP | 2
19 | K | 997013501 | Odvoz suti a vybouraných hmot na skládku nebo meziskládku do 1 km se složením | t | 524.332 |  | 0 | CS ÚRS 2020 02 |  | snížená |  | 0 | 0 | 0 | 0 | 0 | 4 | K | 2 |  |  |  | ROZPOCET | 0 | 0 | 0 | 0 | 0 | 2 | 0 | 4 | 836838106
| PP |  | Odvoz suti a vybouraných hmot na skládku nebo meziskládku se složením, na vzdálenost do 1 km | [14 empty] | PP | 2
20 | K | 997013509 | Příplatek k odvozu suti a vybouraných hmot na skládku ZKD 1 km přes 1 km | t | 24119.272 |  | 0 | CS ÚRS 2020 02 |  | snížená |  | 0 | 0 | 0 | 0 | 0 | 4 | K | 2 |  |  |  | ROZPOCET | 0 | 0 | 0 | 0 | 0 | 2 | 0 | 4 | -669580575
| PP |  | Odvoz suti a vybouraných hmot na skládku nebo meziskládku se složením, na vzdálenost Příplatek k ceně za každý další i započatý 1 km přes 1 km | [14 empty] | PP | 2
| VV |  | 524,332*46 |  | 24119.272 | [12 empty] | VV | 2 | 2 | True | 1 | ROZPOCET
150 | K | 997013631 | Poplatek za uložení na skládce (skládkovné) stavebního odpadu směsného kód odpadu 17 09 04 | t | 524.332 |  | 0 | CS ÚRS 2020 02 |  | snížená |  | 0 | 0 | 0 | 0 | 0 | 4 | K | 2 |  |  |  | ROZPOCET | 0 | 0 | 0 | 0 | 0 | 2 | 0 | 4 | -808678166
| PP |  | Poplatek za uložení stavebního odpadu na skládce (skládkovné) směsného stavebního a demoličního zatříděného do Katalogu odpadů pod kódem 17 09 04 | [14 empty] | PP | 2
| VV |  | 524,332 |  | 524.332 | [12 empty] | VV | 2 | 2 | True | 1 | ROZPOCET
| D | 998 | Přesun hmot |  |  |  | 0 |  |  |  |  | 0 |  | 0 |  | 0 | 1 | D | 1 |  |  |  | ROZPOCET | [6 empty] | 0
78 | K | 998011002 | Přesun hmot pro budovy zděné v do 12 m | t | 336.181 |  | 0 | CS ÚRS 2020 02 |  | snížená |  | 0 | 0 | 0 | 0 | 0 | 4 | K | 2 |  |  |  | ROZPOCET | 0 | 0 | 0 | 0 | 0 | 2 | 0 | 4 | 1187902060
| PP |  | Přesun hmot pro budovy občanské výstavby, bydlení, výrobu a služby s nosnou svislou konstrukcí zděnou z cihel, tvárnic nebo kamene vodorovná dopravní vzdálenost do 100 m pro budovy výšky přes 6 do 12 m | [14 empty] | PP | 2
| D | PSV | Práce a dodávky PSV |  |  |  | 0 |  |  |  |  | 0 |  | 19.2682 |  | 11.0442 | 2 | D | 0 |  |  |  | ROZPOCET | [6 empty] | 0
| D | 711 | Izolace proti vodě, vlhkosti a plynům |  |  |  | 0 |  |  |  |  | 0 |  | 1.7453 |  | 0 | 2 | D | 1 |  |  |  | ROZPOCET | [6 empty] | 0
51 | K | 711111001 | Provedení izolace proti zemní vlhkosti vodorovné za studena nátěrem penetračním | m2 | 100.601 |  | 0 | CS ÚRS 2020 02 |  | snížená |  | 0 | 0 | 0 | 0 | 0 | 16 | K | 2 |  |  |  | ROZPOCET | 0 | 0 | 0 | 0 | 0 | 2 | 0 | 16 | 515965790
| PP |  | Provedení izolace proti zemní vlhkosti natěradly a tmely za studena na ploše vodorovné V nátěrem penetračním | [14 empty] | PP | 2
| VV |  | 10,04*10,02 "v.č. 4,7" |  | 100.601 | [12 empty] | VV | 2 | 2 | True | 1 | ROZPOCET
52 | M | 11163150 | lak penetrační asfaltový | t | 0.03 |  | 0 | CS ÚRS 2020 02 |  | snížená |  | 0 | 1 | 0.03 | 0 | 0 | 32 | M | 2 |  |  |  | ROZPOCET | 0 | 0 | 0 | 0 | 0 | 2 | 0 | 16 | -306957669
| PP |  | lak penetrační asfaltový | [14 empty] | PP | 2
| VV |  | 100,601*0,0003 'Přepočtené koeficientem množství |  | 0.03 | [12 empty] | VV | 2 | 2 | False | 1 | ROZPOCET
59 | K | 711112001 | Provedení izolace proti zemní vlhkosti svislé za studena nátěrem penetračním | m2 | 36.32 |  | 0 | CS ÚRS 2020 02 |  | snížená |  | 0 | 0 | 0 | 0 | 0 | 16 | K | 2 |  |  |  | ROZPOCET | 0 | 0 | 0 | 0 | 0 | 2 | 0 | 16 | -560094372
| PP |  | Provedení izolace proti zemní vlhkosti natěradly a tmely za studena na ploše svislé S nátěrem penetračním | [14 empty] | PP | 2
| VV |  | (11,4+11,3)*1,2+(11,4+11,3)*0,4 "v.č. 5,7" |  | 36.32 | [12 empty] | VV | 2 | 2 | True | 1 | ROZPOCET
60 | M | 11163150 | lak penetrační asfaltový | t | 0.013 |  | 0 | CS ÚRS 2020 02 |  | snížená |  | 0 | 1 | 0.013 | 0 | 0 | 32 | M | 2 |  |  |  | ROZPOCET | 0 | 0 | 0 | 0 | 0 | 2 | 0 | 16 | 2036624522
| PP |  | lak penetrační asfaltový | [14 empty] | PP | 2
| VV |  | 36,32*0,00035 'Přepočtené koeficientem množství |  | 0.013 | [12 empty] | VV | 2 | 2 | False | 1 | ROZPOCET
61 | K | 711141559 | Provedení izolace proti zemní vlhkosti pásy přitavením vodorovné NAIP | m2 | 201.202 |  | 0 | CS ÚRS 2020 02 |  | snížená |  | 0 | 0.0004 | 0.080481 | 0 | 0 | 16 | K | 2 |  |  |  | ROZPOCET | 0 | 0 | 0 | 0 | 0 | 2 | 0 | 16 | 281593017
| PP |  | Provedení izolace proti zemní vlhkosti pásy přitavením NAIP na ploše vodorovné V | [14 empty] | PP | 2
| VV |  | (10,04*10,02)*2 "v.č. 4,7" |  | 201.202 | [12 empty] | VV | 2 | 2 | True | 1 | ROZPOCET
62 | M | 62856011 | pás asfaltový natavitelný modifikovaný SBS tl 4,0mm s vložkou z hliníkové fólie, hliníkové fólie s textilií a spalitelnou PE fólií nebo jemnozrnným minerálním posypem na horním povrchu | m2 | 115.691 |  | 0 | CS ÚRS 2020 02 |  | snížená |  | 0 | 0.0047 | 0.54375 | 0 | 0 | 32 | M | 2 |  |  |  | ROZPOCET | 0 | 0 | 0 | 0 | 0 | 2 | 0 | 16 | 1118477866
| PP |  | pás asfaltový natavitelný modifikovaný SBS tl 4,0mm s vložkou z hliníkové fólie, hliníkové fólie s textilií a spalitelnou PE fólií nebo jemnozrnným minerálním posypem na horním povrchu | [14 empty] | PP | 2
| VV |  | 100,601*1,15 'Přepočtené koeficientem množství |  | 115.691 | [12 empty] | VV | 2 | 2 | False | 1 | ROZPOCET
63 | M | 62855001 | pás asfaltový natavitelný modifikovaný SBS tl 4,0mm s vložkou z polyesterové rohože a spalitelnou PE fólií nebo jemnozrnným minerálním posypem na horním povrchu | m2 | 115.691 |  | 0 | CS ÚRS 2020 02 |  | snížená |  | 0 | 0.0053 | 0.61316 | 0 | 0 | 32 | M | 2 |  |  |  | ROZPOCET | 0 | 0 | 0 | 0 | 0 | 2 | 0 | 16 | -1768323526
| PP |  | pás asfaltový natavitelný modifikovaný SBS tl 4,0mm s vložkou z polyesterové rohože a spalitelnou PE fólií nebo jemnozrnným minerálním posypem na horním povrchu | [14 empty] | PP | 2
| VV |  | 100,601*1,15 'Přepočtené koeficientem množství |  | 115.691 | [12 empty] | VV | 2 | 2 | False | 1 | ROZPOCET
64 | K | 711142559 | Provedení izolace proti zemní vlhkosti pásy přitavením svislé NAIP | m2 | 72.64 |  | 0 | CS ÚRS 2020 02 |  | snížená |  | 0 | 0.0004 | 0.029056 | 0 | 0 | 16 | K | 2 |  |  |  | ROZPOCET | 0 | 0 | 0 | 0 | 0 | 2 | 0 | 16 | -2086560907
| PP |  | Provedení izolace proti zemní vlhkosti pásy přitavením NAIP na ploše svislé S | [14 empty] | PP | 2
| VV |  | 2*((11,4+11,3)*1,2+(11,4+11,3)*0,4) "v.č. 5,7" |  | 72.64 | [12 empty] | VV | 2 | 2 | True | 1 | ROZPOCET
65 | M | 62855001 | pás asfaltový natavitelný modifikovaný SBS tl 4,0mm s vložkou z polyesterové rohože a spalitelnou PE fólií nebo jemnozrnným minerálním posypem na horním povrchu | m2 | 43.584 |  | 0 | CS ÚRS 2020 02 |  | snížená |  | 0 | 0.0053 | 0.231 | 0 | 0 | 32 | M | 2 |  |  |  | ROZPOCET | 0 | 0 | 0 | 0 | 0 | 2 | 0 | 16 | -708044619
| PP |  | pás asfaltový natavitelný modifikovaný SBS tl 4,0mm s vložkou z polyesterové rohože a spalitelnou PE fólií nebo jemnozrnným minerálním posypem na horním povrchu | [14 empty] | PP | 2
| VV |  | 36,32*1,2 'Přepočtené koeficientem množství |  | 43.584 | [12 empty] | VV | 2 | 2 | False | 1 | ROZPOCET
66 | M | 62856011 | pás asfaltový natavitelný modifikovaný SBS tl 4,0mm s vložkou z hliníkové fólie, hliníkové fólie s textilií a spalitelnou PE fólií nebo jemnozrnným minerálním posypem na horním povrchu | m2 | 43.584 |  | 0 | CS ÚRS 2020 02 |  | snížená |  | 0 | 0.0047 | 0.20484 | 0 | 0 | 32 | M | 2 |  |  |  | ROZPOCET | 0 | 0 | 0 | 0 | 0 | 2 | 0 | 16 | -905685998
| PP |  | pás asfaltový natavitelný modifikovaný SBS tl 4,0mm s vložkou z hliníkové fólie, hliníkové fólie s textilií a spalitelnou PE fólií nebo jemnozrnným minerálním posypem na horním povrchu | [14 empty] | PP | 2
| VV |  | 36,32*1,2 'Přepočtené koeficientem množství |  | 43.584 | [12 empty] | VV | 2 | 2 | False | 1 | ROZPOCET
79 | K | 998711102 | Přesun hmot tonážní pro izolace proti vodě, vlhkosti a plynům v objektech výšky do 12 m | t | 1.745 |  | 0 | CS ÚRS 2020 02 |  | snížená |  | 0 | 0 | 0 | 0 | 0 | 16 | K | 2 |  |  |  | ROZPOCET | 0 | 0 | 0 | 0 | 0 | 2 | 0 | 16 | -614933835
| PP |  | Přesun hmot pro izolace proti vodě, vlhkosti a plynům stanovený z hmotnosti přesunovaného materiálu vodorovná dopravní vzdálenost do 50 m v objektech výšky přes 6 do 12 m | [14 empty] | PP | 2
| D | 712 | Povlakové krytiny |  |  |  | 0 |  |  |  |  | 0 |  | 1.2297 |  | 1.6667 | 2 | D | 1 |  |  |  | ROZPOCET | [6 empty] | 0
167 | K | 712300832 | Odstranění povlakové krytiny střech do 10° dvouvrstvé | m2 | 133.494 |  | 0 | CS ÚRS 2020 02 |  | snížená |  | 0 | 0 | 0 | 0.01 | 1.3349 | 16 | K | 2 |  |  |  | ROZPOCET | 0 | 0 | 0 | 0 | 0 | 2 | 0 | 16 | -1728039547
| PP |  | Odstranění ze střech plochých do 10° krytiny povlakové dvouvrstvé | [14 empty] | PP | 2
| VV |  | 11,4*11,71 "v.č. 7,11" |  | 133.494 | [12 empty] | VV | 2 | 2 | True | 1 | ROZPOCET
168 | K | 712300843 | Odstranění povlakové krytiny střech do 10° od zbytkového asfaltového pásu odsekáním | m2 | 133.494 |  | 0 | CS ÚRS 2020 02 |  | snížená |  | 0 | 0 | 0 | 0.002 | 0.26699 | 16 | K | 2 |  |  |  | ROZPOCET | 0 | 0 | 0 | 0 | 0 | 2 | 0 | 16 | -1027382369
| PP |  | Odstranění ze střech plochých do 10° zbytkového asfaltového pásu odsekáním | [14 empty] | PP | 2
| VV |  | 11,4*11,71 "v.č. 7,11" |  | 133.494 | [12 empty] | VV | 2 | 2 | True | 1 | ROZPOCET
169 | K | 712300845 | Demontáž ventilační hlavice na ploché střeše sklonu do 10° | kus | 18 |  | 0 | CS ÚRS 2020 02 |  | snížená |  | 0 | 0 | 0 | 0.0003 | 0.0054 | 16 | K | 2 |  |  |  | ROZPOCET | 0 | 0 | 0 | 0 | 0 | 2 | 0 | 16 | -939572134
| PP |  | Odstranění ze střech plochých do 10° doplňků ventilační hlavice | [14 empty] | PP | 2
| VV |  | 6*3 "v.č. 7,11" |  | 18 | [12 empty] | VV | 2 | 2 | True | 1 | ROZPOCET
171 | K | 712300851 | Demontáž ukončujícího kovového profilu přímého | m | 34.8 |  | 0 | CS ÚRS 2020 02 |  | snížená |  | 0 | 0 | 0 | 0.0017 | 0.05916 | 16 | K | 2 |  |  |  | ROZPOCET | 0 | 0 | 0 | 0 | 0 | 2 | 0 | 16 | 915551279
| PP |  | Odstranění ze střech plochých do 10° ukončení izolace střechy kovovými profily přímými | [14 empty] | PP | 2
| VV |  | 11,4+2*11,7 "v.č. 7,11" |  | 34.8 | [12 empty] | VV | 2 | 2 | True | 1 | ROZPOCET
170 | K | 712300852 | Demontáž ukončujícího kovového profilu rohového | kus | 2 |  | 0 | CS ÚRS 2020 02 |  | snížená |  | 0 | 0 | 0 | 0.00012 | 0.00024 | 16 | K | 2 |  |  |  | ROZPOCET | 0 | 0 | 0 | 0 | 0 | 2 | 0 | 16 | 648380331
| PP |  | Odstranění ze střech plochých do 10° ukončení izolace střechy kovovými profily rohovými | [14 empty] | PP | 2
| VV |  | 2 "v.č. 7,11" |  | 2 | [12 empty] | VV | 2 | 2 | True | 1 | ROZPOCET
173 | K | 712331111 | Provedení povlakové krytiny střech do 10° podkladní vrstvy pásy na sucho samolepící | m2 | 138.156 |  | 0 | CS ÚRS 2020 02 |  | snížená |  | 0 | 0 | 0 | 0 | 0 | 16 | K | 2 |  |  |  | ROZPOCET | 0 | 0 | 0 | 0 | 0 | 2 | 0 | 16 | -128685363
| PP |  | Provedení povlakové krytiny střech plochých do 10° pásy na sucho podkladní samolepící asfaltový pás | [14 empty] | PP | 2
| VV |  | 11,6*11,91 "v.č. 7,11, sk4" |  | 138.156 | [12 empty] | VV | 2 | 2 | True | 1 | ROZPOCET
174 | M | 62856002 | pás asfaltový samolepicí modifikovaný SBS tl 3,0mm s vložkou z hliníkové fólie, hliníkové fólie s textilií se spalitelnou fólií nebo jemnozrnným minerálním posypem nebo textilií na horním povrchu | m2 | 158.879 |  | 0 | CS ÚRS 2020 02 |  | snížená |  | 0 | 0.0043 | 0.68318 | 0 | 0 | 32 | M | 2 |  |  |  | ROZPOCET | 0 | 0 | 0 | 0 | 0 | 2 | 0 | 16 | -517616783
| PP |  | pás asfaltový samolepicí modifikovaný SBS tl 3,0mm s vložkou z hliníkové fólie, hliníkové fólie s textilií se spalitelnou fólií nebo jemnozrnným minerálním posypem nebo textilií na horním povrchu | [14 empty] | PP | 2
| VV |  | 138,156*1,15 'Přepočtené koeficientem množství |  | 158.879 | [12 empty] | VV | 2 | 2 | False | 1 | ROZPOCET
183 | K | 712363115 | Provedení povlakové krytiny střech do 10° zaizolování prostupů kruhového průřezu D do 300 mm | kus | 4 |  | 0 | CS ÚRS 2020 02 |  | snížená |  | 0 | 0.0075 | 0.03 | 0 | 0 | 16 | K | 2 |  |  |  | ROZPOCET | 0 | 0 | 0 | 0 | 0 | 2 | 0 | 16 | 1826887491
| PP |  | Provedení povlakové krytiny střech plochých do 10° fólií ostatní činnosti při pokládání hydroizolačních fólií (materiál ve specifikaci) zaizolování prostupů střešní rovinou kruhový průřez, průměr do 300 mm | [14 empty] | PP | 2
| VV |  | 4 "1x radon a 3x odvětrání kanalizace, v.č. 11" |  | 4 | [12 empty] | VV | 2 | 2 | True | 1 | ROZPOCET
184 | M | 28342048 | tvarovka vlnovec z homogenní fólie na bázi TPO | kus | 8 |  | 0 | CS ÚRS 2020 02 |  | snížená |  | 0 | 0.0002 | 0.0016 | 0 | 0 | 32 | M | 2 |  |  |  | ROZPOCET | 0 | 0 | 0 | 0 | 0 | 2 | 0 | 16 | 1446381293
| PP |  | tvarovka vlnovec z homogenní fólie na bázi TPO | [14 empty] | PP | 2
| VV |  | 8 |  | 8 | [12 empty] | VV | 2 | 2 | True | 1 | ROZPOCET
185 | K | 712363357 | Povlakové krytiny střech do 10° z tvarovaných poplastovaných lišt délky 2 m okapnice široká rš 250 mm | m | 11.8 |  | 0 | CS ÚRS 2020 02 |  | snížená |  | 0 | 0.0015 | 0.0177 | 0 | 0 | 16 | K | 2 |  |  |  | ROZPOCET | 0 | 0 | 0 | 0 | 0 | 2 | 0 | 16 | 1987721110
| PP |  | Povlakové krytiny střech plochých do 10° z tvarovaných poplastovaných lišt okapnice rš 250 mm | [14 empty] | PP | 2
| VV |  | 11,8 "v.č. 7,11" |  | 11.8 | [12 empty] | VV | 2 | 2 | True | 1 | ROZPOCET
186 | K | 712363358 | Povlakové krytiny střech do 10° z tvarovaných poplastovaných lišt délky 2 m závětrná lišta rš 250 mm | m | 35.8 |  | 0 | CS ÚRS 2020 02 |  | snížená |  | 0 | 0.0015 | 0.0537 | 0 | 0 | 16 | K | 2 |  |  |  | ROZPOCET | 0 | 0 | 0 | 0 | 0 | 2 | 0 | 16 | 2059502402
| PP |  | Povlakové krytiny střech plochých do 10° z tvarovaných poplastovaných lišt, závětrná lišta rš 250 mm | [14 empty] | PP | 2
| VV |  | 11,8+2*12 "v.č. 7,11" |  | 35.8 | [12 empty] | VV | 2 | 2 | True | 1 | ROZPOCET
178 | K | 712363611 | Provedení povlak krytiny mechanicky kotvenou do trapézu TI tl přes 240 mm vnitřní pole, budova v do 18 m | m2 | 69.078 |  | 0 | CS ÚRS 2020 02 |  | snížená |  | 0 | 0.00018 | 0.012434 | 0 | 0 | 16 | K | 2 |  |  |  | ROZPOCET | 0 | 0 | 0 | 0 | 0 | 2 | 0 | 16 | -584522087
| PP |  | Provedení povlakové krytiny střech plochých do 10° s mechanicky kotvenou izolací včetně položení fólie a horkovzdušného svaření tl. tepelné izolace přes 240 mm budovy výšky do 18 m, kotvené do trapézového plechu nebo do dřeva vnitřní pole | [14 empty] | PP | 2
| VV |  | 11,6*11,91 "v.č. 7,11, sk4" |  | 138.156 | [12 empty] | VV | 2 | 2 | True | 0 | ROZPOCET
| VV |  | 138,156*0,5 "tj. vnitřní pole 50%" |  | 69.078 | [12 empty] | VV | 2 | 2 | True | 1 | ROZPOCET
180 | K | 712363612 | Provedení povlak krytiny mechanicky kotvenou do trapézu TI tl přes 240 mm krajní pole, budova v do 18 m | m2 | 45.591 |  | 0 | CS ÚRS 2020 02 |  | snížená |  | 0 | 0.00036 | 0.016413 | 0 | 0 | 16 | K | 2 |  |  |  | ROZPOCET | 0 | 0 | 0 | 0 | 0 | 2 | 0 | 16 | 1264208405
| PP |  | Provedení povlakové krytiny střech plochých do 10° s mechanicky kotvenou izolací včetně položení fólie a horkovzdušného svaření tl. tepelné izolace přes 240 mm budovy výšky do 18 m, kotvené do trapézového plechu nebo do dřeva krajní pole | [14 empty] | PP | 2
| VV |  | 11,6*11,91 "v.č. 7,11, sk4" |  | 138.156 | [12 empty] | VV | 2 | 2 | True | 0 | ROZPOCET
| VV |  | 138,156*0,33 "tj. krajní pole pole 33%" |  | 45.591 | [12 empty] | VV | 2 | 2 | True | 1 | ROZPOCET
181 | K | 712363613 | Provedení povlak krytiny mechanicky kotvenou do trapézu TI tl přes 240 mm rohové pole, budova v do 18 m | m2 | 23.487 |  | 0 | CS ÚRS 2020 02 |  | snížená |  | 0 | 0.00054 | 0.012683 | 0 | 0 | 16 | K | 2 |  |  |  | ROZPOCET | 0 | 0 | 0 | 0 | 0 | 2 | 0 | 16 | -1773726040
| PP |  | Provedení povlakové krytiny střech plochých do 10° s mechanicky kotvenou izolací včetně položení fólie a horkovzdušného svaření tl. tepelné izolace přes 240 mm budovy výšky do 18 m, kotvené do trapézového plechu nebo do dřeva rohové pole | [14 empty] | PP | 2
| VV |  | 11,6*11,91 "v.č. 7,11, sk4" |  | 138.156 | [12 empty] | VV | 2 | 2 | True | 0 | ROZPOCET
| VV |  | 138,156*0,17 "tj. rohové pole pole 17%" |  | 23.487 | [12 empty] | VV | 2 | 2 | True | 1 | ROZPOCET
182 | M | 28329015 | fólie hydroizolační střešní TPO (FPO), mechanicky kotvená tl 2,0mm | m2 | 182.711 |  | 0 | CS ÚRS 2020 02 |  | snížená |  | 0 | 0.0022 | 0.40196 | 0 | 0 | 32 | M | 2 |  |  |  | ROZPOCET | 0 | 0 | 0 | 0 | 0 | 2 | 0 | 16 | 1586148188
| PP |  | fólie hydroizolační střešní TPO (FPO), mechanicky kotvená tl 2,0mm | [14 empty] | PP | 2
| VV |  | 11,6*11,91*1,15 "v.č. 7,11, sk4" |  | 158.879 | [12 empty] | VV | 2 | 2 | True | 1 | ROZPOCET
| VV |  | 158,879*1,15 'Přepočtené koeficientem množství |  | 182.711 | [12 empty] | VV | 2 | 2 | False | 1 | ROZPOCET
172 | K | 998712102 | Přesun hmot tonážní tonážní pro krytiny povlakové v objektech v do 12 m | t | 1.23 |  | 0 | CS ÚRS 2020 02 |  | snížená |  | 0 | 0 | 0 | 0 | 0 | 16 | K | 2 |  |  |  | ROZPOCET | 0 | 0 | 0 | 0 | 0 | 2 | 0 | 16 | -499850976
| PP |  | Přesun hmot pro povlakové krytiny stanovený z hmotnosti přesunovaného materiálu vodorovná dopravní vzdálenost do 50 m v objektech výšky přes 6 do 12 m | [14 empty] | PP | 2
| D | 713 | Izolace tepelné |  |  |  | 0 |  |  |  |  | 0 |  | 1.831 |  | 0 | 2 | D | 1 |  |  |  | ROZPOCET | [6 empty] | 0
121 | K | 713121121 | Montáž izolace tepelné podlah volně kladenými rohožemi, pásy, dílci, deskami 2 vrstvy | m2 | 193.1 |  | 0 | CS ÚRS 2020 02 |  | snížená |  | 0 | 0 | 0 | 0 | 0 | 16 | K | 2 |  |  |  | ROZPOCET | 0 | 0 | 0 | 0 | 0 | 2 | 0 | 16 | -1729708782
| PP |  | Montáž tepelné izolace podlah rohožemi, pásy, deskami, dílci, bloky (izolační materiál ve specifikaci) kladenými volně dvouvrstvá | [14 empty] | PP | 2
| VV |  | 10,5+5,7+16,1+21,5+13,9+1,7+4,5+6,4+5,6+5+3,9 "v.č. 5, sk1 a sk1a" |  | 94.8 | [12 empty] | VV | 2 | 2 | True | 0 | ROZPOCET
| VV |  | 6+5,6+10,1+1,6+3,5+21,6+2,4+12,4+5,6+1,3+24,5+3,7 "v.č. 6, sk3" |  | 98.3 | [12 empty] | VV | 2 | 2 | True | 0 | ROZPOCET
| VV |  | Součet |  | 193.1 | [12 empty] | VV | 2 | 4 | True | 1 | ROZPOCET
122 | M | 28372309 | deska EPS 100 do plochých střech a podlah λ=0,037 tl 100mm | m2 | 92.718 |  | 0 | CS ÚRS 2020 02 |  | snížená |  | 0 | 0.0025 | 0.2318 | 0 | 0 | 32 | M | 2 |  |  |  | ROZPOCET | 0 | 0 | 0 | 0 | 0 | 2 | 0 | 16 | 1729409693
| PP |  | deska EPS 100 do plochých střech a podlah λ=0,037 tl 100mm | [14 empty] | PP | 2
| VV |  | 10,5+5,7+16,1+21,5+13,9+1,7+4,5+6,4+5,6+5 "v.č. 5, sk1, místnosti 101 až 110" |  | 90.9 | [12 empty] | VV | 2 | 2 | True | 1 | ROZPOCET
| VV |  | 90,9*1,02 'Přepočtené koeficientem množství |  | 92.718 | [12 empty] | VV | 2 | 2 | False | 1 | ROZPOCET
123 | M | 28372308 | deska EPS 100 do plochých střech a podlah λ=0,037 tl 80mm | m2 | 192.984 |  | 0 | CS ÚRS 2020 02 |  | snížená |  | 0 | 0.002 | 0.38597 | 0 | 0 | 32 | M | 2 |  |  |  | ROZPOCET | 0 | 0 | 0 | 0 | 0 | 2 | 0 | 16 | -915149715
| PP |  | deska EPS 100 do plochých střech a podlah λ=0,037 tl 80mm | [14 empty] | PP | 2
| VV |  | 10,5+5,7+16,1+21,5+13,9+1,7+4,5+6,4+5,6+5 "v.č. 5, sk1, místnosti 101 až 110" |  | 90.9 | [12 empty] | VV | 2 | 2 | True | 0 | ROZPOCET
| VV |  | 6+5,6+10,1+1,6+3,5+21,6+2,4+12,4+5,6+1,3+24,5+3,7 "v.č. 6, sk3" |  | 98.3 | [12 empty] | VV | 2 | 2 | True | 0 | ROZPOCET
| VV |  | Součet |  | 189.2 | [12 empty] | VV | 2 | 4 | True | 1 | ROZPOCET
| VV |  | 189,2*1,02 'Přepočtené koeficientem množství |  | 192.984 | [12 empty] | VV | 2 | 2 | False | 1 | ROZPOCET
127 | M | 28616309 | deska systémová pro podlahové topení celkové v 31mm s izolací v 11mm | m2 | 100.266 |  | 0 | CS ÚRS 2020 02 |  | snížená |  | 0 | 0.0011 | 0.11029 | 0 | 0 | 32 | M | 2 |  |  |  | ROZPOCET | 0 | 0 | 0 | 0 | 0 | 2 | 0 | 16 | 1255454994
| PP |  | deska systémová pro podlahové topení celkové v 31mm s izolací v 11mm | [14 empty] | PP | 2
| VV |  | (6+5,6+10,1+1,6+3,5+21,6+2,4+12,4+5,6+1,3+24,5+3,7)*1,02 "v.č. 6, sk3" |  | 100.266 | [12 empty] | VV | 2 | 2 | True | 1 | ROZPOCET
124 | M | 28376451 | deska z polystyrénu XPS, hrana polodrážková a hladký povrch 300kPa tl 200mm | m2 | 7.956 |  | 0 | CS ÚRS 2020 02 |  | snížená |  | 0 | 0.006 | 0.047736 | 0 | 0 | 32 | M | 2 |  |  |  | ROZPOCET | 0 | 0 | 0 | 0 | 0 | 2 | 0 | 16 | 1542593757
| PP |  | deska z polystyrénu XPS, hrana polodrážková a hladký povrch 300kPa tl 200mm | [14 empty] | PP | 2
| VV |  | 3,9 "v.č.5, sk1a, m.č. 111 " |  | 3.9 | [12 empty] | VV | 2 | 2 | True | 1 | ROZPOCET
| VV |  | 3,9*2,04 'Přepočtené koeficientem množství |  | 7.956 | [12 empty] | VV | 2 | 2 | False | 1 | ROZPOCET
125 | K | 713121211 | Montáž izolace tepelné podlah volně kladenými okrajovými pásky | m | 274.05 |  | 0 | CS ÚRS 2020 02 |  | snížená |  | 0 | 0 | 0 | 0 | 0 | 16 | K | 2 |  |  |  | ROZPOCET | 0 | 0 | 0 | 0 | 0 | 2 | 0 | 16 | -1492727054
| PP |  | Montáž tepelné izolace podlah okrajovými pásky kladenými volně | [14 empty] | PP | 2
| VV |  | 2*(5,3+4) "v.č. 5, m.č. 101" |  | 18.6 | [12 empty] | VV | 2 | 2 | True | 0 | ROZPOCET
| VV |  | 2*(3,85+1,5) "v.č. 5, m.č. 102" |  | 10.7 | [12 empty] | VV | 2 | 2 | True | 0 | ROZPOCET
| VV |  | 2*(6,3+4+0,625+0,15) "v.č. 5, m.č. 103" |  | 22.15 | [12 empty] | VV | 2 | 2 | True | 0 | ROZPOCET
| VV |  | 2*(4,3+5,9) "v.č. 5, m.č. 104" |  | 20.4 | [12 empty] | VV | 2 | 2 | True | 0 | ROZPOCET
| VV |  | 2*(3,5+4) "v.č. 5, m.č. 105" |  | 15 | [12 empty] | VV | 2 | 2 | True | 0 | ROZPOCET
| VV |  | 2*(3,7+1,75+0,9+0,1) "v.č. 5, m.č. 106+107" |  | 12.9 | [12 empty] | VV | 2 | 2 | True | 0 | ROZPOCET
| VV |  | 2*(1,6+4) "v.č. 5, m.č. 108" |  | 11.2 | [12 empty] | VV | 2 | 2 | True | 0 | ROZPOCET
| VV |  | 2*(2,9+2) "v.č. 5, m.č. 109" |  | 9.8 | [12 empty] | VV | 2 | 2 | True | 0 | ROZPOCET
| VV |  | 2*(2,3+4) "v.č. 5, m.č. 110" |  | 12.6 | [12 empty] | VV | 2 | 2 | True | 0 | ROZPOCET
| VV |  | 2*(1,5+2,7) "v.č. 5, m.č. 111" |  | 8.4 | [12 empty] | VV | 2 | 2 | True | 0 | ROZPOCET
| VV |  | Mezisoučet "přízemí" |  | 141.75 | [12 empty] | VV | 2 | 3 | True | 0 | ROZPOCET
| VV |  | 2*(1+1,25) "v.č. 6, m.č. 201" |  | 4.5 | [12 empty] | VV | 2 | 2 | True | 0 | ROZPOCET
| VV |  | 2*(4+1,4) "v.č. 6, m.č. 202" |  | 10.8 | [12 empty] | VV | 2 | 2 | True | 0 | ROZPOCET
| VV |  | 2*(4,75+3,65) "v.č. 6, m.č. 203" |  | 16.8 | [12 empty] | VV | 2 | 2 | True | 0 | ROZPOCET
| VV |  | 2*(0,9+1,8) "v.č. 6, m.č. 204" |  | 5.4 | [12 empty] | VV | 2 | 2 | True | 0 | ROZPOCET
| VV |  | 2*(1,75+2,1+0,9+0,1) "v.č. 6, m.č. 205" |  | 9.7 | [12 empty] | VV | 2 | 2 | True | 0 | ROZPOCET
| VV |  | 2*(3,7+5,9) "v.č. 6, m.č. 206" |  | 19.2 | [12 empty] | VV | 2 | 2 | True | 0 | ROZPOCET
| VV |  | 2*(1,75+1,4) "v.č. 6, m.č. 207" |  | 6.3 | [12 empty] | VV | 2 | 2 | True | 0 | ROZPOCET
| VV |  | 2*(2,85+4,4) "v.č. 6, m.č. 208" |  | 14.5 | [12 empty] | VV | 2 | 2 | True | 0 | ROZPOCET
| VV |  | 2*(3,4+1,7) "v.č. 6, m.č. 209" |  | 10.2 | [12 empty] | VV | 2 | 2 | True | 0 | ROZPOCET
| VV |  | 2*(1,2+1,1) "v.č. 6, m.č. 210" |  | 4.6 | [12 empty] | VV | 2 | 2 | True | 0 | ROZPOCET
| VV |  | 2*(7,5+3,3) "v.č. 6, m.č. 211" |  | 21.6 | [12 empty] | VV | 2 | 2 | True | 0 | ROZPOCET
| VV |  | 2*(2,65+1,7) "v.č. 6, m.č. 212" |  | 8.7 | [12 empty] | VV | 2 | 2 | True | 0 | ROZPOCET
| VV |  | Mezisoučet "podkroví" |  | 132.3 | [12 empty] | VV | 2 | 3 | True | 0 | ROZPOCET
| VV |  | Součet |  | 274.05 | [12 empty] | VV | 2 | 4 | True | 1 | ROZPOCET
126 | M | 63140274 | pásek okrajový izolační minerální plovoucích podlah š 120mm tl 12mm | m | 279.531 |  | 0 | CS ÚRS 2020 02 |  | snížená |  | 0 | 5e-05 | 0.013977 | 0 | 0 | 32 | M | 2 |  |  |  | ROZPOCET | 0 | 0 | 0 | 0 | 0 | 2 | 0 | 16 | -1391406287
| PP |  | pásek okrajový izolační minerální plovoucích podlah š 120mm tl 12mm | [14 empty] | PP | 2
| VV |  | 274,05*1,02 'Přepočtené koeficientem množství |  | 279.531 | [12 empty] | VV | 2 | 2 | False | 1 | ROZPOCET
175 | K | 713141152 | Montáž izolace tepelné střech plochých kladené volně 2 vrstvy rohoží, pásů, dílců, desek | m2 | 133.494 |  | 0 | CS ÚRS 2020 02 |  | snížená |  | 0 | 0 | 0 | 0 | 0 | 16 | K | 2 |  |  |  | ROZPOCET | 0 | 0 | 0 | 0 | 0 | 2 | 0 | 16 | -956810610
| PP |  | Montáž tepelné izolace střech plochých rohožemi, pásy, deskami, dílci, bloky (izolační materiál ve specifikaci) kladenými volně dvouvrstvá | [14 empty] | PP | 2
| VV |  | 11,4*11,71 "v.č. 7,11, sk4" |  | 133.494 | [12 empty] | VV | 2 | 2 | True | 1 | ROZPOCET
176 | M | 28372321 | deska EPS 100 do plochých střech a podlah λ=0,037 tl 200mm | m2 | 88.077 |  | 0 | CS ÚRS 2020 02 |  | snížená |  | 0 | 0.005 | 0.44039 | 0 | 0 | 32 | M | 2 |  |  |  | ROZPOCET | 0 | 0 | 0 | 0 | 0 | 2 | 0 | 16 | -404119794
| PP |  | deska EPS 100 do plochých střech a podlah λ=0,037 tl 200mm | [14 empty] | PP | 2
| VV |  | 133,494 |  | 133.494 | [12 empty] | VV | 2 | 2 | True | 0 | ROZPOCET
| VV |  | -(11,4*2+11,71*2)*0,5*2*1,02 "v.č. 7,11,16 - 2 vrstvy, odpočet za XPS na okrajích střechy " |  | -47.144 | [12 empty] | VV | 2 | 2 | True | 0 | ROZPOCET
| VV |  | Součet |  | 86.35 | [12 empty] | VV | 2 | 4 | True | 1 | ROZPOCET
| VV |  | 86,35*1,02 'Přepočtené koeficientem množství |  | 88.077 | [12 empty] | VV | 2 | 2 | False | 1 | ROZPOCET
177 | M | 28372317 | deska EPS 100 do plochých střech a podlah λ=0,037 tl 150mm | m2 | 88.077 |  | 0 | CS ÚRS 2020 02 |  | snížená |  | 0 | 0.00375 | 0.33029 | 0 | 0 | 32 | M | 2 |  |  |  | ROZPOCET | 0 | 0 | 0 | 0 | 0 | 2 | 0 | 16 | 205266931
| PP |  | deska EPS 100 do plochých střech a podlah λ=0,037 tl 150mm | [14 empty] | PP | 2
| VV |  | 133,494 |  | 133.494 | [12 empty] | VV | 2 | 2 | True | 0 | ROZPOCET
| VV |  | -(11,4*2+11,71*2)*0,5*2*1,02 "v.č. 7,11,16 - 2 vrstvy, odpočet za XPS na okrajích střechy " |  | -47.144 | [12 empty] | VV | 2 | 2 | True | 0 | ROZPOCET
| VV |  | Součet |  | 86.35 | [12 empty] | VV | 2 | 4 | True | 1 | ROZPOCET
| VV |  | 86,35*1,02 'Přepočtené koeficientem množství |  | 88.077 | [12 empty] | VV | 2 | 2 | False | 1 | ROZPOCET
193 | M | 28376426 | deska z polystyrénu XPS, hrana polodrážková a hladký povrch 300kPa tl 150mm | m2 | 47.144 |  | 0 | CS ÚRS 2020 02 |  | snížená |  | 0 | 0.0045 | 0.21215 | 0 | 0 | 32 | M | 2 |  |  |  | ROZPOCET | 0 | 0 | 0 | 0 | 0 | 2 | 0 | 16 | -641674134
| PP |  | deska z polystyrénu XPS, hrana polodrážková a hladký povrch 300kPa tl 150mm | [14 empty] | PP | 2
| VV |  | (11,4*2+11,71*2)*0,5*2*1,02 "v.č. 7,11,16 - 2 vrstvy " |  | 47.144 | [12 empty] | VV | 2 | 2 | True | 1 | ROZPOCET
128 | K | 713191133 | Montáž izolace tepelné podlah, stropů vrchem nebo střech překrytí fólií s přelepeným spojem | m2 | 104.28 |  | 0 | CS ÚRS 2020 02 |  | snížená |  | 0 | 1e-05 | 0.0010428 | 0 | 0 | 16 | K | 2 |  |  |  | ROZPOCET | 0 | 0 | 0 | 0 | 0 | 2 | 0 | 16 | 1682368278
| PP |  | Montáž tepelné izolace stavebních konstrukcí - doplňky a konstrukční součásti podlah, stropů vrchem nebo střech překrytím fólií položenou volně s přelepením spojů | [14 empty] | PP | 2
| VV |  | (10,5+5,7+16,1+21,5+13,9+1,7+4,5+6,4+5,6+5+3,9)*1,1 "v.č. 5, sk1 a sk1a" |  | 104.28 | [12 empty] | VV | 2 | 2 | True | 1 | ROZPOCET
129 | M | 28323055 | fólie PE (500 kg/m3) separační podlahová oddělující tepelnou izolaci tl 0,8mm | m2 | 114.708 |  | 0 | CS ÚRS 2020 02 |  | snížená |  | 0 | 0.0005 | 0.057354 | 0 | 0 | 32 | M | 2 |  |  |  | ROZPOCET | 0 | 0 | 0 | 0 | 0 | 2 | 0 | 16 | -1532481271
| PP |  | fólie PE (500 kg/m3) separační podlahová oddělující tepelnou izolaci tl 0,8mm | [14 empty] | PP | 2
| VV |  | 104,28*1,1 'Přepočtené koeficientem množství |  | 114.708 | [12 empty] | VV | 2 | 2 | False | 1 | ROZPOCET
130 | K | 998713102 | Přesun hmot tonážní pro izolace tepelné v objektech v do 12 m | t | 1.831 |  | 0 | CS ÚRS 2020 02 |  | snížená |  | 0 | 0 | 0 | 0 | 0 | 16 | K | 2 |  |  |  | ROZPOCET | 0 | 0 | 0 | 0 | 0 | 2 | 0 | 16 | 1329395259
| PP |  | Přesun hmot pro izolace tepelné stanovený z hmotnosti přesunovaného materiálu vodorovná dopravní vzdálenost do 50 m v objektech výšky přes 6 m do 12 m | [14 empty] | PP | 2
| D | 721 | Zdravotechnika - vnitřní kanalizace |  |  |  | 0 |  |  |  |  | 0 |  | 0.34953 |  | 0.10035 | 2 | D | 1 |  |  |  | ROZPOCET | [6 empty] | 0
399 | K | 721160802 | Demontáž potrubí vláknocementového DN 100 | m | 15 |  | 0 | CS ÚRS 2020 02 |  | snížená |  | 0 | 0 | 0 | 0.00669 | 0.10035 | 16 | K | 2 |  |  |  | ROZPOCET | 0 | 0 | 0 | 0 | 0 | 2 | 0 | 16 | -886483343
| PP |  | Demontáž potrubí z vláknocementových trub odpadních nebo ventilačních do DN 100 | [14 empty] | PP | 2
| VV |  | 15 "v.č.5" |  | 15 | [12 empty] | VV | 2 | 2 | True | 1 | ROZPOCET
380 | K | 721173401 | Potrubí kanalizační z PVC SN 4 svodné DN 110 | m | 5.65 |  | 0 | CS ÚRS 2020 02 |  | snížená |  | 0 | 0.00142 | 0.008023 | 0 | 0 | 16 | K | 2 |  |  |  | ROZPOCET | 0 | 0 | 0 | 0 | 0 | 2 | 0 | 16 | 1127324441
| PP |  | Potrubí z trub PVC SN4 svodné (ležaté) DN 110 | [14 empty] | PP | 2
| VV |  | 1,25+2,5+0,7+0,5+0,7 "ležatá kanalizace, splašková, v.č. 4" |  | 5.65 | [12 empty] | VV | 2 | 2 | True | 1 | ROZPOCET
294 | K | 721173402 | Potrubí kanalizační z PVC SN 4 svodné DN 125 | m | 15.2 |  | 0 | CS ÚRS 2020 02 |  | snížená |  | 0 | 0.00744 | 0.11309 | 0 | 0 | 16 | K | 2 |  |  |  | ROZPOCET | 0 | 0 | 0 | 0 | 0 | 2 | 0 | 16 | -971234585
| PP |  | Potrubí z plastových trub PVC SN4 svodné (ležaté) DN 125 | [14 empty] | PP | 2
| VV |  | 0,5+5,2+0,7+0,75+0,5+0,7+1+2,75+0,5+0,7+0,25+0,7+0,25+0,7 "ležatá kanalizace, splašková, v.č. 4" |  | 15.2 | [12 empty] | VV | 2 | 2 | True | 1 | ROZPOCET
295 | K | 721173403 | Potrubí kanalizační z PVC SN 4 svodné DN 160 | m | 12.5 |  | 0 | CS ÚRS 2020 02 |  | snížená |  | 0 | 0.01232 | 0.154 | 0 | 0 | 16 | K | 2 |  |  |  | ROZPOCET | 0 | 0 | 0 | 0 | 0 | 2 | 0 | 16 | -1541983871
| PP |  | Potrubí z plastových trub PVC SN4 svodné (ležaté) DN 160 | [14 empty] | PP | 2
| VV |  | 8+0,5+2,25+1,75 "ležatá kanalizace splašková, v.č. 4" |  | 12.5 | [12 empty] | VV | 2 | 2 | True | 1 | ROZPOCET
301 | K | 721174025 | Potrubí kanalizační z PP odpadní DN 100 | m | 12.8 |  | 0 | CS ÚRS 2018 01 |  | snížená |  | 0 | 0.00121 | 0.015488 | 0 | 0 | 16 | K | 2 |  |  |  | ROZPOCET | 0 | 0 | 0 | 0 | 0 | 2 | 0 | 16 | -1891160266
| PP |  | Potrubí z plastových trub polypropylenové odpadní (svislé) DN 100 | [14 empty] | PP | 2
| VV |  | 3,2*4 "svislé do podrkoví v.č. 5,6,7,13,14" |  | 12.8 | [12 empty] | VV | 2 | 2 | True | 1 | ROZPOCET
296 | K | 721174042 | Potrubí kanalizační z PP připojovací DN 40 | m | 7.3 |  | 0 | CS ÚRS 2020 02 |  | snížená |  | 0 | 0.00041 | 0.002993 | 0 | 0 | 16 | K | 2 |  |  |  | ROZPOCET | 0 | 0 | 0 | 0 | 0 | 2 | 0 | 16 | -310324775
| PP |  | Potrubí z plastových trub polypropylenové připojovací DN 40 | [14 empty] | PP | 2
| VV |  | 0,5+1+0,5+0,3+1+1+0,5+2+0,5 "v.č. 14" |  | 7.3 | [12 empty] | VV | 2 | 2 | True | 1 | ROZPOCET
297 | K | 721174043 | Potrubí kanalizační z PP připojovací DN 50 | m | 10.95 |  | 0 | CS ÚRS 2020 02 |  | snížená |  | 0 | 0.00048 | 0.005256 | 0 | 0 | 16 | K | 2 |  |  |  | ROZPOCET | 0 | 0 | 0 | 0 | 0 | 2 | 0 | 16 | 1935083854
| PP |  | Potrubí z plastových trub polypropylenové připojovací DN 50 | [14 empty] | PP | 2
| VV |  | 1+0,5+1+0,5 "v.č. 13" |  | 3 | [12 empty] | VV | 2 | 2 | True | 0 | ROZPOCET
| VV |  | 0,8+1+0,6+0,75+0,3+1+0,5+1,2+0,3+1+0,5 "v.č. 14" |  | 7.95 | [12 empty] | VV | 2 | 2 | True | 0 | ROZPOCET
| VV |  | Součet |  | 10.95 | [12 empty] | VV | 2 | 4 | True | 1 | ROZPOCET
389 | K | 721174045 | Potrubí kanalizační z PP připojovací DN 100 | m | 3.6 |  | 0 | CS ÚRS 2018 01 |  | snížená |  | 0 | 0.00114 | 0.004104 | 0 | 0 | 16 | K | 2 |  |  |  | ROZPOCET | 0 | 0 | 0 | 0 | 0 | 2 | 0 | 16 | -1214671919
| PP |  | Potrubí z plastových trub polypropylenové připojovací DN 100 | [14 empty] | PP | 2
| VV |  | 1,2 "v.č. 13" |  | 1.2 | [12 empty] | VV | 2 | 2 | True | 0 | ROZPOCET
| VV |  | 1+1,4 "v.č. 14" |  | 2.4 | [12 empty] | VV | 2 | 2 | True | 0 | ROZPOCET
| VV |  | Součet |  | 3.6 | [12 empty] | VV | 2 | 4 | True | 1 | ROZPOCET
302 | K | 721174063 | Potrubí kanalizační z PP větrací DN 110 | m | 7.8 |  | 0 | CS ÚRS 2020 02 |  | snížená |  | 0 | 0.0019 | 0.01482 | 0 | 0 | 16 | K | 2 |  |  |  | ROZPOCET | 0 | 0 | 0 | 0 | 0 | 2 | 0 | 16 | -292976447
| PP |  | Potrubí z plastových trub polypropylenové větrací DN 110 | [14 empty] | PP | 2
| VV |  | 3,9*2 "odvětrání nad střechu v.č. 6,7,14" |  | 7.8 | [12 empty] | VV | 2 | 2 | True | 1 | ROZPOCET
387 | K | 721174065 | Potrubí kanalizační z PP větrací DN 150 | m | 7 |  | 0 | CS ÚRS 2018 01 |  | snížená |  | 0 | 0.00218 | 0.01526 | 0 | 0 | 16 | K | 2 |  |  |  | ROZPOCET | 0 | 0 | 0 | 0 | 0 | 2 | 0 | 16 | -11095937
| PP |  | Potrubí z plastových trub polypropylenové větrací DN 150 | [14 empty] | PP | 2
| VV |  | 7 "v.č. 4,5,6,7 - odvětrání radonu" |  | 7 | [12 empty] | VV | 2 | 2 | True | 1 | ROZPOCET
305 | K | 721194104 | Vyvedení a upevnění odpadních výpustek DN 40 | kus | 2 |  | 0 | CS ÚRS 2020 02 |  | snížená |  | 0 | 0 | 0 | 0 | 0 | 16 | K | 2 |  |  |  | ROZPOCET | 0 | 0 | 0 | 0 | 0 | 2 | 0 | 16 | 1874345029
| PP |  | Vyměření přípojek na potrubí vyvedení a upevnění odpadních výpustek DN 40 | [14 empty] | PP | 2
| VV |  | 2 "v.č. 14" |  | 2 | [12 empty] | VV | 2 | 2 | True | 1 | ROZPOCET
306 | K | 721194105 | Vyvedení a upevnění odpadních výpustek DN 50 | kus | 8 |  | 0 | CS ÚRS 2020 02 |  | snížená |  | 0 | 0 | 0 | 0 | 0 | 16 | K | 2 |  |  |  | ROZPOCET | 0 | 0 | 0 | 0 | 0 | 2 | 0 | 16 | -2010602082
| PP |  | Vyměření přípojek na potrubí vyvedení a upevnění odpadních výpustek DN 50 | [14 empty] | PP | 2
| VV |  | 3 "v.č. 13" |  | 3 | [12 empty] | VV | 2 | 2 | True | 0 | ROZPOCET
| VV |  | 5 "v.č. 14" |  | 5 | [12 empty] | VV | 2 | 2 | True | 0 | ROZPOCET
| VV |  | Součet |  | 8 | [12 empty] | VV | 2 | 4 | True | 1 | ROZPOCET
308 | K | 721211402 | Vpusť podlahová s vodorovným odtokem DN 40/50 s automatickým vztlakovým uzávěrem | kus | 1 |  | 0 | CS ÚRS 2020 02 |  | snížená |  | 0 | 0.00112 | 0.00112 | 0 | 0 | 16 | K | 2 |  |  |  | ROZPOCET | 0 | 0 | 0 | 0 | 0 | 2 | 0 | 16 | 1514528069
| PP |  | Podlahové vpusti s vodorovným odtokem DN 40/50 s automatickým vztlakovým uzávěrem | [14 empty] | PP | 2
| VV |  | 1 "v.č. 13, m.č. 111" |  | 1 | [12 empty] | VV | 2 | 2 | True | 1 | ROZPOCET
309 | K | 721212122 | Odtokový sprchový žlab délky 750 mm s krycím roštem a zápachovou uzávěrkou | kus | 3 |  | 0 | CS ÚRS 2020 02 |  | snížená |  | 0 | 0.0039 | 0.0117 | 0 | 0 | 16 | K | 2 |  |  |  | ROZPOCET | 0 | 0 | 0 | 0 | 0 | 2 | 0 | 16 | -1017939651
| PP |  | Odtokové sprchové žlaby se zápachovou uzávěrkou a krycím roštem délky 750 mm | [14 empty] | PP | 2
| VV |  | 1 "v.č. 13, m.č. 107" |  | 1 | [12 empty] | VV | 2 | 2 | True | 0 | ROZPOCET
| VV |  | 2 "v.č. 14, m.č. 205 a 212" |  | 2 | [12 empty] | VV | 2 | 2 | True | 0 | ROZPOCET
| VV |  | Součet |  | 3 | [12 empty] | VV | 2 | 4 | True | 1 | ROZPOCET
310 | K | 721226511 | Zápachová uzávěrka podomítková pro pračku a myčku DN 40 | kus | 3 |  | 0 | CS ÚRS 2020 02 |  | snížená |  | 0 | 0.00034 | 0.00102 | 0 | 0 | 16 | K | 2 |  |  |  | ROZPOCET | 0 | 0 | 0 | 0 | 0 | 2 | 0 | 16 | -617349213
| PP |  | Zápachové uzávěrky podomítkové (Pe) s krycí deskou pro pračku a myčku DN 40 | [14 empty] | PP | 2
| VV |  | 1 "v.č. 13, m.č. 107" |  | 1 | [12 empty] | VV | 2 | 2 | True | 0 | ROZPOCET
| VV |  | 2 "v.č. 14, m.č. 205 a 212" |  | 2 | [12 empty] | VV | 2 | 2 | True | 0 | ROZPOCET
| VV |  | Součet |  | 3 | [12 empty] | VV | 2 | 4 | True | 1 | ROZPOCET
312 | K | 721242116 | Lapač střešních splavenin z PP se zápachovou klapkou a lapacím košem DN 125 | kus | 1 |  | 0 | CS ÚRS 2020 02 |  | snížená |  | 0 | 0.0015 | 0.0015 | 0 | 0 | 16 | K | 2 |  |  |  | ROZPOCET | 0 | 0 | 0 | 0 | 0 | 2 | 0 | 16 | -750148641
| PP |  | Lapače střešních splavenin polypropylenové (PP) DN 125 | [14 empty] | PP | 2
| VV |  | 1 "v.č. 3" |  | 1 | [12 empty] | VV | 2 | 2 | True | 1 | ROZPOCET
388 | K | 721273153 | Hlavice ventilační polypropylen PP DN 110 | kus | 4 |  | 0 | CS ÚRS 2020 02 |  | snížená |  | 0 | 0.00029 | 0.00116 | 0 | 0 | 16 | K | 2 |  |  |  | ROZPOCET | 0 | 0 | 0 | 0 | 0 | 2 | 0 | 16 | 2018485301
| PP |  | Ventilační hlavice z polypropylenu (PP) DN 110 | [14 empty] | PP | 2
| VV |  | 4 "odvětrání nad střechu v.č. 6,7,14, 3x kanalizace a 1x radon" |  | 4 | [12 empty] | VV | 2 | 2 | True | 1 | ROZPOCET
313 | K | 721290111 | Zkouška těsnosti potrubí kanalizace vodou do DN 125 | m | 59.7 |  | 0 | CS ÚRS 2020 02 |  | snížená |  | 0 | 0 | 0 | 0 | 0 | 16 | K | 2 |  |  |  | ROZPOCET | 0 | 0 | 0 | 0 | 0 | 2 | 0 | 16 | 1040943214
| PP |  | Zkouška těsnosti kanalizace v objektech vodou do DN 125 | [14 empty] | PP | 2
| VV |  | 59,7 |  | 59.7 | [12 empty] | VV | 2 | 2 | True | 1 | ROZPOCET
314 | K | 721290112 | Zkouška těsnosti potrubí kanalizace vodou do DN 200 | m | 19.5 |  | 0 | CS ÚRS 2020 02 |  | snížená |  | 0 | 0 | 0 | 0 | 0 | 16 | K | 2 |  |  |  | ROZPOCET | 0 | 0 | 0 | 0 | 0 | 2 | 0 | 16 | -155560921
| PP |  | Zkouška těsnosti kanalizace v objektech vodou DN 150 nebo DN 200 | [14 empty] | PP | 2
| VV |  | 12,5+7 |  | 19.5 | [12 empty] | VV | 2 | 2 | True | 1 | ROZPOCET
315 | K | 998721102 | Přesun hmot tonážní pro vnitřní kanalizace v objektech v do 12 m | t | 0.35 |  | 0 | CS ÚRS 2020 02 |  | snížená |  | 0 | 0 | 0 | 0 | 0 | 16 | K | 2 |  |  |  | ROZPOCET | 0 | 0 | 0 | 0 | 0 | 2 | 0 | 16 | -803856683
| PP |  | Přesun hmot pro vnitřní kanalizace stanovený z hmotnosti přesunovaného materiálu vodorovná dopravní vzdálenost do 50 m v objektech výšky přes 6 do 12 m | [14 empty] | PP | 2
| D | 722 | Zdravotechnika - vnitřní vodovod |  |  |  | 0 |  |  |  |  | 0 |  | 0.17448 |  | 0.03195 | 2 | D | 1 |  |  |  | ROZPOCET | [6 empty] | 0
400 | K | 722130801 | Demontáž potrubí ocelové pozinkované závitové do DN 25 | m | 15 |  | 0 | CS ÚRS 2020 02 |  | snížená |  | 0 | 0 | 0 | 0.00213 | 0.03195 | 16 | K | 2 |  |  |  | ROZPOCET | 0 | 0 | 0 | 0 | 0 | 2 | 0 | 16 | -604807035
| PP |  | Demontáž potrubí z ocelových trubek pozinkovaných závitových do DN 25 | [14 empty] | PP | 2
| VV |  | 15 "v.č.5" |  | 15 | [12 empty] | VV | 2 | 2 | True | 1 | ROZPOCET
316 | K | 722174002 | Potrubí vodovodní plastové PPR svar polyfuze PN 16 D 20 x 2,8 mm | m | 65.2 |  | 0 | CS ÚRS 2020 02 |  | snížená |  | 0 | 0.00084 | 0.054768 | 0 | 0 | 16 | K | 2 |  |  |  | ROZPOCET | 0 | 0 | 0 | 0 | 0 | 2 | 0 | 16 | 1596654068
| PP |  | Potrubí z plastových trubek z polypropylenu (PPR) svařovaných polyfuzně PN 16 (SDR 7,4) D 20 x 2,8 | [14 empty] | PP | 2
| VV |  | 2+0,7+3+0,5+1,5+1,5+3,25+1,5*2+3+1+1,5+2*2 "v.č. 13, přízemí" |  | 24.95 | [12 empty] | VV | 2 | 2 | True | 0 | ROZPOCET
| VV |  | 1+2,75+1,75+1,5+1+5,25+0,7+1,3+2,25+0,7+1,3+2,25+1,15+0,5+(1,5+1,3)*2+3+1,5+1,3+0,6+1,3+1,25+1+1,3 "v.č. 14, podkroví" |  | 40.25 | [12 empty] | VV | 2 | 2 | True | 0 | ROZPOCET
| VV |  | Součet |  | 65.2 | [12 empty] | VV | 2 | 4 | True | 1 | ROZPOCET
317 | K | 722174003 | Potrubí vodovodní plastové PPR svar polyfuze PN 16 D 25 x 3,5 mm | m | 17.6 |  | 0 | CS ÚRS 2020 02 |  | snížená |  | 0 | 0.00116 | 0.020416 | 0 | 0 | 16 | K | 2 |  |  |  | ROZPOCET | 0 | 0 | 0 | 0 | 0 | 2 | 0 | 16 | 1533158223
| PP |  | Potrubí z plastových trubek z polypropylenu (PPR) svařovaných polyfuzně PN 16 (SDR 7,4) D 25 x 3,5 | [14 empty] | PP | 2
| VV |  | 2*2+1+1,5+2,6+1,5+3 "v.č. 13, přízemí" |  | 13.6 | [12 empty] | VV | 2 | 2 | True | 0 | ROZPOCET
| VV |  | 1,5+2,5 "v.č. 14, podkroví" |  | 4 | [12 empty] | VV | 2 | 2 | True | 0 | ROZPOCET
| VV |  | Součet |  | 17.6 | [12 empty] | VV | 2 | 4 | True | 1 | ROZPOCET
318 | K | 722174004 | Potrubí vodovodní plastové PPR svar polyfuze PN 16 D 32 x 4,4 mm | m | 25.1 |  | 0 | CS ÚRS 2020 02 |  | snížená |  | 0 | 0.00144 | 0.036144 | 0 | 0 | 16 | K | 2 |  |  |  | ROZPOCET | 0 | 0 | 0 | 0 | 0 | 2 | 0 | 16 | 334341016
| PP |  | Potrubí z plastových trubek z polypropylenu (PPR) svařovaných polyfuzně PN 16 (SDR 7,4) D 32 x 4,4 | [14 empty] | PP | 2
| VV |  | 1+1,1+4+3+1+(0,7+2+2,5+2,3)*2 "v.č. 13, přízemí" |  | 25.1 | [12 empty] | VV | 2 | 2 | True | 1 | ROZPOCET
319 | K | 722181241 | Ochrana vodovodního potrubí přilepenými termoizolačními trubicemi z PE tl do 20 mm DN do 22 mm | m | 65.2 |  | 0 | CS ÚRS 2020 02 |  | snížená |  | 0 | 0.00012 | 0.007824 | 0 | 0 | 16 | K | 2 |  |  |  | ROZPOCET | 0 | 0 | 0 | 0 | 0 | 2 | 0 | 16 | 246329647
| PP |  | Ochrana potrubí termoizolačními trubicemi z pěnového polyetylenu PE přilepenými v příčných a podélných spojích, tloušťky izolace přes 13 do 20 mm, vnitřního průměru izolace DN do 22 mm | [14 empty] | PP | 2
| VV |  | 65,2 "v.č. 13 a 14" |  | 65.2 | [12 empty] | VV | 2 | 2 | True | 1 | ROZPOCET
320 | K | 722181252 | Ochrana vodovodního potrubí přilepenými termoizolačními trubicemi z PE tl do 25 mm DN do 45 mm | m | 42.7 |  | 0 | CS ÚRS 2020 02 |  | snížená |  | 0 | 0.00024 | 0.010248 | 0 | 0 | 16 | K | 2 |  |  |  | ROZPOCET | 0 | 0 | 0 | 0 | 0 | 2 | 0 | 16 | 1895522561
| PP |  | Ochrana potrubí termoizolačními trubicemi z pěnového polyetylenu PE přilepenými v příčných a podélných spojích, tloušťky izolace přes 20 do 25 mm, vnitřního průměru izolace DN přes 22 do 45 mm | [14 empty] | PP | 2
| VV |  | 17,6+25,1 "v.č. 13 a 14" |  | 42.7 | [12 empty] | VV | 2 | 2 | True | 1 | ROZPOCET
323 | K | 722220111 | Nástěnka pro výtokový ventil G 1/2 s jedním závitem | kus | 12 |  | 0 | CS ÚRS 2020 02 |  | snížená |  | 0 | 0.00013 | 0.00156 | 0 | 0 | 16 | K | 2 |  |  |  | ROZPOCET | 0 | 0 | 0 | 0 | 0 | 2 | 0 | 16 | -1511912340
| PP |  | Armatury s jedním závitem nástěnky pro výtokový ventil G 1/2 | [14 empty] | PP | 2
| VV |  | 4 "v.č. 13, přízemí" |  | 4 | [12 empty] | VV | 2 | 2 | True | 0 | ROZPOCET
| VV |  | 8 "v.č. 14, podkroví" |  | 8 | [12 empty] | VV | 2 | 2 | True | 0 | ROZPOCET
| VV |  | Součet |  | 12 | [12 empty] | VV | 2 | 4 | True | 1 | ROZPOCET
324 | K | 722220121 | Nástěnka pro baterii G 1/2 s jedním závitem | pár | 9 |  | 0 | CS ÚRS 2020 02 |  | snížená |  | 0 | 0.00025 | 0.00225 | 0 | 0 | 16 | K | 2 |  |  |  | ROZPOCET | 0 | 0 | 0 | 0 | 0 | 2 | 0 | 16 | -1644696797
| PP |  | Armatury s jedním závitem nástěnky pro baterii G 1/2 | [14 empty] | PP | 2
| VV |  | 3 "v.č. 13, přízemí" |  | 3 | [12 empty] | VV | 2 | 2 | True | 0 | ROZPOCET
| VV |  | 6 "v.č. 14, podkroví" |  | 6 | [12 empty] | VV | 2 | 2 | True | 0 | ROZPOCET
| VV |  | Součet |  | 9 | [12 empty] | VV | 2 | 4 | True | 1 | ROZPOCET
327 | K | 722221134 | Ventil výtokový G 1/2 s jedním závitem | soubor | 1 |  | 0 | CS ÚRS 2020 02 |  | snížená |  | 0 | 0.00057 | 0.00057 | 0 | 0 | 16 | K | 2 |  |  |  | ROZPOCET | 0 | 0 | 0 | 0 | 0 | 2 | 0 | 16 | -1002645870
| PP |  | Armatury s jedním závitem ventily výtokové G 1/2 | [14 empty] | PP | 2
| VV |  | 1 "v.č. 13, přízemí" |  | 1 | [12 empty] | VV | 2 | 2 | True | 1 | ROZPOCET
331 | K | 722225303 | Šroubení přechodové krátké s vnitřním závitem D 25xR 3/4 " | kus | 12 |  | 0 | CS ÚRS 2020 02 |  | snížená |  | 0 | 0.0002 | 0.0024 | 0 | 0 | 16 | K | 2 |  |  |  | ROZPOCET | 0 | 0 | 0 | 0 | 0 | 2 | 0 | 16 | -1581484161
| PP |  | Armatury s jedním závitem přechodová šroubení krátká s vnitřním závitem D 25 x R 3/4 | [14 empty] | PP | 2
| VV |  | 12 "v.č. 13, přízemí" |  | 12 | [12 empty] | VV | 2 | 2 | True | 1 | ROZPOCET
328 | K | 722225304 | Šroubení přechodové krátké s vnitřním závitem D 32xR 1 " | kus | 4 |  | 0 | CS ÚRS 2020 02 |  | snížená |  | 0 | 0.00032 | 0.00128 | 0 | 0 | 16 | K | 2 |  |  |  | ROZPOCET | 0 | 0 | 0 | 0 | 0 | 2 | 0 | 16 | -1518706027
| PP |  | Armatury s jedním závitem přechodová šroubení krátká s vnitřním závitem D 32 x R 1 | [14 empty] | PP | 2
| VV |  | 4 "v.č. 13, přízemí" |  | 4 | [12 empty] | VV | 2 | 2 | True | 1 | ROZPOCET
329 | K | 722230102 | Ventil přímý G 3/4 se dvěma závity | kus | 8 |  | 0 | CS ÚRS 2020 02 |  | snížená |  | 0 | 0.00057 | 0.00456 | 0 | 0 | 16 | K | 2 |  |  |  | ROZPOCET | 0 | 0 | 0 | 0 | 0 | 2 | 0 | 16 | 159092814
| PP |  | Armatury se dvěma závity ventily přímé G 3/4 | [14 empty] | PP | 2
| VV |  | 8 "v.č. 13, přízemí" |  | 8 | [12 empty] | VV | 2 | 2 | True | 1 | ROZPOCET
330 | K | 722230103 | Ventil přímý G 1 se dvěma závity | kus | 2 |  | 0 | CS ÚRS 2020 02 |  | snížená |  | 0 | 0.00072 | 0.00144 | 0 | 0 | 16 | K | 2 |  |  |  | ROZPOCET | 0 | 0 | 0 | 0 | 0 | 2 | 0 | 16 | 1394227098
| PP |  | Armatury se dvěma závity ventily přímé G 1 | [14 empty] | PP | 2
| VV |  | 2 "v.č. 13, přízemí" |  | 2 | [12 empty] | VV | 2 | 2 | True | 1 | ROZPOCET
333 | K | 722231074 | Ventil zpětný mosazný G 1 PN 10 do 110°C se dvěma závity | kus | 2 |  | 0 | CS ÚRS 2020 02 |  | snížená |  | 0 | 0.00024 | 0.00048 | 0 | 0 | 16 | K | 2 |  |  |  | ROZPOCET | 0 | 0 | 0 | 0 | 0 | 2 | 0 | 16 | 1469965048
| PP |  | Armatury se dvěma závity ventily zpětné mosazné PN 10 do 110°C G 1 | [14 empty] | PP | 2
| VV |  | 2 "v.č. 13, přízemí" |  | 2 | [12 empty] | VV | 2 | 2 | True | 1 | ROZPOCET
395 | K | 722263205 | Vodoměr závitový jednovtokový suchoběžný do 100°C G 1/2"x 80 mm Qn 1,5 m3/h horizontální | kus | 6 |  | 0 | CS ÚRS 2020 02 |  | snížená |  | 0 | 0.00116 | 0.00696 | 0 | 0 | 16 | K | 2 |  |  |  | ROZPOCET | 0 | 0 | 0 | 0 | 0 | 2 | 0 | 16 | -1729776823
| PP |  | Vodoměry pro vodu do 100°C závitové horizontální jednovtokové suchoběžné G 1/2"x 80 mm Qn 1,5 | [14 empty] | PP | 2
| VV |  | 3*2 "v.č. 13, přízemí" |  | 6 | [12 empty] | VV | 2 | 2 | True | 1 | ROZPOCET
336 | K | 722270102 | Sestava vodoměrová závitová G 1 | soubor | 1 |  | 0 | CS ÚRS 2020 02 |  | snížená |  | 0 | 0.002 | 0.002 | 0 | 0 | 16 | K | 2 |  |  |  | ROZPOCET | 0 | 0 | 0 | 0 | 0 | 2 | 0 | 16 | 1636650734
| PP |  | Vodoměrové sestavy závitové G 1 | [14 empty] | PP | 2
| VV |  | 1 "v.č. 13, přízemí" |  | 1 | [12 empty] | VV | 2 | 2 | True | 1 | ROZPOCET
337 | K | 722290226 | Zkouška těsnosti vodovodního potrubí závitového do DN 50 | m | 107.9 |  | 0 | CS ÚRS 2020 02 |  | snížená |  | 0 | 0.00019 | 0.020501 | 0 | 0 | 16 | K | 2 |  |  |  | ROZPOCET | 0 | 0 | 0 | 0 | 0 | 2 | 0 | 16 | -795195235
| PP |  | Zkoušky, proplach a desinfekce vodovodního potrubí zkoušky těsnosti vodovodního potrubí závitového do DN 50 | [14 empty] | PP | 2
| VV |  | 65,2+17,6+25,1 "v.č. 13, přízemí" |  | 107.9 | [12 empty] | VV | 2 | 2 | True | 1 | ROZPOCET
338 | K | 722290234 | Proplach a dezinfekce vodovodního potrubí do DN 80 | m | 107.9 |  | 0 | CS ÚRS 2020 02 |  | snížená |  | 0 | 1e-05 | 0.001079 | 0 | 0 | 16 | K | 2 |  |  |  | ROZPOCET | 0 | 0 | 0 | 0 | 0 | 2 | 0 | 16 | 800172104
| PP |  | Zkoušky, proplach a desinfekce vodovodního potrubí proplach a desinfekce vodovodního potrubí do DN 80 | [14 empty] | PP | 2
| VV |  | 65,2+17,6+25,1 "v.č. 13, přízemí" |  | 107.9 | [12 empty] | VV | 2 | 2 | True | 1 | ROZPOCET
339 | K | 998722102 | Přesun hmot tonážní pro vnitřní vodovod v objektech v do 12 m | t | 0.174 |  | 0 | CS ÚRS 2020 02 |  | snížená |  | 0 | 0 | 0 | 0 | 0 | 16 | K | 2 |  |  |  | ROZPOCET | 0 | 0 | 0 | 0 | 0 | 2 | 0 | 16 | -510869999
| PP |  | Přesun hmot pro vnitřní vodovod stanovený z hmotnosti přesunovaného materiálu vodorovná dopravní vzdálenost do 50 m v objektech výšky přes 6 do 12 m | [14 empty] | PP | 2
| D | 725 | Zdravotechnika - zařizovací předměty |  |  |  | 0 |  |  |  |  | 0 |  | 0.23238 |  | 0 | 2 | D | 1 |  |  |  | ROZPOCET | [6 empty] | 0
341 | K | 725112022 | Klozet keramický závěsný na nosné stěny s hlubokým splachováním odpad vodorovný | soubor | 3 |  | 0 | CS ÚRS 2020 02 |  | snížená |  | 0 | 0.01697 | 0.05091 | 0 | 0 | 16 | K | 2 |  |  |  | ROZPOCET | 0 | 0 | 0 | 0 | 0 | 2 | 0 | 16 | 426658077
| PP |  | Zařízení záchodů klozety keramické závěsné na nosné stěny s hlubokým splachováním odpad vodorovný | [14 empty] | PP | 2
| VV |  | 3 "v.č. 13 a 14" |  | 3 | [12 empty] | VV | 2 | 2 | True | 1 | ROZPOCET
344 | M | 55167394 | sedátko klozetové duroplastové bílé antibakteriální | kus | 3 |  | 0 | CS ÚRS 2020 02 |  | snížená |  | 0 | 0.00128 | 0.00384 | 0 | 0 | 32 | M | 2 |  |  |  | ROZPOCET | 0 | 0 | 0 | 0 | 0 | 2 | 0 | 16 | 1965071939
| PP |  | sedátko klozetové duroplastové bílé antibakteriální | [14 empty] | PP | 2
| VV |  | 3 "v.č. 13 a 14" |  | 3 | [12 empty] | VV | 2 | 2 | True | 1 | ROZPOCET
345 | M | 55167001 | panty a šrouby ke klozetovému sedátku | sada | 3 |  | 0 | CS ÚRS 2020 02 |  | snížená |  | 0 | 3e-05 | 9e-05 | 0 | 0 | 32 | M | 2 |  |  |  | ROZPOCET | 0 | 0 | 0 | 0 | 0 | 2 | 0 | 16 | 352612092
| PP |  | panty a šrouby ke klozetovému sedátku | [14 empty] | PP | 2
| VV |  | 3 "v.č. 13 a 14" |  | 3 | [12 empty] | VV | 2 | 2 | True | 1 | ROZPOCET
350 | K | 725211602 | Umyvadlo keramické bílé šířky 550 mm bez krytu na sifon připevněné na stěnu šrouby | soubor | 3 |  | 0 | CS ÚRS 2020 02 |  | snížená |  | 0 | 0.01497 | 0.04491 | 0 | 0 | 16 | K | 2 |  |  |  | ROZPOCET | 0 | 0 | 0 | 0 | 0 | 2 | 0 | 16 | -167212994
| PP |  | Umyvadla keramická bílá bez výtokových armatur připevněná na stěnu šrouby bez sloupu nebo krytu na sifon, šířka umyvadla 550 mm | [14 empty] | PP | 2
| VV |  | 1 "v.č. 13, m.č. 107" |  | 1 | [12 empty] | VV | 2 | 2 | True | 0 | ROZPOCET
| VV |  | 1 "v.č. 14, m.č. 205" |  | 1 | [12 empty] | VV | 2 | 2 | True | 0 | ROZPOCET
| VV |  | 1 "v.č. 14, m.č. 212" |  | 1 | [12 empty] | VV | 2 | 2 | True | 0 | ROZPOCET
| VV |  | Součet |  | 3 | [12 empty] | VV | 2 | 4 | True | 1 | ROZPOCET
390 | K | 725211701 | Umývátko keramické bílé stěnové šířky 400 mm připevněné na stěnu šrouby | soubor | 2 |  | 0 | CS ÚRS 2020 02 |  | snížená |  | 0 | 0.00946 | 0.01892 | 0 | 0 | 16 | K | 2 |  |  |  | ROZPOCET | 0 | 0 | 0 | 0 | 0 | 2 | 0 | 16 | -121893446
| PP |  | Umyvadla keramická bílá bez výtokových armatur připevněná na stěnu šrouby malá (umývátka) stěnová 400 mm | [14 empty] | PP | 2
| VV |  | 2 "v.č. 14, m.č. 204, 210" |  | 2 | [12 empty] | VV | 2 | 2 | True | 1 | ROZPOCET
394 | K | 725244103 | Dveře sprchové rámové se skleněnou výplní tl. 5 mm otvíravé jednokřídlové do niky na vaničku šířky 900 mm | soubor | 3 |  | 0 | CS ÚRS 2020 02 |  | snížená |  | 0 | 0.01937 | 0.05811 | 0 | 0 | 16 | K | 2 |  |  |  | ROZPOCET | 0 | 0 | 0 | 0 | 0 | 2 | 0 | 16 | -991552535
| PP |  | Sprchové dveře a zástěny dveře sprchové do niky rámové se skleněnou výplní tl. 5 mm otvíravé jednokřídlové, na vaničku šířky 900 mm | [14 empty] | PP | 2
| VV |  | 1 "v.č. 13, m.č. 107" |  | 1 | [12 empty] | VV | 2 | 2 | True | 0 | ROZPOCET
| VV |  | 1 "v.č. 14, m.č. 205" |  | 1 | [12 empty] | VV | 2 | 2 | True | 0 | ROZPOCET
| VV |  | 1 "v.č. 14, m.č. 212" |  | 1 | [12 empty] | VV | 2 | 2 | True | 0 | ROZPOCET
| VV |  | Součet |  | 3 | [12 empty] | VV | 2 | 4 | True | 1 | ROZPOCET
355 | K | 725291511 | Doplňky zařízení koupelen a záchodů plastové dávkovač tekutého mýdla na 350 ml | soubor | 5 |  | 0 | CS ÚRS 2020 02 |  | snížená |  | 0 | 0.00052 | 0.0026 | 0 | 0 | 16 | K | 2 |  |  |  | ROZPOCET | 0 | 0 | 0 | 0 | 0 | 2 | 0 | 16 | -518650826
| PP |  | Doplňky zařízení koupelen a záchodů plastové dávkovač tekutého mýdla na 350 ml | [14 empty] | PP | 2
| VV |  | 5 "v.č. 13 a 14" |  | 5 | [12 empty] | VV | 2 | 2 | True | 1 | ROZPOCET
356 | K | 725291521 | Doplňky zařízení koupelen a záchodů plastové zásobník toaletních papírů | soubor | 3 |  | 0 | CS ÚRS 2020 02 |  | snížená |  | 0 | 0.00052 | 0.00156 | 0 | 0 | 16 | K | 2 |  |  |  | ROZPOCET | 0 | 0 | 0 | 0 | 0 | 2 | 0 | 16 | 1468625065
| PP |  | Doplňky zařízení koupelen a záchodů plastové zásobník toaletních papírů | [14 empty] | PP | 2
| VV |  | 3 "v.č. 13 a 14 - držáky toaletních papírů" |  | 3 | [12 empty] | VV | 2 | 2 | True | 1 | ROZPOCET
398 | K | 725531101 | Elektrický ohřívač zásobníkový přepadový beztlakový 5 l / 2 kW | soubor | 3 |  | 0 | CS ÚRS 2020 02 |  | snížená |  | 0 | 0.01066 | 0.03198 | 0 | 0 | 16 | K | 2 |  |  |  | ROZPOCET | 0 | 0 | 0 | 0 | 0 | 2 | 0 | 16 | 1785803048
| PP |  | Elektrické ohřívače zásobníkové beztlakové přepadové objem nádrže (příkon) 5 l (2,0 kW) | [14 empty] | PP | 2
| VV |  | 3 "v.č. 13 a 14 v kuchyni pod dřezem" |  | 3 | [12 empty] | VV | 2 | 2 | True | 1 | ROZPOCET
392 | K | 725821311 | Baterie dřezová nástěnná páková s otáčivým kulatým ústím a délkou ramínka 200 mm | soubor | 3 |  | 0 | CS ÚRS 2020 02 |  | snížená |  | 0 | 0.00208 | 0.00624 | 0 | 0 | 16 | K | 2 |  |  |  | ROZPOCET | 0 | 0 | 0 | 0 | 0 | 2 | 0 | 16 | -1066620769
| PP |  | Baterie dřezové nástěnné pákové s otáčivým kulatým ústím a délkou ramínka 200 mm | [14 empty] | PP | 2
| VV |  | 1 "v.č. 13, m.č. 103" |  | 1 | [12 empty] | VV | 2 | 2 | True | 0 | ROZPOCET
| VV |  | 1 "v.č. 14, m.č. 206" |  | 1 | [12 empty] | VV | 2 | 2 | True | 0 | ROZPOCET
| VV |  | 1 "v.č. 14, m.č. 211" |  | 1 | [12 empty] | VV | 2 | 2 | True | 0 | ROZPOCET
| VV |  | Součet |  | 3 | [12 empty] | VV | 2 | 4 | True | 1 | ROZPOCET
391 | K | 725822631 | Baterie umyvadlová stojánková klasická s otáčivým kulatým ústím a délkou ramínka 150 mm | soubor | 5 |  | 0 | CS ÚRS 2020 02 |  | snížená |  | 0 | 0.00154 | 0.0077 | 0 | 0 | 16 | K | 2 |  |  |  | ROZPOCET | 0 | 0 | 0 | 0 | 0 | 2 | 0 | 16 | 412695097
| PP |  | Baterie umyvadlové stojánkové klasické bez výpusti s otáčivým ústím 150 mm | [14 empty] | PP | 2
| VV |  | 1 "v.č. 13, m.č. 107" |  | 1 | [12 empty] | VV | 2 | 2 | True | 0 | ROZPOCET
| VV |  | 1 "v.č. 14, m.č. 204" |  | 1 | [12 empty] | VV | 2 | 2 | True | 0 | ROZPOCET
| VV |  | 1 "v.č. 14, m.č. 205" |  | 1 | [12 empty] | VV | 2 | 2 | True | 0 | ROZPOCET
| VV |  | 1 "v.č. 14, m.č. 210" |  | 1 | [12 empty] | VV | 2 | 2 | True | 0 | ROZPOCET
| VV |  | 1 "v.č. 14, m.č. 212" |  | 1 | [12 empty] | VV | 2 | 2 | True | 0 | ROZPOCET
| VV |  | Součet |  | 5 | [12 empty] | VV | 2 | 4 | True | 1 | ROZPOCET
393 | K | 725841312 | Baterie sprchová nástěnná páková | soubor | 3 |  | 0 | CS ÚRS 2020 02 |  | snížená |  | 0 | 0.00184 | 0.00552 | 0 | 0 | 16 | K | 2 |  |  |  | ROZPOCET | 0 | 0 | 0 | 0 | 0 | 2 | 0 | 16 | 754423915
| PP |  | Baterie sprchové nástěnné pákové | [14 empty] | PP | 2
| VV |  | 1 "v.č. 13, m.č. 107" |  | 1 | [12 empty] | VV | 2 | 2 | True | 0 | ROZPOCET
| VV |  | 1 "v.č. 14, m.č. 205" |  | 1 | [12 empty] | VV | 2 | 2 | True | 0 | ROZPOCET
| VV |  | 1 "v.č. 14, m.č. 212" |  | 1 | [12 empty] | VV | 2 | 2 | True | 0 | ROZPOCET
| VV |  | Součet |  | 3 | [12 empty] | VV | 2 | 4 | True | 1 | ROZPOCET
374 | K | 998725102 | Přesun hmot tonážní pro zařizovací předměty v objektech v do 12 m | t | 0.232 |  | 0 | CS ÚRS 2020 02 |  | snížená |  | 0 | 0 | 0 | 0 | 0 | 16 | K | 2 |  |  |  | ROZPOCET | 0 | 0 | 0 | 0 | 0 | 2 | 0 | 16 | -260426489
| PP |  | Přesun hmot pro zařizovací předměty stanovený z hmotnosti přesunovaného materiálu vodorovná dopravní vzdálenost do 50 m v objektech výšky přes 6 do 12 m | [14 empty] | PP | 2
| D | 726 | Zdravotechnika - předstěnové instalace |  |  |  | 0 |  |  |  |  | 0 |  | 0.02805 |  | 0 | 2 | D | 1 |  |  |  | ROZPOCET | [6 empty] | 0
375 | K | 726111031 | Instalační předstěna - klozet s ovládáním zepředu v 1080 mm závěsný do masivní zděné kce | soubor | 3 |  | 0 | CS ÚRS 2020 02 |  | snížená |  | 0 | 0.0092 | 0.0276 | 0 | 0 | 16 | K | 2 |  |  |  | ROZPOCET | 0 | 0 | 0 | 0 | 0 | 2 | 0 | 16 | -2138999908
| PP |  | Předstěnové instalační systémy pro zazdění do masivních zděných konstrukcí pro závěsné klozety ovládání zepředu, stavební výška 1080 mm | [14 empty] | PP | 2
| VV |  | 3 "v.č. 13 a 14" |  | 3 | [12 empty] | VV | 2 | 2 | True | 1 | ROZPOCET
377 | K | 726191001 | Zvukoizolační souprava pro klozet a bidet | soubor | 3 |  | 0 | CS ÚRS 2020 02 |  | snížená |  | 0 | 0.00015 | 0.00045 | 0 | 0 | 16 | K | 2 |  |  |  | ROZPOCET | 0 | 0 | 0 | 0 | 0 | 2 | 0 | 16 | -1574285841
| PP |  | Ostatní příslušenství instalačních systémů zvukoizolační souprava pro WC a bidet | [14 empty] | PP | 2
| VV |  | 3 "v.č. 13 a 14" |  | 3 | [12 empty] | VV | 2 | 2 | True | 1 | ROZPOCET
378 | K | 998726112 | Přesun hmot tonážní pro instalační prefabrikáty v objektech v do 12 m | t | 0.028 |  | 0 | CS ÚRS 2020 02 |  | snížená |  | 0 | 0 | 0 | 0 | 0 | 16 | K | 2 |  |  |  | ROZPOCET | 0 | 0 | 0 | 0 | 0 | 2 | 0 | 16 | 1130175721
| PP |  | Přesun hmot pro instalační prefabrikáty stanovený z hmotnosti přesunovaného materiálu vodorovná dopravní vzdálenost do 50 m v objektech výšky přes 6 m do 12 m | [14 empty] | PP | 2
| D | 732 | Ústřední vytápění - strojovny |  |  |  | 0 |  |  |  |  | 0 |  | 0.00298 |  | 0 | 2 | D | 1 |  |  |  | ROZPOCET | [6 empty] | 0
396 | K | 732421401 | Čerpadlo teplovodní mokroběžné závitové oběhové DN 25 výtlak do 4,0 m průtok 2,0 m3/h pro vytápění | soubor | 1 |  | 0 | CS ÚRS 2020 02 |  | snížená |  | 0 | 0.00298 | 0.00298 | 0 | 0 | 16 | K | 2 |  |  |  | ROZPOCET | 0 | 0 | 0 | 0 | 0 | 2 | 0 | 16 | -2142016961
| PP |  | Čerpadla teplovodní závitová mokroběžná oběhová pro teplovodní vytápění (elektronicky řízená) PN 10, do 110°C DN přípojky/dopravní výška H (m) - čerpací výkon Q (m3/h) DN 25 / do 4,0 m / 2,0 m3/h | [14 empty] | PP | 2
| VV |  | 1 "v.č. 13, přízemí - cirkulace teplé vody" |  | 1 | [12 empty] | VV | 2 | 2 | True | 1 | ROZPOCET
397 | K | 998732102 | Přesun hmot tonážní pro strojovny v objektech v do 12 m | t | 0.003 |  | 0 | CS ÚRS 2020 02 |  | snížená |  | 0 | 0 | 0 | 0 | 0 | 16 | K | 2 |  |  |  | ROZPOCET | 0 | 0 | 0 | 0 | 0 | 2 | 0 | 16 | -1374435636
| PP |  | Přesun hmot pro strojovny stanovený z hmotnosti přesunovaného materiálu vodorovná dopravní vzdálenost do 50 m v objektech výšky přes 6 do 12 m | [14 empty] | PP | 2
| D | 741 | Elektroinstalace - silnoproud |  |  |  | 0 |  |  |  |  | 0 |  | 0.011424 |  | 0 | 2 | D | 1 |  |  |  | ROZPOCET | [6 empty] | 0
406 | K | 741110061 | Montáž trubka plastová ohebná D přes 11 do 23 mm uložená pod omítku | m | 56 |  | 0 | CS ÚRS 2020 02 |  | snížená |  | 0 | 0 | 0 | 0 | 0 | 16 | K | 2 |  |  |  | ROZPOCET | 0 | 0 | 0 | 0 | 0 | 2 | 0 | 16 | 1926449286
| PP |  | Montáž trubek elektroinstalačních s nasunutím nebo našroubováním do krabic plastových ohebných, uložených pod omítku, vnější Ø přes 11 do 23 mm | [14 empty] | PP | 2
| VV |  | 8*7 "základní vytrubkování do objektu pro anténu a internet, v.č. 5,6" |  | 56 | [12 empty] | VV | 2 | 2 | True | 1 | ROZPOCET
407 | M | 34571156 | trubka elektroinstalační ohebná z PH, D 28,4/34,5mm | m | 57.12 |  | 0 | CS ÚRS 2020 02 |  | snížená |  | 0 | 0.0002 | 0.011424 | 0 | 0 | 32 | M | 2 |  |  |  | ROZPOCET | 0 | 0 | 0 | 0 | 0 | 2 | 0 | 16 | -2002323221
| PP |  | trubka elektroinstalační ohebná z PH, D 28,4/34,5mm | [14 empty] | PP | 2
| VV |  | 56*1,02 'Přepočtené koeficientem množství |  | 57.12 | [12 empty] | VV | 2 | 2 | False | 1 | ROZPOCET
431 | K | A-0102-0 | plastová rozvodnice pod omítku 28 modulů | ks | 1 |  | 0 |  |  | snížená |  | 0 | 0 | 0 | 0 | 0 | 16 | K | 2 |  |  |  | ROZPOCET | 0 | 0 | 0 | 0 | 0 | 2 | 0 | 16 | -2123460780
| PP |  | plastová rozvodnice pod omítku 28 modulů | [14 empty] | PP | 2
| VV |  | 1 "projekt elektro - rozvaděč RSP1" |  | 1 | [12 empty] | VV | 2 | 2 | True | 1 | ROZPOCET
421 | K | A-0104-0 | plastová rozvodnice pod omítku 56 modulů IP20 | ks | 3 |  | 0 |  |  | snížená |  | 0 | 0 | 0 | 0 | 0 | 16 | K | 2 |  |  |  | ROZPOCET | 0 | 0 | 0 | 0 | 0 | 2 | 0 | 16 | -1458728077
| PP |  | plastová rozvodnice pod omítku 56 modulů IP20 | [14 empty] | PP | 2
| VV |  | 1 "projekt elektro - rozvaděč RS1" |  | 1 | [12 empty] | VV | 2 | 2 | True | 0 | ROZPOCET
| VV |  | 2 "projekt elektro - rozvaděč RS2, RS3" |  | 2 | [12 empty] | VV | 2 | 2 | True | 0 | ROZPOCET
| VV |  | Součet |  | 3 | [12 empty] | VV | 2 | 4 | True | 1 | ROZPOCET
411 | K | A-0170-0 | Oceloplechová NEREZOVÁ skříň zapuštěná 600x1000x250 mm IP54/20 | ks | 1 |  | 0 |  |  | snížená |  | 0 | 0 | 0 | 0 | 0 | 16 | K | 2 |  |  |  | ROZPOCET | 0 | 0 | 0 | 0 | 0 | 2 | 0 | 16 | -374989341
| PP |  | Oceloplechová NEREZOVÁ skříň zapuštěná 600x1000x250 mm IP54/20 | [14 empty] | PP | 2
| VV |  | 1 "projekt elektro - rozvaděč RE1" |  | 1 | [12 empty] | VV | 2 | 2 | True | 1 | ROZPOCET
412 | K | B-01501-1 | Připojení jednožil. vodiče do 60A | ks | 42 |  | 0 |  |  | snížená |  | 0 | 0 | 0 | 0 | 0 | 16 | K | 2 |  |  |  | ROZPOCET | 0 | 0 | 0 | 0 | 0 | 2 | 0 | 16 | 1604314558
| PP |  | Připojení jednožil. vodiče do 60A | [14 empty] | PP | 2
| VV |  | 24 "projekt elektro - rozvaděč RE1" |  | 24 | [12 empty] | VV | 2 | 2 | True | 0 | ROZPOCET
| VV |  | 5 "projekt elektro - rozvaděč RS1" |  | 5 | [12 empty] | VV | 2 | 2 | True | 0 | ROZPOCET
| VV |  | 10 "projekt elektro - rozvaděč RS2, RS3" |  | 10 | [12 empty] | VV | 2 | 2 | True | 0 | ROZPOCET
| VV |  | 3 "projekt elektro - rozvaděč RSP1" |  | 3 | [12 empty] | VV | 2 | 2 | True | 0 | ROZPOCET
| VV |  | Součet |  | 42 | [12 empty] | VV | 2 | 4 | True | 1 | ROZPOCET
413 | K | B-01524-1 | propojovací lišta 63A ZV7-10-3P-3TE | m | 4 |  | 0 |  |  | snížená |  | 0 | 0 | 0 | 0 | 0 | 16 | K | 2 |  |  |  | ROZPOCET | 0 | 0 | 0 | 0 | 0 | 2 | 0 | 16 | -1151414855
| PP |  | propojovací lišta 63A ZV7-10-3P-3TE | [14 empty] | PP | 2
| VV |  | 1 "projekt elektro - rozvaděč RE1" |  | 1 | [12 empty] | VV | 2 | 2 | True | 0 | ROZPOCET
| VV |  | 1 "projekt elektro - rozvaděč RS1" |  | 1 | [12 empty] | VV | 2 | 2 | True | 0 | ROZPOCET
| VV |  | 2 "projekt elektro - rozvaděč RS2, RS3" |  | 2 | [12 empty] | VV | 2 | 2 | True | 0 | ROZPOCET
| VV |  | Součet |  | 4 | [12 empty] | VV | 2 | 4 | True | 1 | ROZPOCET
414 | K | B-9000-1 | propojení pomocných obvodů | ks | 5 |  | 0 |  |  | snížená |  | 0 | 0 | 0 | 0 | 0 | 16 | K | 2 |  |  |  | ROZPOCET | 0 | 0 | 0 | 0 | 0 | 2 | 0 | 16 | -182728445
| PP |  | propojení pomocných obvodů | [14 empty] | PP | 2
| VV |  | 1 "projekt elektro - rozvaděč RE1" |  | 1 | [12 empty] | VV | 2 | 2 | True | 0 | ROZPOCET
| VV |  | 1"projekt elektro - rozvaděč RS1" |  | 1 | [12 empty] | VV | 2 | 2 | True | 0 | ROZPOCET
| VV |  | 2 "projekt elektro - rozvaděč RS2, RS3" |  | 2 | [12 empty] | VV | 2 | 2 | True | 0 | ROZPOCET
| VV |  | 1 "projekt elektro - rozvaděč RSP1" |  | 1 | [12 empty] | VV | 2 | 2 | True | 0 | ROZPOCET
| VV |  | Součet |  | 5 | [12 empty] | VV | 2 | 4 | True | 1 | ROZPOCET
415 | K | B-9010-1 | technologicky složité zapojení | ks | 5 |  | 0 |  |  | snížená |  | 0 | 0 | 0 | 0 | 0 | 16 | K | 2 |  |  |  | ROZPOCET | 0 | 0 | 0 | 0 | 0 | 2 | 0 | 16 | 1939191647
| PP |  | technologicky složité zapojení | [14 empty] | PP | 2
| VV |  | 1 "projekt elektro - rozvaděč RE1" |  | 1 | [12 empty] | VV | 2 | 2 | True | 0 | ROZPOCET
| VV |  | 1 "projekt elektro - rozvaděč RS1" |  | 1 | [12 empty] | VV | 2 | 2 | True | 0 | ROZPOCET
| VV |  | 2 "projekt elektro - rozvaděč RS2, RS3" |  | 2 | [12 empty] | VV | 2 | 2 | True | 0 | ROZPOCET
| VV |  | 1 "projekt elektro - rozvaděč RSP1" |  | 1 | [12 empty] | VV | 2 | 2 | True | 0 | ROZPOCET
| VV |  | Součet |  | 5 | [12 empty] | VV | 2 | 4 | True | 1 | ROZPOCET
416 | K | B-9030-1 | drobný spojovací materiál | ks | 5 |  | 0 |  |  | snížená |  | 0 | 0 | 0 | 0 | 0 | 16 | K | 2 |  |  |  | ROZPOCET | 0 | 0 | 0 | 0 | 0 | 2 | 0 | 16 | -1694483121
| PP |  | drobný spojovací materiál | [14 empty] | PP | 2
| VV |  | 1 "projekt elektro - rozvaděč RE1" |  | 1 | [12 empty] | VV | 2 | 2 | True | 0 | ROZPOCET
| VV |  | 1 "projekt elektro - rozvaděč RS1" |  | 1 | [12 empty] | VV | 2 | 2 | True | 0 | ROZPOCET
| VV |  | 2 "projekt elektro - rozvaděč RS2, RS3" |  | 2 | [12 empty] | VV | 2 | 2 | True | 0 | ROZPOCET
| VV |  | 1 "projekt elektro - rozvaděč RSP1" |  | 1 | [12 empty] | VV | 2 | 2 | True | 0 | ROZPOCET
| VV |  | Součet |  | 5 | [12 empty] | VV | 2 | 4 | True | 1 | ROZPOCET
432 | K | C-0099-1 | vypínač S25/1 | ks | 1 |  | 0 |  |  | snížená |  | 0 | 0 | 0 | 0 | 0 | 16 | K | 2 |  |  |  | ROZPOCET | 0 | 0 | 0 | 0 | 0 | 2 | 0 | 16 | -661456931
| PP |  | vypínač S25/1 | [14 empty] | PP | 2
| VV |  | 1 "projekt elektro - rozvaděč RSP1" |  | 1 | [12 empty] | VV | 2 | 2 | True | 1 | ROZPOCET
422 | K | C-0100-1 | vypínač 32/3 | ks | 3 |  | 0 |  |  | snížená |  | 0 | 0 | 0 | 0 | 0 | 16 | K | 2 |  |  |  | ROZPOCET | 0 | 0 | 0 | 0 | 0 | 2 | 0 | 16 | 782602994
| PP |  | vypínač 32/3 | [14 empty] | PP | 2
| VV |  | 1 "projekt elektro - rozvaděč RS1" |  | 1 | [12 empty] | VV | 2 | 2 | True | 0 | ROZPOCET
| VV |  | 2 "projekt elektro - rozvaděč RS2, RS3" |  | 2 | [12 empty] | VV | 2 | 2 | True | 0 | ROZPOCET
| VV |  | Součet |  | 3 | [12 empty] | VV | 2 | 4 | True | 1 | ROZPOCET
417 | K | E-0001-1 | jistič PL6-B6/1 | ks | 8 |  | 0 |  |  | snížená |  | 0 | 0 | 0 | 0 | 0 | 16 | K | 2 |  |  |  | ROZPOCET | 0 | 0 | 0 | 0 | 0 | 2 | 0 | 16 | -1510690549
| PP |  | jistič PL6-B6/1 | [14 empty] | PP | 2
| VV |  | 4 "projekt elektro - rozvaděč RE1" |  | 4 | [12 empty] | VV | 2 | 2 | True | 0 | ROZPOCET
| VV |  | 1 "projekt elektro - rozvaděč RS1" |  | 1 | [12 empty] | VV | 2 | 2 | True | 0 | ROZPOCET
| VV |  | 2 "projekt elektro - rozvaděč RS2, RS3" |  | 2 | [12 empty] | VV | 2 | 2 | True | 0 | ROZPOCET
| VV |  | 1 "projekt elektro - rozvaděč RSP1" |  | 1 | [12 empty] | VV | 2 | 2 | True | 0 | ROZPOCET
| VV |  | Součet |  | 8 | [12 empty] | VV | 2 | 4 | True | 1 | ROZPOCET
423 | K | E-0003-1 | jistič B16/1 | ks | 40 |  | 0 |  |  | snížená |  | 0 | 0 | 0 | 0 | 0 | 16 | K | 2 |  |  |  | ROZPOCET | 0 | 0 | 0 | 0 | 0 | 2 | 0 | 16 | 808870402
| PP |  | jistič B16/1 | [14 empty] | PP | 2
| VV |  | 14 "projekt elektro - rozvaděč RS1" |  | 14 | [12 empty] | VV | 2 | 2 | True | 0 | ROZPOCET
| VV |  | 26 "projekt elektro - rozvaděč RS2, RS3" |  | 26 | [12 empty] | VV | 2 | 2 | True | 0 | ROZPOCET
| VV |  | Součet |  | 40 | [12 empty] | VV | 2 | 4 | True | 1 | ROZPOCET
424 | K | E-0022-1 | jistič B16/3 | ks | 4 |  | 0 |  |  | snížená |  | 0 | 0 | 0 | 0 | 0 | 16 | K | 2 |  |  |  | ROZPOCET | 0 | 0 | 0 | 0 | 0 | 2 | 0 | 16 | -1965943669
| PP |  | jistič B16/3 | [14 empty] | PP | 2
| VV |  | 1 "projekt elektro - rozvaděč RS1" |  | 1 | [12 empty] | VV | 2 | 2 | True | 0 | ROZPOCET
| VV |  | 2 "projekt elektro - rozvaděč RS2, RS3" |  | 2 | [12 empty] | VV | 2 | 2 | True | 0 | ROZPOCET
| VV |  | 1 "projekt elektro - rozvaděč RSP1 -JISTIČ 20/3/B" |  | 1 | [12 empty] | VV | 2 | 2 | True | 0 | ROZPOCET
| VV |  | Součet |  | 4 | [12 empty] | VV | 2 | 4 | True | 1 | ROZPOCET
433 | K | E-0023-1 | jistič 20/3/B | ks | 1 |  | 0 |  |  | snížená |  | 0 | 0 | 0 | 0 | 0 | 16 | K | 2 |  |  |  | ROZPOCET | 0 | 0 | 0 | 0 | 0 | 2 | 0 | 16 | -67792632
| PP |  | jistič 20/3/B | [14 empty] | PP | 2
| VV |  | 1 "projekt elektro - rozvaděč RSP1" |  | 1 | [12 empty] | VV | 2 | 2 | True | 1 | ROZPOCET
418 | K | E-0024-1 | jistič PL6-B25/3 | ks | 4 |  | 0 |  |  | snížená |  | 0 | 0 | 0 | 0 | 0 | 16 | K | 2 |  |  |  | ROZPOCET | 0 | 0 | 0 | 0 | 0 | 2 | 0 | 16 | -1957778876
| PP |  | jistič PL6-B25/3 | [14 empty] | PP | 2
| VV |  | 4 "projekt elektro - rozvaděč RE1" |  | 4 | [12 empty] | VV | 2 | 2 | True | 1 | ROZPOCET
425 | K | E-0068-1 | proudový chránič 25/4/0,03 | ks | 6 |  | 0 |  |  | snížená |  | 0 | 0 | 0 | 0 | 0 | 16 | K | 2 |  |  |  | ROZPOCET | 0 | 0 | 0 | 0 | 0 | 2 | 0 | 16 | -1031037097
| PP |  | proudový chránič 25/4/0,03 | [14 empty] | PP | 2
| VV |  | 2 "projekt elektro - rozvaděč RS1" |  | 2 | [12 empty] | VV | 2 | 2 | True | 0 | ROZPOCET
| VV |  | 4 "projekt elektro - rozvaděč RS2, RS3" |  | 4 | [12 empty] | VV | 2 | 2 | True | 0 | ROZPOCET
| VV |  | Součet |  | 6 | [12 empty] | VV | 2 | 4 | True | 1 | ROZPOCET
426 | K | E-0076-1 | jistič s nadproudovou ochranou 10/1N/0,03 | ks | 7 |  | 0 |  |  | snížená |  | 0 | 0 | 0 | 0 | 0 | 16 | K | 2 |  |  |  | ROZPOCET | 0 | 0 | 0 | 0 | 0 | 2 | 0 | 16 | 1276645893
| PP |  | jistič s nadproudovou ochranou 10/1N/0,03 | [14 empty] | PP | 2
| VV |  | 2 "projekt elektro - rozvaděč RS1" |  | 2 | [12 empty] | VV | 2 | 2 | True | 0 | ROZPOCET
| VV |  | 4 "projekt elektro - rozvaděč RS2, RS3" |  | 4 | [12 empty] | VV | 2 | 2 | True | 0 | ROZPOCET
| VV |  | 1 "projekt elektro - rozvaděč RSP1" |  | 1 | [12 empty] | VV | 2 | 2 | True | 0 | ROZPOCET
| VV |  | Součet |  | 7 | [12 empty] | VV | 2 | 4 | True | 1 | ROZPOCET
434 | K | E-0077-1 | jistič s nadproudovou ochranou 16/1N/0,03 | ks | 1 |  | 0 |  |  | snížená |  | 0 | 0 | 0 | 0 | 0 | 16 | K | 2 |  |  |  | ROZPOCET | 0 | 0 | 0 | 0 | 0 | 2 | 0 | 16 | 649992328
| PP |  | jistič s nadproudovou ochranou 16/1N/0,03 | [14 empty] | PP | 2
| VV |  | 1 "projekt elektro - rozvaděč RSP1" |  | 1 | [12 empty] | VV | 2 | 2 | True | 1 | ROZPOCET
427 | K | E-0083-1 | svodič přepětí 25/4+0 typ 1+2 | ks | 3 |  | 0 |  |  | snížená |  | 0 | 0 | 0 | 0 | 0 | 16 | K | 2 |  |  |  | ROZPOCET | 0 | 0 | 0 | 0 | 0 | 2 | 0 | 16 | -669180538
| PP |  | svodič přepětí 25/4+0 typ 1+2 | [14 empty] | PP | 2
| VV |  | 1 "projekt elektro - rozvaděč RS1" |  | 1 | [12 empty] | VV | 2 | 2 | True | 0 | ROZPOCET
| VV |  | 2 "projekt elektro - rozvaděč RS2, RS3" |  | 2 | [12 empty] | VV | 2 | 2 | True | 0 | ROZPOCET
| VV |  | Součet |  | 3 | [12 empty] | VV | 2 | 4 | True | 1 | ROZPOCET
428 | K | H-0920-1 | relé paměťové | ks | 5 |  | 0 |  |  | snížená |  | 0 | 0 | 0 | 0 | 0 | 16 | K | 2 |  |  |  | ROZPOCET | 0 | 0 | 0 | 0 | 0 | 2 | 0 | 16 | 287844825
| PP |  | relé paměťové | [14 empty] | PP | 2
| VV |  | 1 "projekt elektro - rozvaděč RS1" |  | 1 | [12 empty] | VV | 2 | 2 | True | 0 | ROZPOCET
| VV |  | 2 "projekt elektro - rozvaděč RS2, RS3" |  | 2 | [12 empty] | VV | 2 | 2 | True | 0 | ROZPOCET
| VV |  | 2 "projekt elektro - rozvaděč RSP1" |  | 2 | [12 empty] | VV | 2 | 2 | True | 0 | ROZPOCET
| VV |  | Součet |  | 5 | [12 empty] | VV | 2 | 4 | True | 1 | ROZPOCET
435 | K | M-0448-1 | elektroměr 230 V podružný | ks | 1 |  | 0 |  |  | snížená |  | 0 | 0 | 0 | 0 | 0 | 16 | K | 2 |  |  |  | ROZPOCET | 0 | 0 | 0 | 0 | 0 | 2 | 0 | 16 | -19918053
| PP |  | elektroměr 230 V podružný | [14 empty] | PP | 2
| VV |  | 1 "projekt elektro - rozvaděč RSP1" |  | 1 | [12 empty] | VV | 2 | 2 | True | 1 | ROZPOCET
408 | K | R000000210 | demontáže | h | 16 |  | 0 |  |  | snížená |  | 0 | 0 | 0 | 0 | 0 | 16 | K | 2 |  |  |  | ROZPOCET | 0 | 0 | 0 | 0 | 0 | 2 | 0 | 16 | -664570577
| PP |  | demontáže | [14 empty] | PP | 2
| VV |  | 16 "projekt elektro" |  | 16 | [12 empty] | VV | 2 | 2 | True | 1 | ROZPOCET
409 | K | R000000211 | elektromontáže | h | 236 |  | 0 |  |  | snížená |  | 0 | 0 | 0 | 0 | 0 | 16 | K | 2 |  |  |  | ROZPOCET | 0 | 0 | 0 | 0 | 0 | 2 | 0 | 16 | 1578118042
| PP |  | elektromontáže | [14 empty] | PP | 2
| VV |  | 236 "projekt elektro" |  | 236 | [12 empty] | VV | 2 | 2 | True | 1 | ROZPOCET
436 | K | R00051 | krabice o 97 | ks | 6 |  | 0 |  |  | snížená |  | 0 | 0 | 0 | 0 | 0 | 16 | K | 2 |  |  |  | ROZPOCET | 0 | 0 | 0 | 0 | 0 | 2 | 0 | 16 | -1684586411
| PP |  | krabice o 97 | [14 empty] | PP | 2
| VV |  | 6 "projekt elektro" |  | 6 | [12 empty] | VV | 2 | 2 | True | 1 | ROZPOCET
437 | K | R00060 | krabice o 68 mm instalační | ks | 133 |  | 0 |  |  | snížená |  | 0 | 0 | 0 | 0 | 0 | 16 | K | 2 |  |  |  | ROZPOCET | 0 | 0 | 0 | 0 | 0 | 2 | 0 | 16 | 1830235074
| PP |  | krabice o 68 mm instalační | [14 empty] | PP | 2
| VV |  | 133 "projekt elektro" |  | 133 | [12 empty] | VV | 2 | 2 | True | 1 | ROZPOCET
438 | K | R00062 | krabice o 68 mm odbočná s víčkem | ks | 36 |  | 0 |  |  | snížená |  | 0 | 0 | 0 | 0 | 0 | 16 | K | 2 |  |  |  | ROZPOCET | 0 | 0 | 0 | 0 | 0 | 2 | 0 | 16 | -506399697
| PP |  | krabice o 68 mm odbočná s víčkem | [14 empty] | PP | 2
| VV |  | 36 "projekt elektro" |  | 36 | [12 empty] | VV | 2 | 2 | True | 1 | ROZPOCET
439 | K | R00202 | trubka ohebná instalační o 20 mm | m | 45 |  | 0 |  |  | snížená |  | 0 | 0 | 0 | 0 | 0 | 16 | K | 2 |  |  |  | ROZPOCET | 0 | 0 | 0 | 0 | 0 | 2 | 0 | 16 | 365663666
| PP |  | trubka ohebná instalační o 20 mm | [14 empty] | PP | 2
| VV |  | 45 "projekt elektro" |  | 45 | [12 empty] | VV | 2 | 2 | True | 1 | ROZPOCET
440 | K | R00600 | kabel s Cu jádrem 2Ax1,5 mm2 | m | 121 |  | 0 |  |  | snížená |  | 0 | 0 | 0 | 0 | 0 | 16 | K | 2 |  |  |  | ROZPOCET | 0 | 0 | 0 | 0 | 0 | 2 | 0 | 16 | -495338144
| PP |  | kabel s Cu jádrem 2Ax1,5 mm2 | [14 empty] | PP | 2
| VV |  | 121 "projekt elektro" |  | 121 | [12 empty] | VV | 2 | 2 | True | 1 | ROZPOCET
441 | K | R00602 | kabel s Cu jádrem 3Ax1,5 mm2 | m | 48 |  | 0 |  |  | snížená |  | 0 | 0 | 0 | 0 | 0 | 16 | K | 2 |  |  |  | ROZPOCET | 0 | 0 | 0 | 0 | 0 | 2 | 0 | 16 | -968113304
| PP |  | kabel s Cu jádrem 3Ax1,5 mm2 | [14 empty] | PP | 2
| VV |  | 48 "projekt elektro" |  | 48 | [12 empty] | VV | 2 | 2 | True | 1 | ROZPOCET
442 | K | R00604 | kabel s Cu jádrem 3Cx1,5 mm2 | m | 283 |  | 0 |  |  | snížená |  | 0 | 0 | 0 | 0 | 0 | 16 | K | 2 |  |  |  | ROZPOCET | 0 | 0 | 0 | 0 | 0 | 2 | 0 | 16 | -683157435
| PP |  | kabel s Cu jádrem 3Cx1,5 mm2 | [14 empty] | PP | 2
| VV |  | 263 "projekt elektro" |  | 263 | [12 empty] | VV | 2 | 2 | True | 0 | ROZPOCET
| VV |  | 10+10 "3Gx1,5 mm2, připojení TČ" |  | 20 | [12 empty] | VV | 2 | 2 | True | 0 | ROZPOCET
| VV |  | Součet |  | 283 | [12 empty] | VV | 2 | 4 | True | 1 | ROZPOCET
443 | K | R00606 | kabel s Cu jádrem 5Cx1,5 mm2 | m | 56 |  | 0 |  |  | snížená |  | 0 | 0 | 0 | 0 | 0 | 16 | K | 2 |  |  |  | ROZPOCET | 0 | 0 | 0 | 0 | 0 | 2 | 0 | 16 | -1870644868
| PP |  | kabel s Cu jádrem 5Cx1,5 mm2 | [14 empty] | PP | 2
| VV |  | 56 "projekt elektro" |  | 56 | [12 empty] | VV | 2 | 2 | True | 1 | ROZPOCET
444 | K | R00624 | kabel s Cu jádrem 3Cx2,5 mm2 | m | 314 |  | 0 |  |  | snížená |  | 0 | 0 | 0 | 0 | 0 | 16 | K | 2 |  |  |  | ROZPOCET | 0 | 0 | 0 | 0 | 0 | 2 | 0 | 16 | -745536710
| PP |  | kabel s Cu jádrem 3Cx2,5 mm2 | [14 empty] | PP | 2
| VV |  | 314 "projekt elektro" |  | 314 | [12 empty] | VV | 2 | 2 | True | 1 | ROZPOCET
445 | K | R00626 | kabel s Cu jádrem 5Cx2,5 mm2 | m | 42 |  | 0 |  |  | snížená |  | 0 | 0 | 0 | 0 | 0 | 16 | K | 2 |  |  |  | ROZPOCET | 0 | 0 | 0 | 0 | 0 | 2 | 0 | 16 | 1922754192
| PP |  | kabel s Cu jádrem 5Cx2,5 mm2 | [14 empty] | PP | 2
| VV |  | 42 "projekt elektro" |  | 42 | [12 empty] | VV | 2 | 2 | True | 1 | ROZPOCET
446 | K | R00644 | kabel s Cu jádrem 5Cx4 mm2 | m | 9 |  | 0 |  |  | snížená |  | 0 | 0 | 0 | 0 | 0 | 16 | K | 2 |  |  |  | ROZPOCET | 0 | 0 | 0 | 0 | 0 | 2 | 0 | 16 | 1236164897
| PP |  | kabel s Cu jádrem 5Cx4 mm2 | [14 empty] | PP | 2
| VV |  | 9 "projekt elektro" |  | 9 | [12 empty] | VV | 2 | 2 | True | 1 | ROZPOCET
447 | K | R00651 | kabel s Cu jádrem 4Bx16 mm2 | m | 10 |  | 0 |  |  | snížená |  | 0 | 0 | 0 | 0 | 0 | 16 | K | 2 |  |  |  | ROZPOCET | 0 | 0 | 0 | 0 | 0 | 2 | 0 | 16 | -492212912
| PP |  | kabel s Cu jádrem 4Bx16 mm2 | [14 empty] | PP | 2
| VV |  | 10 "projekt elektro" |  | 10 | [12 empty] | VV | 2 | 2 | True | 1 | ROZPOCET
448 | K | R00660 | kabel s Cu jádrem 5Cx6 mm2 | m | 36 |  | 0 |  |  | snížená |  | 0 | 0 | 0 | 0 | 0 | 16 | K | 2 |  |  |  | ROZPOCET | 0 | 0 | 0 | 0 | 0 | 2 | 0 | 16 | -1522978666
| PP |  | kabel s Cu jádrem 5Cx6 mm2 | [14 empty] | PP | 2
| VV |  | 36 "projekt elektro" |  | 36 | [12 empty] | VV | 2 | 2 | True | 1 | ROZPOCET
488 | K | R00793 | slaněný vodič s Cu jádrem 6 mm2 zelenožlutý | m | 66 |  | 0 |  |  | snížená |  | 0 | 0 | 0 | 0 | 0 | 16 | K | 2 |  |  |  | ROZPOCET | 0 | 0 | 0 | 0 | 0 | 2 | 0 | 16 | -2063252258
| PP |  | slaněný vodič s Cu jádrem 6 mm2 zelenožlutý | [14 empty] | PP | 2
| VV |  | 66 "projekt elektro" |  | 66 | [12 empty] | VV | 2 | 2 | True | 1 | ROZPOCET
449 | K | R00795 | slaněný vodič s Cu jádrem 16 mm2 zelenožlutý | m | 14 |  | 0 |  |  | snížená |  | 0 | 0 | 0 | 0 | 0 | 16 | K | 2 |  |  |  | ROZPOCET | 0 | 0 | 0 | 0 | 0 | 2 | 0 | 16 | -1529782667
| PP |  | slaněný vodič s Cu jádrem 16 mm2 zelenožlutý | [14 empty] | PP | 2
| VV |  | 14 "projekt elektro" |  | 14 | [12 empty] | VV | 2 | 2 | True | 1 | ROZPOCET
506 | K | R00815 | kabel CYSY 2Xx0,5 mm2 | m | 45 |  | 0 |  |  | snížená |  | 0 | 0 | 0 | 0 | 0 | 16 | K | 2 |  |  |  | ROZPOCET | 0 | 0 | 0 | 0 | 0 | 2 | 0 | 16 | -755279219
| PP |  | kabel CYSY 2Xx0,5 mm2 | [14 empty] | PP | 2
| VV |  | 15*3 "projekt napojení TČ" |  | 45 | [12 empty] | VV | 2 | 2 | True | 1 | ROZPOCET
503 | K | R00816 | kabel CYSY 2Xx0,75 mm2 | m | 8 |  | 0 |  |  | snížená |  | 0 | 0 | 0 | 0 | 0 | 16 | K | 2 |  |  |  | ROZPOCET | 0 | 0 | 0 | 0 | 0 | 2 | 0 | 16 | -1802608182
| PP |  | kabel CYSY 2Xx0,75 mm2 | [14 empty] | PP | 2
| VV |  | 3+5 "projekt napojení TČ" |  | 8 | [12 empty] | VV | 2 | 2 | True | 1 | ROZPOCET
507 | K | R008161 | kabel CYSY 3Gx0,75 mm2 | m | 24 |  | 0 |  |  | snížená |  | 0 | 0 | 0 | 0 | 0 | 16 | K | 2 |  |  |  | ROZPOCET | 0 | 0 | 0 | 0 | 0 | 2 | 0 | 16 | 369559616
| PP |  | kabel CYSY 3Gx0,75 mm2 | [14 empty] | PP | 2
| VV |  | 4+6+7+7 "projekt napojení TČ" |  | 24 | [12 empty] | VV | 2 | 2 | True | 1 | ROZPOCET
508 | K | R008162 | kabel CYSY 4Cx0,75 mm2 | m | 4 |  | 0 |  |  | snížená |  | 0 | 0 | 0 | 0 | 0 | 16 | K | 2 |  |  |  | ROZPOCET | 0 | 0 | 0 | 0 | 0 | 2 | 0 | 16 | 229931236
| PP |  | kabel CYSY 4Cx0,75 mm2 | [14 empty] | PP | 2
| VV |  | 4 "projekt napojení TČ" |  | 4 | [12 empty] | VV | 2 | 2 | True | 1 | ROZPOCET
504 | K | R00817 | kabel LiY-CY 2x1mm2 | m | 4 |  | 0 |  |  | snížená |  | 0 | 0 | 0 | 0 | 0 | 16 | K | 2 |  |  |  | ROZPOCET | 0 | 0 | 0 | 0 | 0 | 2 | 0 | 16 | -227494961
| PP |  | kabel LiY-CY 2x1mm2 | [14 empty] | PP | 2
| VV |  | 4 "projekt napojení TČ" |  | 4 | [12 empty] | VV | 2 | 2 | True | 1 | ROZPOCET
509 | K | R00818 | kabel CYKY 2Xx1,5 mm2 | m | 15 |  | 0 |  |  | snížená |  | 0 | 0 | 0 | 0 | 0 | 16 | K | 2 |  |  |  | ROZPOCET | 0 | 0 | 0 | 0 | 0 | 2 | 0 | 16 | -29732308
| PP |  | kabel CYKY 2Xx1,5 mm2 | [14 empty] | PP | 2
| VV |  | 15 "projekt napojení TČ" |  | 15 | [12 empty] | VV | 2 | 2 | True | 1 | ROZPOCET
505 | K | R00819 | kabel CYSY 2Ax1mm2 | m | 8 |  | 0 |  |  | snížená |  | 0 | 0 | 0 | 0 | 0 | 16 | K | 2 |  |  |  | ROZPOCET | 0 | 0 | 0 | 0 | 0 | 2 | 0 | 16 | -867760224
| PP |  | kabel CYSY 2Ax1mm2 | [14 empty] | PP | 2
| VV |  | 3+5 "projekt napojení TČ" |  | 8 | [12 empty] | VV | 2 | 2 | True | 1 | ROZPOCET
510 | K | R00820 | kabel 4Gx2,5mm2 | m | 8 |  | 0 |  |  | snížená |  | 0 | 0 | 0 | 0 | 0 | 16 | K | 2 |  |  |  | ROZPOCET | 0 | 0 | 0 | 0 | 0 | 2 | 0 | 16 | -1885999352
| PP |  | kabel 4Gx2,5mm2 | [14 empty] | PP | 2
| VV |  | 3+5 "projekt napojení TČ" |  | 8 | [12 empty] | VV | 2 | 2 | True | 1 | ROZPOCET
511 | K | R00821 | DRAKA-UC900 SS23 C7 S_FTP 4P PE | m | 10 |  | 0 |  |  | snížená |  | 0 | 0 | 0 | 0 | 0 | 16 | K | 2 |  |  |  | ROZPOCET | 0 | 0 | 0 | 0 | 0 | 2 | 0 | 16 | 1544669936
| PP |  | DRAKA-UC900 SS23 C7 S_FTP 4P PE | [14 empty] | PP | 2
| VV |  | 10 "projekt napojení TČ" |  | 10 | [12 empty] | VV | 2 | 2 | True | 1 | ROZPOCET
450 | K | R01062 | hmoždinka o 10 mm | ks | 100 |  | 0 |  |  | snížená |  | 0 | 0 | 0 | 0 | 0 | 16 | K | 2 |  |  |  | ROZPOCET | 0 | 0 | 0 | 0 | 0 | 2 | 0 | 16 | -2094159606
| PP |  | hmoždinka o 10 mm | [14 empty] | PP | 2
| VV |  | 100 "projekt elektro" |  | 100 | [12 empty] | VV | 2 | 2 | True | 1 | ROZPOCET
451 | K | R01081 | hmoždinka6x40 + vrut | ks | 120 |  | 0 |  |  | snížená |  | 0 | 0 | 0 | 0 | 0 | 16 | K | 2 |  |  |  | ROZPOCET | 0 | 0 | 0 | 0 | 0 | 2 | 0 | 16 | 2135343318
| PP |  | hmoždinka6x40 + vrut | [14 empty] | PP | 2
| VV |  | 120 "projekt elektro" |  | 120 | [12 empty] | VV | 2 | 2 | True | 1 | ROZPOCET
452 | K | R01513 | sporáková kombinace s krytem a instalační krabicí | ks | 3 |  | 0 |  |  | snížená |  | 0 | 0 | 0 | 0 | 0 | 16 | K | 2 |  |  |  | ROZPOCET | 0 | 0 | 0 | 0 | 0 | 2 | 0 | 16 | 829153546
| PP |  | sporáková kombinace s krytem a instalační krabicí | [14 empty] | PP | 2
| VV |  | 3 "projekt elektro" |  | 3 | [12 empty] | VV | 2 | 2 | True | 1 | ROZPOCET
453 | K | R01530 | vypínač jednopólový bílý komplet | ks | 12 |  | 0 |  |  | snížená |  | 0 | 0 | 0 | 0 | 0 | 16 | K | 2 |  |  |  | ROZPOCET | 0 | 0 | 0 | 0 | 0 | 2 | 0 | 16 | -257167221
| PP |  | vypínač jednopólový bílý komplet | [14 empty] | PP | 2
| VV |  | 12 "projekt elektro" |  | 12 | [12 empty] | VV | 2 | 2 | True | 1 | ROZPOCET
454 | K | R01531 | vypínač dvojpólový bílý komplet | ks | 4 |  | 0 |  |  | snížená |  | 0 | 0 | 0 | 0 | 0 | 16 | K | 2 |  |  |  | ROZPOCET | 0 | 0 | 0 | 0 | 0 | 2 | 0 | 16 | 1687033119
| PP |  | vypínač dvojpólový bílý komplet | [14 empty] | PP | 2
| VV |  | 4 "projekt elektro" |  | 4 | [12 empty] | VV | 2 | 2 | True | 1 | ROZPOCET
455 | K | R01533 | přepínač střídavý bílý komplet | ks | 14 |  | 0 |  |  | snížená |  | 0 | 0 | 0 | 0 | 0 | 16 | K | 2 |  |  |  | ROZPOCET | 0 | 0 | 0 | 0 | 0 | 2 | 0 | 16 | 1939478372
| PP |  | přepínač střídavý bílý komplet | [14 empty] | PP | 2
| VV |  | 14 "projekt elektro" |  | 14 | [12 empty] | VV | 2 | 2 | True | 1 | ROZPOCET
456 | K | R01534 | přepínač křížový bílý komplet | ks | 3 |  | 0 |  |  | snížená |  | 0 | 0 | 0 | 0 | 0 | 16 | K | 2 |  |  |  | ROZPOCET | 0 | 0 | 0 | 0 | 0 | 2 | 0 | 16 | -409077211
| PP |  | přepínač křížový bílý komplet | [14 empty] | PP | 2
| VV |  | 3 "projekt elektro" |  | 3 | [12 empty] | VV | 2 | 2 | True | 1 | ROZPOCET
457 | K | R01550 | tlačítko bílé komplet | ks | 17 |  | 0 |  |  | snížená |  | 0 | 0 | 0 | 0 | 0 | 16 | K | 2 |  |  |  | ROZPOCET | 0 | 0 | 0 | 0 | 0 | 2 | 0 | 16 | -1820110553
| PP |  | tlačítko bílé komplet | [14 empty] | PP | 2
| VV |  | 17 "projekt elektro" |  | 17 | [12 empty] | VV | 2 | 2 | True | 1 | ROZPOCET
458 | K | R01624 | časový spínač | ks | 6 |  | 0 |  |  | snížená |  | 0 | 0 | 0 | 0 | 0 | 16 | K | 2 |  |  |  | ROZPOCET | 0 | 0 | 0 | 0 | 0 | 2 | 0 | 16 | 1490074724
| PP |  | časový spínač | [14 empty] | PP | 2
| VV |  | 6 "projekt elektro" |  | 6 | [12 empty] | VV | 2 | 2 | True | 1 | ROZPOCET
459 | K | R05004 | svítidlo kulaté bílé přisazené LED 12W 880 lm, 4100 K, IP 20 | ks | 21 |  | 0 |  |  | snížená |  | 0 | 0 | 0 | 0 | 0 | 16 | K | 2 |  |  |  | ROZPOCET | 0 | 0 | 0 | 0 | 0 | 2 | 0 | 16 | 749433079
| PP |  | svítidlo kulaté bílé přisazené LED 12W 880 lm, 4100 K, IP 20 | [14 empty] | PP | 2
| VV |  | 21 "projekt elektro" |  | 21 | [12 empty] | VV | 2 | 2 | True | 1 | ROZPOCET
460 | K | R05020 | svítidlo pod kuchyňskou linku s vypínačem LED 8W, 740 lm, 4000K, IP20 | ks | 5 |  | 0 |  |  | snížená |  | 0 | 0 | 0 | 0 | 0 | 16 | K | 2 |  |  |  | ROZPOCET | 0 | 0 | 0 | 0 | 0 | 2 | 0 | 16 | 631189265
| PP |  | svítidlo pod kuchyňskou linku s vypínačem LED 8W, 740 lm, 4000K, IP20 | [14 empty] | PP | 2
| VV |  | 5 "projekt elektro" |  | 5 | [12 empty] | VV | 2 | 2 | True | 1 | ROZPOCET
461 | K | R05100 | svítidlo reflektor LED 20W, 1400 lm, 4000 K, IP44 | ks | 2 |  | 0 |  |  | snížená |  | 0 | 0 | 0 | 0 | 0 | 16 | K | 2 |  |  |  | ROZPOCET | 0 | 0 | 0 | 0 | 0 | 2 | 0 | 16 | 1356053538
| PP |  | svítidlo reflektor LED 20W, 1400 lm, 4000 K, IP44 | [14 empty] | PP | 2
| VV |  | 2 "projekt elektro" |  | 2 | [12 empty] | VV | 2 | 2 | True | 1 | ROZPOCET
462 | K | R05131 | svítidlo nouzové LED 5W, 223lm, 5000K, IP65 | ks | 3 |  | 0 |  |  | snížená |  | 0 | 0 | 0 | 0 | 0 | 16 | K | 2 |  |  |  | ROZPOCET | 0 | 0 | 0 | 0 | 0 | 2 | 0 | 16 | 1102615416
| PP |  | svítidlo nouzové LED 5W, 223lm, 5000K, IP65 | [14 empty] | PP | 2
| VV |  | 3 "projekt elektro" |  | 3 | [12 empty] | VV | 2 | 2 | True | 1 | ROZPOCET
463 | K | R07039 | svorka 2x1,5 | ks | 36 |  | 0 |  |  | snížená |  | 0 | 0 | 0 | 0 | 0 | 16 | K | 2 |  |  |  | ROZPOCET | 0 | 0 | 0 | 0 | 0 | 2 | 0 | 16 | 1882172240
| PP |  | svorka 2x1,5 | [14 empty] | PP | 2
| VV |  | 36 "projekt elektro" |  | 36 | [12 empty] | VV | 2 | 2 | True | 1 | ROZPOCET
464 | K | R07040 | svorka 4x1,5 | ks | 24 |  | 0 |  |  | snížená |  | 0 | 0 | 0 | 0 | 0 | 16 | K | 2 |  |  |  | ROZPOCET | 0 | 0 | 0 | 0 | 0 | 2 | 0 | 16 | -483399402
| PP |  | svorka 4x1,5 | [14 empty] | PP | 2
| VV |  | 24 "projekt elektro" |  | 24 | [12 empty] | VV | 2 | 2 | True | 1 | ROZPOCET
465 | K | R07045 | svorka 4x2,5 | ks | 48 |  | 0 |  |  | snížená |  | 0 | 0 | 0 | 0 | 0 | 16 | K | 2 |  |  |  | ROZPOCET | 0 | 0 | 0 | 0 | 0 | 2 | 0 | 16 | 438458064
| PP |  | svorka 4x2,5 | [14 empty] | PP | 2
| VV |  | 48 "projekt elektro" |  | 48 | [12 empty] | VV | 2 | 2 | True | 1 | ROZPOCET
466 | K | R08520 | ventilátor 230V o 100 mm | ks | 6 |  | 0 |  |  | snížená |  | 0 | 0 | 0 | 0 | 0 | 16 | K | 2 |  |  |  | ROZPOCET | 0 | 0 | 0 | 0 | 0 | 2 | 0 | 16 | -563546386
| PP |  | ventilátor 230V o 100 mm | [14 empty] | PP | 2
| VV |  | 6 "projekt elektro" |  | 6 | [12 empty] | VV | 2 | 2 | True | 1 | ROZPOCET
467 | K | R09101 | zásuvka dvojitá komplet bílá | ks | 79 |  | 0 |  |  | snížená |  | 0 | 0 | 0 | 0 | 0 | 16 | K | 2 |  |  |  | ROZPOCET | 0 | 0 | 0 | 0 | 0 | 2 | 0 | 16 | 65803728
| PP |  | zásuvka dvojitá komplet bílá | [14 empty] | PP | 2
| VV |  | 79 "projekt elektro" |  | 79 | [12 empty] | VV | 2 | 2 | True | 1 | ROZPOCET
468 | K | R09111 | zásuvka dvojitá komplet bílá s přepěťovou ochranou | ks | 3 |  | 0 |  |  | snížená |  | 0 | 0 | 0 | 0 | 0 | 16 | K | 2 |  |  |  | ROZPOCET | 0 | 0 | 0 | 0 | 0 | 2 | 0 | 16 | 1347638297
| PP |  | zásuvka dvojitá komplet bílá | [14 empty] | PP | 2
| VV |  | 3 "projekt elektro" |  | 3 | [12 empty] | VV | 2 | 2 | True | 1 | ROZPOCET
469 | K | R11200 | sádra stavební | kg | 26 |  | 0 |  |  | snížená |  | 0 | 0 | 0 | 0 | 0 | 16 | K | 2 |  |  |  | ROZPOCET | 0 | 0 | 0 | 0 | 0 | 2 | 0 | 16 | 2036058929
| PP |  | sádra stavební | [14 empty] | PP | 2
| VV |  | 26 "projekt elektro" |  | 26 | [12 empty] | VV | 2 | 2 | True | 1 | ROZPOCET
470 | K | R90302 | pásek pozinkovaný 30x4 mm | m | 48 |  | 0 |  |  | snížená |  | 0 | 0 | 0 | 0 | 0 | 16 | K | 2 |  |  |  | ROZPOCET | 0 | 0 | 0 | 0 | 0 | 2 | 0 | 16 | -1500631242
| PP |  | pásek pozinkovaný 30x4 mm | [14 empty] | PP | 2
| VV |  | 48 "projekt bleskovod" |  | 48 | [12 empty] | VV | 2 | 2 | True | 1 | ROZPOCET
471 | K | R90311 | vodič pozinkovaný o 10 mm (0,62 kg/m) | m | 16 |  | 0 |  |  | snížená |  | 0 | 0 | 0 | 0 | 0 | 16 | K | 2 |  |  |  | ROZPOCET | 0 | 0 | 0 | 0 | 0 | 2 | 0 | 16 | 1919358651
| PP |  | vodič pozinkovaný o 10 mm (0,62 kg/m) | [14 empty] | PP | 2
| VV |  | 16 "projekt bleskovod" |  | 16 | [12 empty] | VV | 2 | 2 | True | 1 | ROZPOCET
472 | K | R90313 | vodič hliníkový o 8 mm (0,62 kg/m) | m | 86 |  | 0 |  |  | snížená |  | 0 | 0 | 0 | 0 | 0 | 16 | K | 2 |  |  |  | ROZPOCET | 0 | 0 | 0 | 0 | 0 | 2 | 0 | 16 | -1631285408
| PP |  | vodič hliníkový o 8 mm (0,62 kg/m) | [14 empty] | PP | 2
| VV |  | 86 "projekt bleskovod" |  | 86 | [12 empty] | VV | 2 | 2 | True | 1 | ROZPOCET
473 | K | R90341 | podpěra do zdi 300 mm | ks | 24 |  | 0 |  |  | snížená |  | 0 | 0 | 0 | 0 | 0 | 16 | K | 2 |  |  |  | ROZPOCET | 0 | 0 | 0 | 0 | 0 | 2 | 0 | 16 | 1430498001
| PP |  | podpěra do zdi 300 mm | [14 empty] | PP | 2
| VV |  | 24 "projekt bleskovod" |  | 24 | [12 empty] | VV | 2 | 2 | True | 1 | ROZPOCET
474 | K | R90354 | podpěra na ploché střechy | ks | 44 |  | 0 |  |  | snížená |  | 0 | 0 | 0 | 0 | 0 | 16 | K | 2 |  |  |  | ROZPOCET | 0 | 0 | 0 | 0 | 0 | 2 | 0 | 16 | 842680752
| PP |  | podpěra na ploché střechy | [14 empty] | PP | 2
| VV |  | 44 "projekt bleskovod" |  | 44 | [12 empty] | VV | 2 | 2 | True | 1 | ROZPOCET
475 | K | R90368 | ochranná trubka 1,7 zinek | ks | 4 |  | 0 |  |  | snížená |  | 0 | 0 | 0 | 0 | 0 | 16 | K | 2 |  |  |  | ROZPOCET | 0 | 0 | 0 | 0 | 0 | 2 | 0 | 16 | -742893724
| PP |  | ochranná trubka 1,7 zinek | [14 empty] | PP | 2
| VV |  | 4 "projekt bleskovod" |  | 4 | [12 empty] | VV | 2 | 2 | True | 1 | ROZPOCET
476 | K | R90369 | držák DOt do zdiva | ks | 8 |  | 0 |  |  | snížená |  | 0 | 0 | 0 | 0 | 0 | 16 | K | 2 |  |  |  | ROZPOCET | 0 | 0 | 0 | 0 | 0 | 2 | 0 | 16 | -429140359
| PP |  | držák DOt do zdiva | [14 empty] | PP | 2
| VV |  | 8 "projekt bleskovod" |  | 8 | [12 empty] | VV | 2 | 2 | True | 1 | ROZPOCET
477 | K | R90380 | svorka spojovací | ks | 6 |  | 0 |  |  | snížená |  | 0 | 0 | 0 | 0 | 0 | 16 | K | 2 |  |  |  | ROZPOCET | 0 | 0 | 0 | 0 | 0 | 2 | 0 | 16 | -519056075
| PP |  | svorka spojovací | [14 empty] | PP | 2
| VV |  | 6 "projekt bleskovod" |  | 6 | [12 empty] | VV | 2 | 2 | True | 1 | ROZPOCET
478 | K | R90381 | svorka křížová | ks | 4 |  | 0 |  |  | snížená |  | 0 | 0 | 0 | 0 | 0 | 16 | K | 2 |  |  |  | ROZPOCET | 0 | 0 | 0 | 0 | 0 | 2 | 0 | 16 | 949873707
| PP |  | svorka křížová | [14 empty] | PP | 2
| VV |  | 4 "projekt bleskovod" |  | 4 | [12 empty] | VV | 2 | 2 | True | 1 | ROZPOCET
479 | K | R90383 | svorka okapová | ks | 2 |  | 0 |  |  | snížená |  | 0 | 0 | 0 | 0 | 0 | 16 | K | 2 |  |  |  | ROZPOCET | 0 | 0 | 0 | 0 | 0 | 2 | 0 | 16 | 2121738498
| PP |  | svorka okapová | [14 empty] | PP | 2
| VV |  | 2 "projekt bleskovod" |  | 2 | [12 empty] | VV | 2 | 2 | True | 1 | ROZPOCET
480 | K | R90384 | svorka zkušební | ks | 4 |  | 0 |  |  | snížená |  | 0 | 0 | 0 | 0 | 0 | 16 | K | 2 |  |  |  | ROZPOCET | 0 | 0 | 0 | 0 | 0 | 2 | 0 | 16 | 839721946
| PP |  | svorka zkušební | [14 empty] | PP | 2
| VV |  | 4 "projekt bleskovod" |  | 4 | [12 empty] | VV | 2 | 2 | True | 1 | ROZPOCET
481 | K | R90386 | svorka pro spojení dvou pásků | ks | 2 |  | 0 |  |  | snížená |  | 0 | 0 | 0 | 0 | 0 | 16 | K | 2 |  |  |  | ROZPOCET | 0 | 0 | 0 | 0 | 0 | 2 | 0 | 16 | 694640696
| PP |  | svorka pro spojení dvou pásků | [14 empty] | PP | 2
| VV |  | 2 "projekt bleskovod" |  | 2 | [12 empty] | VV | 2 | 2 | True | 1 | ROZPOCET
482 | K | R90387 | svorka pásku a kulatiny | ks | 8 |  | 0 |  |  | snížená |  | 0 | 0 | 0 | 0 | 0 | 16 | K | 2 |  |  |  | ROZPOCET | 0 | 0 | 0 | 0 | 0 | 2 | 0 | 16 | -479548618
| PP |  | svorka pásku a kulatiny | [14 empty] | PP | 2
| VV |  | 8 "projekt bleskovod" |  | 8 | [12 empty] | VV | 2 | 2 | True | 1 | ROZPOCET
483 | K | R90390 | svorka pro připojení jímací tyče 20 mm | ks | 2 |  | 0 |  |  | snížená |  | 0 | 0 | 0 | 0 | 0 | 16 | K | 2 |  |  |  | ROZPOCET | 0 | 0 | 0 | 0 | 0 | 2 | 0 | 16 | -1982034229
| PP |  | svorka pro připojení jímací tyče 20 mm | [14 empty] | PP | 2
| VV |  | 2 "projekt bleskovod" |  | 2 | [12 empty] | VV | 2 | 2 | True | 1 | ROZPOCET
484 | K | R90415 | označovací štítek z umělé hmoty | ks | 4 |  | 0 |  |  | snížená |  | 0 | 0 | 0 | 0 | 0 | 16 | K | 2 |  |  |  | ROZPOCET | 0 | 0 | 0 | 0 | 0 | 2 | 0 | 16 | 1193165909
| PP |  | označovací štítek z umělé hmoty | [14 empty] | PP | 2
| VV |  | 4 "projekt bleskovod" |  | 4 | [12 empty] | VV | 2 | 2 | True | 1 | ROZPOCET
485 | K | R90420 | jímač trubkový 1 m bez závitu | ks | 4 |  | 0 |  |  | snížená |  | 0 | 0 | 0 | 0 | 0 | 16 | K | 2 |  |  |  | ROZPOCET | 0 | 0 | 0 | 0 | 0 | 2 | 0 | 16 | -698763824
| PP |  | jímač trubkový 1 m bez závitu | [14 empty] | PP | 2
| VV |  | 4 "projekt bleskovod" |  | 4 | [12 empty] | VV | 2 | 2 | True | 1 | ROZPOCET
486 | K | R90457 | podložka pod betonový podstavec | ks | 4 |  | 0 |  |  | snížená |  | 0 | 0 | 0 | 0 | 0 | 16 | K | 2 |  |  |  | ROZPOCET | 0 | 0 | 0 | 0 | 0 | 2 | 0 | 16 | -988443299
| PP |  | podložka pod betonový podstavec | [14 empty] | PP | 2
| VV |  | 4 "projekt bleskovod" |  | 4 | [12 empty] | VV | 2 | 2 | True | 1 | ROZPOCET
487 | K | R90458 | podstavec betonový 16 kg s držákem | ks | 4 |  | 0 |  |  | snížená |  | 0 | 0 | 0 | 0 | 0 | 16 | K | 2 |  |  |  | ROZPOCET | 0 | 0 | 0 | 0 | 0 | 2 | 0 | 16 | 1612734835
| PP |  | podstavec betonový 16 kg s držákem | [14 empty] | PP | 2
| VV |  | 4 "projekt bleskovod" |  | 4 | [12 empty] | VV | 2 | 2 | True | 1 | ROZPOCET
419 | K | S-0100-1 | svorkovnice N-KS 7p modrá | ks | 2 |  | 0 |  |  | snížená |  | 0 | 0 | 0 | 0 | 0 | 16 | K | 2 |  |  |  | ROZPOCET | 0 | 0 | 0 | 0 | 0 | 2 | 0 | 16 | 140449471
| PP |  | svorkovnice N-KS 7p modrá | [14 empty] | PP | 2
| VV |  | 1 "projekt elektro - rozvaděč RE1" |  | 1 | [12 empty] | VV | 2 | 2 | True | 0 | ROZPOCET
| VV |  | 1 "projekt elektro - rozvaděč RSP1" |  | 1 | [12 empty] | VV | 2 | 2 | True | 0 | ROZPOCET
| VV |  | Součet |  | 2 | [12 empty] | VV | 2 | 4 | True | 1 | ROZPOCET
420 | K | S-0101-1 | svorkovnice N-KS 7p zelená | ks | 2 |  | 0 |  |  | snížená |  | 0 | 0 | 0 | 0 | 0 | 16 | K | 2 |  |  |  | ROZPOCET | 0 | 0 | 0 | 0 | 0 | 2 | 0 | 16 | -1987293100
| PP |  | svorkovnice N-KS 7p zelená | [14 empty] | PP | 2
| VV |  | 1 "projekt elektro - rozvaděč RE1" |  | 1 | [12 empty] | VV | 2 | 2 | True | 0 | ROZPOCET
| VV |  | 1 "projekt elektro - rozvaděč RSP1" |  | 1 | [12 empty] | VV | 2 | 2 | True | 0 | ROZPOCET
| VV |  | Součet |  | 2 | [12 empty] | VV | 2 | 4 | True | 1 | ROZPOCET
429 | K | S-0102-1 | svorkovnice N- 15p modrá | ks | 6 |  | 0 |  |  | snížená |  | 0 | 0 | 0 | 0 | 0 | 16 | K | 2 |  |  |  | ROZPOCET | 0 | 0 | 0 | 0 | 0 | 2 | 0 | 16 | 1559376722
| PP |  | svorkovnice N- 15p modrá | [14 empty] | PP | 2
| VV |  | 2 "projekt elektro - rozvaděč RS1" |  | 2 | [12 empty] | VV | 2 | 2 | True | 0 | ROZPOCET
| VV |  | 4 "projekt elektro - rozvaděč RS2, RS3" |  | 4 | [12 empty] | VV | 2 | 2 | True | 0 | ROZPOCET
| VV |  | Součet |  | 6 | [12 empty] | VV | 2 | 4 | True | 1 | ROZPOCET
430 | K | S-0103-1 | svorkovnice N- 15p zelená | ks | 6 |  | 0 |  |  | snížená |  | 0 | 0 | 0 | 0 | 0 | 16 | K | 2 |  |  |  | ROZPOCET | 0 | 0 | 0 | 0 | 0 | 2 | 0 | 16 | 513187836
| PP |  | svorkovnice N- 15p zelená | [14 empty] | PP | 2
| VV |  | 2 "projekt elektro - rozvaděč RS1" |  | 2 | [12 empty] | VV | 2 | 2 | True | 0 | ROZPOCET
| VV |  | 4 "projekt elektro - rozvaděč RS2, RS3" |  | 4 | [12 empty] | VV | 2 | 2 | True | 0 | ROZPOCET
| VV |  | Součet |  | 6 | [12 empty] | VV | 2 | 4 | True | 1 | ROZPOCET
489 | K | U-0001-1 | úklid pracoviště | hod | 4 |  | 0 |  |  | snížená |  | 0 | 0 | 0 | 0 | 0 | 16 | K | 2 |  |  |  | ROZPOCET | 0 | 0 | 0 | 0 | 0 | 2 | 0 | 16 | -34497930
| PP |  | úklid pracoviště | [14 empty] | PP | 2
| VV |  | 4 "projekt elektro" |  | 4 | [12 empty] | VV | 2 | 2 | True | 1 | ROZPOCET
490 | K | U-0001-2 | Revize elektro | hod | 24 |  | 0 |  |  | snížená |  | 0 | 0 | 0 | 0 | 0 | 16 | K | 2 |  |  |  | ROZPOCET | 0 | 0 | 0 | 0 | 0 | 2 | 0 | 16 | -295029348
| PP |  | Revize elektro | [14 empty] | PP | 2
| VV |  | 24 "projekt elektro" |  | 24 | [12 empty] | VV | 2 | 2 | True | 1 | ROZPOCET
491 | K | U-0001-3 | Pomocné a přípravné práce | hod | 32 |  | 0 |  |  | snížená |  | 0 | 0 | 0 | 0 | 0 | 16 | K | 2 |  |  |  | ROZPOCET | 0 | 0 | 0 | 0 | 0 | 2 | 0 | 16 | 1634355505
| PP |  | Pomocné a přípravné práce | [14 empty] | PP | 2
| VV |  | 32 "projekt elektro" |  | 32 | [12 empty] | VV | 2 | 2 | True | 1 | ROZPOCET
492 | K | U-0001-4 | Kontrola obvodů | hod | 3 |  | 0 |  |  | snížená |  | 0 | 0 | 0 | 0 | 0 | 16 | K | 2 |  |  |  | ROZPOCET | 0 | 0 | 0 | 0 | 0 | 2 | 0 | 16 | 1683971482
| PP |  | Kontrola obvodů | [14 empty] | PP | 2
| VV |  | 3 "projekt elektro" |  | 3 | [12 empty] | VV | 2 | 2 | True | 1 | ROZPOCET
493 | K | U-0001-5 | Vyhledání napojovacích bodů | hod | 1 |  | 0 |  |  | snížená |  | 0 | 0 | 0 | 0 | 0 | 16 | K | 2 |  |  |  | ROZPOCET | 0 | 0 | 0 | 0 | 0 | 2 | 0 | 16 | -59452058
| PP |  | Vyhledání napojovacích bodů | [14 empty] | PP | 2
| VV |  | 1 "projekt elektro" |  | 1 | [12 empty] | VV | 2 | 2 | True | 1 | ROZPOCET
494 | K | U-0003-1 | Podíl přidružených výkonů z C21M a navázaného materiálu | ks | 1 |  | 0 |  |  | snížená |  | 0 | 0 | 0 | 0 | 0 | 16 | K | 2 |  |  |  | ROZPOCET | 0 | 0 | 0 | 0 | 0 | 2 | 0 | 16 | 683526700
| PP |  | Podíl přidružených výkonů z C21M a navázaného materiálu | [14 empty] | PP | 2
| VV |  | 1 "projekt elektro" |  | 1 | [12 empty] | VV | 2 | 2 | True | 1 | ROZPOCET
495 | K | U-0004-1 | Provoz investora z C21M a navázaného materiálu | ks | 1 |  | 0 |  |  | snížená |  | 0 | 0 | 0 | 0 | 0 | 16 | K | 2 |  |  |  | ROZPOCET | 0 | 0 | 0 | 0 | 0 | 2 | 0 | 16 | -911712313
| PP |  | Provoz investora z C21M a navázaného materiálu | [14 empty] | PP | 2
| VV |  | 1 "projekt elektro" |  | 1 | [12 empty] | VV | 2 | 2 | True | 1 | ROZPOCET
496 | K | U-0006-1 | Podíl přidružených výkonů z C46M | ks | 1 |  | 0 |  |  | snížená |  | 0 | 0 | 0 | 0 | 0 | 16 | K | 2 |  |  |  | ROZPOCET | 0 | 0 | 0 | 0 | 0 | 2 | 0 | 16 | -2019119758
| PP |  | Podíl přidružených výkonů z C46M | [14 empty] | PP | 2
| VV |  | 1 "projekt elektro" |  | 1 | [12 empty] | VV | 2 | 2 | True | 1 | ROZPOCET
497 | K | U-0010-1 | VRN - GZS z 21M a navázaného materiálu | ks | 1 |  | 0 |  |  | snížená |  | 0 | 0 | 0 | 0 | 0 | 16 | K | 2 |  |  |  | ROZPOCET | 0 | 0 | 0 | 0 | 0 | 2 | 0 | 16 | -2055477107
| PP |  | VRN - GZS z 21M a navázaného materiálu | [14 empty] | PP | 2
| VV |  | 1 "projekt elektro" |  | 1 | [12 empty] | VV | 2 | 2 | True | 1 | ROZPOCET
410 | K | 998741102 | Přesun hmot tonážní pro silnoproud v objektech v do 12 m | t | 0.011 |  | 0 | CS ÚRS 2020 02 |  | snížená |  | 0 | 0 | 0 | 0 | 0 | 16 | K | 2 |  |  |  | ROZPOCET | 0 | 0 | 0 | 0 | 0 | 2 | 0 | 16 | 1700667161
| PP |  | Přesun hmot pro silnoproud stanovený z hmotnosti přesunovaného materiálu vodorovná dopravní vzdálenost do 50 m v objektech výšky přes 6 do 12 m | [14 empty] | PP | 2
| D | 742 | Elektroinstalace - slaboproud |  |  |  | 0 |  |  |  |  | 0 |  | 0.003 |  | 0 | 2 | D | 1 |  |  |  | ROZPOCET | [6 empty] | 0
5 | K | R742028b | zařízení autonomní detekce a signalizace (požární bateriový hlásič) | ks | 3 |  | 0 |  |  | snížená |  | 0 | 0.001 | 0.003 | 0 | 0 | 16 | K | 2 |  |  |  | ROZPOCET | 0 | 0 | 0 | 0 | 0 | 2 | 0 | 16 | 643735854
| PP |  | zařízení autonomní detekce a signalizace (požární bateriový hlásič) | [14 empty] | PP | 2
| VV |  | 3 "požárněbezpečnostní řešení stavby, m.č. 102, 202 a 209" |  | 3 | [12 empty] | VV | 2 | 2 | True | 1 | ROZPOCET
405 | K | R000000212 | Dodávka a montáž - ethernet pro připojení tepelného čerpadla | ks | 1 |  | 0 |  |  | snížená |  | 0 | 0 | 0 | 0 | 0 | 16 | K | 2 |  |  |  | ROZPOCET | 0 | 0 | 0 | 0 | 0 | 2 | 0 | 16 | -338060577
| PP |  | Dodávka a montáž - ethernet pro připojení webserveru | [14 empty] | PP | 2
| VV |  | 1 "připojení do místnosti č. 111, v.č. 5" |  | 1 | [12 empty] | VV | 2 | 2 | True | 1 | ROZPOCET
80 | K | 998742102 | Přesun hmot tonážní pro slaboproud v objektech v do 12 m | t | 0.003 |  | 0 | CS ÚRS 2020 02 |  | snížená |  | 0 | 0 | 0 | 0 | 0 | 16 | K | 2 |  |  |  | ROZPOCET | 0 | 0 | 0 | 0 | 0 | 2 | 0 | 16 | -233649918
| PP |  | Přesun hmot pro slaboproud stanovený z hmotnosti přesunovaného materiálu vodorovná dopravní vzdálenost do 50 m v objektech výšky přes 6 do 12 m | [14 empty] | PP | 2
| D | 751 | Vzduchotechnika |  |  |  | 0 |  |  |  |  | 0 |  | 0.22 |  | 0 | 2 | D | 1 |  |  |  | ROZPOCET | [6 empty] | 0
501 | K | R7515250 | Dodávka a montáž VZT plastového potrubí včetně mřížek dle potřeby (vnitřní/vnější) | ks | 11 |  | 0 |  |  | snížená |  | 0 | 0.02 | 0.22 | 0 | 0 | 16 | K | 2 |  |  |  | ROZPOCET | 0 | 0 | 0 | 0 | 0 | 2 | 0 | 16 | -1215623182
| PP |  | Dodávka a montáž VZT plastového potrubí včetně mřížek dle potřeby (vnitřní/vnější) | [14 empty] | PP | 2
| VV |  | 1 "digestoř, m.č. 103, v.č. 5" |  | 1 | [12 empty] | VV | 2 | 2 | True | 0 | ROZPOCET
| VV |  | 1 "koupelna s wc, m.č. 106+107, v.č. 5" |  | 1 | [12 empty] | VV | 2 | 2 | True | 0 | ROZPOCET
| VV |  | 1 "průduch skrz zeď - sklípek, m.č. 108, v.č. 5" |  | 1 | [12 empty] | VV | 2 | 2 | True | 0 | ROZPOCET
| VV |  | 1 "průduch skrz zeď - sklípek, m.č. 109, v.č. 5" |  | 1 | [12 empty] | VV | 2 | 2 | True | 0 | ROZPOCET
| VV |  | 1 "průduch skrz zeď - sklípek, m.č. 110, v.č. 5" |  | 1 | [12 empty] | VV | 2 | 2 | True | 0 | ROZPOCET
| VV |  | Mezisoučet |  | 5 | [12 empty] | VV | 2 | 3 | True | 0 | ROZPOCET
| VV |  | 1 "společné pro, m.č. 204 a 205, v.č. 6" |  | 1 | [12 empty] | VV | 2 | 2 | True | 0 | ROZPOCET
| VV |  | 1 "digestoř, m.č. 206, v.č. 6" |  | 1 | [12 empty] | VV | 2 | 2 | True | 0 | ROZPOCET
| VV |  | 1 "spíž, m.č. 207, v.č. 6" |  | 1 | [12 empty] | VV | 2 | 2 | True | 0 | ROZPOCET
| VV |  | 1 "wc, m.č. 210, v.č. 6" |  | 1 | [12 empty] | VV | 2 | 2 | True | 0 | ROZPOCET
| VV |  | 1 "digestoř, m.č. 211, v.č. 6" |  | 1 | [12 empty] | VV | 2 | 2 | True | 0 | ROZPOCET
| VV |  | 1 "koupelna, m.č. 212, v.č. 6" |  | 1 | [12 empty] | VV | 2 | 2 | True | 0 | ROZPOCET
| VV |  | Mezisoučet |  | 6 | [12 empty] | VV | 2 | 3 | True | 0 | ROZPOCET
| VV |  | Součet |  | 11 | [12 empty] | VV | 2 | 4 | True | 1 | ROZPOCET
502 | K | 998751101 | Přesun hmot tonážní pro vzduchotechniku v objektech v do 12 m | t | 0.22 |  | 0 | CS ÚRS 2020 02 |  | snížená |  | 0 | 0 | 0 | 0 | 0 | 16 | K | 2 |  |  |  | ROZPOCET | 0 | 0 | 0 | 0 | 0 | 2 | 0 | 16 | -799117651
| PP |  | Přesun hmot pro vzduchotechniku stanovený z hmotnosti přesunovaného materiálu vodorovná dopravní vzdálenost do 100 m v objektech výšky do 12 m | [14 empty] | PP | 2
| D | 762 | Konstrukce tesařské |  |  |  | 0 |  |  |  |  | 0 |  | 2.2584 |  | 7.3013 | 2 | D | 1 |  |  |  | ROZPOCET | [6 empty] | 0
188 | K | 762081410 | Vícestranné hoblování hraněného řeziva na staveništi | m2 | 1.984 |  | 0 | CS ÚRS 2020 02 |  | snížená |  | 0 | 0 | 0 | 0 | 0 | 16 | K | 2 |  |  |  | ROZPOCET | 0 | 0 | 0 | 0 | 0 | 2 | 0 | 16 | -104202082
| PP |  | Práce společné pro tesařské konstrukce hoblování hraněného řeziva zabudovaného do konstrukce vícestranné hranoly | [14 empty] | PP | 2
| VV |  | 0,16*4*3,1 "sloupek krovu, v.č. 11" |  | 1.984 | [12 empty] | VV | 2 | 2 | True | 1 | ROZPOCET
187 | K | 762083121 | Impregnace řeziva proti dřevokaznému hmyzu, houbám a plísním máčením třída ohrožení 1 a 2 | m3 | 1.68 |  | 0 | CS ÚRS 2020 02 |  | snížená |  | 0 | 0.00108 | 0.0018144 | 0 | 0 | 16 | K | 2 |  |  |  | ROZPOCET | 0 | 0 | 0 | 0 | 0 | 2 | 0 | 16 | 1711743861
| PP |  | Práce společné pro tesařské konstrukce impregnace řeziva máčením proti dřevokaznému hmyzu, houbám a plísním, třída ohrožení 1 a 2 (dřevo v interiéru) | [14 empty] | PP | 2
| VV |  | ((4,5+4,7+3,3)*0,24*0,28)*2 |  | 1.68 | [12 empty] | VV | 2 | 2 | True | 1 | ROZPOCET
28 | K | 762331954 | Vyřezání části střešní vazby průřezové plochy řeziva přes 450 cm2 délky přes 8 m | m | 42 |  | 0 | CS ÚRS 2020 02 |  | snížená |  | 0 | 0 | 0 | 0.033 | 1.386 | 16 | K | 2 |  |  |  | ROZPOCET | 0 | 0 | 0 | 0 | 0 | 2 | 0 | 16 | -1048111094
| PP |  | Vyřezání části střešní vazby vázané konstrukce krovů průřezové plochy řeziva přes 450 cm2, délky vyřezané části krovového prvku přes 8 m | [14 empty] | PP | 2
| VV |  | 11+3*3+11*2 "demontáž stávajících vazni, vazného trámu a sloupků, v.č. 6,7" |  | 42 | [12 empty] | VV | 2 | 2 | True | 1 | ROZPOCET
32 | K | 762332923 | Doplnění části střešní vazby hranoly průřezové plochy do 288 cm2 včetně materiálu | m | 0.079 |  | 0 | CS ÚRS 2020 02 |  | snížená |  | 0 | 0.01752 | 0.0013841 | 0 | 0 | 16 | K | 2 |  |  |  | ROZPOCET | 0 | 0 | 0 | 0 | 0 | 2 | 0 | 16 | -1073006995
| PP |  | Doplnění střešní vazby řezivem (materiál v ceně) průřezové plochy přes 224 do 288 cm2 | [14 empty] | PP | 2
| VV |  | 0,16*0,16*3,1 "sloupek krovu, v.č. 11" |  | 0.079 | [12 empty] | VV | 2 | 2 | True | 1 | ROZPOCET
29 | K | 762332935 | Montáž doplnění části střešní vazby hranoly nehoblovanými průřezové plochy do 600 cm2 | m | 22.8 |  | 0 | CS ÚRS 2020 02 |  | snížená |  | 0 | 0.0001 | 0.00228 | 0 | 0 | 16 | K | 2 |  |  |  | ROZPOCET | 0 | 0 | 0 | 0 | 0 | 2 | 0 | 16 | -1337705589
| PP |  | Doplnění střešní vazby řezivem - montáž (materiál ve specifikaci) nehoblovaným, průřezové plochy přes 450 do 600 cm2 | [14 empty] | PP | 2
| VV |  | 11,4*2 "nové vaznice, v.č. 7, 11" |  | 22.8 | [12 empty] | VV | 2 | 2 | True | 1 | ROZPOCET
30 | M | 60512145 | hranol stavební řezivo průřezu nad 450cm2 do dl 6m | m3 | 1.68 |  | 0 | CS ÚRS 2020 02 |  | snížená |  | 0 | 0.55 | 0.924 | 0 | 0 | 32 | M | 2 |  |  |  | ROZPOCET | 0 | 0 | 0 | 0 | 0 | 2 | 0 | 16 | 2125113255
| PP |  | hranol stavební řezivo průřezu nad 450cm2 do dl 6m | [14 empty] | PP | 2
| VV |  | ((4,5+4,7+3,3)*0,24*0,28)*2 |  | 1.68 | [12 empty] | VV | 2 | 2 | True | 1 | ROZPOCET
190 | K | 762341275 | Montáž bednění střech rovných a šikmých sklonu do 60° z desek dřevotřískových na pero a drážku | m2 | 57.775 |  | 0 | CS ÚRS 2020 02 |  | snížená |  | 0 | 0 | 0 | 0 | 0 | 16 | K | 2 |  |  |  | ROZPOCET | 0 | 0 | 0 | 0 | 0 | 2 | 0 | 16 | 1022658835
| PP |  | Bednění a laťování montáž bednění střech rovných a šikmých sklonu do 60° s vyřezáním otvorů z desek dřevotřískových nebo dřevoštěpkových na pero a drážku | [14 empty] | PP | 2
| VV |  | (11,4*2+11,71*2)*(0,5+0,75) "v.č. 7,11,16 - 2 vrstvy druhá s přesahem " |  | 57.775 | [12 empty] | VV | 2 | 2 | True | 1 | ROZPOCET
191 | M | 60621155 | překližka vodovzdorná protiskl/hladká bříza tl 24mm | m2 | 57.775 |  | 0 | CS ÚRS 2020 02 |  | snížená |  | 0 | 0.0173 | 0.99951 | 0 | 0 | 32 | M | 2 |  |  |  | ROZPOCET | 0 | 0 | 0 | 0 | 0 | 2 | 0 | 16 | 1171629660
| PP |  | překližka vodovzdorná protiskl/hladká bříza tl 24mm | [14 empty] | PP | 2
31 | K | 762343911 | Zabednění otvorů ve střeše prkny tl do 32 mm plochy jednotlivě do 1 m2 | m2 | 0.6 |  | 0 | CS ÚRS 2020 02 |  | snížená |  | 0 | 0.01946 | 0.011676 | 0 | 0 | 16 | K | 2 |  |  |  | ROZPOCET | 0 | 0 | 0 | 0 | 0 | 2 | 0 | 16 | 1496705419
| PP |  | Zabednění otvorů ve střeše prkny (materiál v ceně) tl. do 32 mm, otvoru plochy jednotlivě do 1 m2 | [14 empty] | PP | 2
| VV |  | 0,6*1 "otvor po zbouraném komínu, v.č. 6" |  | 0.6 | [12 empty] | VV | 2 | 2 | True | 1 | ROZPOCET
109 | K | 762381012 | Heverování a podepření tesařských konstrukcí krovů, plná vazba přes 9 do 12,5 m | kus | 2 |  | 0 | CS ÚRS 2020 02 |  | snížená |  | 0 | 0.1221 | 0.2442 | 0 | 0 | 16 | K | 2 |  |  |  | ROZPOCET | 0 | 0 | 0 | 0 | 0 | 2 | 0 | 16 | -2064908940
| PP |  | Heverování a podepření tesařských konstrukcí krovů plná vazba, rozpětí přes 9 do 12,5 m | [14 empty] | PP | 2
| VV |  | 2 "pro výměnu vaznic v.č. 6,7,10" |  | 2 | [12 empty] | VV | 2 | 2 | True | 1 | ROZPOCET
189 | K | 762395000 | Spojovací prostředky krovů, bednění, laťování, nadstřešních konstrukcí | m3 | 3.146 |  | 0 | CS ÚRS 2020 02 |  | snížená |  | 0 | 0.02337 | 0.073522 | 0 | 0 | 16 | K | 2 |  |  |  | ROZPOCET | 0 | 0 | 0 | 0 | 0 | 2 | 0 | 16 | 1642677492
| PP |  | Spojovací prostředky krovů, bednění a laťování, nadstřešních konstrukcí svory, prkna, hřebíky, pásová ocel, vruty | [14 empty] | PP | 2
| VV |  | 0,16*0,16*3,1 "sloupek krovu, v.č. 11" |  | 0.079 | [12 empty] | VV | 2 | 2 | True | 0 | ROZPOCET
| VV |  | ((4,5+4,7+3,3)*0,24*0,28)*2 "vaznice, v.č. 11" |  | 1.68 | [12 empty] | VV | 2 | 2 | True | 0 | ROZPOCET
| VV |  | ((11,4*2+11,71*2)*(0,5+0,75))*0,024 "překližka u okrajů střechy - v.č. 7,11,16 - 2 vrstvy druhá s přesahem " |  | 1.387 | [12 empty] | VV | 2 | 2 | True | 0 | ROZPOCET
| VV |  | Součet |  | 3.146 | [12 empty] | VV | 2 | 4 | True | 1 | ROZPOCET
23 | K | 762811811 | Demontáž záklopů stropů z hrubých prken tl do 32 mm | m2 | 67.69 |  | 0 | CS ÚRS 2020 02 |  | snížená |  | 0 | 0 | 0 | 0.014 | 0.94766 | 16 | K | 2 |  |  |  | ROZPOCET | 0 | 0 | 0 | 0 | 0 | 2 | 0 | 16 | 1394243170
| PP |  | Demontáž záklopů stropů vrchních a zapuštěných z hrubých prken, tl. do 32 mm | [14 empty] | PP | 2
| VV |  | 10,4*4,7+3,3*5,7 "v.č. 6,7" |  | 67.69 | [12 empty] | VV | 2 | 2 | True | 1 | ROZPOCET
25 | K | 762822830 | Demontáž stropních trámů z hraněného řeziva průřezové plochy do 450 cm2 | m | 90.4 |  | 0 | CS ÚRS 2020 02 |  | snížená |  | 0 | 0 | 0 | 0.025 | 2.26 | 16 | K | 2 |  |  |  | ROZPOCET | 0 | 0 | 0 | 0 | 0 | 2 | 0 | 16 | -1528440082
| PP |  | Demontáž stropních trámů z hraněného řeziva, průřezové plochy přes 288 do 450 cm2 | [14 empty] | PP | 2
| VV |  | 5,2*12+4*7 "v.č. 6,7" |  | 90.4 | [12 empty] | VV | 2 | 2 | True | 1 | ROZPOCET
24 | K | 762841812 | Demontáž podbíjení obkladů stropů a střech sklonu do 60° z hrubých prken s omítkou | m2 | 67.69 |  | 0 | CS ÚRS 2020 02 |  | snížená |  | 0 | 0 | 0 | 0.04 | 2.7076 | 16 | K | 2 |  |  |  | ROZPOCET | 0 | 0 | 0 | 0 | 0 | 2 | 0 | 16 | -605863608
| PP |  | Demontáž podbíjení obkladů stropů a střech sklonu do 60° z hrubých prken tl. do 35 mm s omítkou | [14 empty] | PP | 2
| VV |  | 10,4*4,7+3,3*5,7 "v.č. 6,7" |  | 67.69 | [12 empty] | VV | 2 | 2 | True | 1 | ROZPOCET
81 | K | 998762102 | Přesun hmot tonážní pro kce tesařské v objektech v do 12 m | t | 2.258 |  | 0 | CS ÚRS 2020 02 |  | snížená |  | 0 | 0 | 0 | 0 | 0 | 16 | K | 2 |  |  |  | ROZPOCET | 0 | 0 | 0 | 0 | 0 | 2 | 0 | 16 | 639628944
| PP |  | Přesun hmot pro konstrukce tesařské stanovený z hmotnosti přesunovaného materiálu vodorovná dopravní vzdálenost do 50 m v objektech výšky přes 6 do 12 m | [14 empty] | PP | 2
| D | 763 | Konstrukce suché výstavby |  |  |  | 0 |  |  |  |  | 0 |  | 3.8921 |  | 0 | 2 | D | 1 |  |  |  | ROZPOCET | [6 empty] | 0
245 | K | 763112312 | SDK příčka mezibytová tl 155 mm zdvojený profil CW+UW 50 desky 2xA 12,5 s dvojitou izolací EI 60 Rw do 62 dB | m2 | 18.48 |  | 0 | CS ÚRS 2020 02 |  | snížená |  | 0 | 0.04621 | 0.85396 | 0 | 0 | 16 | K | 2 |  |  |  | ROZPOCET | 0 | 0 | 0 | 0 | 0 | 2 | 0 | 16 | -834588166
| PP |  | Příčka mezibytová ze sádrokartonových desek s nosnou konstrukcí ze zdvojených ocelových profilů UW, CW dvojitě opláštěná deskami standardními A tl. 2 x 12,5 mm s dvojitou izolací, EI 60, příčka tl. 155 mm, profil 50, Rw do 62 dB | [14 empty] | PP | 2
| VV |  | 3,3*(3,3+2,3) "v.č. 6, mezi byty č. 2 a 3 - mimo koupelnu" |  | 18.48 | [12 empty] | VV | 2 | 2 | True | 1 | ROZPOCET
246 | K | 763112341 | SDK příčka mezibytová tl 155 mm zdvojený profil CW+UW 50 desky 2xDFRIH2 12,5 s dvojitou izolací EI 90 Rw do 68 dB | m2 | 16.17 |  | 0 | CS ÚRS 2020 02 |  | snížená |  | 0 | 0.05574 | 0.90132 | 0 | 0 | 16 | K | 2 |  |  |  | ROZPOCET | 0 | 0 | 0 | 0 | 0 | 2 | 0 | 16 | -871712393
| PP |  | Příčka mezibytová ze sádrokartonových desek s nosnou konstrukcí ze zdvojených ocelových profilů UW, CW dvojitě opláštěná deskami vysokopevnostními protipožárními impregnovanými DFRIH2 tl. 2 x 12,5 mm s dvojitou izolací, EI 90, příčka tl. 155 mm, profil 50, Rw do 68 dB | [14 empty] | PP | 2
| VV |  | 3,3*(3+1,9) "v.č. 6, mezi byty č. 2 a 3 - v koupelně" |  | 16.17 | [12 empty] | VV | 2 | 2 | True | 1 | ROZPOCET
156 | K | 763131533 | SDK podhled deska 1xDF 15 s izolací jednovrstvá spodní kce profil CD+UD EI 30 | m2 | 91.3 |  | 0 | CS ÚRS 2020 02 |  | snížená |  | 0 | 0.02035 | 1.858 | 0 | 0 | 16 | K | 2 |  |  |  | ROZPOCET | 0 | 0 | 0 | 0 | 0 | 2 | 0 | 16 | -454079122
| PP |  | Podhled ze sádrokartonových desek jednovrstvá zavěšená spodní konstrukce z ocelových profilů CD, UD jednoduše opláštěná deskou protipožární DF, tl. 15 mm, s izolací, EI 30 | [14 empty] | PP | 2
| VV |  | 9,1 "v.č. 6, m.č. 201" |  | 9.1 | [12 empty] | VV | 2 | 2 | True | 0 | ROZPOCET
| VV |  | 5,6 "v.č. 6, m.č. 202" |  | 5.6 | [12 empty] | VV | 2 | 2 | True | 0 | ROZPOCET
| VV |  | 10,1 "v.č. 6, m.č. 203" |  | 10.1 | [12 empty] | VV | 2 | 2 | True | 0 | ROZPOCET
| VV |  | 21,6 "v.č. 6, m.č. 206" |  | 21.6 | [12 empty] | VV | 2 | 2 | True | 0 | ROZPOCET
| VV |  | 2,4 "v.č. 6, m.č. 207" |  | 2.4 | [12 empty] | VV | 2 | 2 | True | 0 | ROZPOCET
| VV |  | 12,4 "v.č. 6, m.č. 208" |  | 12.4 | [12 empty] | VV | 2 | 2 | True | 0 | ROZPOCET
| VV |  | 5,6 "v.č. 6, m.č. 209" |  | 5.6 | [12 empty] | VV | 2 | 2 | True | 0 | ROZPOCET
| VV |  | 24,5 "v.č. 6, m.č. 211" |  | 24.5 | [12 empty] | VV | 2 | 2 | True | 0 | ROZPOCET
| VV |  | Součet |  | 91.3 | [12 empty] | VV | 2 | 4 | True | 1 | ROZPOCET
153 | K | 763131571 | SDK podhled deska 1xDFH2 12,5 bez izolace jednovrstvá spodní kce profil CD+UD EI 15 | m2 | 10.1 |  | 0 | CS ÚRS 2020 02 |  | snížená |  | 0 | 0.01378 | 0.13918 | 0 | 0 | 16 | K | 2 |  |  |  | ROZPOCET | 0 | 0 | 0 | 0 | 0 | 2 | 0 | 16 | -1439158602
| PP |  | Podhled ze sádrokartonových desek jednovrstvá zavěšená spodní konstrukce z ocelových profilů CD, UD jednoduše opláštěná deskou impregnovanou protipožární DFH2, tl. 12,5 mm, bez izolace, EI 15 | [14 empty] | PP | 2
| VV |  | 1,6 "v.č. 6, m.č. 204" |  | 1.6 | [12 empty] | VV | 2 | 2 | True | 0 | ROZPOCET
| VV |  | 3,5 "v.č. 6, m.č. 205" |  | 3.5 | [12 empty] | VV | 2 | 2 | True | 0 | ROZPOCET
| VV |  | 1,3 "v.č. 6, m.č. 210" |  | 1.3 | [12 empty] | VV | 2 | 2 | True | 0 | ROZPOCET
| VV |  | 3,7 "v.č. 6, m.č. 212" |  | 3.7 | [12 empty] | VV | 2 | 2 | True | 0 | ROZPOCET
| VV |  | Součet |  | 10.1 | [12 empty] | VV | 2 | 4 | True | 1 | ROZPOCET
158 | K | 763131714 | SDK podhled základní penetrační nátěr | m2 | 101.4 |  | 0 | CS ÚRS 2020 02 |  | snížená |  | 0 | 0.0001 | 0.01014 | 0 | 0 | 16 | K | 2 |  |  |  | ROZPOCET | 0 | 0 | 0 | 0 | 0 | 2 | 0 | 16 | 1175739837
| PP |  | Podhled ze sádrokartonových desek ostatní práce a konstrukce na podhledech ze sádrokartonových desek základní penetrační nátěr | [14 empty] | PP | 2
| VV |  | 9,1 "v.č. 6, m.č. 201" |  | 9.1 | [12 empty] | VV | 2 | 2 | True | 0 | ROZPOCET
| VV |  | 5,6 "v.č. 6, m.č. 202" |  | 5.6 | [12 empty] | VV | 2 | 2 | True | 0 | ROZPOCET
| VV |  | 10,1 "v.č. 6, m.č. 203" |  | 10.1 | [12 empty] | VV | 2 | 2 | True | 0 | ROZPOCET
| VV |  | 1,6 "v.č. 6, m.č. 204" |  | 1.6 | [12 empty] | VV | 2 | 2 | True | 0 | ROZPOCET
| VV |  | 3,5 "v.č. 6, m.č. 205" |  | 3.5 | [12 empty] | VV | 2 | 2 | True | 0 | ROZPOCET
| VV |  | 21,6 "v.č. 6, m.č. 206" |  | 21.6 | [12 empty] | VV | 2 | 2 | True | 0 | ROZPOCET
| VV |  | 2,4 "v.č. 6, m.č. 207" |  | 2.4 | [12 empty] | VV | 2 | 2 | True | 0 | ROZPOCET
| VV |  | 12,4 "v.č. 6, m.č. 208" |  | 12.4 | [12 empty] | VV | 2 | 2 | True | 0 | ROZPOCET
| VV |  | 5,6 "v.č. 6, m.č. 209" |  | 5.6 | [12 empty] | VV | 2 | 2 | True | 0 | ROZPOCET
| VV |  | 1,3 "v.č. 6, m.č. 210" |  | 1.3 | [12 empty] | VV | 2 | 2 | True | 0 | ROZPOCET
| VV |  | 24,5 "v.č. 6, m.č. 211" |  | 24.5 | [12 empty] | VV | 2 | 2 | True | 0 | ROZPOCET
| VV |  | 3,7 "v.č. 6, m.č. 212" |  | 3.7 | [12 empty] | VV | 2 | 2 | True | 0 | ROZPOCET
| VV |  | Součet |  | 101.4 | [12 empty] | VV | 2 | 4 | True | 1 | ROZPOCET
159 | K | 763131721 | SDK podhled skoková změna v do 0,5 m | m | 20.2 |  | 0 | CS ÚRS 2020 02 |  | snížená |  | 0 | 0.00438 | 0.088476 | 0 | 0 | 16 | K | 2 |  |  |  | ROZPOCET | 0 | 0 | 0 | 0 | 0 | 2 | 0 | 16 | -580292782
| PP |  | Podhled ze sádrokartonových desek ostatní práce a konstrukce na podhledech ze sádrokartonových desek skokové změny výšky podhledu do 0,5 m | [14 empty] | PP | 2
| VV |  | 2*10,1 "snížení okolo vaznice, v.č. 6, 7" |  | 20.2 | [12 empty] | VV | 2 | 2 | True | 1 | ROZPOCET
154 | K | 763131752 | Montáž jedné vrstvy tepelné izolace do SDK podhledu | m2 | 10.1 |  | 0 | CS ÚRS 2020 02 |  | snížená |  | 0 | 0 | 0 | 0 | 0 | 16 | K | 2 |  |  |  | ROZPOCET | 0 | 0 | 0 | 0 | 0 | 2 | 0 | 16 | 1057548211
| PP |  | Podhled ze sádrokartonových desek ostatní práce a konstrukce na podhledech ze sádrokartonových desek montáž jedné vrstvy tepelné izolace | [14 empty] | PP | 2
| VV |  | 1,6 "v.č. 6, m.č. 204" |  | 1.6 | [12 empty] | VV | 2 | 2 | True | 0 | ROZPOCET
| VV |  | 3,5 "v.č. 6, m.č. 205" |  | 3.5 | [12 empty] | VV | 2 | 2 | True | 0 | ROZPOCET
| VV |  | 1,3 "v.č. 6, m.č. 210" |  | 1.3 | [12 empty] | VV | 2 | 2 | True | 0 | ROZPOCET
| VV |  | 3,7 "v.č. 6, m.č. 212" |  | 3.7 | [12 empty] | VV | 2 | 2 | True | 0 | ROZPOCET
| VV |  | Součet |  | 10.1 | [12 empty] | VV | 2 | 4 | True | 1 | ROZPOCET
155 | M | 63150966 | pás tepelně izolační příčkový akustický λ=0,036-0,037 tl 50mm | m2 | 10.302 |  | 0 | CS ÚRS 2020 02 |  | snížená |  | 0 | 0.003 | 0.030906 | 0 | 0 | 32 | M | 2 |  |  |  | ROZPOCET | 0 | 0 | 0 | 0 | 0 | 2 | 0 | 16 | -647781965
| PP |  | pás tepelně izolační příčkový akustický λ=0,036-0,037 tl 50mm | [14 empty] | PP | 2
| VV |  | 10,1*1,02 'Přepočtené koeficientem množství |  | 10.302 | [12 empty] | VV | 2 | 2 | False | 1 | ROZPOCET
160 | K | 763131761 | Příplatek k SDK podhledu za plochu do 3 m2 jednotlivě | m2 | 5.3 |  | 0 | CS ÚRS 2020 02 |  | snížená |  | 0 | 0 | 0 | 0 | 0 | 16 | K | 2 |  |  |  | ROZPOCET | 0 | 0 | 0 | 0 | 0 | 2 | 0 | 16 | 1873398278
| PP |  | Podhled ze sádrokartonových desek Příplatek k cenám za plochu do 3 m2 jednotlivě | [14 empty] | PP | 2
| VV |  | 1,6 "v.č. 6, m.č. 204" |  | 1.6 | [12 empty] | VV | 2 | 2 | True | 0 | ROZPOCET
| VV |  | 2,4 "v.č. 6, m.č. 207" |  | 2.4 | [12 empty] | VV | 2 | 2 | True | 0 | ROZPOCET
| VV |  | 1,3 "v.č. 6, m.č. 210" |  | 1.3 | [12 empty] | VV | 2 | 2 | True | 0 | ROZPOCET
| VV |  | Součet |  | 5.3 | [12 empty] | VV | 2 | 4 | True | 1 | ROZPOCET
161 | K | 763131765 | Příplatek k SDK podhledu za výšku zavěšení přes 0,5 do 1,0 m | m2 | 101.4 |  | 0 | CS ÚRS 2020 02 |  | snížená |  | 0 | 0.0001 | 0.01014 | 0 | 0 | 16 | K | 2 |  |  |  | ROZPOCET | 0 | 0 | 0 | 0 | 0 | 2 | 0 | 16 | -105633114
| PP |  | Podhled ze sádrokartonových desek Příplatek k cenám za výšku zavěšení přes 0,5 do 1,0 m | [14 empty] | PP | 2
| VV |  | 9,1 "v.č. 6, m.č. 201" |  | 9.1 | [12 empty] | VV | 2 | 2 | True | 0 | ROZPOCET
| VV |  | 5,6 "v.č. 6, m.č. 202" |  | 5.6 | [12 empty] | VV | 2 | 2 | True | 0 | ROZPOCET
| VV |  | 10,1 "v.č. 6, m.č. 203" |  | 10.1 | [12 empty] | VV | 2 | 2 | True | 0 | ROZPOCET
| VV |  | 1,6 "v.č. 6, m.č. 204" |  | 1.6 | [12 empty] | VV | 2 | 2 | True | 0 | ROZPOCET
| VV |  | 3,5 "v.č. 6, m.č. 205" |  | 3.5 | [12 empty] | VV | 2 | 2 | True | 0 | ROZPOCET
| VV |  | 21,6 "v.č. 6, m.č. 206" |  | 21.6 | [12 empty] | VV | 2 | 2 | True | 0 | ROZPOCET
| VV |  | 2,4 "v.č. 6, m.č. 207" |  | 2.4 | [12 empty] | VV | 2 | 2 | True | 0 | ROZPOCET
| VV |  | 12,4 "v.č. 6, m.č. 208" |  | 12.4 | [12 empty] | VV | 2 | 2 | True | 0 | ROZPOCET
| VV |  | 5,6 "v.č. 6, m.č. 209" |  | 5.6 | [12 empty] | VV | 2 | 2 | True | 0 | ROZPOCET
| VV |  | 1,3 "v.č. 6, m.č. 210" |  | 1.3 | [12 empty] | VV | 2 | 2 | True | 0 | ROZPOCET
| VV |  | 24,5 "v.č. 6, m.č. 211" |  | 24.5 | [12 empty] | VV | 2 | 2 | True | 0 | ROZPOCET
| VV |  | 3,7 "v.č. 6, m.č. 212" |  | 3.7 | [12 empty] | VV | 2 | 2 | True | 0 | ROZPOCET
| VV |  | Součet |  | 101.4 | [12 empty] | VV | 2 | 4 | True | 1 | ROZPOCET
157 | K | 998763302 | Přesun hmot tonážní pro sádrokartonové konstrukce v objektech v do 12 m | t | 3.892 |  | 0 | CS ÚRS 2020 02 |  | snížená |  | 0 | 0 | 0 | 0 | 0 | 16 | K | 2 |  |  |  | ROZPOCET | 0 | 0 | 0 | 0 | 0 | 2 | 0 | 16 | -1669032753
| PP |  | Přesun hmot pro konstrukce montované z desek sádrokartonových, sádrovláknitých, cementovláknitých nebo cementových stanovený z hmotnosti přesunovaného materiálu vodorovná dopravní vzdálenost do 50 m v objektech výšky přes 6 do 12 m | [14 empty] | PP | 2
| D | 764 | Konstrukce klempířské |  |  |  | 0 |  |  |  |  | 0 |  | 0.076633 |  | 0.14491 | 2 | D | 1 |  |  |  | ROZPOCET | [6 empty] | 0
165 | K | 764002811 | Demontáž okapového plechu do suti v krytině povlakové | m | 11.4 |  | 0 | CS ÚRS 2020 02 |  | snížená |  | 0 | 0 | 0 | 0.00177 | 0.020178 | 16 | K | 2 |  |  |  | ROZPOCET | 0 | 0 | 0 | 0 | 0 | 2 | 0 | 16 | -829845929
| PP |  | Demontáž klempířských konstrukcí okapového plechu do suti, v krytině povlakové | [14 empty] | PP | 2
| VV |  | 11,4 "v.č. 7,11 - okapnice" |  | 11.4 | [12 empty] | VV | 2 | 2 | True | 1 | ROZPOCET
164 | K | 764002841 | Demontáž oplechování horních ploch zdí a nadezdívek do suti | m | 34.8 |  | 0 | CS ÚRS 2020 02 |  | snížená |  | 0 | 0 | 0 | 0.00191 | 0.066468 | 16 | K | 2 |  |  |  | ROZPOCET | 0 | 0 | 0 | 0 | 0 | 2 | 0 | 16 | 83177969
| PP |  | Demontáž klempířských konstrukcí oplechování horních ploch zdí a nadezdívek do suti | [14 empty] | PP | 2
| VV |  | 11,4+2*11,7 "v.č. 7,11 - atika" |  | 34.8 | [12 empty] | VV | 2 | 2 | True | 1 | ROZPOCET
166 | K | 764002871 | Demontáž lemování zdí do suti | m | 3.3 |  | 0 | CS ÚRS 2020 02 |  | snížená |  | 0 | 0 | 0 | 0.00175 | 0.005775 | 16 | K | 2 |  |  |  | ROZPOCET | 0 | 0 | 0 | 0 | 0 | 2 | 0 | 16 | 1893693604
| PP |  | Demontáž klempířských konstrukcí lemování zdí do suti | [14 empty] | PP | 2
| VV |  | 0,65*2+1*2 "v.č. 7, 11 - komín" |  | 3.3 | [12 empty] | VV | 2 | 2 | True | 1 | ROZPOCET
163 | K | 764004801 | Demontáž podokapního žlabu do suti | m | 11.4 |  | 0 | CS ÚRS 2020 02 |  | snížená |  | 0 | 0 | 0 | 0.0026 | 0.02964 | 16 | K | 2 |  |  |  | ROZPOCET | 0 | 0 | 0 | 0 | 0 | 2 | 0 | 16 | 871897197
| PP |  | Demontáž klempířských konstrukcí žlabu podokapního do suti | [14 empty] | PP | 2
| VV |  | 11,4 "v.č. 9,11" |  | 11.4 | [12 empty] | VV | 2 | 2 | True | 1 | ROZPOCET
162 | K | 764004861 | Demontáž svodu do suti | m | 5.8 |  | 0 | CS ÚRS 2020 02 |  | snížená |  | 0 | 0 | 0 | 0.00394 | 0.022852 | 16 | K | 2 |  |  |  | ROZPOCET | 0 | 0 | 0 | 0 | 0 | 2 | 0 | 16 | 328113132
| PP |  | Demontáž klempířských konstrukcí svodu do suti | [14 empty] | PP | 2
| VV |  | 5,8 "v.č. 9,11" |  | 5.8 | [12 empty] | VV | 2 | 2 | True | 1 | ROZPOCET
198 | K | 764226444 | Oplechování parapetů rovných celoplošně lepené z Al plechu rš 330 mm | m | 17.45 |  | 0 | CS ÚRS 2020 02 |  | snížená |  | 0 | 0.00146 | 0.025477 | 0 | 0 | 16 | K | 2 |  |  |  | ROZPOCET | 0 | 0 | 0 | 0 | 0 | 2 | 0 | 16 | -766300028
| PP |  | Oplechování parapetů z hliníkového plechu rovných celoplošně lepené, bez rohů rš 330 mm | [14 empty] | PP | 2
| VV |  | 1,52*3+1,93 "přízemí v.č. 5" |  | 6.49 | [12 empty] | VV | 2 | 2 | True | 0 | ROZPOCET
| VV |  | 1,52*3+1,8+1,8*2+1 "podrkoví v.č. 6" |  | 10.96 | [12 empty] | VV | 2 | 2 | True | 0 | ROZPOCET
| VV |  | Součet |  | 17.45 | [12 empty] | VV | 2 | 4 | True | 1 | ROZPOCET
194 | K | 764541305 | Žlab podokapní půlkruhový z TiZn lesklého plechu rš 330 mm | m | 11.6 |  | 0 | CS ÚRS 2020 02 |  | snížená |  | 0 | 0.00286 | 0.033176 | 0 | 0 | 16 | K | 2 |  |  |  | ROZPOCET | 0 | 0 | 0 | 0 | 0 | 2 | 0 | 16 | 841493681
| PP |  | Žlab podokapní z titanzinkového lesklého válcovaného plechu včetně háků a čel půlkruhový rš 330 mm | [14 empty] | PP | 2
| VV |  | 11,6 "v.č. 7, 9 a 11" |  | 11.6 | [12 empty] | VV | 2 | 2 | True | 1 | ROZPOCET
196 | K | 764541347 | Kotlík oválný (trychtýřový) pro podokapní žlaby z TiZn lesklého plechu 330/120 mm | kus | 1 |  | 0 | CS ÚRS 2020 02 |  | snížená |  | 0 | 0.00064 | 0.00064 | 0 | 0 | 16 | K | 2 |  |  |  | ROZPOCET | 0 | 0 | 0 | 0 | 0 | 2 | 0 | 16 | -1643311540
| PP |  | Žlab podokapní z titanzinkového lesklého válcovaného plechu včetně háků a čel kotlík oválný (trychtýřový), rš žlabu/průměr svodu 330/120 mm | [14 empty] | PP | 2
| VV |  | 1 "v.č. 7, 9 a 11" |  | 1 | [12 empty] | VV | 2 | 2 | True | 1 | ROZPOCET
195 | K | 764548324 | Svody kruhové včetně objímek, kolen, odskoků z TiZn lesklého plechu průměru 120 mm | m | 6 |  | 0 | CS ÚRS 2020 02 |  | snížená |  | 0 | 0.00289 | 0.01734 | 0 | 0 | 16 | K | 2 |  |  |  | ROZPOCET | 0 | 0 | 0 | 0 | 0 | 2 | 0 | 16 | -1740573474
| PP |  | Svod z titanzinkového lesklého válcovaného plechu včetně objímek, kolen a odskoků kruhový, průměru 120 mm | [14 empty] | PP | 2
| VV |  | 6 "v.č. 7, 9 a 11" |  | 6 | [12 empty] | VV | 2 | 2 | True | 1 | ROZPOCET
197 | K | 998764102 | Přesun hmot tonážní pro konstrukce klempířské v objektech v do 12 m | t | 0.077 |  | 0 | CS ÚRS 2020 02 |  | snížená |  | 0 | 0 | 0 | 0 | 0 | 16 | K | 2 |  |  |  | ROZPOCET | 0 | 0 | 0 | 0 | 0 | 2 | 0 | 16 | 283400656
| PP |  | Přesun hmot pro konstrukce klempířské stanovený z hmotnosti přesunovaného materiálu vodorovná dopravní vzdálenost do 50 m v objektech výšky přes 6 do 12 m | [14 empty] | PP | 2
| D | 766 | Konstrukce truhlářské |  |  |  | 0 |  |  |  |  | 0 |  | 0.68628 |  | 1.799 | 2 | D | 1 |  |  |  | ROZPOCET | [6 empty] | 0
7 | K | 766211811 | Demontáž schodišťového madla | m | 2 |  | 0 | CS ÚRS 2020 02 |  | snížená |  | 0 | 0 | 0 | 0.01965 | 0.0393 | 16 | K | 2 |  |  |  | ROZPOCET | 0 | 0 | 0 | 0 | 0 | 2 | 0 | 16 | -1069465882
| PP |  | Demontáž madel schodišťových | [14 empty] | PP | 2
| VV |  | 2 "na vnější fasádě" |  | 2 | [12 empty] | VV | 2 | 2 | True | 1 | ROZPOCET
8 | K | 766221811 | Demontáž celodřevěného samonosného schodiště | m | 15.6 |  | 0 | CS ÚRS 2020 02 |  | snížená |  | 0 | 0 | 0 | 0.11248 | 1.7547 | 16 | K | 2 |  |  |  | ROZPOCET | 0 | 0 | 0 | 0 | 0 | 2 | 0 | 16 | 946113163
| PP |  | Demontáž schodů celodřevěných samonosných | [14 empty] | PP | 2
| VV |  | 1,2*13 "v.č. 5" |  | 15.6 | [12 empty] | VV | 2 | 2 | True | 1 | ROZPOCET
96 | K | 766414242 | Montáž obložení stěn plochy do 5 m2 panely z aglomerovaných desek do 1,50 m2 | m2 | 0.945 |  | 0 | CS ÚRS 2020 02 |  | snížená |  | 0 | 0 | 0 | 0 | 0 | 16 | K | 2 |  |  |  | ROZPOCET | 0 | 0 | 0 | 0 | 0 | 2 | 0 | 16 | -234530423
| PP |  | Montáž obložení stěn plochy do 5 m2 panely obkladovými z aglomerovaných desek, plochy přes 0,60 do 1,50 m2 | [14 empty] | PP | 2
| VV |  | 2,7*0,35 "zakončení zdiva zábradlí na schodišti, v.č. 6 a 7" |  | 0.945 | [12 empty] | VV | 2 | 2 | True | 1 | ROZPOCET
97 | M | 62432074 | deska kompaktní laminátová jádro obtížně hořlavé tl 12mm | m2 | 0.945 |  | 0 | CS ÚRS 2020 02 |  | snížená |  | 0 | 0.0162 | 0.015309 | 0 | 0 | 32 | M | 2 |  |  |  | ROZPOCET | 0 | 0 | 0 | 0 | 0 | 2 | 0 | 16 | 1189275600
| PP |  | deska kompaktní laminátová jádro obtížně hořlavé tl 12mm | [14 empty] | PP | 2
6 | K | 766441821 | Demontáž parapetních desek dřevěných nebo plastových šířky do 30 cm délky přes 1,0 m | kus | 1 |  | 0 | CS ÚRS 2020 02 |  | snížená |  | 0 | 0 | 0 | 0.005 | 0.005 | 16 | K | 2 |  |  |  | ROZPOCET | 0 | 0 | 0 | 0 | 0 | 2 | 0 | 16 | 941492698
| PP |  | Demontáž parapetních desek dřevěných nebo plastových šířky do 300 mm délky přes 1 m | [14 empty] | PP | 2
| VV |  | 1 "v.č. 5" |  | 1 | [12 empty] | VV | 2 | 2 | True | 1 | ROZPOCET
199 | K | 766694122 | Montáž parapetních dřevěných nebo plastových šířky přes 30 cm délky do 1,6 m | kus | 9 |  | 0 | CS ÚRS 2020 02 |  | snížená |  | 0 | 0 | 0 | 0 | 0 | 16 | K | 2 |  |  |  | ROZPOCET | 0 | 0 | 0 | 0 | 0 | 2 | 0 | 16 | -1619144111
| PP |  | Montáž ostatních truhlářských konstrukcí parapetních desek dřevěných nebo plastových šířky přes 300 mm, délky přes 1000 do 1600 mm | [14 empty] | PP | 2
| VV |  | 5 "přízemí v.č. 5 (tj. okna + výklenky v m.č. 108 a 111" |  | 5 | [12 empty] | VV | 2 | 2 | True | 0 | ROZPOCET
| VV |  | 4 "podrkoví v.č. 6" |  | 4 | [12 empty] | VV | 2 | 2 | True | 0 | ROZPOCET
| VV |  | Součet |  | 9 | [12 empty] | VV | 2 | 4 | True | 1 | ROZPOCET
200 | M | 61140083 | parapet plastový vnitřní – š 500mm, barva bílá | m | 12.93 |  | 0 | CS ÚRS 2020 02 |  | snížená |  | 0 | 0.003 | 0.03879 | 0 | 0 | 32 | M | 2 |  |  |  | ROZPOCET | 0 | 0 | 0 | 0 | 0 | 2 | 0 | 16 | 1003333722
| PP |  | parapet plastový vnitřní – š 500mm, barva bílá | [14 empty] | PP | 2
| VV |  | 3*1,52+1,25+1,56 "přízemí v.č. 5" |  | 7.37 | [12 empty] | VV | 2 | 2 | True | 0 | ROZPOCET
| VV |  | 3*1,52+1 "podrkoví v.č. 6" |  | 5.56 | [12 empty] | VV | 2 | 2 | True | 0 | ROZPOCET
| VV |  | Součet |  | 12.93 | [12 empty] | VV | 2 | 4 | True | 1 | ROZPOCET
201 | M | 61144019 | koncovka k parapetu plastovému vnitřnímu 1 pár | sada | 13 |  | 0 | CS ÚRS 2020 02 |  | snížená |  | 0 | 0.0002 | 0.0026 | 0 | 0 | 32 | M | 2 |  |  |  | ROZPOCET | 0 | 0 | 0 | 0 | 0 | 2 | 0 | 16 | 1309840116
| PP |  | koncovka k parapetu plastovému vnitřnímu 1 pár | [14 empty] | PP | 2
| VV |  | 4+2 "přízemí v.č. 5" |  | 6 | [12 empty] | VV | 2 | 2 | True | 0 | ROZPOCET
| VV |  | 7 "podrkoví v.č. 6" |  | 7 | [12 empty] | VV | 2 | 2 | True | 0 | ROZPOCET
| VV |  | Součet |  | 13 | [12 empty] | VV | 2 | 4 | True | 1 | ROZPOCET
202 | K | 766694123 | Montáž parapetních dřevěných nebo plastových šířky přes 30 cm délky do 2,6 m | kus | 4 |  | 0 | CS ÚRS 2020 02 |  | snížená |  | 0 | 0 | 0 | 0 | 0 | 16 | K | 2 |  |  |  | ROZPOCET | 0 | 0 | 0 | 0 | 0 | 2 | 0 | 16 | -2102215989
| PP |  | Montáž ostatních truhlářských konstrukcí parapetních desek dřevěných nebo plastových šířky přes 300 mm, délky přes 1600 do 2600 mm | [14 empty] | PP | 2
| VV |  | 1 "přízemí v.č. 5" |  | 1 | [12 empty] | VV | 2 | 2 | True | 0 | ROZPOCET
| VV |  | 3 "podrkoví v.č. 6" |  | 3 | [12 empty] | VV | 2 | 2 | True | 0 | ROZPOCET
| VV |  | Součet |  | 4 | [12 empty] | VV | 2 | 4 | True | 1 | ROZPOCET
203 | M | 61140083 | parapet plastový vnitřní – š 500mm, barva bílá | m | 7.33 |  | 0 | CS ÚRS 2020 02 |  | snížená |  | 0 | 0.003 | 0.02199 | 0 | 0 | 32 | M | 2 |  |  |  | ROZPOCET | 0 | 0 | 0 | 0 | 0 | 2 | 0 | 16 | -457357277
| PP |  | parapet plastový vnitřní – š 500mm, barva bílá | [14 empty] | PP | 2
| VV |  | 1,93 "přízemí v.č. 5" |  | 1.93 | [12 empty] | VV | 2 | 2 | True | 0 | ROZPOCET
| VV |  | 3*1,8 "podrkoví v.č. 6" |  | 5.4 | [12 empty] | VV | 2 | 2 | True | 0 | ROZPOCET
| VV |  | Součet |  | 7.33 | [12 empty] | VV | 2 | 4 | True | 1 | ROZPOCET
119 | K | R6811422 | Dodávka a montáž kuchyňské linky lepené a kolíkované, hrany ABS, dekor dřeva, 1 pole šířky 60 cm se zásuvkami s kovovým pojezdem s kolečky včetně dodávky dřezu a vestavěného sporáku, trouby a včetně digestoře (dle výkresové dokumentace) | ks | 3 |  | 0 |  |  | snížená |  | 0 | 0.2 | 0.6 | 0 | 0 | 16 | K | 2 |  |  |  | ROZPOCET | 0 | 0 | 0 | 0 | 0 | 2 | 0 | 16 | 2070601298
| PP |  | Dodávka a montáž kuchyňské linky lepené a kolíkované, hrany ABS, dekor dřeva, 1 pole šířky 60 cm se zásuvkami s kovovým pojezdem s kolečky včetně dodávky dřezu a vestavěného sporáku, trouby a včetně digestoře (dle výkresové dokumentace) | [14 empty] | PP | 2
| VV |  | 1 "v.č. 5, m.č. 103" |  | 1 | [12 empty] | VV | 2 | 2 | True | 0 | ROZPOCET
| VV |  | 2 "v.č. 6, m.č. 206 a 211" |  | 2 | [12 empty] | VV | 2 | 2 | True | 0 | ROZPOCET
| VV |  | Součet |  | 3 | [12 empty] | VV | 2 | 4 | True | 1 | ROZPOCET
204 | K | R76661 | Dodávka a montáž okna dle specifikace - ozn. ve výkresech a výpisu prvků 01 | ks | 6 |  | 0 |  |  | snížená |  | 0 | 0.00023 | 0.00138 | 0 | 0 | 16 | K | 2 |  |  |  | ROZPOCET | 0 | 0 | 0 | 0 | 0 | 2 | 0 | 16 | -162531617
| PP |  | Dodávka a montáž okna dle specifikace - ozn. ve výkresech a výpisu prvků 01 | [14 empty] | PP | 2
| VV |  | 3+3 "výkres č. 5 a 6, výpis prvků v.č. 15" |  | 6 | [12 empty] | VV | 2 | 2 | True | 1 | ROZPOCET
205 | K | R76663 | Dodávka a montáž okna dle specifikace - ozn. ve výkresech a výpisu prvků O2 | ks | 1 |  | 0 |  |  | snížená |  | 0 | 0.00023 | 0.00023 | 0 | 0 | 16 | K | 2 |  |  |  | ROZPOCET | 0 | 0 | 0 | 0 | 0 | 2 | 0 | 16 | 1089897112
| PP |  | Dodávka a montáž okna dle specifikace - ozn. ve výkresech a výpisu prvků O2 | [14 empty] | PP | 2
| VV |  | 1 "výkres č. 5 a 6, výpis prvků v.č. 15" |  | 1 | [12 empty] | VV | 2 | 2 | True | 1 | ROZPOCET
206 | K | R76664 | Dodávka a montáž okna dle specifikace - ozn. ve výkresech a výpisu prvků O3 | ks | 1 |  | 0 |  |  | snížená |  | 0 | 0.00023 | 0.00023 | 0 | 0 | 16 | K | 2 |  |  |  | ROZPOCET | 0 | 0 | 0 | 0 | 0 | 2 | 0 | 16 | 2049161998
| PP |  | Dodávka a montáž okna dle specifikace - ozn. ve výkresech a výpisu prvků O3 | [14 empty] | PP | 2
| VV |  | 1 "výkres č. 5 a 6, výpis prvků v.č. 15" |  | 1 | [12 empty] | VV | 2 | 2 | True | 1 | ROZPOCET
207 | K | R76665 | Dodávka a montáž okna dle specifikace - ozn. ve výkresech a výpisu prvků O4 | ks | 1 |  | 0 |  |  | snížená |  | 0 | 0.00023 | 0.00023 | 0 | 0 | 16 | K | 2 |  |  |  | ROZPOCET | 0 | 0 | 0 | 0 | 0 | 2 | 0 | 16 | 1855500176
| PP |  | Dodávka a montáž okna dle specifikace - ozn. ve výkresech a výpisu prvků O4 | [14 empty] | PP | 2
| VV |  | 1 "výkres č. 5 a 6, výpis prvků v.č. 15" |  | 1 | [12 empty] | VV | 2 | 2 | True | 1 | ROZPOCET
208 | K | R76666 | Dodávka a montáž okna dle specifikace - ozn. ve výkresech a výpisu prvků O5 | ks | 1 |  | 0 |  |  | snížená |  | 0 | 0.00023 | 0.00023 | 0 | 0 | 16 | K | 2 |  |  |  | ROZPOCET | 0 | 0 | 0 | 0 | 0 | 2 | 0 | 16 | -2062297837
| PP |  | Dodávka a montáž okna dle specifikace - ozn. ve výkresech a výpisu prvků O5 | [14 empty] | PP | 2
| VV |  | 1 "výkres č. 5 a 6, výpis prvků v.č. 15" |  | 1 | [12 empty] | VV | 2 | 2 | True | 1 | ROZPOCET
209 | K | R766661 | Dodávka a montáž okna dle specifikace - ozn. ve výkresech a výpisu prvků O6 | ks | 1 |  | 0 |  |  | snížená |  | 0 | 0.00023 | 0.00023 | 0 | 0 | 16 | K | 2 |  |  |  | ROZPOCET | 0 | 0 | 0 | 0 | 0 | 2 | 0 | 16 | 1129330779
| PP |  | Dodávka a montáž okna dle specifikace - ozn. ve výkresech a výpisu prvků O6 | [14 empty] | PP | 2
| VV |  | 1 "výkres č. 5 a 6, výpis prvků v.č. 15" |  | 1 | [12 empty] | VV | 2 | 2 | True | 1 | ROZPOCET
210 | K | R76681 | Dodávka a montáž dveří dle specifikace - ozn. ve výkresech a výpisu prvků D1 | ks | 1 |  | 0 |  |  | snížená |  | 0 | 0.00023 | 0.00023 | 0 | 0 | 16 | K | 2 |  |  |  | ROZPOCET | 0 | 0 | 0 | 0 | 0 | 2 | 0 | 16 | -1081598240
| PP |  | Dodávka a montáž dveří dle specifikace - ozn. ve výkresech a výpisu prvků D1 | [14 empty] | PP | 2
| VV |  | 1 "výkres č. 5 a 6, výpis prvků v.č. 15" |  | 1 | [12 empty] | VV | 2 | 2 | True | 1 | ROZPOCET
211 | K | R76682 | Dodávka a montáž dveří dle specifikace - ozn. ve výkresech a výpisu prvků D2 | ks | 1 |  | 0 |  |  | snížená |  | 0 | 0.00023 | 0.00023 | 0 | 0 | 16 | K | 2 |  |  |  | ROZPOCET | 0 | 0 | 0 | 0 | 0 | 2 | 0 | 16 | 381325429
| PP |  | Dodávka a montáž dveří dle specifikace - ozn. ve výkresech a výpisu prvků D2 | [14 empty] | PP | 2
| VV |  | 1 "výkres č. 5 a 6, výpis prvků v.č. 15" |  | 1 | [12 empty] | VV | 2 | 2 | True | 1 | ROZPOCET
212 | K | R7668 | Dodávka a montáž dveří dle specifikace - ozn. ve výkresech a výpisu prvků D3 | ks | 1 |  | 0 |  |  | snížená |  | 0 | 0.00023 | 0.00023 | 0 | 0 | 16 | K | 2 |  |  |  | ROZPOCET | 0 | 0 | 0 | 0 | 0 | 2 | 0 | 16 | 245601618
| PP |  | Dodávka a montáž dveří dle specifikace - ozn. ve výkresech a výpisu prvků D3 | [14 empty] | PP | 2
| VV |  | 1 "výkres č. 5 a 6, výpis prvků v.č. 15" |  | 1 | [12 empty] | VV | 2 | 2 | True | 1 | ROZPOCET
214 | K | R76689 | Dodávka a montáž vnitřních dveří včetně kování a zámku označené a popsané ve výpise prvků jako ,,V1 až V8" | ks | 19 |  | 0 |  |  | snížená |  | 0 | 0.00023 | 0.00437 | 0 | 0 | 16 | K | 2 |  |  |  | ROZPOCET | 0 | 0 | 0 | 0 | 0 | 2 | 0 | 16 | 1542283423
| PP |  | Dodávka a montáž vnitřních dveří včetně kování a zámku označené a popsané ve výpise prvků jako ,,V1 až V8" | [14 empty] | PP | 2
| VV |  | 19 "výkres č. 5 a 6, výpis prvků v.č. 15" |  | 19 | [12 empty] | VV | 2 | 2 | True | 1 | ROZPOCET
82 | K | 998766102 | Přesun hmot tonážní pro konstrukce truhlářské v objektech v do 12 m | t | 0.686 |  | 0 | CS ÚRS 2020 02 |  | snížená |  | 0 | 0 | 0 | 0 | 0 | 16 | K | 2 |  |  |  | ROZPOCET | 0 | 0 | 0 | 0 | 0 | 2 | 0 | 16 | -1445422714
| PP |  | Přesun hmot pro konstrukce truhlářské stanovený z hmotnosti přesunovaného materiálu vodorovná dopravní vzdálenost do 50 m v objektech výšky přes 6 do 12 m | [14 empty] | PP | 2
| D | 767 | Konstrukce zámečnické |  |  |  | 0 |  |  |  |  | 0 |  | 0.58973 |  | 0 | 2 | D | 1 |  |  |  | ROZPOCET | [6 empty] | 0
1 | K | 767995112 | Montáž atypických zámečnických konstrukcí hmotnosti do 10 kg | kg | 284.753 |  | 0 | CS ÚRS 2020 02 |  | snížená |  | 0 | 6e-05 | 0.017085 | 0 | 0 | 16 | K | 2 |  |  |  | ROZPOCET | 0 | 0 | 0 | 0 | 0 | 2 | 0 | 16 | -1272408942
| PP |  | Montáž ostatních atypických zámečnických konstrukcí hmotnosti přes 5 do 10 kg | [14 empty] | PP | 2
| VV |  | 10 "hasicí přístroj, m.č. 101" |  | 10 | [12 empty] | VV | 2 | 2 | True | 0 | ROZPOCET
| VV |  | 14*(0,5*0,5*0,01*7850)+14*(3,14*0,008^2*1) "kotvy pro stažení stropu v úrovni stropu, v.č. 10" |  | 274.753 | [12 empty] | VV | 2 | 2 | True | 0 | ROZPOCET
| VV |  | Součet |  | 284.753 | [12 empty] | VV | 2 | 4 | True | 1 | ROZPOCET
85 | M | 13611228 | plech ocelový hladký jakost S235JR tl 10mm tabule | t | 0.275 |  | 0 | CS ÚRS 2020 02 |  | snížená |  | 0 | 1 | 0.275 | 0 | 0 | 32 | M | 2 |  |  |  | ROZPOCET | 0 | 0 | 0 | 0 | 0 | 2 | 0 | 16 | 1658315423
| PP |  | plech ocelový hladký jakost S235JR tl 10mm tabule | [14 empty] | PP | 2
| VV |  | 14*(0,5*0,5*0,01*7850)*0,001 "plechy ke stažení domu v úrovni stropu, v.č. 10" |  | 0.275 | [12 empty] | VV | 2 | 2 | True | 1 | ROZPOCET
86 | M | 31197006 | tyč závitová Pz 4.6 M16 | m | 14 |  | 0 | CS ÚRS 2020 02 |  | snížená |  | 0 | 0.0013 | 0.0182 | 0 | 0 | 32 | M | 2 |  |  |  | ROZPOCET | 0 | 0 | 0 | 0 | 0 | 2 | 0 | 16 | 1121719073
| PP |  | tyč závitová Pz 4.6 M16 | [14 empty] | PP | 2
| VV |  | 14 "ke stažení domu v úrovni stropu, v.č. 10" |  | 14 | [12 empty] | VV | 2 | 2 | True | 1 | ROZPOCET
87 | M | 31111008 | matice přesná šestihranná Pz DIN 934-8 M16 | 100 kus | 0.14 |  | 0 | CS ÚRS 2020 02 |  | snížená |  | 0 | 0.00333 | 0.0004662 | 0 | 0 | 32 | M | 2 |  |  |  | ROZPOCET | 0 | 0 | 0 | 0 | 0 | 2 | 0 | 16 | -925478590
| PP |  | matice přesná šestihranná Pz DIN 934-8 M16 | [14 empty] | PP | 2
88 | M | 31120008 | podložka DIN 125-A ZB D 16mm | 100 kus | 0.14 |  | 0 | CS ÚRS 2020 02 |  | snížená |  | 0 | 0.00113 | 0.0001582 | 0 | 0 | 32 | M | 2 |  |  |  | ROZPOCET | 0 | 0 | 0 | 0 | 0 | 2 | 0 | 16 | 1091086139
| PP |  | podložka DIN 125-A ZB D 16mm | [14 empty] | PP | 2
2 | M | R4493 | přístroj hasicí ruční práškový P6 s hasicí schopností 34A, 183B, včetně držáku | kus | 1 |  | 0 |  |  | snížená |  | 0 | 0.008 | 0.008 | 0 | 0 | 32 | M | 2 |  |  |  | ROZPOCET | 0 | 0 | 0 | 0 | 0 | 2 | 0 | 16 | 1887381592
| PP |  | přístroj hasicí ruční práškový P6 s hasicí schopností 34A, 183B, včetně držáku | [14 empty] | PP | 2
| VV |  | 1 "hasicí přístroj, m.č. 101" |  | 1 | [12 empty] | VV | 2 | 2 | True | 1 | ROZPOCET
33 | K | 767995114 | Montáž atypických zámečnických konstrukcí hmotnosti do 50 kg | kg | 244.545 |  | 0 | CS ÚRS 2020 02 |  | snížená |  | 0 | 5e-05 | 0.012227 | 0 | 0 | 16 | K | 2 |  |  |  | ROZPOCET | 0 | 0 | 0 | 0 | 0 | 2 | 0 | 16 | -1359361000
| PP |  | Montáž ostatních atypických zámečnických konstrukcí hmotnosti přes 20 do 50 kg | [14 empty] | PP | 2
| VV |  | 12,9*(2,9*2+2,7)+(0,3*0,3*0,01*7850)*3+3*1*37,9 "ocelové sloupky, v.č. 11" |  | 244.545 | [12 empty] | VV | 2 | 2 | True | 1 | ROZPOCET
34 | M | 14011064 | trubka ocelová bezešvá hladká jakost 11 353 89x8,0mm | m | 8.5 |  | 0 | CS ÚRS 2020 02 |  | snížená |  | 0 | 0.01598 | 0.13583 | 0 | 0 | 32 | M | 2 |  |  |  | ROZPOCET | 0 | 0 | 0 | 0 | 0 | 2 | 0 | 16 | 1664058106
| PP |  | trubka ocelová bezešvá hladká jakost 11 353 89x8,0mm | [14 empty] | PP | 2
| VV |  | (2,9*2+2,7) "ocelové sloupky, v.č. 11" |  | 8.5 | [12 empty] | VV | 2 | 2 | True | 1 | ROZPOCET
35 | M | 13611228 | plech ocelový hladký jakost S235JR tl 10mm tabule | t | 0.007 |  | 0 | CS ÚRS 2020 02 |  | snížená |  | 0 | 1 | 0.007 | 0 | 0 | 32 | M | 2 |  |  |  | ROZPOCET | 0 | 0 | 0 | 0 | 0 | 2 | 0 | 16 | -935598135
| PP |  | plech ocelový hladký jakost S235JR tl 10mm tabule | [14 empty] | PP | 2
| VV |  | (0,3*0,3*0,01*7850)*0,001 "plechy pod ocelové sloupky, v.č. 11" |  | 0.007 | [12 empty] | VV | 2 | 2 | True | 1 | ROZPOCET
36 | M | 13010832 | ocel profilová UPN 260 jakost 11 375 | t | 0.114 |  | 0 | CS ÚRS 2020 02 |  | snížená |  | 0 | 1 | 0.114 | 0 | 0 | 32 | M | 2 |  |  |  | ROZPOCET | 0 | 0 | 0 | 0 | 0 | 2 | 0 | 16 | 288785101
| PP |  | ocel profilová UPN 260 jakost 11 375 | [14 empty] | PP | 2
| VV |  | (3*1*37,9)*0,001 "ocelové sloupky - vrchní Uč.260, v.č. 11" |  | 0.114 | [12 empty] | VV | 2 | 2 | True | 1 | ROZPOCET
523 | K | R76716 | Dodávka a montáž nerezového madla včetně držáků průměru 40 mm | m | 10.4 |  | 0 |  |  | snížená |  | 0 | 0.00017 | 0.001768 | 0 | 0 | 16 | K | 2 |  |  |  | ROZPOCET | 0 | 0 | 0 | 0 | 0 | 2 | 0 | 16 | -2011283948
| PP |  | Dodávka a montáž nerezového madla včetně držáků průměru 40 mm | [14 empty] | PP | 2
| VV |  | 2*3,7+2*1,5 "madlo na schody do podrkoví v.č. 5,6,7" |  | 10.4 | [12 empty] | VV | 2 | 2 | True | 1 | ROZPOCET
4 | K | 998767102 | Přesun hmot tonážní pro zámečnické konstrukce v objektech v do 12 m | t | 0.59 |  | 0 | CS ÚRS 2020 02 |  | snížená |  | 0 | 0 | 0 | 0 | 0 | 16 | K | 2 |  |  |  | ROZPOCET | 0 | 0 | 0 | 0 | 0 | 2 | 0 | 16 | 1875303850
| PP |  | Přesun hmot pro zámečnické konstrukce stanovený z hmotnosti přesunovaného materiálu vodorovná dopravní vzdálenost do 50 m v objektech výšky přes 6 do 12 m | [14 empty] | PP | 2
| D | 771 | Podlahy z dlaždic |  |  |  | 0 |  |  |  |  | 0 |  | 2.4395 |  | 0 | 2 | D | 1 |  |  |  | ROZPOCET | [6 empty] | 0
110 | K | 771274123 | Montáž obkladů stupnic z dlaždic protiskluzných keramických flexibilní lepidlo š do 300 mm | m | 17 |  | 0 | CS ÚRS 2020 02 |  | snížená |  | 0 | 0.00153 | 0.02601 | 0 | 0 | 16 | K | 2 |  |  |  | ROZPOCET | 0 | 0 | 0 | 0 | 0 | 2 | 0 | 16 | -64944585
| PP |  | Montáž obkladů schodišť z dlaždic keramických lepených flexibilním lepidlem stupnic protiskluzných nebo reliéfních, šířky přes 250 do 300 mm | [14 empty] | PP | 2
| VV |  | 17*1 "v.č. 5,6,7" |  | 17 | [12 empty] | VV | 2 | 2 | True | 1 | ROZPOCET
111 | M | 59761409 | dlažba keramická slinutá protiskluzná do interiéru i exteriéru pro vysoké mechanické namáhání přes 9 do 12ks/m2 | m2 | 6.171 |  | 0 | CS ÚRS 2020 02 |  | snížená |  | 0 | 0.0192 | 0.11848 | 0 | 0 | 32 | M | 2 |  |  |  | ROZPOCET | 0 | 0 | 0 | 0 | 0 | 2 | 0 | 16 | 1117970777
| PP |  | dlažba keramická slinutá protiskluzná do interiéru i exteriéru pro vysoké mechanické namáhání přes 9 do 12ks/m2 | [14 empty] | PP | 2
| VV |  | 17*1*0,3*1,1 |  | 5.61 | [12 empty] | VV | 2 | 2 | True | 1 | ROZPOCET
| VV |  | 5,61*1,1 'Přepočtené koeficientem množství |  | 6.171 | [12 empty] | VV | 2 | 2 | False | 1 | ROZPOCET
112 | K | 771274242 | Montáž obkladů podstupnic z dlaždic reliéfních keramických flexibilní lepidlo v do 200 mm | m | 17 |  | 0 | CS ÚRS 2020 02 |  | snížená |  | 0 | 0.00102 | 0.01734 | 0 | 0 | 16 | K | 2 |  |  |  | ROZPOCET | 0 | 0 | 0 | 0 | 0 | 2 | 0 | 16 | -280356563
| PP |  | Montáž obkladů schodišť z dlaždic keramických lepených flexibilním lepidlem podstupnic protiskluzních nebo reliéfních, výšky přes 150 do 200 mm | [14 empty] | PP | 2
| VV |  | 17*1 "v.č. 5,6,7" |  | 17 | [12 empty] | VV | 2 | 2 | True | 1 | ROZPOCET
113 | M | 59761409 | dlažba keramická slinutá protiskluzná do interiéru i exteriéru pro vysoké mechanické namáhání přes 9 do 12ks/m2 | m2 | 5.61 |  | 0 | CS ÚRS 2020 02 |  | snížená |  | 0 | 0.0192 | 0.10771 | 0 | 0 | 32 | M | 2 |  |  |  | ROZPOCET | 0 | 0 | 0 | 0 | 0 | 2 | 0 | 16 | -1862767705
| PP |  | dlažba keramická slinutá protiskluzná do interiéru i exteriéru pro vysoké mechanické namáhání přes 9 do 12ks/m2 | [14 empty] | PP | 2
| VV |  | 17*1*0,3*1,1 |  | 5.61 | [12 empty] | VV | 2 | 2 | True | 1 | ROZPOCET
117 | K | 771473123 | Montáž soklů z dlaždic keramických lepených schodišťových šikmých v do 120 mm | m | 36.32 |  | 0 | CS ÚRS 2020 02 |  | snížená |  | 0 | 0.00058 | 0.021066 | 0 | 0 | 16 | K | 2 |  |  |  | ROZPOCET | 0 | 0 | 0 | 0 | 0 | 2 | 0 | 16 | -640376451
| PP |  | Montáž soklů z dlaždic keramických lepených standardním lepidlem schodišťových šikmých, výšky přes 90 do 120 mm | [14 empty] | PP | 2
| VV |  | 3,96*2+2,3*2+2,95*2+4,95*2+4*2 "v.č. 5,6,7, m.č. 101 a 201" |  | 36.32 | [12 empty] | VV | 2 | 2 | True | 1 | ROZPOCET
118 | M | 59761409 | dlažba keramická slinutá protiskluzná do interiéru i exteriéru pro vysoké mechanické namáhání přes 9 do 12ks/m2 | m2 | 6.534 |  | 0 | CS ÚRS 2020 02 |  | snížená |  | 0 | 0.0192 | 0.12545 | 0 | 0 | 32 | M | 2 |  |  |  | ROZPOCET | 0 | 0 | 0 | 0 | 0 | 2 | 0 | 16 | -461387006
| PP |  | dlažba keramická slinutá protiskluzná do interiéru i exteriéru pro vysoké mechanické namáhání přes 9 do 12ks/m2 | [14 empty] | PP | 2
| VV |  | 3,96*2+2,3*2+2,95*2+4,95*2+4*2 "v.č. 5,6,7, m.č. 101 a 201" |  | 36.32 | [12 empty] | VV | 2 | 2 | True | 0 | ROZPOCET
| VV |  | 36,32/0,6 "přepočet množství dlaždice na ks, tj. 2 ks z dlaždice 300x300 m" |  | 60.533 | [12 empty] | VV | 2 | 2 | True | 0 | ROZPOCET
| VV |  | 60*(0,3*0,3)*1,1 "přepočet na m2" |  | 5.94 | [12 empty] | VV | 2 | 2 | True | 1 | ROZPOCET
| VV |  | 5,94*1,1 'Přepočtené koeficientem množství |  | 6.534 | [12 empty] | VV | 2 | 2 | False | 1 | ROZPOCET
133 | K | 771474112 | Montáž soklů z dlaždic keramických rovných flexibilní lepidlo v do 90 mm | m | 64.2 |  | 0 | CS ÚRS 2020 02 |  | snížená |  | 0 | 0.00043 | 0.027606 | 0 | 0 | 16 | K | 2 |  |  |  | ROZPOCET | 0 | 0 | 0 | 0 | 0 | 2 | 0 | 16 | 625696567
| PP |  | Montáž soklů z dlaždic keramických lepených flexibilním lepidlem rovných, výšky přes 65 do 90 mm | [14 empty] | PP | 2
| VV |  | 2*(3,85+1,5)-4*0,8 "v.č. 5, m.č. 102" |  | 7.5 | [12 empty] | VV | 2 | 2 | True | 0 | ROZPOCET
| VV |  | 2*(1,6+4) "v.č. 5, m.č. 108" |  | 11.2 | [12 empty] | VV | 2 | 2 | True | 0 | ROZPOCET
| VV |  | 2*(2,9+2) "v.č. 5, m.č. 109" |  | 9.8 | [12 empty] | VV | 2 | 2 | True | 0 | ROZPOCET
| VV |  | 2*(2,3+4) "v.č. 5, m.č. 110" |  | 12.6 | [12 empty] | VV | 2 | 2 | True | 0 | ROZPOCET
| VV |  | 2*(1,5+2,7) "v.č. 5, m.č. 111" |  | 8.4 | [12 empty] | VV | 2 | 2 | True | 0 | ROZPOCET
| VV |  | Mezisoučet "přízemí" |  | 49.5 | [12 empty] | VV | 2 | 3 | True | 0 | ROZPOCET
| VV |  | 2*(1+1,25) "v.č. 6, m.č. 201" |  | 4.5 | [12 empty] | VV | 2 | 2 | True | 0 | ROZPOCET
| VV |  | 2*(3,4+1,7) "v.č. 6, m.č. 209" |  | 10.2 | [12 empty] | VV | 2 | 2 | True | 0 | ROZPOCET
| VV |  | Mezisoučet "podkroví" |  | 14.7 | [12 empty] | VV | 2 | 3 | True | 0 | ROZPOCET
| VV |  | Součet |  | 64.2 | [12 empty] | VV | 2 | 4 | True | 1 | ROZPOCET
134 | M | 59761003 | dlažba keramická hutná hladká do interiéru přes 9 do 12ks/m2 | m2 | 11.652 |  | 0 | CS ÚRS 2020 02 |  | snížená |  | 0 | 0.018 | 0.20974 | 0 | 0 | 32 | M | 2 |  |  |  | ROZPOCET | 0 | 0 | 0 | 0 | 0 | 2 | 0 | 16 | -1747301867
| PP |  | dlažba keramická hutná hladká do interiéru přes 9 do 12ks/m2 | [14 empty] | PP | 2
| VV |  | 64,2/0,6 "přepočet na kusy" |  | 107 | [12 empty] | VV | 2 | 2 | True | 0 | ROZPOCET
| VV |  | 107*(0,3*0,3)*1,1 "přepočet na m2" |  | 10.593 | [12 empty] | VV | 2 | 2 | True | 1 | ROZPOCET
| VV |  | 10,593*1,1 'Přepočtené koeficientem množství |  | 11.652 | [12 empty] | VV | 2 | 2 | False | 1 | ROZPOCET
115 | K | 771573225 | Montáž podlah keramických pro mechanické zatížení protiskluzných lepených standardním lepidlem do 12 ks/m2 | m2 | 11.95 |  | 0 | CS ÚRS 2020 02 |  | snížená |  | 0 | 0.00689 | 0.082335 | 0 | 0 | 16 | K | 2 |  |  |  | ROZPOCET | 0 | 0 | 0 | 0 | 0 | 2 | 0 | 16 | -971086455
| PP |  | Montáž podlah z dlaždic keramických lepených standardním lepidlem pro vysoké mechanické zatížení protiskluzných nebo reliéfních (bezbariérových) přes 9 do 12 ks/m2 | [14 empty] | PP | 2
| VV |  | 8,4 "podesta z m.č. 101" |  | 8.4 | [12 empty] | VV | 2 | 2 | True | 0 | ROZPOCET
| VV |  | 1*2,3+1,25*1 "podesta z m.č. 201" |  | 3.55 | [12 empty] | VV | 2 | 2 | True | 0 | ROZPOCET
| VV |  | Součet |  | 11.95 | [12 empty] | VV | 2 | 4 | True | 1 | ROZPOCET
116 | M | 59761409 | dlažba keramická slinutá protiskluzná do interiéru i exteriéru pro vysoké mechanické namáhání přes 9 do 12ks/m2 | m2 | 13.145 |  | 0 | CS ÚRS 2020 02 |  | snížená |  | 0 | 0.0192 | 0.25238 | 0 | 0 | 32 | M | 2 |  |  |  | ROZPOCET | 0 | 0 | 0 | 0 | 0 | 2 | 0 | 16 | 852391128
| PP |  | dlažba keramická slinutá protiskluzná do interiéru i exteriéru pro vysoké mechanické namáhání přes 9 do 12ks/m2 | [14 empty] | PP | 2
| VV |  | 11,95*1,1 'Přepočtené koeficientem množství |  | 13.145 | [12 empty] | VV | 2 | 2 | False | 1 | ROZPOCET
135 | K | 771574112 | Montáž podlah keramických hladkých lepených flexibilním lepidlem do 12 ks/ m2 | m2 | 54.5 |  | 0 | CS ÚRS 2020 02 |  | snížená |  | 0 | 0.0063 | 0.34335 | 0 | 0 | 16 | K | 2 |  |  |  | ROZPOCET | 0 | 0 | 0 | 0 | 0 | 2 | 0 | 16 | 73682835
| PP |  | Montáž podlah z dlaždic keramických lepených flexibilním lepidlem maloformátových hladkých přes 9 do 12 ks/m2 | [14 empty] | PP | 2
| VV |  | 5,7 "v.č. 5, m.č. 102" |  | 5.7 | [12 empty] | VV | 2 | 2 | True | 0 | ROZPOCET
| VV |  | 1,7 "v.č. 5, m.č. 106" |  | 1.7 | [12 empty] | VV | 2 | 2 | True | 0 | ROZPOCET
| VV |  | 4,5 "v.č. 5, m.č. 107" |  | 4.5 | [12 empty] | VV | 2 | 2 | True | 0 | ROZPOCET
| VV |  | 6,4 "v.č. 5, m.č. 108" |  | 6.4 | [12 empty] | VV | 2 | 2 | True | 0 | ROZPOCET
| VV |  | 5,6 "v.č. 5, m.č. 109" |  | 5.6 | [12 empty] | VV | 2 | 2 | True | 0 | ROZPOCET
| VV |  | 5,0 "v.č. 5, m.č. 110" |  | 5 | [12 empty] | VV | 2 | 2 | True | 0 | ROZPOCET
| VV |  | 3,9 "v.č. 5, m.č. 111" |  | 3.9 | [12 empty] | VV | 2 | 2 | True | 0 | ROZPOCET
| VV |  | Mezisoučet "přízemí" |  | 32.8 | [12 empty] | VV | 2 | 3 | True | 0 | ROZPOCET
| VV |  | 6,0 "v.č. 6, m.č. 201" |  | 6 | [12 empty] | VV | 2 | 2 | True | 0 | ROZPOCET
| VV |  | 1,6 "v.č. 6, m.č. 204" |  | 1.6 | [12 empty] | VV | 2 | 2 | True | 0 | ROZPOCET
| VV |  | 3,5 "v.č. 6, m.č. 205" |  | 3.5 | [12 empty] | VV | 2 | 2 | True | 0 | ROZPOCET
| VV |  | 5,6 "v.č. 6, m.č. 209" |  | 5.6 | [12 empty] | VV | 2 | 2 | True | 0 | ROZPOCET
| VV |  | 1,3 "v.č. 6, m.č. 210" |  | 1.3 | [12 empty] | VV | 2 | 2 | True | 0 | ROZPOCET
| VV |  | 3,7 "v.č. 6, m.č. 212" |  | 3.7 | [12 empty] | VV | 2 | 2 | True | 0 | ROZPOCET
| VV |  | Mezisoučet "podkroví" |  | 21.7 | [12 empty] | VV | 2 | 3 | True | 0 | ROZPOCET
| VV |  | Součet |  | 54.5 | [12 empty] | VV | 2 | 4 | True | 1 | ROZPOCET
136 | M | 59761003 | dlažba keramická hutná hladká do interiéru přes 9 do 12ks/m2 | m2 | 59.95 |  | 0 | CS ÚRS 2020 02 |  | snížená |  | 0 | 0.018 | 1.0791 | 0 | 0 | 32 | M | 2 |  |  |  | ROZPOCET | 0 | 0 | 0 | 0 | 0 | 2 | 0 | 16 | 911770270
| PP |  | dlažba keramická hutná hladká do interiéru přes 9 do 12ks/m2 | [14 empty] | PP | 2
| VV |  | 54,5*1,1 'Přepočtené koeficientem množství |  | 59.95 | [12 empty] | VV | 2 | 2 | False | 1 | ROZPOCET
151 | K | 771577111 | Příplatek k montáži podlah keramických lepených flexibilním lepidlem za plochu do 5 m2 | m2 | 25.2 |  | 0 | CS ÚRS 2020 02 |  | snížená |  | 0 | 0 | 0 | 0 | 0 | 16 | K | 2 |  |  |  | ROZPOCET | 0 | 0 | 0 | 0 | 0 | 2 | 0 | 16 | -363015978
| PP |  | Montáž podlah z dlaždic keramických lepených flexibilním lepidlem Příplatek k cenám za plochu do 5 m2 jednotlivě | [14 empty] | PP | 2
| VV |  | 1,7 "v.č. 5, m.č. 106" |  | 1.7 | [12 empty] | VV | 2 | 2 | True | 0 | ROZPOCET
| VV |  | 4,5 "v.č. 5, m.č. 107" |  | 4.5 | [12 empty] | VV | 2 | 2 | True | 0 | ROZPOCET
| VV |  | 5,0 "v.č. 5, m.č. 110" |  | 5 | [12 empty] | VV | 2 | 2 | True | 0 | ROZPOCET
| VV |  | 3,9 "v.č. 5, m.č. 111" |  | 3.9 | [12 empty] | VV | 2 | 2 | True | 0 | ROZPOCET
| VV |  | Mezisoučet "přízemí" |  | 15.1 | [12 empty] | VV | 2 | 3 | True | 0 | ROZPOCET
| VV |  | 1,6 "v.č. 6, m.č. 204" |  | 1.6 | [12 empty] | VV | 2 | 2 | True | 0 | ROZPOCET
| VV |  | 3,5 "v.č. 6, m.č. 205" |  | 3.5 | [12 empty] | VV | 2 | 2 | True | 0 | ROZPOCET
| VV |  | 1,3 "v.č. 6, m.č. 210" |  | 1.3 | [12 empty] | VV | 2 | 2 | True | 0 | ROZPOCET
| VV |  | 3,7 "v.č. 6, m.č. 212" |  | 3.7 | [12 empty] | VV | 2 | 2 | True | 0 | ROZPOCET
| VV |  | Mezisoučet "podkroví" |  | 10.1 | [12 empty] | VV | 2 | 3 | True | 0 | ROZPOCET
| VV |  | Součet |  | 25.2 | [12 empty] | VV | 2 | 4 | True | 1 | ROZPOCET
152 | K | 771577112 | Příplatek k montáži podlah keramických lepených flexibilním lepidlem za omezený prostor | m2 | 5 |  | 0 | CS ÚRS 2020 02 |  | snížená |  | 0 | 0 | 0 | 0 | 0 | 16 | K | 2 |  |  |  | ROZPOCET | 0 | 0 | 0 | 0 | 0 | 2 | 0 | 16 | 1225173901
| PP |  | Montáž podlah z dlaždic keramických lepených flexibilním lepidlem Příplatek k cenám za podlahy v omezeném prostoru | [14 empty] | PP | 2
| VV |  | 5,0 "v.č. 5, m.č. 110" |  | 5 | [12 empty] | VV | 2 | 2 | True | 1 | ROZPOCET
265 | K | 771591112 | Izolace pod dlažbu nátěrem nebo stěrkou ve dvou vrstvách | m2 | 13.4 |  | 0 | CS ÚRS 2020 02 |  | snížená |  | 0 | 0.0015 | 0.0201 | 0 | 0 | 16 | K | 2 |  |  |  | ROZPOCET | 0 | 0 | 0 | 0 | 0 | 2 | 0 | 16 | 311292775
| PP |  | Izolace podlahy pod dlažbu nátěrem nebo stěrkou ve dvou vrstvách | [14 empty] | PP | 2
| VV |  | 4,5+1,7 "v.č. 5, m.č. 107" |  | 6.2 | [12 empty] | VV | 2 | 2 | True | 0 | ROZPOCET
| VV |  | 3,5 "v.č. 6, m.č. 205" |  | 3.5 | [12 empty] | VV | 2 | 2 | True | 0 | ROZPOCET
| VV |  | 3,7 "v.č. 6, m.č. 212" |  | 3.7 | [12 empty] | VV | 2 | 2 | True | 0 | ROZPOCET
| VV |  | Součet |  | 13.4 | [12 empty] | VV | 2 | 4 | True | 1 | ROZPOCET
269 | K | 771591115 | Podlahy spárování silikonem | m | 138.1 |  | 0 | CS ÚRS 2020 02 |  | snížená |  | 0 | 3e-05 | 0.004143 | 0 | 0 | 16 | K | 2 |  |  |  | ROZPOCET | 0 | 0 | 0 | 0 | 0 | 2 | 0 | 16 | 2011206426
| PP |  | Podlahy - dokončovací práce spárování silikonem | [14 empty] | PP | 2
| VV |  | 2*(5,3+4) "v.č. 5, m.č. 101" |  | 18.6 | [12 empty] | VV | 2 | 2 | True | 0 | ROZPOCET
| VV |  | 2*(3,85+1,5) "v.č. 5, m.č. 102" |  | 10.7 | [12 empty] | VV | 2 | 2 | True | 0 | ROZPOCET
| VV |  | 2*(3,7+1,75+0,9+0,1) "v.č. 5, m.č. 106+107" |  | 12.9 | [12 empty] | VV | 2 | 2 | True | 0 | ROZPOCET
| VV |  | 2*(1,6+4) "v.č. 5, m.č. 108" |  | 11.2 | [12 empty] | VV | 2 | 2 | True | 0 | ROZPOCET
| VV |  | 2*(2,9+2) "v.č. 5, m.č. 109" |  | 9.8 | [12 empty] | VV | 2 | 2 | True | 0 | ROZPOCET
| VV |  | 2*(2,3+4) "v.č. 5, m.č. 110" |  | 12.6 | [12 empty] | VV | 2 | 2 | True | 0 | ROZPOCET
| VV |  | 2*(1,5+2,7) "v.č. 5, m.č. 111" |  | 8.4 | [12 empty] | VV | 2 | 2 | True | 0 | ROZPOCET
| VV |  | Mezisoučet "přízemí" |  | 84.2 | [12 empty] | VV | 2 | 3 | True | 0 | ROZPOCET
| VV |  | 2*(1+1,25) "v.č. 6, m.č. 201" |  | 4.5 | [12 empty] | VV | 2 | 2 | True | 0 | ROZPOCET
| VV |  | 2*(4+1,4) "v.č. 6, m.č. 202" |  | 10.8 | [12 empty] | VV | 2 | 2 | True | 0 | ROZPOCET
| VV |  | 2*(0,9+1,8) "v.č. 6, m.č. 204" |  | 5.4 | [12 empty] | VV | 2 | 2 | True | 0 | ROZPOCET
| VV |  | 2*(1,75+2,1+0,9+0,1) "v.č. 6, m.č. 205" |  | 9.7 | [12 empty] | VV | 2 | 2 | True | 0 | ROZPOCET
| VV |  | 2*(3,4+1,7) "v.č. 6, m.č. 209" |  | 10.2 | [12 empty] | VV | 2 | 2 | True | 0 | ROZPOCET
| VV |  | 2*(1,2+1,1) "v.č. 6, m.č. 210" |  | 4.6 | [12 empty] | VV | 2 | 2 | True | 0 | ROZPOCET
| VV |  | 2*(2,65+1,7) "v.č. 6, m.č. 212" |  | 8.7 | [12 empty] | VV | 2 | 2 | True | 0 | ROZPOCET
| VV |  | Mezisoučet "podkroví" |  | 53.9 | [12 empty] | VV | 2 | 3 | True | 0 | ROZPOCET
| VV |  | Součet |  | 138.1 | [12 empty] | VV | 2 | 4 | True | 1 | ROZPOCET
270 | K | 771591185 | Podlahy pracnější řezání keramických dlaždic rovné | kus | 32 |  | 0 | CS ÚRS 2020 02 |  | snížená |  | 0 | 0 | 0 | 0 | 0 | 16 | K | 2 |  |  |  | ROZPOCET | 0 | 0 | 0 | 0 | 0 | 2 | 0 | 16 | 515168876
| PP |  | Podlahy - dokončovací práce pracnější řezání dlaždic keramických rovné | [14 empty] | PP | 2
| VV |  | 2 "v.č. 5, m.č. 102" |  | 2 | [12 empty] | VV | 2 | 2 | True | 0 | ROZPOCET
| VV |  | 6 "v.č. 5, m.č. 106+107" |  | 6 | [12 empty] | VV | 2 | 2 | True | 0 | ROZPOCET
| VV |  | 1 "v.č. 5, m.č. 108" |  | 1 | [12 empty] | VV | 2 | 2 | True | 0 | ROZPOCET
| VV |  | 2 "v.č. 5, m.č. 109" |  | 2 | [12 empty] | VV | 2 | 2 | True | 0 | ROZPOCET
| VV |  | 2 "v.č. 5, m.č. 110" |  | 2 | [12 empty] | VV | 2 | 2 | True | 0 | ROZPOCET
| VV |  | 4 "v.č. 5, m.č. 111" |  | 4 | [12 empty] | VV | 2 | 2 | True | 0 | ROZPOCET
| VV |  | Mezisoučet "přízemí" |  | 17 | [12 empty] | VV | 2 | 3 | True | 0 | ROZPOCET
| VV |  | 6 "v.č. 6, m.č. 205" |  | 6 | [12 empty] | VV | 2 | 2 | True | 0 | ROZPOCET
| VV |  | 4 "v.č. 6, m.č. 209" |  | 4 | [12 empty] | VV | 2 | 2 | True | 0 | ROZPOCET
| VV |  | 5 "v.č. 6, m.č. 212" |  | 5 | [12 empty] | VV | 2 | 2 | True | 0 | ROZPOCET
| VV |  | Mezisoučet "podkroví" |  | 15 | [12 empty] | VV | 2 | 3 | True | 0 | ROZPOCET
| VV |  | Součet |  | 32 | [12 empty] | VV | 2 | 4 | True | 1 | ROZPOCET
268 | K | 771592011 | Čištění vnitřních ploch podlah nebo schodišť po položení dlažby chemickými prostředky | m2 | 94.203 |  | 0 | CS ÚRS 2020 02 |  | snížená |  | 0 | 5e-05 | 0.0047102 | 0 | 0 | 16 | K | 2 |  |  |  | ROZPOCET | 0 | 0 | 0 | 0 | 0 | 2 | 0 | 16 | 881675285
| PP |  | Čištění vnitřních ploch po položení dlažby podlah nebo schodišť chemickými prostředky | [14 empty] | PP | 2
| VV |  | 17*1*0,3*1,1 |  | 5.61 | [12 empty] | VV | 2 | 2 | True | 0 | ROZPOCET
| VV |  | 17*1*0,3*1,1 |  | 5.61 | [12 empty] | VV | 2 | 2 | True | 0 | ROZPOCET
| VV |  | 60*(0,3*0,3)*1,1 "přepočet na m2" |  | 5.94 | [12 empty] | VV | 2 | 2 | True | 0 | ROZPOCET
| VV |  | 8,4 "podesta z m.č. 101" |  | 8.4 | [12 empty] | VV | 2 | 2 | True | 0 | ROZPOCET
| VV |  | 1*2,3+1,25*1 "podesta z m.č. 201" |  | 3.55 | [12 empty] | VV | 2 | 2 | True | 0 | ROZPOCET
| VV |  | Mezisoučet "schodiště" |  | 29.11 | [12 empty] | VV | 2 | 3 | True | 0 | ROZPOCET
| VV |  | 107*(0,3*0,3)*1,1 "přepočet na m2" |  | 10.593 | [12 empty] | VV | 2 | 2 | True | 0 | ROZPOCET
| VV |  | 5,7 "v.č. 5, m.č. 102" |  | 5.7 | [12 empty] | VV | 2 | 2 | True | 0 | ROZPOCET
| VV |  | 1,7 "v.č. 5, m.č. 106" |  | 1.7 | [12 empty] | VV | 2 | 2 | True | 0 | ROZPOCET
| VV |  | 4,5 "v.č. 5, m.č. 107" |  | 4.5 | [12 empty] | VV | 2 | 2 | True | 0 | ROZPOCET
| VV |  | 6,4 "v.č. 5, m.č. 108" |  | 6.4 | [12 empty] | VV | 2 | 2 | True | 0 | ROZPOCET
| VV |  | 5,6 "v.č. 5, m.č. 109" |  | 5.6 | [12 empty] | VV | 2 | 2 | True | 0 | ROZPOCET
| VV |  | 5,0 "v.č. 5, m.č. 110" |  | 5 | [12 empty] | VV | 2 | 2 | True | 0 | ROZPOCET
| VV |  | 3,9 "v.č. 5, m.č. 111" |  | 3.9 | [12 empty] | VV | 2 | 2 | True | 0 | ROZPOCET
| VV |  | Mezisoučet "přízemí" |  | 43.393 | [12 empty] | VV | 2 | 3 | True | 0 | ROZPOCET
| VV |  | 6,0 "v.č. 6, m.č. 201" |  | 6 | [12 empty] | VV | 2 | 2 | True | 0 | ROZPOCET
| VV |  | 1,6 "v.č. 6, m.č. 204" |  | 1.6 | [12 empty] | VV | 2 | 2 | True | 0 | ROZPOCET
| VV |  | 3,5 "v.č. 6, m.č. 205" |  | 3.5 | [12 empty] | VV | 2 | 2 | True | 0 | ROZPOCET
| VV |  | 5,6 "v.č. 6, m.č. 209" |  | 5.6 | [12 empty] | VV | 2 | 2 | True | 0 | ROZPOCET
| VV |  | 1,3 "v.č. 6, m.č. 210" |  | 1.3 | [12 empty] | VV | 2 | 2 | True | 0 | ROZPOCET
| VV |  | 3,7 "v.č. 6, m.č. 212" |  | 3.7 | [12 empty] | VV | 2 | 2 | True | 0 | ROZPOCET
| VV |  | Mezisoučet "podkroví" |  | 21.7 | [12 empty] | VV | 2 | 3 | True | 0 | ROZPOCET
| VV |  | Součet |  | 94.203 | [12 empty] | VV | 2 | 4 | True | 1 | ROZPOCET
114 | K | 998771102 | Přesun hmot tonážní pro podlahy z dlaždic v objektech v do 12 m | t | 2.44 |  | 0 | CS ÚRS 2020 02 |  | snížená |  | 0 | 0 | 0 | 0 | 0 | 16 | K | 2 |  |  |  | ROZPOCET | 0 | 0 | 0 | 0 | 0 | 2 | 0 | 16 | -1105287483
| PP |  | Přesun hmot pro podlahy z dlaždic stanovený z hmotnosti přesunovaného materiálu vodorovná dopravní vzdálenost do 50 m v objektech výšky přes 6 do 12 m | [14 empty] | PP | 2
| D | 776 | Podlahy povlakové |  |  |  | 0 |  |  |  |  | 0 |  | 1.4909 |  | 0 | 2 | D | 1 |  |  |  | ROZPOCET | [6 empty] | 0
137 | K | 776111112 | Broušení betonového podkladu povlakových podlah | m2 | 122.5 |  | 0 | CS ÚRS 2020 02 |  | snížená |  | 0 | 0 | 0 | 0 | 0 | 16 | K | 2 |  |  |  | ROZPOCET | 0 | 0 | 0 | 0 | 0 | 2 | 0 | 16 | -35348909
| PP |  | Příprava podkladu broušení podlah nového podkladu betonového | [14 empty] | PP | 2
| VV |  | 16,1 "v.č.5, m.č. 103" |  | 16.1 | [12 empty] | VV | 2 | 2 | True | 0 | ROZPOCET
| VV |  | 21,5 "v.č.5, m.č. 104" |  | 21.5 | [12 empty] | VV | 2 | 2 | True | 0 | ROZPOCET
| VV |  | 13,9 "v.č.5, m.č. 105" |  | 13.9 | [12 empty] | VV | 2 | 2 | True | 0 | ROZPOCET
| VV |  | Mezisoučet |  | 51.5 | [12 empty] | VV | 2 | 3 | True | 0 | ROZPOCET
| VV |  | 10,1 "v.č.5, m.č. 203" |  | 10.1 | [12 empty] | VV | 2 | 2 | True | 0 | ROZPOCET
| VV |  | 21,6 "v.č.5, m.č. 206" |  | 21.6 | [12 empty] | VV | 2 | 2 | True | 0 | ROZPOCET
| VV |  | 2,4 "v.č.5, m.č. 207" |  | 2.4 | [12 empty] | VV | 2 | 2 | True | 0 | ROZPOCET
| VV |  | 12,4 "v.č.5, m.č. 208" |  | 12.4 | [12 empty] | VV | 2 | 2 | True | 0 | ROZPOCET
| VV |  | 24,5 "v.č.5, m.č. 211" |  | 24.5 | [12 empty] | VV | 2 | 2 | True | 0 | ROZPOCET
| VV |  | Mezisoučet |  | 71 | [12 empty] | VV | 2 | 3 | True | 0 | ROZPOCET
| VV |  | Součet |  | 122.5 | [12 empty] | VV | 2 | 4 | True | 1 | ROZPOCET
138 | K | 776111311 | Vysátí podkladu povlakových podlah | m2 | 122.5 |  | 0 | CS ÚRS 2020 02 |  | snížená |  | 0 | 0 | 0 | 0 | 0 | 16 | K | 2 |  |  |  | ROZPOCET | 0 | 0 | 0 | 0 | 0 | 2 | 0 | 16 | -2016392308
| PP |  | Příprava podkladu vysátí podlah | [14 empty] | PP | 2
| VV |  | 16,1 "v.č.5, m.č. 103" |  | 16.1 | [12 empty] | VV | 2 | 2 | True | 0 | ROZPOCET
| VV |  | 21,5 "v.č.5, m.č. 104" |  | 21.5 | [12 empty] | VV | 2 | 2 | True | 0 | ROZPOCET
| VV |  | 13,9 "v.č.5, m.č. 105" |  | 13.9 | [12 empty] | VV | 2 | 2 | True | 0 | ROZPOCET
| VV |  | Mezisoučet |  | 51.5 | [12 empty] | VV | 2 | 3 | True | 0 | ROZPOCET
| VV |  | 10,1 "v.č.5, m.č. 203" |  | 10.1 | [12 empty] | VV | 2 | 2 | True | 0 | ROZPOCET
| VV |  | 21,6 "v.č.5, m.č. 206" |  | 21.6 | [12 empty] | VV | 2 | 2 | True | 0 | ROZPOCET
| VV |  | 2,4 "v.č.5, m.č. 207" |  | 2.4 | [12 empty] | VV | 2 | 2 | True | 0 | ROZPOCET
| VV |  | 12,4 "v.č.5, m.č. 208" |  | 12.4 | [12 empty] | VV | 2 | 2 | True | 0 | ROZPOCET
| VV |  | 24,5 "v.č.5, m.č. 211" |  | 24.5 | [12 empty] | VV | 2 | 2 | True | 0 | ROZPOCET
| VV |  | Mezisoučet |  | 71 | [12 empty] | VV | 2 | 3 | True | 0 | ROZPOCET
| VV |  | Součet |  | 122.5 | [12 empty] | VV | 2 | 4 | True | 1 | ROZPOCET
139 | K | 776121111 | Vodou ředitelná penetrace savého podkladu povlakových podlah ředěná v poměru 1:3 | m2 | 122.5 |  | 0 | CS ÚRS 2020 02 |  | snížená |  | 0 | 3e-05 | 0.003675 | 0 | 0 | 16 | K | 2 |  |  |  | ROZPOCET | 0 | 0 | 0 | 0 | 0 | 2 | 0 | 16 | -369925457
| PP |  | Příprava podkladu penetrace vodou ředitelná na savý podklad (válečkováním) ředěná v poměru 1:3 podlah | [14 empty] | PP | 2
| VV |  | 16,1 "v.č.5, m.č. 103" |  | 16.1 | [12 empty] | VV | 2 | 2 | True | 0 | ROZPOCET
| VV |  | 21,5 "v.č.5, m.č. 104" |  | 21.5 | [12 empty] | VV | 2 | 2 | True | 0 | ROZPOCET
| VV |  | 13,9 "v.č.5, m.č. 105" |  | 13.9 | [12 empty] | VV | 2 | 2 | True | 0 | ROZPOCET
| VV |  | Mezisoučet |  | 51.5 | [12 empty] | VV | 2 | 3 | True | 0 | ROZPOCET
| VV |  | 10,1 "v.č.5, m.č. 203" |  | 10.1 | [12 empty] | VV | 2 | 2 | True | 0 | ROZPOCET
| VV |  | 21,6 "v.č.5, m.č. 206" |  | 21.6 | [12 empty] | VV | 2 | 2 | True | 0 | ROZPOCET
| VV |  | 2,4 "v.č.5, m.č. 207" |  | 2.4 | [12 empty] | VV | 2 | 2 | True | 0 | ROZPOCET
| VV |  | 12,4 "v.č.5, m.č. 208" |  | 12.4 | [12 empty] | VV | 2 | 2 | True | 0 | ROZPOCET
| VV |  | 24,5 "v.č.5, m.č. 211" |  | 24.5 | [12 empty] | VV | 2 | 2 | True | 0 | ROZPOCET
| VV |  | Mezisoučet |  | 71 | [12 empty] | VV | 2 | 3 | True | 0 | ROZPOCET
| VV |  | Součet |  | 122.5 | [12 empty] | VV | 2 | 4 | True | 1 | ROZPOCET
103 | K | 776121211 | Penetrace schodišťových stupnic š do 300 mm | m | 17 |  | 0 | CS ÚRS 2020 02 |  | snížená |  | 0 | 4e-05 | 0.00068 | 0 | 0 | 16 | K | 2 |  |  |  | ROZPOCET | 0 | 0 | 0 | 0 | 0 | 2 | 0 | 16 | 1129865787
| PP |  | Příprava podkladu penetrace vodou ředitelná na savý podklad (válečkováním) ředěná v poměru 1:3 schodišť stupnic, šířky do 300 mm | [14 empty] | PP | 2
| VV |  | 17*1 "v.č. 5,6,7,10" |  | 17 | [12 empty] | VV | 2 | 2 | True | 1 | ROZPOCET
104 | K | 776121221 | Penetrace schodišťových podstupnic v do 200 mm | m | 17 |  | 0 | CS ÚRS 2020 02 |  | snížená |  | 0 | 2e-05 | 0.00034 | 0 | 0 | 16 | K | 2 |  |  |  | ROZPOCET | 0 | 0 | 0 | 0 | 0 | 2 | 0 | 16 | -1382619147
| PP |  | Příprava podkladu penetrace vodou ředitelná na savý podklad (válečkováním) ředěná v poměru 1:3 schodišť podstupnic, výšky do 200 mm | [14 empty] | PP | 2
| VV |  | 17*1 "v.č. 5,6,7,10" |  | 17 | [12 empty] | VV | 2 | 2 | True | 1 | ROZPOCET
107 | K | 776121321 | Vodou ředitelná penetrace savého podkladu povlakových podlah neředěná | m2 | 2.3 |  | 0 | CS ÚRS 2020 02 |  | snížená |  | 0 | 0.0002 | 0.00046 | 0 | 0 | 16 | K | 2 |  |  |  | ROZPOCET | 0 | 0 | 0 | 0 | 0 | 2 | 0 | 16 | 3543591
| PP |  | Příprava podkladu penetrace neředěná podlah | [14 empty] | PP | 2
| VV |  | 1*2,3 "podesta schodiště - v.č. 5,6,7,10" |  | 2.3 | [12 empty] | VV | 2 | 2 | True | 1 | ROZPOCET
108 | K | 776141112 | Vyrovnání podkladu povlakových podlah stěrkou pevnosti 20 MPa tl 5 mm | m2 | 2.3 |  | 0 | CS ÚRS 2020 02 |  | snížená |  | 0 | 0.00758 | 0.017434 | 0 | 0 | 16 | K | 2 |  |  |  | ROZPOCET | 0 | 0 | 0 | 0 | 0 | 2 | 0 | 16 | 75928588
| PP |  | Příprava podkladu vyrovnání samonivelační stěrkou podlah min.pevnosti 20 MPa, tloušťky přes 3 do 5 mm | [14 empty] | PP | 2
| VV |  | 1*2,3 "podesta schodiště - v.č. 5,6,7,10" |  | 2.3 | [12 empty] | VV | 2 | 2 | True | 1 | ROZPOCET
140 | K | 776141122 | Vyrovnání podkladu povlakových podlah stěrkou pevnosti 30 MPa tl 5 mm | m2 | 122.5 |  | 0 | CS ÚRS 2020 02 |  | snížená |  | 0 | 0.0075 | 0.91875 | 0 | 0 | 16 | K | 2 |  |  |  | ROZPOCET | 0 | 0 | 0 | 0 | 0 | 2 | 0 | 16 | 1442001705
| PP |  | Příprava podkladu vyrovnání samonivelační stěrkou podlah min.pevnosti 30 MPa, tloušťky přes 3 do 5 mm | [14 empty] | PP | 2
| VV |  | 16,1 "v.č.5, m.č. 103" |  | 16.1 | [12 empty] | VV | 2 | 2 | True | 0 | ROZPOCET
| VV |  | 21,5 "v.č.5, m.č. 104" |  | 21.5 | [12 empty] | VV | 2 | 2 | True | 0 | ROZPOCET
| VV |  | 13,9 "v.č.5, m.č. 105" |  | 13.9 | [12 empty] | VV | 2 | 2 | True | 0 | ROZPOCET
| VV |  | Mezisoučet |  | 51.5 | [12 empty] | VV | 2 | 3 | True | 0 | ROZPOCET
| VV |  | 10,1 "v.č.5, m.č. 203" |  | 10.1 | [12 empty] | VV | 2 | 2 | True | 0 | ROZPOCET
| VV |  | 21,6 "v.č.5, m.č. 206" |  | 21.6 | [12 empty] | VV | 2 | 2 | True | 0 | ROZPOCET
| VV |  | 2,4 "v.č.5, m.č. 207" |  | 2.4 | [12 empty] | VV | 2 | 2 | True | 0 | ROZPOCET
| VV |  | 12,4 "v.č.5, m.č. 208" |  | 12.4 | [12 empty] | VV | 2 | 2 | True | 0 | ROZPOCET
| VV |  | 24,5 "v.č.5, m.č. 211" |  | 24.5 | [12 empty] | VV | 2 | 2 | True | 0 | ROZPOCET
| VV |  | Mezisoučet |  | 71 | [12 empty] | VV | 2 | 3 | True | 0 | ROZPOCET
| VV |  | Součet |  | 122.5 | [12 empty] | VV | 2 | 4 | True | 1 | ROZPOCET
105 | K | 776142112 | Vyrovnání schodišťových stupnic š do 300 samonivelační stěrkou min pevnosti 35 MPa tl 5 mm | m | 17 |  | 0 | CS ÚRS 2020 02 |  | snížená |  | 0 | 0.00225 | 0.03825 | 0 | 0 | 16 | K | 2 |  |  |  | ROZPOCET | 0 | 0 | 0 | 0 | 0 | 2 | 0 | 16 | -1930427683
| PP |  | Příprava podkladu vyrovnání samonivelační stěrkou schodišť stupnic, šířky do 300 mm min.pevnosti 35 MPa, tloušťky přes 3 do 5 mm | [14 empty] | PP | 2
| VV |  | 17*1 "v.č. 5,6,7,10" |  | 17 | [12 empty] | VV | 2 | 2 | True | 1 | ROZPOCET
106 | K | 776143112 | Tmelení schodišťových podstupnic v do 200 mm stěrkou tl 5 mm | m | 17 |  | 0 | CS ÚRS 2020 02 |  | snížená |  | 0 | 0.00144 | 0.02448 | 0 | 0 | 16 | K | 2 |  |  |  | ROZPOCET | 0 | 0 | 0 | 0 | 0 | 2 | 0 | 16 | 1997580861
| PP |  | Příprava podkladu tmelení schodišť podstupnic, výšky do 200 mm stěrka tloušťky přes 3 do 5 mm | [14 empty] | PP | 2
| VV |  | 17*1 "v.č. 5,6,7,10" |  | 17 | [12 empty] | VV | 2 | 2 | True | 1 | ROZPOCET
141 | K | 776211111 | Lepení textilních pásů | m2 | 36.4 |  | 0 | CS ÚRS 2020 02 |  | snížená |  | 0 | 0.0005 | 0.0182 | 0 | 0 | 16 | K | 2 |  |  |  | ROZPOCET | 0 | 0 | 0 | 0 | 0 | 2 | 0 | 16 | -828836548
| PP |  | Montáž textilních podlahovin lepením pásů standardních | [14 empty] | PP | 2
| VV |  | 13,9 "v.č.5, m.č. 105" |  | 13.9 | [12 empty] | VV | 2 | 2 | True | 0 | ROZPOCET
| VV |  | 10,1 "v.č.5, m.č. 203" |  | 10.1 | [12 empty] | VV | 2 | 2 | True | 0 | ROZPOCET
| VV |  | 12,4 "v.č.5, m.č. 208" |  | 12.4 | [12 empty] | VV | 2 | 2 | True | 0 | ROZPOCET
| VV |  | Součet |  | 36.4 | [12 empty] | VV | 2 | 4 | True | 1 | ROZPOCET
142 | M | 69751011 | koberec | m2 | 56.635 |  | 0 | CS ÚRS 2020 02 |  | snížená |  | 0 | 0.00235 | 0.13309 | 0 | 0 | 32 | M | 2 |  |  |  | ROZPOCET | 0 | 0 | 0 | 0 | 0 | 2 | 0 | 16 | -762430376
| PP |  | koberec | [14 empty] | PP | 2
| VV |  | 51,4859315589354*1,1 'Přepočtené koeficientem množství |  | 56.635 | [12 empty] | VV | 2 | 2 | False | 1 | ROZPOCET
147 | K | 776231111 | Lepení lamel a čtverců z vinylu standardním lepidlem | m2 | 86.1 |  | 0 | CS ÚRS 2020 02 |  | snížená |  | 0 | 0.0003 | 0.02583 | 0 | 0 | 16 | K | 2 |  |  |  | ROZPOCET | 0 | 0 | 0 | 0 | 0 | 2 | 0 | 16 | 1535351810
| PP |  | Montáž podlahovin z vinylu lepením lamel nebo čtverců standardním lepidlem | [14 empty] | PP | 2
| VV |  | 16,1 "v.č.5, m.č. 103" |  | 16.1 | [12 empty] | VV | 2 | 2 | True | 0 | ROZPOCET
| VV |  | 21,5 "v.č.5, m.č. 104" |  | 21.5 | [12 empty] | VV | 2 | 2 | True | 0 | ROZPOCET
| VV |  | Mezisoučet |  | 37.6 | [12 empty] | VV | 2 | 3 | True | 0 | ROZPOCET
| VV |  | 21,6 "v.č.5, m.č. 206" |  | 21.6 | [12 empty] | VV | 2 | 2 | True | 0 | ROZPOCET
| VV |  | 2,4 "v.č.5, m.č. 207" |  | 2.4 | [12 empty] | VV | 2 | 2 | True | 0 | ROZPOCET
| VV |  | 24,5 "v.č.5, m.č. 211" |  | 24.5 | [12 empty] | VV | 2 | 2 | True | 0 | ROZPOCET
| VV |  | Mezisoučet |  | 48.5 | [12 empty] | VV | 2 | 3 | True | 0 | ROZPOCET
| VV |  | Součet |  | 86.1 | [12 empty] | VV | 2 | 4 | True | 1 | ROZPOCET
148 | M | 28411027 | PVC vinyl heterogenní akustická tl 3,40mm, nášlapná vrstva 0,67mm, zátěž 34/42, otlak do 0,11mm, útlum 19dB, hořlavost Bfl S1 | m2 | 94.71 |  | 0 | CS ÚRS 2020 02 |  | snížená |  | 0 | 0.0029 | 0.27466 | 0 | 0 | 32 | M | 2 |  |  |  | ROZPOCET | 0 | 0 | 0 | 0 | 0 | 2 | 0 | 16 | -1243072556
| PP |  | PVC vinyl heterogenní akustická tl 3,40mm, nášlapná vrstva 0,67mm, zátěž 34/42, otlak do 0,11mm, útlum 19dB, hořlavost Bfl S1 | [14 empty] | PP | 2
| VV |  | 86,1*1,1 'Přepočtené koeficientem množství |  | 94.71 | [12 empty] | VV | 2 | 2 | False | 1 | ROZPOCET
143 | K | 776421111 | Montáž obvodových lišt lepením | m | 135.95 |  | 0 | CS ÚRS 2020 02 |  | snížená |  | 0 | 1e-05 | 0.0013595 | 0 | 0 | 16 | K | 2 |  |  |  | ROZPOCET | 0 | 0 | 0 | 0 | 0 | 2 | 0 | 16 | -909968095
| PP |  | Montáž lišt obvodových lepených | [14 empty] | PP | 2
| VV |  | 2*(6,3+4+0,625+0,15) "v.č. 5, m.č. 103" |  | 22.15 | [12 empty] | VV | 2 | 2 | True | 0 | ROZPOCET
| VV |  | 2*(4,3+5,9) "v.č. 5, m.č. 104" |  | 20.4 | [12 empty] | VV | 2 | 2 | True | 0 | ROZPOCET
| VV |  | 2*(3,5+4) "v.č. 5, m.č. 105" |  | 15 | [12 empty] | VV | 2 | 2 | True | 0 | ROZPOCET
| VV |  | Mezisoučet "přízemí" |  | 57.55 | [12 empty] | VV | 2 | 3 | True | 0 | ROZPOCET
| VV |  | 2*(4,75+3,65) "v.č. 6, m.č. 203" |  | 16.8 | [12 empty] | VV | 2 | 2 | True | 0 | ROZPOCET
| VV |  | 2*(3,7+5,9) "v.č. 6, m.č. 206" |  | 19.2 | [12 empty] | VV | 2 | 2 | True | 0 | ROZPOCET
| VV |  | 2*(1,75+1,4) "v.č. 6, m.č. 207" |  | 6.3 | [12 empty] | VV | 2 | 2 | True | 0 | ROZPOCET
| VV |  | 2*(2,85+4,4) "v.č. 6, m.č. 208" |  | 14.5 | [12 empty] | VV | 2 | 2 | True | 0 | ROZPOCET
| VV |  | 2*(7,5+3,3) "v.č. 6, m.č. 211" |  | 21.6 | [12 empty] | VV | 2 | 2 | True | 0 | ROZPOCET
| VV |  | Mezisoučet "podkroví" |  | 78.4 | [12 empty] | VV | 2 | 3 | True | 0 | ROZPOCET
| VV |  | Součet |  | 135.95 | [12 empty] | VV | 2 | 4 | True | 1 | ROZPOCET
144 | M | 69751204 | lišta kobercová 55x9mm | m | 47.226 |  | 0 | CS ÚRS 2020 02 |  | snížená |  | 0 | 0.0003 | 0.014168 | 0 | 0 | 32 | M | 2 |  |  |  | ROZPOCET | 0 | 0 | 0 | 0 | 0 | 2 | 0 | 16 | 1575322312
| PP |  | lišta kobercová 55x9mm | [14 empty] | PP | 2
| VV |  | 2*(3,5+4) "v.č. 5, m.č. 105" |  | 15 | [12 empty] | VV | 2 | 2 | True | 0 | ROZPOCET
| VV |  | 2*(4,75+3,65) "v.č. 6, m.č. 203" |  | 16.8 | [12 empty] | VV | 2 | 2 | True | 0 | ROZPOCET
| VV |  | 2*(2,85+4,4) "v.č. 6, m.č. 208" |  | 14.5 | [12 empty] | VV | 2 | 2 | True | 0 | ROZPOCET
| VV |  | Součet |  | 46.3 | [12 empty] | VV | 2 | 4 | True | 1 | ROZPOCET
| VV |  | 46,3*1,02 'Přepočtené koeficientem množství |  | 47.226 | [12 empty] | VV | 2 | 2 | False | 1 | ROZPOCET
145 | M | 61418112 | lišta podlahová dřevěná buk pařený 7x35mm | m | 91.443 |  | 0 | CS ÚRS 2020 02 |  | snížená |  | 0 | 0.0002 | 0.018289 | 0 | 0 | 32 | M | 2 |  |  |  | ROZPOCET | 0 | 0 | 0 | 0 | 0 | 2 | 0 | 16 | -640834809
| PP |  | lišta podlahová dřevěná buk pařený 7x35mm | [14 empty] | PP | 2
| VV |  | 2*(6,3+4+0,625+0,15) "v.č. 5, m.č. 103" |  | 22.15 | [12 empty] | VV | 2 | 2 | True | 0 | ROZPOCET
| VV |  | 2*(4,3+5,9) "v.č. 5, m.č. 104" |  | 20.4 | [12 empty] | VV | 2 | 2 | True | 0 | ROZPOCET
| VV |  | Mezisoučet "přízemí" |  | 42.55 | [12 empty] | VV | 2 | 3 | True | 0 | ROZPOCET
| VV |  | 2*(3,7+5,9) "v.č. 6, m.č. 206" |  | 19.2 | [12 empty] | VV | 2 | 2 | True | 0 | ROZPOCET
| VV |  | 2*(1,75+1,4) "v.č. 6, m.č. 207" |  | 6.3 | [12 empty] | VV | 2 | 2 | True | 0 | ROZPOCET
| VV |  | 2*(7,5+3,3) "v.č. 6, m.č. 211" |  | 21.6 | [12 empty] | VV | 2 | 2 | True | 0 | ROZPOCET
| VV |  | Mezisoučet "podkroví" |  | 47.1 | [12 empty] | VV | 2 | 3 | True | 0 | ROZPOCET
| VV |  | Součet |  | 89.65 | [12 empty] | VV | 2 | 4 | True | 1 | ROZPOCET
| VV |  | 89,65*1,02 'Přepočtené koeficientem množství |  | 91.443 | [12 empty] | VV | 2 | 2 | False | 1 | ROZPOCET
283 | K | 776421312 | Montáž přechodových šroubovaných lišt | m | 5.6 |  | 0 | CS ÚRS 2020 02 |  | snížená |  | 0 | 0 | 0 | 0 | 0 | 16 | K | 2 |  |  |  | ROZPOCET | 0 | 0 | 0 | 0 | 0 | 2 | 0 | 16 | -781255583
| PP |  | Montáž lišt přechodových šroubovaných | [14 empty] | PP | 2
| VV |  | 0,8 "mezi 102/103" |  | 0.8 | [12 empty] | VV | 2 | 2 | True | 0 | ROZPOCET
| VV |  | 0,8 "mezi 102/104" |  | 0.8 | [12 empty] | VV | 2 | 2 | True | 0 | ROZPOCET
| VV |  | 0,8 "mezi 104/105" |  | 0.8 | [12 empty] | VV | 2 | 2 | True | 0 | ROZPOCET
| VV |  | Mezisoučet "přízemí v.č. 5" |  | 2.4 | [12 empty] | VV | 2 | 3 | True | 0 | ROZPOCET
| VV |  | 0,8 "mezi 202/203" |  | 0.8 | [12 empty] | VV | 2 | 2 | True | 0 | ROZPOCET
| VV |  | 0,8 "mezi 202/206" |  | 0.8 | [12 empty] | VV | 2 | 2 | True | 0 | ROZPOCET
| VV |  | 0,8 "mezi 206/208" |  | 0.8 | [12 empty] | VV | 2 | 2 | True | 0 | ROZPOCET
| VV |  | 0,8 "mezi 209/211" |  | 0.8 | [12 empty] | VV | 2 | 2 | True | 0 | ROZPOCET
| VV |  | Mezisoučet "podkroví v.č. 6" |  | 3.2 | [12 empty] | VV | 2 | 3 | True | 0 | ROZPOCET
| VV |  | Součet |  | 5.6 | [12 empty] | VV | 2 | 4 | True | 1 | ROZPOCET
284 | M | 55343119 | profil přechodový Al narážecí 40mm dub, buk, javor, třešeň | m | 5.712 |  | 0 | CS ÚRS 2020 02 |  | snížená |  | 0 | 0.00021 | 0.0011995 | 0 | 0 | 32 | M | 2 |  |  |  | ROZPOCET | 0 | 0 | 0 | 0 | 0 | 2 | 0 | 16 | -1829878945
| PP |  | profil přechodový Al narážecí 40mm dub, buk, javor, třešeň | [14 empty] | PP | 2
| VV |  | 5,6*1,02 'Přepočtené koeficientem množství |  | 5.712 | [12 empty] | VV | 2 | 2 | False | 1 | ROZPOCET
146 | K | 998776102 | Přesun hmot tonážní pro podlahy povlakové v objektech v do 12 m | t | 1.491 |  | 0 | CS ÚRS 2020 02 |  | snížená |  | 0 | 0 | 0 | 0 | 0 | 16 | K | 2 |  |  |  | ROZPOCET | 0 | 0 | 0 | 0 | 0 | 2 | 0 | 16 | 1175079204
| PP |  | Přesun hmot pro podlahy povlakové stanovený z hmotnosti přesunovaného materiálu vodorovná dopravní vzdálenost do 50 m v objektech výšky přes 6 do 12 m | [14 empty] | PP | 2
| D | 781 | Dokončovací práce - obklady |  |  |  | 0 |  |  |  |  | 0 |  | 1.7343 |  | 0 | 2 | D | 1 |  |  |  | ROZPOCET | [6 empty] | 0
264 | K | 781131112 | Izolace pod obklad nátěrem nebo stěrkou ve dvou vrstvách | m2 | 28.2 |  | 0 | CS ÚRS 2020 02 |  | snížená |  | 0 | 0.0015 | 0.0423 | 0 | 0 | 16 | K | 2 |  |  |  | ROZPOCET | 0 | 0 | 0 | 0 | 0 | 2 | 0 | 16 | -1956459770
| PP |  | Izolace stěny pod obklad izolace nátěrem nebo stěrkou ve dvou vrstvách | [14 empty] | PP | 2
| VV |  | (0,9*3*2+4)*3 "v.č. 6,7, m.č. 107,205,212" |  | 28.2 | [12 empty] | VV | 2 | 2 | True | 1 | ROZPOCET
259 | K | 781474113 | Montáž obkladů vnitřních keramických hladkých do 19 ks/m2 lepených flexibilním lepidlem | m2 | 69.306 |  | 0 | CS ÚRS 2020 02 |  | snížená |  | 0 | 0.00605 | 0.4193 | 0 | 0 | 16 | K | 2 |  |  |  | ROZPOCET | 0 | 0 | 0 | 0 | 0 | 2 | 0 | 16 | 869228530
| PP |  | Montáž obkladů vnitřních stěn z dlaždic keramických lepených flexibilním lepidlem maloformátových hladkých přes 12 do 19 ks/m2 | [14 empty] | PP | 2
| VV |  | (0,625+2,3+2,9+2,3+0,625)*0,6+0,6*0,2 "v.č.5, m.č. 103" |  | 5.37 | [12 empty] | VV | 2 | 2 | True | 0 | ROZPOCET
| VV |  | (2*3,67+2*1,75-0,8)*2,0 "v.č.5, m.č. 106+107" |  | 20.08 | [12 empty] | VV | 2 | 2 | True | 0 | ROZPOCET
| VV |  | Mezisoučet "přízemí" |  | 25.45 | [12 empty] | VV | 2 | 3 | True | 0 | ROZPOCET
| VV |  | (2*1,8+0,9*2-0,7)*1,4 "v.č.6, m.č. 204" |  | 6.58 | [12 empty] | VV | 2 | 2 | True | 0 | ROZPOCET
| VV |  | (2*1,75+2*2,1+2*0,9+0,125-0,7)*2,0 "v.č.6, m.č. 205" |  | 17.85 | [12 empty] | VV | 2 | 2 | True | 0 | ROZPOCET
| VV |  | (0,22+0,69+3,69+0,7)*0,6+0,6*0,2 "v.č.6, m.č. 206" |  | 3.3 | [12 empty] | VV | 2 | 2 | True | 0 | ROZPOCET
| VV |  | (2*1,2+2*1,07-0,7)*1,4 "v.č.6, m.č. 210" |  | 5.376 | [12 empty] | VV | 2 | 2 | True | 0 | ROZPOCET
| VV |  | (1,58+3,3+0,55+0,22)*0,6+0,6*0,2 "v.č.6, m.č. 211" |  | 3.51 | [12 empty] | VV | 2 | 2 | True | 0 | ROZPOCET
| VV |  | (2,65+1,67-0,7)*2,0 "v.č.6, m.č. 212" |  | 7.24 | [12 empty] | VV | 2 | 2 | True | 0 | ROZPOCET
| VV |  | Mezisoučet "podkroví" |  | 43.856 | [12 empty] | VV | 2 | 3 | True | 0 | ROZPOCET
| VV |  | Součet |  | 69.306 | [12 empty] | VV | 2 | 4 | True | 1 | ROZPOCET
260 | M | 59761071 | obklad keramický hladký přes 12 do 19ks/m2 | m2 | 76.237 |  | 0 | CS ÚRS 2020 02 |  | snížená |  | 0 | 0.0129 | 0.98346 | 0 | 0 | 32 | M | 2 |  |  |  | ROZPOCET | 0 | 0 | 0 | 0 | 0 | 2 | 0 | 16 | 386230831
| PP |  | obklad keramický hladký přes 12 do 19ks/m2 | [14 empty] | PP | 2
| VV |  | 69,306*1,1 'Přepočtené koeficientem množství |  | 76.237 | [12 empty] | VV | 2 | 2 | False | 1 | ROZPOCET
263 | K | 781477111 | Příplatek k montáži obkladů vnitřních keramických hladkých za plochu do 10 m2 | m2 | 31.376 |  | 0 | CS ÚRS 2020 02 |  | snížená |  | 0 | 0 | 0 | 0 | 0 | 16 | K | 2 |  |  |  | ROZPOCET | 0 | 0 | 0 | 0 | 0 | 2 | 0 | 16 | 2105136476
| PP |  | Montáž obkladů vnitřních stěn z dlaždic keramických Příplatek k cenám za plochu do 10 m2 jednotlivě | [14 empty] | PP | 2
| VV |  | (0,625+2,3+2,9+2,3+0,625)*0,6+0,6*0,2 "v.č.5, m.č. 103" |  | 5.37 | [12 empty] | VV | 2 | 2 | True | 0 | ROZPOCET
| VV |  | (2*1,8+0,9*2-0,7)*1,4 "v.č.6, m.č. 204" |  | 6.58 | [12 empty] | VV | 2 | 2 | True | 0 | ROZPOCET
| VV |  | (0,22+0,69+3,69+0,7)*0,6+0,6*0,2 "v.č.6, m.č. 206" |  | 3.3 | [12 empty] | VV | 2 | 2 | True | 0 | ROZPOCET
| VV |  | (2*1,2+2*1,07-0,7)*1,4 "v.č.6, m.č. 210" |  | 5.376 | [12 empty] | VV | 2 | 2 | True | 0 | ROZPOCET
| VV |  | (1,58+3,3+0,55+0,22)*0,6+0,6*0,2 "v.č.6, m.č. 211" |  | 3.51 | [12 empty] | VV | 2 | 2 | True | 0 | ROZPOCET
| VV |  | (2,65+1,67-0,7)*2,0 "v.č.6, m.č. 212" |  | 7.24 | [12 empty] | VV | 2 | 2 | True | 0 | ROZPOCET
| VV |  | Součet |  | 31.376 | [12 empty] | VV | 2 | 4 | True | 1 | ROZPOCET
261 | K | 781491011 | Montáž zrcadel plochy do 1 m2 lepených silikonovým tmelem na podkladní omítku | m2 | 1.44 |  | 0 | CS ÚRS 2020 02 |  | snížená |  | 0 | 0.00058 | 0.0008352 | 0 | 0 | 16 | K | 2 |  |  |  | ROZPOCET | 0 | 0 | 0 | 0 | 0 | 2 | 0 | 16 | -1561304891
| PP |  | Montáž zrcadel lepených silikonovým tmelem na podkladní omítku, plochy do 1 m2 | [14 empty] | PP | 2
| VV |  | 0,48 "v.č.5, m.č. 106+107" |  | 0.48 | [12 empty] | VV | 2 | 2 | True | 0 | ROZPOCET
| VV |  | 0,48 "v.č.6, m.č. 205" |  | 0.48 | [12 empty] | VV | 2 | 2 | True | 0 | ROZPOCET
| VV |  | 0,48 "v.č.6, m.č. 212" |  | 0.48 | [12 empty] | VV | 2 | 2 | True | 0 | ROZPOCET
| VV |  | Součet |  | 1.44 | [12 empty] | VV | 2 | 4 | True | 1 | ROZPOCET
262 | M | 63465126 | zrcadlo nemontované čiré tl 5mm max rozměr 3210x2250mm | m2 | 1.584 |  | 0 | CS ÚRS 2020 02 |  | snížená |  | 0 | 0.012 | 0.019008 | 0 | 0 | 32 | M | 2 |  |  |  | ROZPOCET | 0 | 0 | 0 | 0 | 0 | 2 | 0 | 16 | 570739635
| PP |  | zrcadlo nemontované čiré tl 5mm max rozměr 3210x2250mm | [14 empty] | PP | 2
| VV |  | 1,44*1,1 'Přepočtené koeficientem množství |  | 1.584 | [12 empty] | VV | 2 | 2 | False | 1 | ROZPOCET
273 | K | 781493611 | Montáž vanových plastových dvířek s rámem lepených | kus | 3 |  | 0 | CS ÚRS 2020 02 |  | snížená |  | 0 | 0.0002 | 0.0006 | 0 | 0 | 16 | K | 2 |  |  |  | ROZPOCET | 0 | 0 | 0 | 0 | 0 | 2 | 0 | 16 | -1116825506
| PP |  | Obklad - dokončující práce montáž vanových dvířek plastových lepených s rámem | [14 empty] | PP | 2
| VV |  | 3 "m.č. 103, 106 a 108" |  | 3 | [12 empty] | VV | 2 | 2 | True | 1 | ROZPOCET
274 | M | 56245724 | dvířka vanová bílá 200x200mm | kus | 3 |  | 0 | CS ÚRS 2020 02 |  | snížená |  | 0 | 0.00014 | 0.00042 | 0 | 0 | 32 | M | 2 |  |  |  | ROZPOCET | 0 | 0 | 0 | 0 | 0 | 2 | 0 | 16 | 1498482976
| PP |  | dvířka vanová bílá 200x200mm | [14 empty] | PP | 2
266 | K | 781494111 | Plastové profily rohové lepené flexibilním lepidlem | m | 14.1 |  | 0 | CS ÚRS 2020 02 |  | snížená |  | 0 | 0.00055 | 0.007755 | 0 | 0 | 16 | K | 2 |  |  |  | ROZPOCET | 0 | 0 | 0 | 0 | 0 | 2 | 0 | 16 | -1185380232
| PP |  | Obklad - dokončující práce profily ukončovací lepené flexibilním lepidlem rohové | [14 empty] | PP | 2
| VV |  | 2*2+1,2+0,9 "v.č. 5, m.č. 107" |  | 6.1 | [12 empty] | VV | 2 | 2 | True | 0 | ROZPOCET
| VV |  | 2*3 "v.č. 6, m.č. 205" |  | 6 | [12 empty] | VV | 2 | 2 | True | 0 | ROZPOCET
| VV |  | 2 "v.č. 6, m.č. 212" |  | 2 | [12 empty] | VV | 2 | 2 | True | 0 | ROZPOCET
| VV |  | Součet |  | 14.1 | [12 empty] | VV | 2 | 4 | True | 1 | ROZPOCET
267 | K | 781495211 | Čištění vnitřních ploch stěn po provedení obkladu chemickými prostředky | m2 | 69.306 |  | 0 | CS ÚRS 2020 02 |  | snížená |  | 0 | 5e-05 | 0.0034653 | 0 | 0 | 16 | K | 2 |  |  |  | ROZPOCET | 0 | 0 | 0 | 0 | 0 | 2 | 0 | 16 | 391325073
| PP |  | Čištění vnitřních ploch po provedení obkladu stěn chemickými prostředky | [14 empty] | PP | 2
| VV |  | (0,625+2,3+2,9+2,3+0,625)*0,6+0,6*0,2 "v.č.5, m.č. 103" |  | 5.37 | [12 empty] | VV | 2 | 2 | True | 0 | ROZPOCET
| VV |  | (2*3,67+2*1,75-0,8)*2,0 "v.č.5, m.č. 106+107" |  | 20.08 | [12 empty] | VV | 2 | 2 | True | 0 | ROZPOCET
| VV |  | Mezisoučet "přízemí" |  | 25.45 | [12 empty] | VV | 2 | 3 | True | 0 | ROZPOCET
| VV |  | (2*1,8+0,9*2-0,7)*1,4 "v.č.6, m.č. 204" |  | 6.58 | [12 empty] | VV | 2 | 2 | True | 0 | ROZPOCET
| VV |  | (2*1,75+2*2,1+2*0,9+0,125-0,7)*2,0 "v.č.6, m.č. 205" |  | 17.85 | [12 empty] | VV | 2 | 2 | True | 0 | ROZPOCET
| VV |  | (0,22+0,69+3,69+0,7)*0,6+0,6*0,2 "v.č.6, m.č. 206" |  | 3.3 | [12 empty] | VV | 2 | 2 | True | 0 | ROZPOCET
| VV |  | (2*1,2+2*1,07-0,7)*1,4 "v.č.6, m.č. 210" |  | 5.376 | [12 empty] | VV | 2 | 2 | True | 0 | ROZPOCET
| VV |  | (1,58+3,3+0,55+0,22)*0,6+0,6*0,2 "v.č.6, m.č. 211" |  | 3.51 | [12 empty] | VV | 2 | 2 | True | 0 | ROZPOCET
| VV |  | (2,65+1,67-0,7)*2,0 "v.č.6, m.č. 212" |  | 7.24 | [12 empty] | VV | 2 | 2 | True | 0 | ROZPOCET
| VV |  | Mezisoučet "podkroví" |  | 43.856 | [12 empty] | VV | 2 | 3 | True | 0 | ROZPOCET
| VV |  | Součet |  | 69.306 | [12 empty] | VV | 2 | 4 | True | 1 | ROZPOCET
231 | K | 781731112 | Montáž obkladů vnějších z obkladaček cihelných do 85 ks/m2 kladených do malty | m2 | 3.683 |  | 0 | CS ÚRS 2020 02 |  | snížená |  | 0 | 0.0334 | 0.12301 | 0 | 0 | 16 | K | 2 |  |  |  | ROZPOCET | 0 | 0 | 0 | 0 | 0 | 2 | 0 | 16 | 617662337
| PP |  | Montáž obkladů vnějších stěn z obkladaček cihelných kladených do malty přes 50 do 85 ks/m2 | [14 empty] | PP | 2
| VV |  | (0,375*2,9)*2+0,23*2,25+0,65*1,125+0,23*1,125 "přízemí, v.č. 5,7,9" |  | 3.683 | [12 empty] | VV | 2 | 2 | True | 1 | ROZPOCET
232 | M | 59623114 | pásek obkladový cihlový hladký 240x71x14mm melír | kus | 136.27 |  | 0 | CS ÚRS 2020 02 |  | snížená |  | 0 | 0.0005 | 0.068135 | 0 | 0 | 32 | M | 2 |  |  |  | ROZPOCET | 0 | 0 | 0 | 0 | 0 | 2 | 0 | 16 | 1647514994
| PP |  | pásek obkladový cihlový hladký 240x71x14mm melír | [14 empty] | PP | 2
| VV |  | (0,375*2,9)*2+0,23*2,25+0,65*1,125+0,23*1,125 "přízemí, v.č. 5,7,9" |  | 3.683 | [12 empty] | VV | 2 | 2 | True | 0 | ROZPOCET
| VV |  | 3,683*54-75 |  | 123.882 | [12 empty] | VV | 2 | 2 | True | 1 | ROZPOCET
| VV |  | 123,882*1,1 'Přepočtené koeficientem množství |  | 136.27 | [12 empty] | VV | 2 | 2 | False | 1 | ROZPOCET
233 | M | 59623117 | pásek obkladový cihlový rohová tvarovka 240x71x14x115mm červený | kus | 82.5 |  | 0 | CS ÚRS 2020 02 |  | snížená |  | 0 | 0.0008 | 0.066 | 0 | 0 | 32 | M | 2 |  |  |  | ROZPOCET | 0 | 0 | 0 | 0 | 0 | 2 | 0 | 16 | 600024221
| PP |  | pásek obkladový cihlový rohová tvarovka 240x71x14x115mm červený | [14 empty] | PP | 2
| VV |  | 75*1,1 'Přepočtené koeficientem množství |  | 82.5 | [12 empty] | VV | 2 | 2 | False | 1 | ROZPOCET
271 | K | 998781102 | Přesun hmot tonážní pro obklady keramické v objektech v do 12 m | t | 1.734 |  | 0 | CS ÚRS 2020 02 |  | snížená |  | 0 | 0 | 0 | 0 | 0 | 16 | K | 2 |  |  |  | ROZPOCET | 0 | 0 | 0 | 0 | 0 | 2 | 0 | 16 | 991771440
| PP |  | Přesun hmot pro obklady keramické stanovený z hmotnosti přesunovaného materiálu vodorovná dopravní vzdálenost do 50 m v objektech výšky přes 6 do 12 m | [14 empty] | PP | 2
| D | 783 | Dokončovací práce - nátěry |  |  |  | 0 |  |  |  |  | 0 |  | 0.0027128 |  | 0 | 2 | D | 1 |  |  |  | ROZPOCET | [6 empty] | 0
247 | K | 783218211 | Lakovací dvojnásobný syntetický nátěr s mezibroušením tesařských konstrukcí | m2 | 1.984 |  | 0 | CS ÚRS 2020 02 |  | snížená |  | 0 | 0.00029 | 0.00057536 | 0 | 0 | 16 | K | 2 |  |  |  | ROZPOCET | 0 | 0 | 0 | 0 | 0 | 2 | 0 | 16 | -1298983354
| PP |  | Lakovací nátěr tesařských konstrukcí dvojnásobný s mezibroušením syntetický | [14 empty] | PP | 2
| VV |  | 0,16*4*3,1 "sloupek krovu, v.č. 11" |  | 1.984 | [12 empty] | VV | 2 | 2 | True | 1 | ROZPOCET
248 | K | 783317101 | Krycí jednonásobný syntetický standardní nátěr zámečnických konstrukcí | m2 | 17.812 |  | 0 | CS ÚRS 2020 02 |  | snížená |  | 0 | 0.00012 | 0.0021374 | 0 | 0 | 16 | K | 2 |  |  |  | ROZPOCET | 0 | 0 | 0 | 0 | 0 | 2 | 0 | 16 | 2102541782
| PP |  | Krycí nátěr (email) zámečnických konstrukcí jednonásobný syntetický standardní | [14 empty] | PP | 2
| VV |  | (0,05+0,11+0,05)*(2*1,97+0,6)*1 "zárubně šířky 600 mm" |  | 0.953 | [12 empty] | VV | 2 | 2 | True | 0 | ROZPOCET
| VV |  | (0,05+0,11+0,05)*(2*1,97+0,7)*3 "zárubně šířky 700 mm" |  | 2.923 | [12 empty] | VV | 2 | 2 | True | 0 | ROZPOCET
| VV |  | (0,05+0,11+0,05)*(2*1,97+0,8)*14 "zárubně šířky 800 mm" |  | 13.936 | [12 empty] | VV | 2 | 2 | True | 0 | ROZPOCET
| VV |  | Součet |  | 17.812 | [12 empty] | VV | 2 | 4 | True | 1 | ROZPOCET
| D | 784 | Dokončovací práce - malby a tapety |  |  |  | 0 |  |  |  |  | 0 |  | 0.26989 |  | 0 | 2 | D | 1 |  |  |  | ROZPOCET | [6 empty] | 0
275 | K | 784171001 | Olepování vnitřních ploch páskou v místnostech výšky do 3,80 m | m | 44 |  | 0 | CS ÚRS 2020 02 |  | snížená |  | 0 | 0 | 0 | 0 | 0 | 16 | K | 2 |  |  |  | ROZPOCET | 0 | 0 | 0 | 0 | 0 | 2 | 0 | 16 | -813804573
| PP |  | Olepování vnitřních ploch (materiál ve specifikaci) včetně pozdějšího odlepení páskou nebo fólií v místnostech výšky do 3,80 m | [14 empty] | PP | 2
| VV |  | 44 "v.č. 5,6" |  | 44 | [12 empty] | VV | 2 | 2 | True | 1 | ROZPOCET
276 | M | 58124833 | páska pro malířské potřeby maskovací krepová 19mmx50m | m | 46.2 |  | 0 | CS ÚRS 2020 02 |  | snížená |  | 0 | 0 | 0 | 0 | 0 | 32 | M | 2 |  |  |  | ROZPOCET | 0 | 0 | 0 | 0 | 0 | 2 | 0 | 16 | 1518742044
| PP |  | páska pro malířské potřeby maskovací krepová 19mmx50m | [14 empty] | PP | 2
| VV |  | 44*1,05 'Přepočtené koeficientem množství |  | 46.2 | [12 empty] | VV | 2 | 2 | False | 1 | ROZPOCET
277 | K | 784171111 | Zakrytí vnitřních ploch stěn v místnostech výšky do 3,80 m | m2 | 36 |  | 0 | CS ÚRS 2020 02 |  | snížená |  | 0 | 0 | 0 | 0 | 0 | 16 | K | 2 |  |  |  | ROZPOCET | 0 | 0 | 0 | 0 | 0 | 2 | 0 | 16 | -242968535
| PP |  | Zakrytí nemalovaných ploch (materiál ve specifikaci) včetně pozdějšího odkrytí svislých ploch např. stěn, oken, dveří v místnostech výšky do 3,80 | [14 empty] | PP | 2
| VV |  | 36 "v.č. 5,6" |  | 36 | [12 empty] | VV | 2 | 2 | True | 1 | ROZPOCET
278 | M | 58124842 | fólie pro malířské potřeby zakrývací tl 7µ 4x5m | m2 | 37.8 |  | 0 | CS ÚRS 2020 02 |  | snížená |  | 0 | 0 | 0 | 0 | 0 | 32 | M | 2 |  |  |  | ROZPOCET | 0 | 0 | 0 | 0 | 0 | 2 | 0 | 16 | 1523580143
| PP |  | fólie pro malířské potřeby zakrývací tl 7µ 4x5m | [14 empty] | PP | 2
| VV |  | 36*1,05 'Přepočtené koeficientem množství |  | 37.8 | [12 empty] | VV | 2 | 2 | False | 1 | ROZPOCET
279 | K | 784181101 | Základní akrylátová jednonásobná penetrace podkladu v místnostech výšky do 3,80 m | m2 | 594.034 |  | 0 | CS ÚRS 2020 02 |  | snížená |  | 0 | 0.0002 | 0.11881 | 0 | 0 | 16 | K | 2 |  |  |  | ROZPOCET | 0 | 0 | 0 | 0 | 0 | 2 | 0 | 16 | 1028396229
| PP |  | Penetrace podkladu jednonásobná základní akrylátová v místnostech výšky do 3,80 m | [14 empty] | PP | 2
| VV |  | 18+2,3*3,4+10,8+1,3*3+(1,2+0,6)*3,3+7,6+2,3+0,33*1,1+2,6*0,33 "v.č. 5,6,7, m.č. 101 a 201" |  | 57.581 | [12 empty] | VV | 2 | 2 | True | 0 | ROZPOCET
| VV |  | 2*4,7+2,3*2,15+1,5*2,15-0,8*1,97+3,3*1+2,3*0,8 "v.č. 5,7, m.č. 111" |  | 21.134 | [12 empty] | VV | 2 | 2 | True | 0 | ROZPOCET
| VV |  | Mezisoučet "schodiště" |  | 78.715 | [12 empty] | VV | 2 | 3 | True | 0 | ROZPOCET
| VV |  | 8,2 "v.č.5, m.č. 101" |  | 8.2 | [12 empty] | VV | 2 | 2 | True | 0 | ROZPOCET
| VV |  | 5,7 "v.č.5, m.č. 102" |  | 5.7 | [12 empty] | VV | 2 | 2 | True | 0 | ROZPOCET
| VV |  | 16,1 "v.č.5, m.č. 103" |  | 16.1 | [12 empty] | VV | 2 | 2 | True | 0 | ROZPOCET
| VV |  | 21,5 "v.č.5, m.č. 104" |  | 21.5 | [12 empty] | VV | 2 | 2 | True | 0 | ROZPOCET
| VV |  | 13,9 "v.č.5, m.č. 105" |  | 13.9 | [12 empty] | VV | 2 | 2 | True | 0 | ROZPOCET
| VV |  | 6,5 "v.č.5, m.č. 106+107" |  | 6.5 | [12 empty] | VV | 2 | 2 | True | 0 | ROZPOCET
| VV |  | 6,4 "v.č.5, m.č. 108" |  | 6.4 | [12 empty] | VV | 2 | 2 | True | 0 | ROZPOCET
| VV |  | 5,6 "v.č.5, m.č. 109" |  | 5.6 | [12 empty] | VV | 2 | 2 | True | 0 | ROZPOCET
| VV |  | 3,9 "v.č.5, m.č. 111" |  | 3.9 | [12 empty] | VV | 2 | 2 | True | 0 | ROZPOCET
| VV |  | Mezisoučet "strop" |  | 87.8 | [12 empty] | VV | 2 | 3 | True | 0 | ROZPOCET
| VV |  | (4,55*2+4*2)*2,8 "v.č.5, m.č. 101" |  | 47.88 | [12 empty] | VV | 2 | 2 | True | 0 | ROZPOCET
| VV |  | -0,8*1,97*2-0,8*1,85-1,125*2,25+0,4*(2*2,25+1,125) "-odpočet oken, + ostění otvorů, v.č.5, m.č. 101" |  | -4.913 | [12 empty] | VV | 2 | 2 | True | 0 | ROZPOCET
| VV |  | (3,67*2+1,5*2)*2,8 "v.č.5, m.č. 102" |  | 28.952 | [12 empty] | VV | 2 | 2 | True | 0 | ROZPOCET
| VV |  | -0,8*1,97*4+0,2*(2*2,25+1) "-odpočet otvorů, + ostění otvorů, v.č.5, m.č. 102" |  | -5.204 | [12 empty] | VV | 2 | 2 | True | 0 | ROZPOCET
| VV |  | (2,3*2+2,9+0,625*3+0,3*2+0,15+3,67*2-0,8*1,97+2,4)*2,8 "v.č.5, m.č. 103" |  | 51.209 | [12 empty] | VV | 2 | 2 | True | 0 | ROZPOCET
| VV |  | -1,52*1,35*2+0,4*(1,35*2+1,52)*2 "-odpočet oken, + ostění otvorů, v.č.5, m.č. 103" |  | -0.728 | [12 empty] | VV | 2 | 2 | True | 0 | ROZPOCET
| VV |  | -((0,625+2,3+2,9+2,3+0,625)*0,6+0,6*0,2) "odpočet cementové, v.č.5, m.č. 103" |  | -5.37 | [12 empty] | VV | 2 | 2 | True | 0 | ROZPOCET
| VV |  | (2*3,47+2*6)*2,8 "v.č.5, m.č. 104" |  | 53.032 | [12 empty] | VV | 2 | 2 | True | 0 | ROZPOCET
| VV |  | -1,52*1,35+0,4*(2*1,35+1,52)-1*2,25+0,33*(2*2,25+1)-0,8*1,97*2+0,21*(2*2,25+1)-1,75-2,25+0,4*(2*2,25+1,75) "-odpočet otvorů, + ostění otvorů" |  | -4.296 | [12 empty] | VV | 2 | 2 | True | 0 | ROZPOCET
| VV |  | (2*3,47+2*3,9)*2,8-1,93*1,35+0,4*(2*1,35+1,93) "v.č.5, m.č. 105" |  | 40.519 | [12 empty] | VV | 2 | 2 | True | 0 | ROZPOCET
| VV |  | (2*3,67+2*1,75)*0,55 "v.č.5, m.č. 106+107" |  | 5.962 | [12 empty] | VV | 2 | 2 | True | 0 | ROZPOCET
| VV |  | (2*1,6+2*3,9)-0,8*1,97+0,4*(2*0,75+1,25) "v.č.5, m.č. 108" |  | 10.524 | [12 empty] | VV | 2 | 2 | True | 0 | ROZPOCET
| VV |  | (2*1,95+2*2,9)-0,8*1,97 "v.č.5, m.č. 109" |  | 8.124 | [12 empty] | VV | 2 | 2 | True | 0 | ROZPOCET
| VV |  | (2*2,3+2*1,5)*2,55-1,125*2,1+0,4*(2*2,1+1,125)+0,4*(2*1,63+1,56) "v.č.5, m.č. 111" |  | 21.076 | [12 empty] | VV | 2 | 2 | True | 0 | ROZPOCET
| VV |  | Mezisoučet "přízemí stěny" |  | 246.767 | [12 empty] | VV | 2 | 3 | True | 0 | ROZPOCET
| VV |  | (2*1,4+3,98)*2,45-3*0,8*1,97-2*0,7*1,97 "v.č.6, m.č. 202" |  | 9.125 | [12 empty] | VV | 2 | 2 | True | 0 | ROZPOCET
| VV |  | (2*3,61+2*4,75)*2,45-0,8*1,97-1*1,125+0,22*(2*1,125+1) "v.č.6, m.č. 203" |  | 38.978 | [12 empty] | VV | 2 | 2 | True | 0 | ROZPOCET
| VV |  | (2*1,8+0,9*2)*0,85-0,7*0,37 "v.č.6, m.č. 204" |  | 4.331 | [12 empty] | VV | 2 | 2 | True | 0 | ROZPOCET
| VV |  | (2*1,75+2*2,1+2*0,9+0,125)*0,3 "v.č.6, m.č. 205" |  | 2.888 | [12 empty] | VV | 2 | 2 | True | 0 | ROZPOCET
| VV |  | (2*3,69+2*5,86-0,85-0,7)*2,45-0,8*1,97*2-0,6*1,97-1,8*1,125+0,22*(2*1,125+1,8)-1,8*1,35+0,22*(2*1,35+1,8) "v.č.6, m.č. 206" |  | 36.09 | [12 empty] | VV | 2 | 2 | True | 0 | ROZPOCET
| VV |  | -((0,22+0,69+3,69+0,7)*0,6+0,6*0,2) "odpočet cementové, v.č.6, m.č. 206" |  | -3.3 | [12 empty] | VV | 2 | 2 | True | 0 | ROZPOCET
| VV |  | (2*1,725+2*1,4)*2,45-0,6*1,97 "v.č.6, m.č. 207" |  | 14.131 | [12 empty] | VV | 2 | 2 | True | 0 | ROZPOCET
| VV |  | (2*2,925+4,395)*2,65-0,8*1,97-1,52*1,35+0,22*(2*1,35+1,52) "v.č.6, m.č. 208" |  | 24.45 | [12 empty] | VV | 2 | 2 | True | 0 | ROZPOCET
| VV |  | (2*3,36-2,2+2*1,67)*2,65-0,8*1,97*2-0,7*1,97*2 "v.č.6, m.č. 209" |  | 14.919 | [12 empty] | VV | 2 | 2 | True | 0 | ROZPOCET
| VV |  | (2*1,2+2*1,07)*1,1-0,7*0,57 "v.č.6, m.č. 210" |  | 4.595 | [12 empty] | VV | 2 | 2 | True | 0 | ROZPOCET
| VV |  | (2*7,325+3,3)*2,65-0,8*1,97-1,52*1,35*2+0,22*(2*1,35+1,52)*2 "v.č.6, m.č. 211" |  | 43.744 | [12 empty] | VV | 2 | 2 | True | 0 | ROZPOCET
| VV |  | -((3,3+0,55+0,22+1,48)*0,6+0,2*0,6) "odpočet ecmentové, v.č.6, m.č. 211" |  | -3.45 | [12 empty] | VV | 2 | 2 | True | 0 | ROZPOCET
| VV |  | (2,65+1,67)*0,5 "v.č.6, m.č. 212" |  | 2.16 | [12 empty] | VV | 2 | 2 | True | 0 | ROZPOCET
| VV |  | -((2,65+1,67)*2,15-0,7*1,97) "odpočet cementové, v.č.6, m.č. 212" |  | -7.909 | [12 empty] | VV | 2 | 2 | True | 0 | ROZPOCET
| VV |  | Mezisoučet "podkroví stěny" |  | 180.752 | [12 empty] | VV | 2 | 3 | True | 0 | ROZPOCET
| VV |  | Součet |  | 594.034 | [12 empty] | VV | 2 | 4 | True | 1 | ROZPOCET
280 | K | 784211101 | Dvojnásobné bílé malby ze směsí za mokra výborně otěruvzdorných v místnostech výšky do 3,80 m | m2 | 515.319 |  | 0 | CS ÚRS 2020 02 |  | snížená |  | 0 | 0.00026 | 0.13398 | 0 | 0 | 16 | K | 2 |  |  |  | ROZPOCET | 0 | 0 | 0 | 0 | 0 | 2 | 0 | 16 | 1062141741
| PP |  | Malby z malířských směsí otěruvzdorných za mokra dvojnásobné, bílé za mokra otěruvzdorné výborně v místnostech výšky do 3,80 m | [14 empty] | PP | 2
| VV |  | 8,2 "v.č.5, m.č. 101" |  | 8.2 | [12 empty] | VV | 2 | 2 | True | 0 | ROZPOCET
| VV |  | 5,7 "v.č.5, m.č. 102" |  | 5.7 | [12 empty] | VV | 2 | 2 | True | 0 | ROZPOCET
| VV |  | 16,1 "v.č.5, m.č. 103" |  | 16.1 | [12 empty] | VV | 2 | 2 | True | 0 | ROZPOCET
| VV |  | 21,5 "v.č.5, m.č. 104" |  | 21.5 | [12 empty] | VV | 2 | 2 | True | 0 | ROZPOCET
| VV |  | 13,9 "v.č.5, m.č. 105" |  | 13.9 | [12 empty] | VV | 2 | 2 | True | 0 | ROZPOCET
| VV |  | 6,5 "v.č.5, m.č. 106+107" |  | 6.5 | [12 empty] | VV | 2 | 2 | True | 0 | ROZPOCET
| VV |  | 6,4 "v.č.5, m.č. 108" |  | 6.4 | [12 empty] | VV | 2 | 2 | True | 0 | ROZPOCET
| VV |  | 5,6 "v.č.5, m.č. 109" |  | 5.6 | [12 empty] | VV | 2 | 2 | True | 0 | ROZPOCET
| VV |  | 3,9 "v.č.5, m.č. 111" |  | 3.9 | [12 empty] | VV | 2 | 2 | True | 0 | ROZPOCET
| VV |  | Mezisoučet "strop" |  | 87.8 | [12 empty] | VV | 2 | 3 | True | 0 | ROZPOCET
| VV |  | (4,55*2+4*2)*2,8 "v.č.5, m.č. 101" |  | 47.88 | [12 empty] | VV | 2 | 2 | True | 0 | ROZPOCET
| VV |  | -0,8*1,97*2-0,8*1,85-1,125*2,25+0,4*(2*2,25+1,125) "-odpočet oken, + ostění otvorů, v.č.5, m.č. 101" |  | -4.913 | [12 empty] | VV | 2 | 2 | True | 0 | ROZPOCET
| VV |  | (3,67*2+1,5*2)*2,8 "v.č.5, m.č. 102" |  | 28.952 | [12 empty] | VV | 2 | 2 | True | 0 | ROZPOCET
| VV |  | -0,8*1,97*4+0,2*(2*2,25+1) "-odpočet otvorů, + ostění otvorů, v.č.5, m.č. 102" |  | -5.204 | [12 empty] | VV | 2 | 2 | True | 0 | ROZPOCET
| VV |  | (2,3*2+2,9+0,625*3+0,3*2+0,15+3,67*2-0,8*1,97+2,4)*2,8 "v.č.5, m.č. 103" |  | 51.209 | [12 empty] | VV | 2 | 2 | True | 0 | ROZPOCET
| VV |  | -1,52*1,35*2+0,4*(1,35*2+1,52)*2 "-odpočet oken, + ostění otvorů, v.č.5, m.č. 103" |  | -0.728 | [12 empty] | VV | 2 | 2 | True | 0 | ROZPOCET
| VV |  | -((0,625+2,3+2,9+2,3+0,625)*0,6+0,6*0,2) "odpočet cementové, v.č.5, m.č. 103" |  | -5.37 | [12 empty] | VV | 2 | 2 | True | 0 | ROZPOCET
| VV |  | (2*3,47+2*6)*2,8 "v.č.5, m.č. 104" |  | 53.032 | [12 empty] | VV | 2 | 2 | True | 0 | ROZPOCET
| VV |  | -1,52*1,35+0,4*(2*1,35+1,52)-1*2,25+0,33*(2*2,25+1)-0,8*1,97*2+0,21*(2*2,25+1)-1,75-2,25+0,4*(2*2,25+1,75) "-odpočet otvorů, + ostění otvorů" |  | -4.296 | [12 empty] | VV | 2 | 2 | True | 0 | ROZPOCET
| VV |  | (2*3,47+2*3,9)*2,8-1,93*1,35+0,4*(2*1,35+1,93) "v.č.5, m.č. 105" |  | 40.519 | [12 empty] | VV | 2 | 2 | True | 0 | ROZPOCET
| VV |  | (2*3,67+2*1,75)*0,55 "v.č.5, m.č. 106+107" |  | 5.962 | [12 empty] | VV | 2 | 2 | True | 0 | ROZPOCET
| VV |  | (2*1,6+2*3,9)-0,8*1,97+0,4*(2*0,75+1,25) "v.č.5, m.č. 108" |  | 10.524 | [12 empty] | VV | 2 | 2 | True | 0 | ROZPOCET
| VV |  | (2*1,95+2*2,9)-0,8*1,97 "v.č.5, m.č. 109" |  | 8.124 | [12 empty] | VV | 2 | 2 | True | 0 | ROZPOCET
| VV |  | (2*2,3+2*1,5)*2,55-1,125*2,1+0,4*(2*2,1+1,125)+0,4*(2*1,63+1,56) "v.č.5, m.č. 111" |  | 21.076 | [12 empty] | VV | 2 | 2 | True | 0 | ROZPOCET
| VV |  | Mezisoučet "přízemí stěny" |  | 246.767 | [12 empty] | VV | 2 | 3 | True | 0 | ROZPOCET
| VV |  | (2*1,4+3,98)*2,45-3*0,8*1,97-2*0,7*1,97 "v.č.6, m.č. 202" |  | 9.125 | [12 empty] | VV | 2 | 2 | True | 0 | ROZPOCET
| VV |  | (2*3,61+2*4,75)*2,45-0,8*1,97-1*1,125+0,22*(2*1,125+1) "v.č.6, m.č. 203" |  | 38.978 | [12 empty] | VV | 2 | 2 | True | 0 | ROZPOCET
| VV |  | (2*1,8+0,9*2)*0,85-0,7*0,37 "v.č.6, m.č. 204" |  | 4.331 | [12 empty] | VV | 2 | 2 | True | 0 | ROZPOCET
| VV |  | (2*1,75+2*2,1+2*0,9+0,125)*0,3 "v.č.6, m.č. 205" |  | 2.888 | [12 empty] | VV | 2 | 2 | True | 0 | ROZPOCET
| VV |  | (2*3,69+2*5,86-0,85-0,7)*2,45-0,8*1,97*2-0,6*1,97-1,8*1,125+0,22*(2*1,125+1,8)-1,8*1,35+0,22*(2*1,35+1,8) "v.č.6, m.č. 206" |  | 36.09 | [12 empty] | VV | 2 | 2 | True | 0 | ROZPOCET
| VV |  | -((0,22+0,69+3,69+0,7)*0,6+0,6*0,2) "odpočet cementové, v.č.6, m.č. 206" |  | -3.3 | [12 empty] | VV | 2 | 2 | True | 0 | ROZPOCET
| VV |  | (2*1,725+2*1,4)*2,45-0,6*1,97 "v.č.6, m.č. 207" |  | 14.131 | [12 empty] | VV | 2 | 2 | True | 0 | ROZPOCET
| VV |  | (2*2,925+4,395)*2,65-0,8*1,97-1,52*1,35+0,22*(2*1,35+1,52) "v.č.6, m.č. 208" |  | 24.45 | [12 empty] | VV | 2 | 2 | True | 0 | ROZPOCET
| VV |  | (2*3,36-2,2+2*1,67)*2,65-0,8*1,97*2-0,7*1,97*2 "v.č.6, m.č. 209" |  | 14.919 | [12 empty] | VV | 2 | 2 | True | 0 | ROZPOCET
| VV |  | (2*1,2+2*1,07)*1,1-0,7*0,57 "v.č.6, m.č. 210" |  | 4.595 | [12 empty] | VV | 2 | 2 | True | 0 | ROZPOCET
| VV |  | (2*7,325+3,3)*2,65-0,8*1,97-1,52*1,35*2+0,22*(2*1,35+1,52)*2 "v.č.6, m.č. 211" |  | 43.744 | [12 empty] | VV | 2 | 2 | True | 0 | ROZPOCET
| VV |  | -((3,3+0,55+0,22+1,48)*0,6+0,2*0,6) "odpočet ecmentové, v.č.6, m.č. 211" |  | -3.45 | [12 empty] | VV | 2 | 2 | True | 0 | ROZPOCET
| VV |  | (2,65+1,67)*0,5 "v.č.6, m.č. 212" |  | 2.16 | [12 empty] | VV | 2 | 2 | True | 0 | ROZPOCET
| VV |  | -((2,65+1,67)*2,15-0,7*1,97) "odpočet cementové, v.č.6, m.č. 212" |  | -7.909 | [12 empty] | VV | 2 | 2 | True | 0 | ROZPOCET
| VV |  | Mezisoučet "podkroví stěny" |  | 180.752 | [12 empty] | VV | 2 | 3 | True | 0 | ROZPOCET
| VV |  | Součet |  | 515.319 | [12 empty] | VV | 2 | 4 | True | 1 | ROZPOCET
281 | K | 784211107 | Dvojnásobné bílé malby ze směsí za mokra výborně otěruvzdorných na schodišti výšky do 3,80 m | m2 | 65.781 |  | 0 | CS ÚRS 2020 02 |  | snížená |  | 0 | 0.00026 | 0.017103 | 0 | 0 | 16 | K | 2 |  |  |  | ROZPOCET | 0 | 0 | 0 | 0 | 0 | 2 | 0 | 16 | 823570956
| PP |  | Malby z malířských směsí otěruvzdorných za mokra dvojnásobné, bílé za mokra otěruvzdorné výborně na schodišti o výšce podlaží do 3,80 m | [14 empty] | PP | 2
| VV |  | 18+2,3*3,4+10,8+1,3*3+(1,2+0,6)*3,3+7,6+2,3+0,33*1,1+2,6*0,33 "v.č. 5,6,7, m.č. 101 a 201" |  | 57.581 | [12 empty] | VV | 2 | 2 | True | 0 | ROZPOCET
| VV |  | 8,2 "v.č.5, m.č. 101, strop" |  | 8.2 | [12 empty] | VV | 2 | 2 | True | 0 | ROZPOCET
| VV |  | Součet |  | 65.781 | [12 empty] | VV | 2 | 4 | True | 1 | ROZPOCET
282 | K | 784211141 | Příplatek k cenám 2x maleb ze směsí za mokra za provádění plochy do 5 m2 | m2 | 15.714 |  | 0 | CS ÚRS 2020 02 |  | snížená |  | 0 | 0 | 0 | 0 | 0 | 16 | K | 2 |  |  |  | ROZPOCET | 0 | 0 | 0 | 0 | 0 | 2 | 0 | 16 | -794780577
| PP |  | Malby z malířských směsí otěruvzdorných za mokra Příplatek k cenám dvojnásobných maleb za zvýšenou pracnost při provádění malého rozsahu plochy do 5 m2 | [14 empty] | PP | 2
| VV |  | 3,9 "v.č.5, m.č. 111" |  | 3.9 | [12 empty] | VV | 2 | 2 | True | 0 | ROZPOCET
| VV |  | (2*1,8+0,9*2)*0,85-0,7*0,37 "v.č.6, m.č. 204" |  | 4.331 | [12 empty] | VV | 2 | 2 | True | 0 | ROZPOCET
| VV |  | (2*1,75+2*2,1+2*0,9+0,125)*0,3 "v.č.6, m.č. 205" |  | 2.888 | [12 empty] | VV | 2 | 2 | True | 0 | ROZPOCET
| VV |  | (2*1,2+2*1,07)*1,1-0,7*0,57 "v.č.6, m.č. 210" |  | 4.595 | [12 empty] | VV | 2 | 2 | True | 0 | ROZPOCET
| VV |  | Součet |  | 15.714 | [12 empty] | VV | 2 | 4 | True | 1 | ROZPOCET

## SO 02 - Zpevněné plochy
{5951b7c6-16a0-4b00-bbd8-f5e79f4e319d}
1
| KRYCÍ LIST SOUPISU PRACÍ | [7 empty] | v --- níže se nacházejí doplnkové a pomocné údaje k sestavám --- v | [8 empty] | False
Stavba:
Stavební úpravy č.p. 45 (RD s 3 byty) - Borová
Objekt:
2020_046 - Stavební úpravy č.p. 45 Borová
Soupis:
SO 02 - Zpevněné plochy
| KSO: |  |  |  |  | CC-CZ:
| Místo: |  | Borová |  |  | Datum: | 16. 3. 2021
| Zadavatel: |  |  |  |  | IČ:
|  | Obec Borová |  |  |  | DIČ:
| Uchazeč: |  |  |  |  | IČ: | Vyplň údaj
|  | Vyplň údaj |  |  |  | DIČ: | Vyplň údaj
| Projektant: |  |  |  |  | IČ:
|  | Ing. Miloš Vondřejc |  |  |  | DIČ:
| Zpracovatel: |  |  |  |  | IČ: | 74454269
|  | Ing. Miloš Vondřejc |  |  |  | DIČ:
Poznámka:
| Cena bez DPH | [5 empty] | 0
|  |  | Základ daně |  |  | Sazba daně | Výše daně
| DPH | základní | 0 |  |  | 21% | 0
|  | snížená | 0 |  |  | 15% | 0
|  | zákl. přenesená | 0 |  |  | 21% | 0
|  | sníž. přenesená | 0 |  |  | 15% | 0
|  | nulová | 0 |  |  | 0% | 0
| Cena s DPH |  |  | v | CZK |  | 0
| Projektant |  |  | Zpracovatel
| Datum a podpis: |  | Razítko | Datum a podpis: |  |  | Razítko
| Objednavatel |  |  | Uchazeč
| Datum a podpis: |  | Razítko | Datum a podpis: |  |  | Razítko
REKAPITULACE ČLENĚNÍ SOUPISU PRACÍ
Stavba:
Stavební úpravy č.p. 45 (RD s 3 byty) - Borová
Objekt:
2020_046 - Stavební úpravy č.p. 45 Borová
Soupis:
SO 02 - Zpevněné plochy
Místo: |  |  | Borová |  |  | Datum: | 16. 3. 2021
Zadavatel: |  |  | Obec Borová |  |  | Projektant: | Ing. Miloš Vondřejc
Uchazeč: |  |  | Vyplň údaj |  |  | Zpracovatel: | Ing. Miloš Vondřejc
Kód dílu - Popis | [6 empty] | Cena celkem [CZK]
Náklady ze soupisu prací | [6 empty] | 0 | [11 empty] | -1
| HSV - Práce a dodávky HSV | [5 empty] | 0
| 1 - Zemní práce | [5 empty] | 0
| 3 - Svislé a kompletní konstrukce | [5 empty] | 0
| 5 - Komunikace pozemní | [5 empty] | 0
| 6 - Úpravy povrchů, podlahy a osazování výplní | [5 empty] | 0
| 9 - Ostatní konstrukce a práce, bourání | [5 empty] | 0
| 998 - Přesun hmot | [5 empty] | 0
SOUPIS PRACÍ
Stavba:
Stavební úpravy č.p. 45 (RD s 3 byty) - Borová
Objekt:
2020_046 - Stavební úpravy č.p. 45 Borová
Soupis:
SO 02 - Zpevněné plochy
Místo: |  |  | Borová |  |  | Datum: | 16. 3. 2021
Zadavatel: |  |  | Obec Borová |  |  | Projektant: | Ing. Miloš Vondřejc
Uchazeč: |  |  | Vyplň údaj |  |  | Zpracovatel: | Ing. Miloš Vondřejc
PČ | Typ | Kód | Popis | MJ | Množství | J.cena [CZK] | Cena celkem [CZK] | Cenová soustava |  | DPH | J. Nh [h] | Nh celkem [h] | J. hmotnost [t] | Hmotnost celkem [t] | J. suť [t] | Suť Celkem [t]
Náklady soupisu celkem | [6 empty] | 0 |  |  |  |  | 0 |  | 19.2137 |  | 0 |  | D | -1 | [10 empty] | 0
| D | HSV | Práce a dodávky HSV |  |  |  | 0 |  |  |  |  | 0 |  | 19.2137 |  | 0 | 1 | D | 0 |  |  |  | ROZPOCET | [6 empty] | 0
| D | 1 | Zemní práce |  |  |  | 0 |  |  |  |  | 0 |  | 0.003328 |  | 0 | 1 | D | 1 |  |  |  | ROZPOCET | [6 empty] | 0
40 | K | 121151103 | Sejmutí ornice plochy do 100 m2 tl vrstvy do 200 mm strojně | m2 | 221.88 |  | 0 | CS ÚRS 2020 02 |  | snížená |  | 0 | 0 | 0 | 0 | 0 | 4 | K | 2 |  |  |  | ROZPOCET | 0 | 0 | 0 | 0 | 0 | 2 | 0 | 4 | 405796655
| PP |  | Sejmutí ornice strojně při souvislé ploše do 100 m2, tl. vrstvy do 200 mm | [14 empty] | PP | 2
| VV |  | (11,38+2+11,4*1+3*15,7+110)+20*2 "v.č. 3" |  | 221.88 | [12 empty] | VV | 2 | 2 | True | 1 | ROZPOCET
41 | K | 122251103 | Odkopávky a prokopávky nezapažené v hornině třídy těžitelnosti I, skupiny 3 objem do 100 m3 strojně | m3 | 55.865 |  | 0 | CS ÚRS 2020 02 |  | snížená |  | 0 | 0 | 0 | 0 | 0 | 4 | K | 2 |  |  |  | ROZPOCET | 0 | 0 | 0 | 0 | 0 | 2 | 0 | 4 | 1237469828
| PP |  | Odkopávky a prokopávky nezapažené strojně v hornině třídy těžitelnosti I skupiny 3 přes 50 do 100 m3 | [14 empty] | PP | 2
| VV |  | 2,5*15,7*0,5 "v.č. 3,5,7 - přístupový chodník" |  | 19.625 | [12 empty] | VV | 2 | 2 | True | 0 | ROZPOCET
| VV |  | 90,60*0,4 "v.č.3,5,7 - odstavné stání" |  | 36.24 | [12 empty] | VV | 2 | 2 | True | 0 | ROZPOCET
| VV |  | Součet |  | 55.865 | [12 empty] | VV | 2 | 4 | True | 1 | ROZPOCET
46 | K | 162751117 | Vodorovné přemístění do 10000 m výkopku/sypaniny z horniny třídy těžitelnosti I, skupiny 1 až 3 | m3 | 51.44 |  | 0 | CS ÚRS 2020 02 |  | snížená |  | 0 | 0 | 0 | 0 | 0 | 4 | K | 2 |  |  |  | ROZPOCET | 0 | 0 | 0 | 0 | 0 | 2 | 0 | 4 | -1801942819
| PP |  | Vodorovné přemístění výkopku nebo sypaniny po suchu na obvyklém dopravním prostředku, bez naložení výkopku, avšak se složením bez rozhrnutí z horniny třídy těžitelnosti I skupiny 1 až 3 na vzdálenost přes 9 000 do 10 000 m | [14 empty] | PP | 2
| VV |  | 55,865-4,425 "v.č. 3,5,7" |  | 51.44 | [12 empty] | VV | 2 | 2 | True | 1 | ROZPOCET
47 | K | 162751119 | Příplatek k vodorovnému přemístění výkopku/sypaniny z horniny třídy těžitelnosti I, skupiny 1 až 3 ZKD 1000 m přes 10000 m | m3 | 1903.28 |  | 0 | CS ÚRS 2020 02 |  | snížená |  | 0 | 0 | 0 | 0 | 0 | 4 | K | 2 |  |  |  | ROZPOCET | 0 | 0 | 0 | 0 | 0 | 2 | 0 | 4 | -741625446
| PP |  | Vodorovné přemístění výkopku nebo sypaniny po suchu na obvyklém dopravním prostředku, bez naložení výkopku, avšak se složením bez rozhrnutí z horniny třídy těžitelnosti I skupiny 1 až 3 na vzdálenost Příplatek k ceně za každých dalších i započatých 1 000 | [14 empty] | PP | 2
| VV |  | 51,44*37 "příplatek ke vzdálenosti za odvoz" |  | 1903.28 | [12 empty] | VV | 2 | 2 | True | 1 | ROZPOCET
48 | K | 171201201 | Uložení sypaniny na skládky | m3 | 51.44 |  | 0 | CS ÚRS 2020 02 |  | snížená |  | 0 | 0 | 0 | 0 | 0 | 4 | K | 2 |  |  |  | ROZPOCET | 0 | 0 | 0 | 0 | 0 | 2 | 0 | 4 | -311294971
| PP |  | Uložení sypaniny na skládky | [14 empty] | PP | 2
| VV |  | 51,44 |  | 51.44 | [12 empty] | VV | 2 | 2 | True | 1 | ROZPOCET
49 | K | 171201221 | Poplatek za uložení na skládce (skládkovné) zeminy a kamení kód odpadu 17 05 04 | t | 87.448 |  | 0 | CS ÚRS 2020 02 |  | snížená |  | 0 | 0 | 0 | 0 | 0 | 4 | K | 2 |  |  |  | ROZPOCET | 0 | 0 | 0 | 0 | 0 | 2 | 0 | 4 | 1767179989
| PP |  | Poplatek za uložení stavebního odpadu na skládce (skládkovné) zeminy a kamení zatříděného do Katalogu odpadů pod kódem 17 05 04 | [14 empty] | PP | 2
| VV |  | 51,44*1,7 |  | 87.448 | [12 empty] | VV | 2 | 2 | True | 1 | ROZPOCET
45 | K | 175111201 | Obsypání objektu nad přilehlým původním terénem sypaninou bez prohození, uloženou do 3 m ručně | m3 | 4.425 |  | 0 | CS ÚRS 2020 02 |  | snížená |  | 0 | 0 | 0 | 0 | 0 | 4 | K | 2 |  |  |  | ROZPOCET | 0 | 0 | 0 | 0 | 0 | 2 | 0 | 4 | -1816703307
| PP |  | Obsypání objektů nad přilehlým původním terénem ručně sypaninou z vhodných hornin třídy těžitelnosti I a II, skupiny 1 až 4 nebo materiálem uloženým ve vzdálenosti do 3 m od vnějšího kraje objektu pro jakoukoliv míru zhutnění bez prohození sypaniny | [14 empty] | PP | 2
| VV |  | (2+15,7)*0,5*0,5 "v.č. 3,5,7 - přístupový chodník" |  | 4.425 | [12 empty] | VV | 2 | 2 | True | 0 | ROZPOCET
| VV |  | Součet |  | 4.425 | [12 empty] | VV | 2 | 4 | True | 1 | ROZPOCET
50 | K | 181351003 | Rozprostření ornice tl vrstvy do 200 mm pl do 100 m2 v rovině nebo ve svahu do 1:5 strojně | m2 | 221.88 |  | 0 | CS ÚRS 2020 02 |  | snížená |  | 0 | 0 | 0 | 0 | 0 | 4 | K | 2 |  |  |  | ROZPOCET | 0 | 0 | 0 | 0 | 0 | 2 | 0 | 4 | -1163330295
| PP |  | Rozprostření a urovnání ornice v rovině nebo ve svahu sklonu do 1:5 strojně při souvislé ploše do 100 m2, tl. vrstvy do 200 mm | [14 empty] | PP | 2
| VV |  | 221,88 "na zbylé ploše trávníku, v.č. 3" |  | 221.88 | [12 empty] | VV | 2 | 2 | True | 1 | ROZPOCET
7 | K | 181411131 | Založení parkového trávníku výsevem plochy do 1000 m2 v rovině a ve svahu do 1:5 | m2 | 221.88 |  | 0 | CS ÚRS 2020 02 |  | snížená |  | 0 | 0 | 0 | 0 | 0 | 4 | K | 2 |  |  |  | ROZPOCET | 0 | 0 | 0 | 0 | 0 | 2 | 0 | 4 | -911673813
| PP |  | Založení trávníku na půdě předem připravené plochy do 1000 m2 výsevem včetně utažení parkového v rovině nebo na svahu do 1:5 | [14 empty] | PP | 2
| VV |  | 221,88 "nezpevněná zatravněná plocha, v.č. 3" |  | 221.88 | [12 empty] | VV | 2 | 2 | True | 1 | ROZPOCET
8 | M | 00572410 | osivo směs travní parková | kg | 3.328 |  | 0 | CS ÚRS 2020 02 |  | snížená |  | 0 | 0.001 | 0.003328 | 0 | 0 | 8 | M | 2 |  |  |  | ROZPOCET | 0 | 0 | 0 | 0 | 0 | 2 | 0 | 4 | 1229094132
| PP |  | osivo směs travní parková | [14 empty] | PP | 2
| VV |  | 221,88*0,015 'Přepočtené koeficientem množství |  | 3.328 | [12 empty] | VV | 2 | 2 | False | 1 | ROZPOCET
| D | 3 | Svislé a kompletní konstrukce |  |  |  | 0 |  |  |  |  | 0 |  | 5.2441 |  | 0 | 1 | D | 1 |  |  |  | ROZPOCET | [6 empty] | 0
42 | K | 339921132 | Osazování betonových palisád do betonového základu v řadě výšky prvku přes 0,5 do 1 m | m | 10.4 |  | 0 | CS ÚRS 2020 02 |  | snížená |  | 0 | 0.24127 | 2.5092 | 0 | 0 | 4 | K | 2 |  |  |  | ROZPOCET | 0 | 0 | 0 | 0 | 0 | 2 | 0 | 4 | -1970379782
| PP |  | Osazování palisád betonových v řadě se zabetonováním výšky palisády přes 500 do 1000 mm | [14 empty] | PP | 2
| VV |  | 8,4+0,15+1,85 "v.č. 3 a 5" |  | 10.4 | [12 empty] | VV | 2 | 2 | True | 1 | ROZPOCET
43 | M | 59228409 | palisáda betonová vzhled dobové dlažební kameny přírodní 160x160x600mm | kus | 33.15 |  | 0 | CS ÚRS 2020 02 |  | snížená |  | 0 | 0.0325 | 1.0774 | 0 | 0 | 8 | M | 2 |  |  |  | ROZPOCET | 0 | 0 | 0 | 0 | 0 | 2 | 0 | 4 | 231014741
| PP |  | palisáda betonová vzhled dobové dlažební kameny přírodní 160x160x600mm | [14 empty] | PP | 2
| VV |  | (8,4+0,15+1,85)/0,16*1,02*0,5 "v.č. 3 a 5" |  | 33.15 | [12 empty] | VV | 2 | 2 | True | 1 | ROZPOCET
44 | M | 59228410 | palisáda betonová vzhled dobové dlažební kameny přírodní 160x160x1000mm | kus | 33.15 |  | 0 | CS ÚRS 2020 02 |  | snížená |  | 0 | 0.05 | 1.6575 | 0 | 0 | 8 | M | 2 |  |  |  | ROZPOCET | 0 | 0 | 0 | 0 | 0 | 2 | 0 | 4 | 1516125712
| PP |  | palisáda betonová vzhled dobové dlažební kameny přírodní 160x160x1000mm | [14 empty] | PP | 2
| VV |  | (8,4+0,15+1,85)/0,16*1,02*0,5 "v.č. 3 a 5" |  | 33.15 | [12 empty] | VV | 2 | 2 | True | 1 | ROZPOCET
| D | 5 | Komunikace pozemní |  |  |  | 0 |  |  |  |  | 0 |  | 6.8411 |  | 0 | 1 | D | 1 |  |  |  | ROZPOCET | [6 empty] | 0
51 | K | 564231111 | Podklad nebo podsyp ze štěrkopísku ŠP tl 100 mm | m2 | 49.6 |  | 0 | CS ÚRS 2020 02 |  | snížená |  | 0 | 0 | 0 | 0 | 0 | 4 | K | 2 |  |  |  | ROZPOCET | 0 | 0 | 0 | 0 | 0 | 2 | 0 | 4 | -775011075
| PP |  | Podklad nebo podsyp ze štěrkopísku ŠP s rozprostřením, vlhčením a zhutněním, po zhutnění tl. 100 mm | [14 empty] | PP | 2
| VV |  | 2*15,7+18,2 "zpevněné plochy u objektu v.č. 3" |  | 49.6 | [12 empty] | VV | 2 | 2 | True | 1 | ROZPOCET
15 | K | 564251111 | Podklad nebo podsyp ze štěrkopísku ŠP tl 150 mm | m2 | 90.6 |  | 0 | CS ÚRS 2020 02 |  | snížená |  | 0 | 0 | 0 | 0 | 0 | 4 | K | 2 |  |  |  | ROZPOCET | 0 | 0 | 0 | 0 | 0 | 2 | 0 | 4 | -1431341469
| PP |  | Podklad nebo podsyp ze štěrkopísku ŠP s rozprostřením, vlhčením a zhutněním, po zhutnění tl. 150 mm | [14 empty] | PP | 2
| VV |  | 90,6 "odstavné stání v.č. 3" |  | 90.6 | [12 empty] | VV | 2 | 2 | True | 1 | ROZPOCET
16 | K | 564261111 | Podklad nebo podsyp ze štěrkopísku ŠP tl 200 mm | m2 | 90.6 |  | 0 | CS ÚRS 2020 02 |  | snížená |  | 0 | 0 | 0 | 0 | 0 | 4 | K | 2 |  |  |  | ROZPOCET | 0 | 0 | 0 | 0 | 0 | 2 | 0 | 4 | -505262658
| PP |  | Podklad nebo podsyp ze štěrkopísku ŠP s rozprostřením, vlhčením a zhutněním, po zhutnění tl. 200 mm | [14 empty] | PP | 2
| VV |  | 90,6 "odstavné stání v.č. 3" |  | 90.6 | [12 empty] | VV | 2 | 2 | True | 1 | ROZPOCET
17 | K | 564710011 | Podklad z kameniva hrubého drceného vel. 8-16 mm tl. 50 mm | m2 | 140.2 |  | 0 | CS ÚRS 2020 02 |  | snížená |  | 0 | 0 | 0 | 0 | 0 | 4 | K | 2 |  |  |  | ROZPOCET | 0 | 0 | 0 | 0 | 0 | 2 | 0 | 4 | -129805277
| PP |  | Podklad nebo kryt z kameniva hrubého drceného vel. 8-16 mm s rozprostřením a zhutněním, po zhutnění tl. 50 mm | [14 empty] | PP | 2
| VV |  | 90,6 "odstavné stání v.č. 3" |  | 90.6 | [12 empty] | VV | 2 | 2 | True | 0 | ROZPOCET
| VV |  | 2*15,7+18,2 "zpevněné plochy u objektu v.č. 3" |  | 49.6 | [12 empty] | VV | 2 | 2 | True | 0 | ROZPOCET
| VV |  | Součet |  | 140.2 | [12 empty] | VV | 2 | 4 | True | 1 | ROZPOCET
18 | K | 596211121 | Kladení zámkové dlažby komunikací pro pěší tl 60 mm skupiny B pl do 100 m2 | m2 | 31.4 |  | 0 | CS ÚRS 2020 02 |  | snížená |  | 0 | 0.08425 | 2.6454 | 0 | 0 | 4 | K | 2 |  |  |  | ROZPOCET | 0 | 0 | 0 | 0 | 0 | 2 | 0 | 4 | -1908979440
| PP |  | Kladení dlažby z betonových zámkových dlaždic komunikací pro pěší s ložem z kameniva těženého nebo drceného tl. do 40 mm, s vyplněním spár s dvojitým hutněním, vibrováním a se smetením přebytečného materiálu na krajnici tl. 60 mm skupiny B, pro plochy pře | [14 empty] | PP | 2
| VV |  | 2*15,7 "zpevněné plochy u objektu v.č. 3" |  | 31.4 | [12 empty] | VV | 2 | 2 | True | 1 | ROZPOCET
19 | M | 59245008 | dlažba skladebná betonová 20 x 10 x 6 cm barevná | m2 | 32.028 |  | 0 | CS ÚRS 2020 02 |  | snížená |  | 0 | 0.131 | 4.1957 | 0 | 0 | 8 | M | 2 |  |  |  | ROZPOCET | 0 | 0 | 0 | 0 | 0 | 2 | 0 | 4 | -1599465175
| PP |  | dlažba skladebná betonová 20 x 10 x 6 cm barevná | [14 empty] | PP | 2
| D | 6 | Úpravy povrchů, podlahy a osazování výplní |  |  |  | 0 |  |  |  |  | 0 |  | 5.1619 |  | 0 | 1 | D | 1 |  |  |  | ROZPOCET | [6 empty] | 0
54 | K | 637211122 | Okapový chodník z betonových dlaždic tl 60 mm kladených do písku se zalitím spár MC | m2 | 18.2 |  | 0 | CS ÚRS 2020 02 |  | snížená |  | 0 | 0.28362 | 5.1619 | 0 | 0 | 4 | K | 2 |  |  |  | ROZPOCET | 0 | 0 | 0 | 0 | 0 | 2 | 0 | 4 | -1842100770
| PP |  | Okapový chodník z dlaždic betonových se zalitím spár cementovou maltou do písku, tl. dlaždic 60 mm | [14 empty] | PP | 2
| VV |  | 18,2 "zpevněné plochy u objektu v.č. 3 - okapový chodník okolo objektu" |  | 18.2 | [12 empty] | VV | 2 | 2 | True | 1 | ROZPOCET
| D | 9 | Ostatní konstrukce a práce, bourání |  |  |  | 0 |  |  |  |  | 0 |  | 1.9633 |  | 0 | 1 | D | 1 |  |  |  | ROZPOCET | [6 empty] | 0
26 | K | 916231213 | Osazení chodníkového obrubníku betonového stojatého s boční opěrou do lože z betonu prostého | m | 12.6 |  | 0 | CS ÚRS 2020 02 |  | snížená |  | 0 | 0.1295 | 1.6317 | 0 | 0 | 4 | K | 2 |  |  |  | ROZPOCET | 0 | 0 | 0 | 0 | 0 | 2 | 0 | 4 | -528768348
| PP |  | Osazení chodníkového obrubníku betonového se zřízením lože, s vyplněním a zatřením spár cementovou maltou stojatého s boční opěrou z betonu prostého, do lože z betonu prostého | [14 empty] | PP | 2
| VV |  | 15,7-8,4+5,3 "v.č. 3,5,7 - přístupový chodník" |  | 12.6 | [12 empty] | VV | 2 | 2 | True | 1 | ROZPOCET
27 | M | 59217024 | obrubník betonový chodníkový 50x10x25 cm | m | 12.852 |  | 0 | CS ÚRS 2020 02 |  | snížená |  | 0 | 0.0258 | 0.33158 | 0 | 0 | 8 | M | 2 |  |  |  | ROZPOCET | 0 | 0 | 0 | 0 | 0 | 2 | 0 | 4 | -1120468304
| PP |  | obrubník betonový chodníkový 50x10x25 cm | [14 empty] | PP | 2
| D | 998 | Přesun hmot |  |  |  | 0 |  |  |  |  | 0 |  | 0 |  | 0 | 1 | D | 1 |  |  |  | ROZPOCET | [6 empty] | 0
39 | K | 998011001 | Přesun hmot pro budovy zděné v do 6 m | t | 19.214 |  | 0 | CS ÚRS 2020 02 |  | snížená |  | 0 | 0 | 0 | 0 | 0 | 4 | K | 2 |  |  |  | ROZPOCET | 0 | 0 | 0 | 0 | 0 | 2 | 0 | 4 | 1497250119
| PP |  | Přesun hmot pro budovy občanské výstavby, bydlení, výrobu a služby s nosnou svislou konstrukcí zděnou z cihel, tvárnic nebo kamene vodorovná dopravní vzdálenost do 100 m pro budovy výšky do 6 m | [14 empty] | PP | 2

## SO 03 - Tepelné čerpadlo ...
{5c03da11-2eeb-4c07-9a19-8ec626465230}
1
| KRYCÍ LIST SOUPISU PRACÍ | [7 empty] | v --- níže se nacházejí doplnkové a pomocné údaje k sestavám --- v | [8 empty] | False
Stavba:
Stavební úpravy č.p. 45 (RD s 3 byty) - Borová
Objekt:
2020_046 - Stavební úpravy č.p. 45 Borová
Soupis:
SO 03 - Tepelné čerpadlo + vytápění
| KSO: |  |  |  |  | CC-CZ:
| Místo: |  | Borová |  |  | Datum: | 16. 3. 2021
| Zadavatel: |  |  |  |  | IČ:
|  | Obec Borová |  |  |  | DIČ:
| Uchazeč: |  |  |  |  | IČ: | Vyplň údaj
|  | Vyplň údaj |  |  |  | DIČ: | Vyplň údaj
| Projektant: |  |  |  |  | IČ:
|  | Ing. Miloš Vondřejc |  |  |  | DIČ:
| Zpracovatel: |  |  |  |  | IČ: | 74454269
|  | Ing. Miloš Vondřejc |  |  |  | DIČ:
Poznámka:
| Cena bez DPH | [5 empty] | 0
|  |  | Základ daně |  |  | Sazba daně | Výše daně
| DPH | základní | 0 |  |  | 21% | 0
|  | snížená | 0 |  |  | 15% | 0
|  | zákl. přenesená | 0 |  |  | 21% | 0
|  | sníž. přenesená | 0 |  |  | 15% | 0
|  | nulová | 0 |  |  | 0% | 0
| Cena s DPH |  |  | v | CZK |  | 0
| Projektant |  |  | Zpracovatel
| Datum a podpis: |  | Razítko | Datum a podpis: |  |  | Razítko
| Objednavatel |  |  | Uchazeč
| Datum a podpis: |  | Razítko | Datum a podpis: |  |  | Razítko
REKAPITULACE ČLENĚNÍ SOUPISU PRACÍ
Stavba:
Stavební úpravy č.p. 45 (RD s 3 byty) - Borová
Objekt:
2020_046 - Stavební úpravy č.p. 45 Borová
Soupis:
SO 03 - Tepelné čerpadlo + vytápění
Místo: |  |  | Borová |  |  | Datum: | 16. 3. 2021
Zadavatel: |  |  | Obec Borová |  |  | Projektant: | Ing. Miloš Vondřejc
Uchazeč: |  |  | Vyplň údaj |  |  | Zpracovatel: | Ing. Miloš Vondřejc
Kód dílu - Popis | [6 empty] | Cena celkem [CZK]
Náklady ze soupisu prací | [6 empty] | 0 | [11 empty] | -1
| HSV - Práce a dodávky HSV | [5 empty] | 0
| 1 - Zemní práce | [5 empty] | 0
| 2 - Zakládání | [5 empty] | 0
| 5 - Komunikace pozemní | [5 empty] | 0
| 9 - Ostatní konstrukce a práce, bourání | [5 empty] | 0
| 998 - Přesun hmot | [5 empty] | 0
| PSV - Práce a dodávky PSV | [5 empty] | 0
| 713 - Izolace tepelné | [5 empty] | 0
| 731 - Ústřední vytápění - kotelny | [5 empty] | 0
| 733 - Ústřední vytápění - rozvodné potrubí | [5 empty] | 0
| 734 - Ústřední vytápění - armatury | [5 empty] | 0
| 735 - Ústřední vytápění - otopná tělesa | [5 empty] | 0
SOUPIS PRACÍ
Stavba:
Stavební úpravy č.p. 45 (RD s 3 byty) - Borová
Objekt:
2020_046 - Stavební úpravy č.p. 45 Borová
Soupis:
SO 03 - Tepelné čerpadlo + vytápění
Místo: |  |  | Borová |  |  | Datum: | 16. 3. 2021
Zadavatel: |  |  | Obec Borová |  |  | Projektant: | Ing. Miloš Vondřejc
Uchazeč: |  |  | Vyplň údaj |  |  | Zpracovatel: | Ing. Miloš Vondřejc
PČ | Typ | Kód | Popis | MJ | Množství | J.cena [CZK] | Cena celkem [CZK] | Cenová soustava |  | DPH | J. Nh [h] | Nh celkem [h] | J. hmotnost [t] | Hmotnost celkem [t] | J. suť [t] | Suť Celkem [t]
Náklady soupisu celkem | [6 empty] | 0 |  |  |  |  | 0 |  | 7.6758 |  | 0 |  | D | -1 | [10 empty] | 0
| D | HSV | Práce a dodávky HSV |  |  |  | 0 |  |  |  |  | 0 |  | 0.97523 |  | 0 | 1 | D | 0 |  |  |  | ROZPOCET | [6 empty] | 0
| D | 1 | Zemní práce |  |  |  | 0 |  |  |  |  | 0 |  | 0 |  | 0 | 1 | D | 1 |  |  |  | ROZPOCET | [6 empty] | 0
6 | K | 132251101 | Hloubení rýh nezapažených š do 800 mm v hornině třídy těžitelnosti I, skupiny 3 objem do 20 m3 strojně | m3 | 0.061 |  | 0 | CS ÚRS 2020 02 |  | snížená |  | 0 | 0 | 0 | 0 | 0 | 4 | K | 2 |  |  |  | ROZPOCET | 0 | 0 | 0 | 0 | 0 | 2 | 0 | 4 | -568671385
| PP |  | Hloubení nezapažených rýh šířky do 800 mm strojně s urovnáním dna do předepsaného profilu a spádu v hornině třídy těžitelnosti I skupiny 3 do 20 m3 | [14 empty] | PP | 2
| VV |  | (0,12*0,85*0,3)*2 "výkop pro základ TČ, projekt vytápění" |  | 0.061 | [12 empty] | VV | 2 | 2 | True | 1 | ROZPOCET
2 | K | 162751117 | Vodorovné přemístění do 10000 m výkopku/sypaniny z horniny třídy těžitelnosti I, skupiny 1 až 3 | m3 | 0.061 |  | 0 | CS ÚRS 2020 02 |  | snížená |  | 0 | 0 | 0 | 0 | 0 | 4 | K | 2 |  |  |  | ROZPOCET | 0 | 0 | 0 | 0 | 0 | 2 | 0 | 4 | -47393898
| PP |  | Vodorovné přemístění výkopku nebo sypaniny po suchu na obvyklém dopravním prostředku, bez naložení výkopku, avšak se složením bez rozhrnutí z horniny třídy těžitelnosti I skupiny 1 až 3 na vzdálenost přes 9 000 do 10 000 m | [14 empty] | PP | 2
| VV |  | (0,12*0,85*0,3)*2 "výkop pro základ TČ, projekt vytápění" |  | 0.061 | [12 empty] | VV | 2 | 2 | True | 1 | ROZPOCET
3 | K | 162751119 | Příplatek k vodorovnému přemístění výkopku/sypaniny z horniny třídy těžitelnosti I, skupiny 1 až 3 ZKD 1000 m přes 10000 m | m3 | 2.257 |  | 0 | CS ÚRS 2020 02 |  | snížená |  | 0 | 0 | 0 | 0 | 0 | 4 | K | 2 |  |  |  | ROZPOCET | 0 | 0 | 0 | 0 | 0 | 2 | 0 | 4 | -1120549426
| PP |  | Vodorovné přemístění výkopku nebo sypaniny po suchu na obvyklém dopravním prostředku, bez naložení výkopku, avšak se složením bez rozhrnutí z horniny třídy těžitelnosti I skupiny 1 až 3 na vzdálenost Příplatek k ceně za každých dalších i započatých 1 000 | [14 empty] | PP | 2
| VV |  | 0,061*37 "příplatek ke vzdálenosti za odvoz" |  | 2.257 | [12 empty] | VV | 2 | 2 | True | 1 | ROZPOCET
4 | K | 171201201 | Uložení sypaniny na skládky | m3 | 0.061 |  | 0 | CS ÚRS 2020 02 |  | snížená |  | 0 | 0 | 0 | 0 | 0 | 4 | K | 2 |  |  |  | ROZPOCET | 0 | 0 | 0 | 0 | 0 | 2 | 0 | 4 | 629273356
| PP |  | Uložení sypaniny na skládky | [14 empty] | PP | 2
| VV |  | 0,061 |  | 0.061 | [12 empty] | VV | 2 | 2 | True | 1 | ROZPOCET
5 | K | 171201221 | Poplatek za uložení na skládce (skládkovné) zeminy a kamení kód odpadu 17 05 04 | t | 0.104 |  | 0 | CS ÚRS 2020 02 |  | snížená |  | 0 | 0 | 0 | 0 | 0 | 4 | K | 2 |  |  |  | ROZPOCET | 0 | 0 | 0 | 0 | 0 | 2 | 0 | 4 | 1814208455
| PP |  | Poplatek za uložení stavebního odpadu na skládce (skládkovné) zeminy a kamení zatříděného do Katalogu odpadů pod kódem 17 05 04 | [14 empty] | PP | 2
| VV |  | 0,061*1,7 |  | 0.104 | [12 empty] | VV | 2 | 2 | True | 1 | ROZPOCET
| D | 2 | Zakládání |  |  |  | 0 |  |  |  |  | 0 |  | 0.50778 |  | 0 | 1 | D | 1 |  |  |  | ROZPOCET | [6 empty] | 0
7 | K | 274313811 | Základové pásy z betonu tř. C 25/30 | m3 | 0.204 |  | 0 | CS ÚRS 2020 02 |  | snížená |  | 0 | 2.4533 | 0.50047 | 0 | 0 | 4 | K | 2 |  |  |  | ROZPOCET | 0 | 0 | 0 | 0 | 0 | 2 | 0 | 4 | -256485002
| PP |  | Základy z betonu prostého pasy betonu kamenem neprokládaného tř. C 25/30 | [14 empty] | PP | 2
| VV |  | (0,12*1*0,85)*2 "základ pod TČ, projekt vytápění" |  | 0.204 | [12 empty] | VV | 2 | 2 | True | 1 | ROZPOCET
8 | K | 274351121 | Zřízení bednění základových pasů rovného | m2 | 2.716 |  | 0 | CS ÚRS 2020 02 |  | snížená |  | 0 | 0.00269 | 0.007306 | 0 | 0 | 4 | K | 2 |  |  |  | ROZPOCET | 0 | 0 | 0 | 0 | 0 | 2 | 0 | 4 | 391116363
| PP |  | Bednění základů pasů rovné zřízení | [14 empty] | PP | 2
| VV |  | 0,7*(0,85*2+0,12*2)*2 "bednění základu pod TČ, projekt vytápění" |  | 2.716 | [12 empty] | VV | 2 | 2 | True | 1 | ROZPOCET
9 | K | 274351122 | Odstranění bednění základových pasů rovného | m2 | 2.716 |  | 0 | CS ÚRS 2020 02 |  | snížená |  | 0 | 0 | 0 | 0 | 0 | 4 | K | 2 |  |  |  | ROZPOCET | 0 | 0 | 0 | 0 | 0 | 2 | 0 | 4 | 1540919911
| PP |  | Bednění základů pasů rovné odstranění | [14 empty] | PP | 2
| D | 5 | Komunikace pozemní |  |  |  | 0 |  |  |  |  | 0 |  | 0 |  | 0 | 1 | D | 1 |  |  |  | ROZPOCET | [6 empty] | 0
14 | K | 564770011 | Podklad z kameniva hrubého drceného vel. 8-16 mm tl 250 mm | m2 | 1.063 |  | 0 | CS ÚRS 2020 02 |  | snížená |  | 0 | 0 | 0 | 0 | 0 | 4 | K | 2 |  |  |  | ROZPOCET | 0 | 0 | 0 | 0 | 0 | 2 | 0 | 4 | 1384961549
| PP |  | Podklad nebo kryt z kameniva hrubého drceného vel. 8-16 mm s rozprostřením a zhutněním, po zhutnění tl. 250 mm | [14 empty] | PP | 2
| VV |  | 1,25*0,85 "základ pod TČ, projekt vytápění" |  | 1.063 | [12 empty] | VV | 2 | 2 | True | 1 | ROZPOCET
| D | 9 | Ostatní konstrukce a práce, bourání |  |  |  | 0 |  |  |  |  | 0 |  | 0.46745 |  | 0 | 1 | D | 1 |  |  |  | ROZPOCET | [6 empty] | 0
11 | K | 916231213 | Osazení chodníkového obrubníku betonového stojatého s boční opěrou do lože z betonu prostého | m | 3 |  | 0 | CS ÚRS 2020 02 |  | snížená |  | 0 | 0.1295 | 0.3885 | 0 | 0 | 4 | K | 2 |  |  |  | ROZPOCET | 0 | 0 | 0 | 0 | 0 | 2 | 0 | 4 | 903821006
| PP |  | Osazení chodníkového obrubníku betonového se zřízením lože, s vyplněním a zatřením spár cementovou maltou stojatého s boční opěrou z betonu prostého, do lože z betonu prostého | [14 empty] | PP | 2
| VV |  | 1,5*2 "základ pod TČ, projekt vytápění" |  | 3 | [12 empty] | VV | 2 | 2 | True | 1 | ROZPOCET
12 | M | 59217024 | obrubník betonový chodníkový 50x10x25 cm | m | 3.06 |  | 0 | CS ÚRS 2020 02 |  | snížená |  | 0 | 0.0258 | 0.078948 | 0 | 0 | 8 | M | 2 |  |  |  | ROZPOCET | 0 | 0 | 0 | 0 | 0 | 2 | 0 | 4 | 561227604
| PP |  | obrubník betonový chodníkový 50x10x25 cm | [14 empty] | PP | 2
| VV |  | 3*1,02 |  | 3.06 | [12 empty] | VV | 2 | 2 | True | 1 | ROZPOCET
| D | 998 | Přesun hmot |  |  |  | 0 |  |  |  |  | 0 |  | 0 |  | 0 | 1 | D | 1 |  |  |  | ROZPOCET | [6 empty] | 0
13 | K | 998011001 | Přesun hmot pro budovy zděné v do 6 m | t | 0.975 |  | 0 | CS ÚRS 2020 02 |  | snížená |  | 0 | 0 | 0 | 0 | 0 | 4 | K | 2 |  |  |  | ROZPOCET | 0 | 0 | 0 | 0 | 0 | 2 | 0 | 4 | -505166899
| PP |  | Přesun hmot pro budovy občanské výstavby, bydlení, výrobu a služby s nosnou svislou konstrukcí zděnou z cihel, tvárnic nebo kamene vodorovná dopravní vzdálenost do 100 m pro budovy výšky do 6 m | [14 empty] | PP | 2
| D | PSV | Práce a dodávky PSV |  |  |  | 0 |  |  |  |  | 0 |  | 6.7005 |  | 0 | 2 | D | 0 |  |  |  | ROZPOCET | [6 empty] | 0
| D | 713 | Izolace tepelné |  |  |  | 0 |  |  |  |  | 0 |  | 0.0111 |  | 0 | 2 | D | 1 |  |  |  | ROZPOCET | [6 empty] | 0
34 | K | 713-2 | Izolace potrubí Tubex 18/20 | m | 40 |  | 0 |  |  | snížená |  | 0 | 0.0001 | 0.004 | 0 | 0 | 16 | K | 2 |  |  |  | ROZPOCET | 0 | 0 | 0 | 0 | 0 | 2 | 0 | 16 | 1472677582
| PP |  | Izolace potrubí Tubex 18/20 | [14 empty] | PP | 2
| VV |  | 40 "projekt vytápění" |  | 40 | [12 empty] | VV | 2 | 2 | True | 1 | ROZPOCET
35 | K | 713-3 | Izolace potrubí Tubex 22/20 | m | 50 |  | 0 |  |  | snížená |  | 0 | 0.0001 | 0.005 | 0 | 0 | 16 | K | 2 |  |  |  | ROZPOCET | 0 | 0 | 0 | 0 | 0 | 2 | 0 | 16 | 434744929
| PP |  | Izolace potrubí Tubex 22/20 | [14 empty] | PP | 2
| VV |  | 50 "projekt vytápění" |  | 50 | [12 empty] | VV | 2 | 2 | True | 1 | ROZPOCET
36 | K | 713-5 | Izolace potrubí Tubex 35/20 | m | 20 |  | 0 |  |  | snížená |  | 0 | 0.0001 | 0.002 | 0 | 0 | 16 | K | 2 |  |  |  | ROZPOCET | 0 | 0 | 0 | 0 | 0 | 2 | 0 | 16 | -1899664510
| PP |  | Izolace potrubí Tubex 35/20 | [14 empty] | PP | 2
| VV |  | 20 "projekt vytápění" |  | 20 | [12 empty] | VV | 2 | 2 | True | 1 | ROZPOCET
37 | K | 713-10 | Přesun hmot pro tepelné izolace | ks | 1 |  | 0 |  |  | snížená |  | 0 | 0.0001 | 0.0001 | 0 | 0 | 16 | K | 2 |  |  |  | ROZPOCET | 0 | 0 | 0 | 0 | 0 | 2 | 0 | 16 | 238994806
| PP |  | Přesun hmot pro tepelné izolace | [14 empty] | PP | 2
| D | 731 | Ústřední vytápění - kotelny |  |  |  | 0 |  |  |  |  | 0 |  | 4.8249 |  | 0 | 2 | D | 1 |  |  |  | ROZPOCET | [6 empty] | 0
16 | K | R731-12 | Uvedení do provozu | ks | 1 |  | 0 |  |  | snížená |  | 0 | 0.11027 | 0.11027 | 0 | 0 | 16 | K | 2 |  |  |  | ROZPOCET | 0 | 0 | 0 | 0 | 0 | 2 | 0 | 16 | 1070663993
| PP |  | Uvedení do provozu | [14 empty] | PP | 2
| VV |  | 1 "projekt vytápění" |  | 1 | [12 empty] | VV | 2 | 2 | True | 1 | ROZPOCET
17 | K | R731-13 | Doprava | ks | 1 |  | 0 |  |  | snížená |  | 0 | 0.11027 | 0.11027 | 0 | 0 | 16 | K | 2 |  |  |  | ROZPOCET | 0 | 0 | 0 | 0 | 0 | 2 | 0 | 16 | 922558859
| PP |  | Doprava | [14 empty] | PP | 2
| VV |  | 1 "projekt vytápění" |  | 1 | [12 empty] | VV | 2 | 2 | True | 1 | ROZPOCET
19 | K | R731-20 | Topná zkouška | ks | 1 |  | 0 |  |  | snížená |  | 0 | 0.26436 | 0.26436 | 0 | 0 | 16 | K | 2 |  |  |  | ROZPOCET | 0 | 0 | 0 | 0 | 0 | 2 | 0 | 16 | 1809307723
| PP |  | Topná zkouška | [14 empty] | PP | 2
| VV |  | 1 "projekt vytápění" |  | 1 | [12 empty] | VV | 2 | 2 | True | 1 | ROZPOCET
22 | K | R731-23 | Montáž rozdělovače-sběrače | ks | 1 |  | 0 |  |  | snížená |  | 0 | 0.26436 | 0.26436 | 0 | 0 | 16 | K | 2 |  |  |  | ROZPOCET | 0 | 0 | 0 | 0 | 0 | 2 | 0 | 16 | -1720470448
| PP |  | Montáž rozdělovače-sběrače | [14 empty] | PP | 2
| VV |  | 1 "projekt vytápění" |  | 1 | [12 empty] | VV | 2 | 2 | True | 1 | ROZPOCET
23 | K | R731-24 | Topenářský rozdělovač 3 okruhy | ks | 1 |  | 0 |  |  | snížená |  | 0 | 0.26436 | 0.26436 | 0 | 0 | 16 | K | 2 |  |  |  | ROZPOCET | 0 | 0 | 0 | 0 | 0 | 2 | 0 | 16 | -831946870
| PP |  | Topenářský rozdělovač 3 okruhy | [14 empty] | PP | 2
| VV |  | 1 "projekt vytápění" |  | 1 | [12 empty] | VV | 2 | 2 | True | 1 | ROZPOCET
24 | K | R731-25 | Izolace rozdělovače | ks | 1 |  | 0 |  |  | snížená |  | 0 | 0.26436 | 0.26436 | 0 | 0 | 16 | K | 2 |  |  |  | ROZPOCET | 0 | 0 | 0 | 0 | 0 | 2 | 0 | 16 | -328308201
| PP |  | Izolace rozdělovače | [14 empty] | PP | 2
| VV |  | 1 "projekt vytápění" |  | 1 | [12 empty] | VV | 2 | 2 | True | 1 | ROZPOCET
25 | K | R731-26 | Konzole pro uchycení rozdělovače-sběrače | ks | 2 |  | 0 |  |  | snížená |  | 0 | 0.26436 | 0.52872 | 0 | 0 | 16 | K | 2 |  |  |  | ROZPOCET | 0 | 0 | 0 | 0 | 0 | 2 | 0 | 16 | 1776242211
| PP |  | Konzole pro uchycení rozdělovače-sběrače | [14 empty] | PP | 2
| VV |  | 2 "projekt vytápění" |  | 2 | [12 empty] | VV | 2 | 2 | True | 1 | ROZPOCET
26 | K | R731-27 | Montáž akumulační nádoby | ks | 1 |  | 0 |  |  | snížená |  | 0 | 0.26436 | 0.26436 | 0 | 0 | 16 | K | 2 |  |  |  | ROZPOCET | 0 | 0 | 0 | 0 | 0 | 2 | 0 | 16 | 832152602
| PP |  | Montáž akumulační nádoby | [14 empty] | PP | 2
| VV |  | 1 "projekt vytápění" |  | 1 | [12 empty] | VV | 2 | 2 | True | 1 | ROZPOCET
27 | K | R731-28 | Akumulační nádoba + EK 2x4,5 kW - 200 l | ks | 1 |  | 0 |  |  | snížená |  | 0 | 0.26436 | 0.26436 | 0 | 0 | 16 | K | 2 |  |  |  | ROZPOCET | 0 | 0 | 0 | 0 | 0 | 2 | 0 | 16 | 252869722
| PP |  | Akumulační nádoba + EK 2x4,5 kW - 200 l | [14 empty] | PP | 2
| VV |  | 1 "projekt vytápění" |  | 1 | [12 empty] | VV | 2 | 2 | True | 1 | ROZPOCET
28 | K | R731-29 | Montáž ohřívače TUV | ks | 1 |  | 0 |  |  | snížená |  | 0 | 0.26436 | 0.26436 | 0 | 0 | 16 | K | 2 |  |  |  | ROZPOCET | 0 | 0 | 0 | 0 | 0 | 2 | 0 | 16 | 885089180
| PP |  | Montáž ohřívače TUV | [14 empty] | PP | 2
| VV |  | 1 "projekt vytápění" |  | 1 | [12 empty] | VV | 2 | 2 | True | 1 | ROZPOCET
29 | K | R731-30 | Zásobník pro ohřev teplé vody 3 kW EK - 500 l | ks | 1 |  | 0 |  |  | snížená |  | 0 | 0.26436 | 0.26436 | 0 | 0 | 16 | K | 2 |  |  |  | ROZPOCET | 0 | 0 | 0 | 0 | 0 | 2 | 0 | 16 | -435421144
| PP |  | Zásobník pro ohřev teplé vody 3 kW EK - 500 l | [14 empty] | PP | 2
| VV |  | 1 "projekt vytápění" |  | 1 | [12 empty] | VV | 2 | 2 | True | 1 | ROZPOCET
30 | K | R731-31 | Datový kabel 10 m | ks | 1 |  | 0 |  |  | snížená |  | 0 | 0.26436 | 0.26436 | 0 | 0 | 16 | K | 2 |  |  |  | ROZPOCET | 0 | 0 | 0 | 0 | 0 | 2 | 0 | 16 | -482921844
| PP |  | Datový kabel 10 m | [14 empty] | PP | 2
| VV |  | 1 "projekt vytápění" |  | 1 | [12 empty] | VV | 2 | 2 | True | 1 | ROZPOCET
31 | K | R731-32 | Třícestný ventil včetně servopohonu | ks | 1 |  | 0 |  |  | snížená |  | 0 | 0.26436 | 0.26436 | 0 | 0 | 16 | K | 2 |  |  |  | ROZPOCET | 0 | 0 | 0 | 0 | 0 | 2 | 0 | 16 | 1117654671
| PP |  | Třícestný ventil včetně servopohonu | [14 empty] | PP | 2
| VV |  | 1 "projekt vytápění" |  | 1 | [12 empty] | VV | 2 | 2 | True | 1 | ROZPOCET
32 | K | R731-33 | Elektronické oběhové čerpadlo | ks | 1 |  | 0 |  |  | snížená |  | 0 | 0.26436 | 0.26436 | 0 | 0 | 16 | K | 2 |  |  |  | ROZPOCET | 0 | 0 | 0 | 0 | 0 | 2 | 0 | 16 | -1458194087
| PP |  | Elektronické oběhové čerpadlo | [14 empty] | PP | 2
| VV |  | 1 "projekt vytápění" |  | 1 | [12 empty] | VV | 2 | 2 | True | 1 | ROZPOCET
21 | K | R731-5 | Montáž a nastavení tlaku expanzní nádoby | ks | 1 |  | 0 |  |  | snížená |  | 0 | 0.26436 | 0.26436 | 0 | 0 | 16 | K | 2 |  |  |  | ROZPOCET | 0 | 0 | 0 | 0 | 0 | 2 | 0 | 16 | 221073888
| PP |  | Montáž a nastavení tlaku expanzní nádoby | [14 empty] | PP | 2
| VV |  | 1 "projekt vytápění" |  | 1 | [12 empty] | VV | 2 | 2 | True | 1 | ROZPOCET
20 | K | R731-6 | Expanzní nádoba 18 l | ks | 1 |  | 0 |  |  | snížená |  | 0 | 0.26436 | 0.26436 | 0 | 0 | 16 | K | 2 |  |  |  | ROZPOCET | 0 | 0 | 0 | 0 | 0 | 2 | 0 | 16 | -1285473529
| PP |  | Expanzní nádoba 18 l | [14 empty] | PP | 2
| VV |  | 1 "projekt vytápění" |  | 1 | [12 empty] | VV | 2 | 2 | True | 1 | ROZPOCET
15 | K | R731-8 | Montáž tepelného čerpadla | ks | 1 |  | 0 |  |  | snížená |  | 0 | 0.11027 | 0.11027 | 0 | 0 | 16 | K | 2 |  |  |  | ROZPOCET | 0 | 0 | 0 | 0 | 0 | 2 | 0 | 16 | 417903057
| PP |  | Montáž tepelného čerpadla | [14 empty] | PP | 2
| VV |  | 1 "projekt vytápění" |  | 1 | [12 empty] | VV | 2 | 2 | True | 1 | ROZPOCET
18 | K | R731-9 | Tepelné čerpadlo, topný výkon (A7/W35)=13,0 kW - Energetická účinnost vytápění ?s (35°C)=192,5% | ks | 1 |  | 0 |  |  | snížená |  | 0 | 0.26436 | 0.26436 | 0 | 0 | 16 | K | 2 |  |  |  | ROZPOCET | 0 | 0 | 0 | 0 | 0 | 2 | 0 | 16 | -297195219
| PP |  | Tepelné čerpadlo, topný výkon (A7/W35)=13,0 kW - Energetická účinnost vytápění ?s (35°C)=192,5% | [14 empty] | PP | 2
| VV |  | 1 "projekt vytápění" |  | 1 | [12 empty] | VV | 2 | 2 | True | 1 | ROZPOCET
33 | K | R731-22 | Přesun hmot pro kotelny - výška do 6 m | ks | 1 |  | 0 |  |  | snížená |  | 0 | 0.26436 | 0.26436 | 0 | 0 | 16 | K | 2 |  |  |  | ROZPOCET | 0 | 0 | 0 | 0 | 0 | 2 | 0 | 16 | -891708540
| PP |  | Přesun hmot pro kotelny - výška do 6 m | [14 empty] | PP | 2
| D | 733 | Ústřední vytápění - rozvodné potrubí |  |  |  | 0 |  |  |  |  | 0 |  | 0.12285 |  | 0 | 2 | D | 1 |  |  |  | ROZPOCET | [6 empty] | 0
40 | K | 733-10 | Příplatek k potrubí měděnému za zhotovení přípojky z trubek měděných - DN15 | ks | 8 |  | 0 |  |  | snížená |  | 0 | 0.00105 | 0.0084 | 0 | 0 | 16 | K | 2 |  |  |  | ROZPOCET | 0 | 0 | 0 | 0 | 0 | 2 | 0 | 16 | 1222726432
| PP |  | Příplatek k potrubí měděnému za zhotovení přípojky z trubek měděných - DN15 | [14 empty] | PP | 2
| VV |  | 8 "projekt vytápění" |  | 8 | [12 empty] | VV | 2 | 2 | True | 1 | ROZPOCET
41 | K | 733-11 | Příplatek k potrubí měděnému za zhotovení přípojky z trubek měděných - DN20 | ks | 12 |  | 0 |  |  | snížená |  | 0 | 0.00105 | 0.0126 | 0 | 0 | 16 | K | 2 |  |  |  | ROZPOCET | 0 | 0 | 0 | 0 | 0 | 2 | 0 | 16 | 77682977
| PP |  | Příplatek k potrubí měděnému za zhotovení přípojky z trubek měděných - DN20 | [14 empty] | PP | 2
| VV |  | 12 "projekt vytápění" |  | 12 | [12 empty] | VV | 2 | 2 | True | 1 | ROZPOCET
42 | K | 733-12 | Příplatek k potrubí měděnému za zhotovení přípojky z trubek měděných - DN25 | ks | 6 |  | 0 |  |  | snížená |  | 0 | 0.00105 | 0.0063 | 0 | 0 | 16 | K | 2 |  |  |  | ROZPOCET | 0 | 0 | 0 | 0 | 0 | 2 | 0 | 16 | -1130089464
| PP |  | Příplatek k potrubí měděnému za zhotovení přípojky z trubek měděných - DN25 | [14 empty] | PP | 2
| VV |  | 6 "projekt vytápění" |  | 6 | [12 empty] | VV | 2 | 2 | True | 1 | ROZPOCET
38 | K | 733-3 | Potrubí z trubek měděných, EN 1057, stav polotvrdý - pájení měkké, Dxt = 22 x 1,5 mm | m | 50 |  | 0 |  |  | snížená |  | 0 | 0.00105 | 0.0525 | 0 | 0 | 16 | K | 2 |  |  |  | ROZPOCET | 0 | 0 | 0 | 0 | 0 | 2 | 0 | 16 | -1482668635
| PP |  | Potrubí z trubek měděných, EN 1057, stav polotvrdý - pájení měkké, Dxt = 22 x 1,5 mm | [14 empty] | PP | 2
| VV |  | 50 "projekt vytápění" |  | 50 | [12 empty] | VV | 2 | 2 | True | 1 | ROZPOCET
39 | K | 733-4 | Potrubí z trubek měděných, EN 1057, stav polotvrdý - pájení měkké, Dxt = 28 x 1,5 mm | m | 20 |  | 0 |  |  | snížená |  | 0 | 0.00105 | 0.021 | 0 | 0 | 16 | K | 2 |  |  |  | ROZPOCET | 0 | 0 | 0 | 0 | 0 | 2 | 0 | 16 | 1418587355
| PP |  | Potrubí z trubek měděných, EN 1057, stav polotvrdý - pájení měkké, Dxt = 28 x 1,5 mm | [14 empty] | PP | 2
| VV |  | 20 "projekt vytápění" |  | 20 | [12 empty] | VV | 2 | 2 | True | 1 | ROZPOCET
44 | K | 733-8 | Tlakové zkoušky potrubí z trubek měděných - Dxt = 35x1,5 mm | m | 20 |  | 0 |  |  | snížená |  | 0 | 0.00105 | 0.021 | 0 | 0 | 16 | K | 2 |  |  |  | ROZPOCET | 0 | 0 | 0 | 0 | 0 | 2 | 0 | 16 | -281237227
| PP |  | Tlakové zkoušky potrubí z trubek měděných - Dxt = 35x1,5 mm | [14 empty] | PP | 2
| VV |  | 20 "projekt vytápění" |  | 20 | [12 empty] | VV | 2 | 2 | True | 1 | ROZPOCET
43 | K | 733-16 | Přesun hmot pro rozvod potrubí vytápění - výška do 6 m | ks | 1 |  | 0 |  |  | snížená |  | 0 | 0.00105 | 0.00105 | 0 | 0 | 16 | K | 2 |  |  |  | ROZPOCET | 0 | 0 | 0 | 0 | 0 | 2 | 0 | 16 | 966939001
| PP |  | Přesun hmot pro rozvod potrubí vytápění - výška do 6 m | [14 empty] | PP | 2
| VV |  | 1 "projekt vytápění" |  | 1 | [12 empty] | VV | 2 | 2 | True | 1 | ROZPOCET
| D | 734 | Ústřední vytápění - armatury |  |  |  | 0 |  |  |  |  | 0 |  | 0.22378 |  | 0 | 2 | D | 1 |  |  |  | ROZPOCET | [6 empty] | 0
47 | K | 734-13 | Teploměr | ks | 3 |  | 0 |  |  | snížená |  | 0 | 0.00167 | 0.00501 | 0 | 0 | 16 | K | 2 |  |  |  | ROZPOCET | 0 | 0 | 0 | 0 | 0 | 2 | 0 | 16 | -690735486
| PP |  | Teploměr | [14 empty] | PP | 2
| VV |  | 3 "projekt vytápění" |  | 3 | [12 empty] | VV | 2 | 2 | True | 1 | ROZPOCET
48 | K | 734-30 | Připojovací armatura otopného žebříku vč. krytky - bílá | ks | 3 |  | 0 |  |  | snížená |  | 0 | 0.00167 | 0.00501 | 0 | 0 | 16 | K | 2 |  |  |  | ROZPOCET | 0 | 0 | 0 | 0 | 0 | 2 | 0 | 16 | 302904353
| PP |  | Připojovací armatura otopného žebříku vč. krytky - bílá | [14 empty] | PP | 2
| VV |  | 3 "projekt vytápění" |  | 3 | [12 empty] | VV | 2 | 2 | True | 1 | ROZPOCET
49 | K | 734-31 | Připojovací šroubení pro tělesa VK, rohové, přípojení R1/2" | ks | 1 |  | 0 |  |  | snížená |  | 0 | 0.00167 | 0.00167 | 0 | 0 | 16 | K | 2 |  |  |  | ROZPOCET | 0 | 0 | 0 | 0 | 0 | 2 | 0 | 16 | 681802264
| PP |  | Připojovací šroubení pro tělesa VK, rohové, přípojení R1/2" | [14 empty] | PP | 2
| VV |  | 1 "projekt vytápění" |  | 1 | [12 empty] | VV | 2 | 2 | True | 1 | ROZPOCET
50 | K | 734-32 | Pouzdro opěrné D15 k svork. šroubení | ks | 8 |  | 0 |  |  | snížená |  | 0 | 0.00167 | 0.01336 | 0 | 0 | 16 | K | 2 |  |  |  | ROZPOCET | 0 | 0 | 0 | 0 | 0 | 2 | 0 | 16 | -1044324875
| PP |  | Pouzdro opěrné D15 k svork. šroubení | [14 empty] | PP | 2
| VV |  | 8 "projekt vytápění" |  | 8 | [12 empty] | VV | 2 | 2 | True | 1 | ROZPOCET
51 | K | 734-33 | Šroubení svorkové D15 | ks | 8 |  | 0 |  |  | snížená |  | 0 | 0.00167 | 0.01336 | 0 | 0 | 16 | K | 2 |  |  |  | ROZPOCET | 0 | 0 | 0 | 0 | 0 | 2 | 0 | 16 | 1889057156
| PP |  | Šroubení svorkové D15 | [14 empty] | PP | 2
| VV |  | 8 "projekt vytápění" |  | 8 | [12 empty] | VV | 2 | 2 | True | 1 | ROZPOCET
52 | K | 734-34 | Montáž závitových armatur - se 2 závity, G 3/4" | ks | 12 |  | 0 |  |  | snížená |  | 0 | 0.00167 | 0.02004 | 0 | 0 | 16 | K | 2 |  |  |  | ROZPOCET | 0 | 0 | 0 | 0 | 0 | 2 | 0 | 16 | -1752748782
| PP |  | Montáž závitových armatur - se 2 závity, G 3/4" | [14 empty] | PP | 2
| VV |  | 12 "projekt vytápění" |  | 12 | [12 empty] | VV | 2 | 2 | True | 1 | ROZPOCET
53 | K | 734-35 | 3/4" červený, Kulový kohout, PN 42, T 185 C, chromovaný | ks | 9 |  | 0 |  |  | snížená |  | 0 | 0.00167 | 0.01503 | 0 | 0 | 16 | K | 2 |  |  |  | ROZPOCET | 0 | 0 | 0 | 0 | 0 | 2 | 0 | 16 | -528055387
| PP |  | 3/4" červený, Kulový kohout, PN 42, T 185 C, chromovaný | [14 empty] | PP | 2
| VV |  | 9 "projekt vytápění" |  | 9 | [12 empty] | VV | 2 | 2 | True | 1 | ROZPOCET
54 | K | 734-36 | 3/4", zpětná klapka - mosazné sedlo PN16 | ks | 3 |  | 0 |  |  | snížená |  | 0 | 0.00167 | 0.00501 | 0 | 0 | 16 | K | 2 |  |  |  | ROZPOCET | 0 | 0 | 0 | 0 | 0 | 2 | 0 | 16 | -36682547
| PP |  | 3/4", zpětná klapka - mosazné sedlo PN16 | [14 empty] | PP | 2
| VV |  | 3 "projekt vytápění" |  | 3 | [12 empty] | VV | 2 | 2 | True | 1 | ROZPOCET
55 | K | 734-37 | čerpadlo oběhové závitové | ks | 3 |  | 0 |  |  | snížená |  | 0 | 0.00167 | 0.00501 | 0 | 0 | 16 | K | 2 |  |  |  | ROZPOCET | 0 | 0 | 0 | 0 | 0 | 2 | 0 | 16 | 457475878
| PP |  | čerpadlo oběhové závitové | [14 empty] | PP | 2
| VV |  | 3 "projekt vytápění" |  | 3 | [12 empty] | VV | 2 | 2 | True | 1 | ROZPOCET
56 | K | 734-38 | Příslušenství k čerpadlům - izolace univerzální | ks | 3 |  | 0 |  |  | snížená |  | 0 | 0.00167 | 0.00501 | 0 | 0 | 16 | K | 2 |  |  |  | ROZPOCET | 0 | 0 | 0 | 0 | 0 | 2 | 0 | 16 | 1056056200
| PP |  | Příslušenství k čerpadlům - izolace univerzální | [14 empty] | PP | 2
| VV |  | 3 "projekt vytápění" |  | 3 | [12 empty] | VV | 2 | 2 | True | 1 | ROZPOCET
57 | K | 734-39 | šroubení závitové - šroubení k čerpadlu 6/4"x1" mosaz | ks | 6 |  | 0 |  |  | snížená |  | 0 | 0.00167 | 0.01002 | 0 | 0 | 16 | K | 2 |  |  |  | ROZPOCET | 0 | 0 | 0 | 0 | 0 | 2 | 0 | 16 | 1097249375
| PP |  | šroubení závitové - šroubení k čerpadlu 6/4"x1" mosaz | [14 empty] | PP | 2
| VV |  | 6 "projekt vytápění" |  | 6 | [12 empty] | VV | 2 | 2 | True | 1 | ROZPOCET
58 | K | 734-40 | montáž oběhového čerpadla | ks | 3 |  | 0 |  |  | snížená |  | 0 | 0.00167 | 0.00501 | 0 | 0 | 16 | K | 2 |  |  |  | ROZPOCET | 0 | 0 | 0 | 0 | 0 | 2 | 0 | 16 | -366925646
| PP |  | montáž oběhového čerpadla | [14 empty] | PP | 2
| VV |  | 3 "projekt vytápění" |  | 3 | [12 empty] | VV | 2 | 2 | True | 1 | ROZPOCET
59 | K | 734-41 | Měřič tepla M-Bus 0,6 m3/h, DN 15, 110 mm | ks | 3 |  | 0 |  |  | snížená |  | 0 | 0.00167 | 0.00501 | 0 | 0 | 16 | K | 2 |  |  |  | ROZPOCET | 0 | 0 | 0 | 0 | 0 | 2 | 0 | 16 | -290638832
| PP |  | Měřič tepla M-Bus 0,6 m3/h, DN 15, 110 mm | [14 empty] | PP | 2
| VV |  | 3 "projekt vytápění" |  | 3 | [12 empty] | VV | 2 | 2 | True | 1 | ROZPOCET
71 | K | 734-411 | Montáž měřiče tepla | ks | 3 |  | 0 |  |  | snížená |  | 0 | 0.00167 | 0.00501 | 0 | 0 | 16 | K | 2 |  |  |  | ROZPOCET | 0 | 0 | 0 | 0 | 0 | 2 | 0 | 16 | 1026566137
| PP |  | Montáž měřiče tepla | [14 empty] | PP | 2
| VV |  | 3 "projekt vytápění" |  | 3 | [12 empty] | VV | 2 | 2 | True | 1 | ROZPOCET
60 | K | 734-42 | manometr | ks | 1 |  | 0 |  |  | snížená |  | 0 | 0.00167 | 0.00167 | 0 | 0 | 16 | K | 2 |  |  |  | ROZPOCET | 0 | 0 | 0 | 0 | 0 | 2 | 0 | 16 | 1552481921
| PP |  | manometr | [14 empty] | PP | 2
| VV |  | 1 "projekt vytápění" |  | 1 | [12 empty] | VV | 2 | 2 | True | 1 | ROZPOCET
61 | K | 734-43 | Montáž závitových armatur - s 1 závitem, G 1/2" | ks | 14 |  | 0 |  |  | snížená |  | 0 | 0.00167 | 0.02338 | 0 | 0 | 16 | K | 2 |  |  |  | ROZPOCET | 0 | 0 | 0 | 0 | 0 | 2 | 0 | 16 | -1188451173
| PP |  | Montáž závitových armatur - s 1 závitem, G 1/2" | [14 empty] | PP | 2
| VV |  | 14 "projekt vytápění" |  | 14 | [12 empty] | VV | 2 | 2 | True | 1 | ROZPOCET
62 | K | 734-44 | 1/2" x2,5, pojistný ventil atest CZ | ks | 2 |  | 0 |  |  | snížená |  | 0 | 0.00167 | 0.00334 | 0 | 0 | 16 | K | 2 |  |  |  | ROZPOCET | 0 | 0 | 0 | 0 | 0 | 2 | 0 | 16 | -716522736
| PP |  | 1/2" x2,5, pojistný ventil atest CZ | [14 empty] | PP | 2
| VV |  | 2 "projekt vytápění" |  | 2 | [12 empty] | VV | 2 | 2 | True | 1 | ROZPOCET
63 | K | 734-45 | 1/2", Vyp. kul. koh., s hadicovou vývodkou a zátkou, PN 10, T 90°C | ks | 9 |  | 0 |  |  | snížená |  | 0 | 0.00167 | 0.01503 | 0 | 0 | 16 | K | 2 |  |  |  | ROZPOCET | 0 | 0 | 0 | 0 | 0 | 2 | 0 | 16 | -1399794638
| PP |  | 1/2", Vyp. kul. koh., s hadicovou vývodkou a zátkou, PN 10, T 90°C | [14 empty] | PP | 2
| VV |  | 9 "projekt vytápění" |  | 9 | [12 empty] | VV | 2 | 2 | True | 1 | ROZPOCET
64 | K | 734-46 | 1/2", automatický odvzdušňovací ventil, svislý + zpětný ventil, mosaz | ks | 3 |  | 0 |  |  | snížená |  | 0 | 0.00167 | 0.00501 | 0 | 0 | 16 | K | 2 |  |  |  | ROZPOCET | 0 | 0 | 0 | 0 | 0 | 2 | 0 | 16 | -1219474626
| PP |  | 1/2", automatický odvzdušňovací ventil, svislý + zpětný ventil, mosaz | [14 empty] | PP | 2
| VV |  | 3 "projekt vytápění" |  | 3 | [12 empty] | VV | 2 | 2 | True | 1 | ROZPOCET
65 | K | 734-47 | Montáž závitových armatur - se 2 závity, G 1" | ks | 12 |  | 0 |  |  | snížená |  | 0 | 0.00167 | 0.02004 | 0 | 0 | 16 | K | 2 |  |  |  | ROZPOCET | 0 | 0 | 0 | 0 | 0 | 2 | 0 | 16 | -881275230
| PP |  | Montáž závitových armatur - se 2 závity, G 1" | [14 empty] | PP | 2
| VV |  | 12 "projekt vytápění" |  | 12 | [12 empty] | VV | 2 | 2 | True | 1 | ROZPOCET
66 | K | 734-48 | Kulový kohout s filtrem 1" | ks | 1 |  | 0 |  |  | snížená |  | 0 | 0.00167 | 0.00167 | 0 | 0 | 16 | K | 2 |  |  |  | ROZPOCET | 0 | 0 | 0 | 0 | 0 | 2 | 0 | 16 | -998952303
| PP |  | Kulový kohout s filtrem 1" | [14 empty] | PP | 2
| VV |  | 1 "projekt vytápění" |  | 1 | [12 empty] | VV | 2 | 2 | True | 1 | ROZPOCET
67 | K | 734-49 | 1" červený, kulový kohout, PN 35, T 185 C, chromovaný | ks | 10 |  | 0 |  |  | snížená |  | 0 | 0.00167 | 0.0167 | 0 | 0 | 16 | K | 2 |  |  |  | ROZPOCET | 0 | 0 | 0 | 0 | 0 | 2 | 0 | 16 | 2091419593
| PP |  | 1" červený, kulový kohout, PN 35, T 185 C, chromovaný | [14 empty] | PP | 2
| VV |  | 10 "projekt vytápění" |  | 10 | [12 empty] | VV | 2 | 2 | True | 1 | ROZPOCET
68 | K | 734-50 | 1", zpětná klapka - mosazné sedlo PN16 | ks | 1 |  | 0 |  |  | snížená |  | 0 | 0.00167 | 0.00167 | 0 | 0 | 16 | K | 2 |  |  |  | ROZPOCET | 0 | 0 | 0 | 0 | 0 | 2 | 0 | 16 | 1101716907
| PP |  | 1", zpětná klapka - mosazné sedlo PN16 | [14 empty] | PP | 2
| VV |  | 1 "projekt vytápění" |  | 1 | [12 empty] | VV | 2 | 2 | True | 1 | ROZPOCET
70 | K | 734-52 | Termostatická hlavice bílá | ks | 4 |  | 0 |  |  | snížená |  | 0 | 0.00167 | 0.00668 | 0 | 0 | 16 | K | 2 |  |  |  | ROZPOCET | 0 | 0 | 0 | 0 | 0 | 2 | 0 | 16 | -1621764579
| PP |  | Termostatická hlavice bílá | [14 empty] | PP | 2
| VV |  | 4 "projekt vytápění" |  | 4 | [12 empty] | VV | 2 | 2 | True | 1 | ROZPOCET
46 | K | 734-7 | Montáž závitových armatur - se 2 závity, G 1/2" | ks | 4 |  | 0 |  |  | snížená |  | 0 | 0.00167 | 0.00668 | 0 | 0 | 16 | K | 2 |  |  |  | ROZPOCET | 0 | 0 | 0 | 0 | 0 | 2 | 0 | 16 | 1792183484
| PP |  | Montáž závitových armatur - se 2 závity, G 1/2" | [14 empty] | PP | 2
| VV |  | 4 "projekt vytápění" |  | 4 | [12 empty] | VV | 2 | 2 | True | 1 | ROZPOCET
45 | K | 734-9 | Montáž závitových armatur - s 1 závitem, G 1" | ks | 4 |  | 0 |  |  | snížená |  | 0 | 0.00167 | 0.00668 | 0 | 0 | 16 | K | 2 |  |  |  | ROZPOCET | 0 | 0 | 0 | 0 | 0 | 2 | 0 | 16 | 125042585
| PP |  | Montáž závitových armatur - s 1 závitem, G 1" | [14 empty] | PP | 2
| VV |  | 4 "projekt vytápění" |  | 4 | [12 empty] | VV | 2 | 2 | True | 1 | ROZPOCET
69 | K | 734-51 | Přesun hmot pro armatury vytápění - výška do 6 m | ks | 1 |  | 0 |  |  | snížená |  | 0 | 0.00167 | 0.00167 | 0 | 0 | 16 | K | 2 |  |  |  | ROZPOCET | 0 | 0 | 0 | 0 | 0 | 2 | 0 | 16 | 654774511
| PP |  | Přesun hmot pro armatury vytápění - výška do 6 m | [14 empty] | PP | 2
| VV |  | 1 "projekt vytápění" |  | 1 | [12 empty] | VV | 2 | 2 | True | 1 | ROZPOCET
| D | 735 | Ústřední vytápění - otopná tělesa |  |  |  | 0 |  |  |  |  | 0 |  | 1.5179 |  | 0 | 2 | D | 1 |  |  |  | ROZPOCET | [6 empty] | 0
72 | K | R735-01 | Montáž těles trubkových na stěnu | ks | 3 |  | 0 |  |  | snížená |  | 0 | 0.00139 | 0.00417 | 0 | 0 | 16 | K | 2 |  |  |  | ROZPOCET | 0 | 0 | 0 | 0 | 0 | 2 | 0 | 16 | -2099154984
| PP |  | Montáž těles trubkových na stěnu | [14 empty] | PP | 2
| VV |  | 3 "projekt vytápění" |  | 3 | [12 empty] | VV | 2 | 2 | True | 1 | ROZPOCET
73 | K | R735-02 | Trubkové těleso, 1820.600, středové připojení | ks | 3 |  | 0 |  |  | snížená |  | 0 | 0.00139 | 0.00417 | 0 | 0 | 16 | K | 2 |  |  |  | ROZPOCET | 0 | 0 | 0 | 0 | 0 | 2 | 0 | 16 | -1220653757
| PP |  | Trubkové těleso, 1820.600, středové připojení | [14 empty] | PP | 2
| VV |  | 3 "projekt vytápění" |  | 3 | [12 empty] | VV | 2 | 2 | True | 1 | ROZPOCET
74 | K | R735-03 | Montáž otopných těles deskových | ks | 1 |  | 0 |  |  | snížená |  | 0 | 0.00139 | 0.00139 | 0 | 0 | 16 | K | 2 |  |  |  | ROZPOCET | 0 | 0 | 0 | 0 | 0 | 2 | 0 | 16 | 437997681
| PP |  | Montáž otopných těles deskových | [14 empty] | PP | 2
| VV |  | 1 "projekt vytápění" |  | 1 | [12 empty] | VV | 2 | 2 | True | 1 | ROZPOCET
75 | K | R735-04 | Otopné těleso panelové dvoudeskové + dvě přestupní plochy, 600x1000 | ks | 1 |  | 0 |  |  | snížená |  | 0 | 0.00139 | 0.00139 | 0 | 0 | 16 | K | 2 |  |  |  | ROZPOCET | 0 | 0 | 0 | 0 | 0 | 2 | 0 | 16 | 1584941018
| PP |  | Otopné těleso panelové dvoudeskové + dvě přestupní plochy, 600x1000 | [14 empty] | PP | 2
| VV |  | 1 "projekt vytápění" |  | 1 | [12 empty] | VV | 2 | 2 | True | 1 | ROZPOCET
76 | K | R735-05 | Přesun hmot pro otopná tělesa - výška do 6 m | ks | 1 |  | 0 |  |  | snížená |  | 0 | 0.00139 | 0.00139 | 0 | 0 | 16 | K | 2 |  |  |  | ROZPOCET | 0 | 0 | 0 | 0 | 0 | 2 | 0 | 16 | 1947875212
| PP |  | Přesun hmot pro otopná tělesa - výška do 6 m | [14 empty] | PP | 2
| VV |  | 1 "projekt vytápění" |  | 1 | [12 empty] | VV | 2 | 2 | True | 1 | ROZPOCET
77 | K | R736-01 | Montáž podlahového vytápění | m2 | 145 |  | 0 |  |  | snížená |  | 0 | 0.00139 | 0.20155 | 0 | 0 | 16 | K | 2 |  |  |  | ROZPOCET | 0 | 0 | 0 | 0 | 0 | 2 | 0 | 16 | 1480237313
| PP |  | Montáž podlahového vytápění | [14 empty] | PP | 2
| VV |  | 145 "projekt vytápění" |  | 145 | [12 empty] | VV | 2 | 2 | True | 1 | ROZPOCET
78 | K | R736-02 | Montáž rozdělovače PV vč. skříně | ks | 3 |  | 0 |  |  | snížená |  | 0 | 0.00139 | 0.00417 | 0 | 0 | 16 | K | 2 |  |  |  | ROZPOCET | 0 | 0 | 0 | 0 | 0 | 2 | 0 | 16 | 298645796
| PP |  | Montáž rozdělovače PV vč. skříně | [14 empty] | PP | 2
| VV |  | 3 "projekt vytápění" |  | 3 | [12 empty] | VV | 2 | 2 | True | 1 | ROZPOCET
79 | K | R736-03 | 1" x18/4. kompletní rozdělovač s kulovýmí kohouty s teploměry, vypouštěním a odvzdušněním - vč. skříně / 4okruhy | ks | 1 |  | 0 |  |  | snížená |  | 0 | 0.00139 | 0.00139 | 0 | 0 | 16 | K | 2 |  |  |  | ROZPOCET | 0 | 0 | 0 | 0 | 0 | 2 | 0 | 16 | 1482741602
| PP |  | 1" x18/4. kompletní rozdělovač s kulovýmí kohouty s teploměry, vypouštěním a odvzdušněním - vč. skříně / 4okruhy | [14 empty] | PP | 2
| VV |  | 1 "projekt vytápění" |  | 1 | [12 empty] | VV | 2 | 2 | True | 1 | ROZPOCET
80 | K | R736-04 | 1" x18/6. kompletní rozdělovač s kulovýmí kohouty s teploměry, vypouštěním a odvzdušněním - vč. skříně / 6 okruhů | ks | 2 |  | 0 |  |  | snížená |  | 0 | 0.00139 | 0.00278 | 0 | 0 | 16 | K | 2 |  |  |  | ROZPOCET | 0 | 0 | 0 | 0 | 0 | 2 | 0 | 16 | 93882432
| PP |  | 1" x18/6. kompletní rozdělovač s kulovýmí kohouty s teploměry, vypouštěním a odvzdušněním - vč. skříně / 6 okruhů | [14 empty] | PP | 2
| VV |  | 2 "projekt vytápění" |  | 2 | [12 empty] | VV | 2 | 2 | True | 1 | ROZPOCET
81 | K | R736-05 | rastrová fólie, instalační materiál | ks | 1 |  | 0 |  |  | snížená |  | 0 | 0.00139 | 0.00139 | 0 | 0 | 16 | K | 2 |  |  |  | ROZPOCET | 0 | 0 | 0 | 0 | 0 | 2 | 0 | 16 | -470099985
| PP |  | rastrová fólie, instalační materiál | [14 empty] | PP | 2
| VV |  | 1 "projekt vytápění" |  | 1 | [12 empty] | VV | 2 | 2 | True | 1 | ROZPOCET
82 | K | R736-06 | ochranná hadice (husí krk) červená | m | 50 |  | 0 |  |  | snížená |  | 0 | 0.00139 | 0.0695 | 0 | 0 | 16 | K | 2 |  |  |  | ROZPOCET | 0 | 0 | 0 | 0 | 0 | 2 | 0 | 16 | -1893093508
| PP |  | ochranná hadice (husí krk) červená | [14 empty] | PP | 2
| VV |  | 50 "projekt vytápění" |  | 50 | [12 empty] | VV | 2 | 2 | True | 1 | ROZPOCET
83 | K | R736-07 | 18x(18x2), Adaptér pro trubky PEX - AL - PEX a UH chrom | ks | 24 |  | 0 |  |  | snížená |  | 0 | 0.00139 | 0.03336 | 0 | 0 | 16 | K | 2 |  |  |  | ROZPOCET | 0 | 0 | 0 | 0 | 0 | 2 | 0 | 16 | -177740174
| PP |  | 18x(18x2), Adaptér pro trubky PEX - AL - PEX a UH chrom | [14 empty] | PP | 2
| VV |  | 24 "projekt vytápění" |  | 24 | [12 empty] | VV | 2 | 2 | True | 1 | ROZPOCET
84 | K | R736-08 | 16x(16x2), Adaptér pro trubky PEX - AL - PEX a UH chrom | ks | 8 |  | 0 |  |  | snížená |  | 0 | 0.00139 | 0.01112 | 0 | 0 | 16 | K | 2 |  |  |  | ROZPOCET | 0 | 0 | 0 | 0 | 0 | 2 | 0 | 16 | -655166940
| PP |  | 16x(16x2), Adaptér pro trubky PEX - AL - PEX a UH chrom | [14 empty] | PP | 2
| VV |  | 8 "projekt vytápění" |  | 8 | [12 empty] | VV | 2 | 2 | True | 1 | ROZPOCET
85 | K | R736-09 | 16x2, Trubka PE-X pro otopné systémy (90/70) a podlahové vytápění, kyslíková bariéra 240 m | m | 22 |  | 0 |  |  | snížená |  | 0 | 0.00139 | 0.03058 | 0 | 0 | 16 | K | 2 |  |  |  | ROZPOCET | 0 | 0 | 0 | 0 | 0 | 2 | 0 | 16 | 1996593805
| PP |  | 16x2, Trubka PE-X pro otopné systémy (90/70) a podlahové vytápění, kyslíková bariéra 240 m | [14 empty] | PP | 2
| VV |  | 22 "projekt vytápění" |  | 22 | [12 empty] | VV | 2 | 2 | True | 1 | ROZPOCET
86 | K | R736-10 | 18x2, Trubka PE-X pro otopné systémy (90/70) a podlahové vytápění, kyslíková bariéra 100 m | m | 826 |  | 0 |  |  | snížená |  | 0 | 0.00139 | 1.1481 | 0 | 0 | 16 | K | 2 |  |  |  | ROZPOCET | 0 | 0 | 0 | 0 | 0 | 2 | 0 | 16 | -1562634370
| PP |  | 18x2, Trubka PE-X pro otopné systémy (90/70) a podlahové vytápění, kyslíková bariéra 100 m | [14 empty] | PP | 2
| VV |  | 826 "projekt vytápění" |  | 826 | [12 empty] | VV | 2 | 2 | True | 1 | ROZPOCET
87 | K | R736-11 | Přesun hmot pro podlahového vytápění | ks | 1 |  | 0 |  |  | snížená |  | 0 | 0.00139 | 0.00139 | 0 | 0 | 16 | K | 2 |  |  |  | ROZPOCET | 0 | 0 | 0 | 0 | 0 | 2 | 0 | 16 | 558277940
| PP |  | Přesun hmot pro podlahového vytápění | [14 empty] | PP | 2
| VV |  | 1 "projekt vytápění" |  | 1 | [12 empty] | VV | 2 | 2 | True | 1 | ROZPOCET

## SO 06 - Dešťové kanalizač...
{d3f7754c-8543-4f3b-982a-f1a2e2e66da8}
1
| KRYCÍ LIST SOUPISU PRACÍ | [7 empty] | v --- níže se nacházejí doplnkové a pomocné údaje k sestavám --- v | [8 empty] | False
Stavba:
Stavební úpravy č.p. 45 (RD s 3 byty) - Borová
Objekt:
2020_046 - Stavební úpravy č.p. 45 Borová
Soupis:
SO 06 - Dešťové kanalizační vedení
| KSO: |  |  |  |  | CC-CZ:
| Místo: |  | Borová |  |  | Datum: | 16. 3. 2021
| Zadavatel: |  |  |  |  | IČ:
|  | Obec Borová |  |  |  | DIČ:
| Uchazeč: |  |  |  |  | IČ: | Vyplň údaj
|  | Vyplň údaj |  |  |  | DIČ: | Vyplň údaj
| Projektant: |  |  |  |  | IČ:
|  | Ing. Miloš Vondřejc |  |  |  | DIČ:
| Zpracovatel: |  |  |  |  | IČ: | 74454269
|  | Ing. Miloš Vondřejc |  |  |  | DIČ:
Poznámka:
| Cena bez DPH | [5 empty] | 0
|  |  | Základ daně |  |  | Sazba daně | Výše daně
| DPH | základní | 0 |  |  | 21% | 0
|  | snížená | 0 |  |  | 15% | 0
|  | zákl. přenesená | 0 |  |  | 21% | 0
|  | sníž. přenesená | 0 |  |  | 15% | 0
|  | nulová | 0 |  |  | 0% | 0
| Cena s DPH |  |  | v | CZK |  | 0
| Projektant |  |  | Zpracovatel
| Datum a podpis: |  | Razítko | Datum a podpis: |  |  | Razítko
| Objednavatel |  |  | Uchazeč
| Datum a podpis: |  | Razítko | Datum a podpis: |  |  | Razítko
REKAPITULACE ČLENĚNÍ SOUPISU PRACÍ
Stavba:
Stavební úpravy č.p. 45 (RD s 3 byty) - Borová
Objekt:
2020_046 - Stavební úpravy č.p. 45 Borová
Soupis:
SO 06 - Dešťové kanalizační vedení
Místo: |  |  | Borová |  |  | Datum: | 16. 3. 2021
Zadavatel: |  |  | Obec Borová |  |  | Projektant: | Ing. Miloš Vondřejc
Uchazeč: |  |  | Vyplň údaj |  |  | Zpracovatel: | Ing. Miloš Vondřejc
Kód dílu - Popis | [6 empty] | Cena celkem [CZK]
Náklady ze soupisu prací | [6 empty] | 0 | [11 empty] | -1
| HSV - Práce a dodávky HSV | [5 empty] | 0
| 1 - Zemní práce | [5 empty] | 0
| 8 - Trubní vedení | [5 empty] | 0
| 998 - Přesun hmot | [5 empty] | 0
| PSV - Práce a dodávky PSV | [5 empty] | 0
| 721 - Zdravotechnika - vnitřní kanalizace | [5 empty] | 0
SOUPIS PRACÍ
Stavba:
Stavební úpravy č.p. 45 (RD s 3 byty) - Borová
Objekt:
2020_046 - Stavební úpravy č.p. 45 Borová
Soupis:
SO 06 - Dešťové kanalizační vedení
Místo: |  |  | Borová |  |  | Datum: | 16. 3. 2021
Zadavatel: |  |  | Obec Borová |  |  | Projektant: | Ing. Miloš Vondřejc
Uchazeč: |  |  | Vyplň údaj |  |  | Zpracovatel: | Ing. Miloš Vondřejc
PČ | Typ | Kód | Popis | MJ | Množství | J.cena [CZK] | Cena celkem [CZK] | Cenová soustava |  | DPH | J. Nh [h] | Nh celkem [h] | J. hmotnost [t] | Hmotnost celkem [t] | J. suť [t] | Suť Celkem [t]
Náklady soupisu celkem | [6 empty] | 0 |  |  |  |  | 0 |  | 4.8671 |  | 0 |  | D | -1 | [10 empty] | 0
| D | HSV | Práce a dodávky HSV |  |  |  | 0 |  |  |  |  | 0 |  | 4.8671 |  | 0 | 1 | D | 0 |  |  |  | ROZPOCET | [6 empty] | 0
| D | 1 | Zemní práce |  |  |  | 0 |  |  |  |  | 0 |  | 4.712 |  | 0 | 1 | D | 1 |  |  |  | ROZPOCET | [6 empty] | 0
2 | K | 132251101 | Hloubení rýh nezapažených š do 800 mm v hornině třídy těžitelnosti I, skupiny 3 objem do 20 m3 strojně | m3 | 9.519 |  | 0 | CS ÚRS 2020 02 |  | snížená |  | 0 | 0 | 0 | 0 | 0 | 4 | K | 2 |  |  |  | ROZPOCET | 0 | 0 | 0 | 0 | 0 | 2 | 0 | 4 | -636136504
| PP |  | Hloubení nezapažených rýh šířky do 800 mm strojně s urovnáním dna do předepsaného profilu a spádu v hornině třídy těžitelnosti I skupiny 3 do 20 m3 | [14 empty] | PP | 2
| VV |  | 16,7*0,6*0,95 " v.č. 3" |  | 9.519 | [12 empty] | VV | 2 | 2 | True | 1 | ROZPOCET
7 | K | 162751117 | Vodorovné přemístění do 10000 m výkopku/sypaniny z horniny třídy těžitelnosti I, skupiny 1 až 3 | m3 | 3.006 |  | 0 | CS ÚRS 2020 02 |  | snížená |  | 0 | 0 | 0 | 0 | 0 | 4 | K | 2 |  |  |  | ROZPOCET | 0 | 0 | 0 | 0 | 0 | 2 | 0 | 4 | 231917954
| PP |  | Vodorovné přemístění výkopku nebo sypaniny po suchu na obvyklém dopravním prostředku, bez naložení výkopku, avšak se složením bez rozhrnutí z horniny třídy těžitelnosti I skupiny 1 až 3 na vzdálenost přes 9 000 do 10 000 m | [14 empty] | PP | 2
| VV |  | 16,7*0,6*0,3 " v.č. 3" |  | 3.006 | [12 empty] | VV | 2 | 2 | True | 1 | ROZPOCET
8 | K | 162751119 | Příplatek k vodorovnému přemístění výkopku/sypaniny z horniny třídy těžitelnosti I, skupiny 1 až 3 ZKD 1000 m přes 10000 m | m3 | 111.222 |  | 0 | CS ÚRS 2020 02 |  | snížená |  | 0 | 0 | 0 | 0 | 0 | 4 | K | 2 |  |  |  | ROZPOCET | 0 | 0 | 0 | 0 | 0 | 2 | 0 | 4 | -1172515074
| PP |  | Vodorovné přemístění výkopku nebo sypaniny po suchu na obvyklém dopravním prostředku, bez naložení výkopku, avšak se složením bez rozhrnutí z horniny třídy těžitelnosti I skupiny 1 až 3 na vzdálenost Příplatek k ceně za každých dalších i započatých 1 000 | [14 empty] | PP | 2
| VV |  | 3,006*37 "příplatek ke vzdálenosti za odvoz" |  | 111.222 | [12 empty] | VV | 2 | 2 | True | 1 | ROZPOCET
9 | K | 171201201 | Uložení sypaniny na skládky | m3 | 3.006 |  | 0 | CS ÚRS 2020 02 |  | snížená |  | 0 | 0 | 0 | 0 | 0 | 4 | K | 2 |  |  |  | ROZPOCET | 0 | 0 | 0 | 0 | 0 | 2 | 0 | 4 | -1002456601
| PP |  | Uložení sypaniny na skládky | [14 empty] | PP | 2
| VV |  | 3,006 |  | 3.006 | [12 empty] | VV | 2 | 2 | True | 1 | ROZPOCET
10 | K | 171201221 | Poplatek za uložení na skládce (skládkovné) zeminy a kamení kód odpadu 17 05 04 | t | 5.11 |  | 0 | CS ÚRS 2020 02 |  | snížená |  | 0 | 0 | 0 | 0 | 0 | 4 | K | 2 |  |  |  | ROZPOCET | 0 | 0 | 0 | 0 | 0 | 2 | 0 | 4 | -1975768340
| PP |  | Poplatek za uložení stavebního odpadu na skládce (skládkovné) zeminy a kamení zatříděného do Katalogu odpadů pod kódem 17 05 04 | [14 empty] | PP | 2
| VV |  | 3,006*1,7 |  | 5.11 | [12 empty] | VV | 2 | 2 | True | 1 | ROZPOCET
12 | K | 175111101 | Obsypání potrubí ručně sypaninou bez prohození, uloženou do 3 m | m3 | 9.519 |  | 0 | CS ÚRS 2020 02 |  | snížená |  | 0 | 0 | 0 | 0 | 0 | 4 | K | 2 |  |  |  | ROZPOCET | 0 | 0 | 0 | 0 | 0 | 2 | 0 | 4 | 1014321832
| PP |  | Obsypání potrubí ručně sypaninou z vhodných hornin třídy těžitelnosti I a II, skupiny 1 až 4 nebo materiálem připraveným podél výkopu ve vzdálenosti do 3 m od jeho kraje pro jakoukoliv hloubku výkopu a míru zhutnění bez prohození sypaniny | [14 empty] | PP | 2
| VV |  | 9,519 " v.č. 3" |  | 9.519 | [12 empty] | VV | 2 | 2 | True | 1 | ROZPOCET
13 | M | 58337310 | štěrkopísek frakce 0/4 | t | 4.712 |  | 0 | CS ÚRS 2020 02 |  | snížená |  | 0 | 1 | 4.712 | 0 | 0 | 8 | M | 2 |  |  |  | ROZPOCET | 0 | 0 | 0 | 0 | 0 | 2 | 0 | 4 | -1663610336
| PP |  | štěrkopísek frakce 0/4 | [14 empty] | PP | 2
| VV |  | 2,35610450674237*2 'Přepočtené koeficientem množství |  | 4.712 | [12 empty] | VV | 2 | 2 | False | 1 | ROZPOCET
| D | 8 | Trubní vedení |  |  |  | 0 |  |  |  |  | 0 |  | 0.15506 |  | 0 | 1 | D | 1 |  |  |  | ROZPOCET | [6 empty] | 0
17 | K | 871275211 | Kanalizační potrubí z tvrdého PVC jednovrstvé tuhost třídy SN4 DN 125 | m | 16.7 |  | 0 | CS ÚRS 2020 02 |  | snížená |  | 0 | 0.00746 | 0.12458 | 0 | 0 | 4 | K | 2 |  |  |  | ROZPOCET | 0 | 0 | 0 | 0 | 0 | 2 | 0 | 4 | -1738196328
| PP |  | Kanalizační potrubí z tvrdého PVC v otevřeném výkopu ve sklonu do 20 %, hladkého plnostěnného jednovrstvého, tuhost třídy SN 4 DN 125 | [14 empty] | PP | 2
| VV |  | 16,7 " v.č. 3" |  | 16.7 | [12 empty] | VV | 2 | 2 | True | 1 | ROZPOCET
19 | K | 877310310 | Montáž kolen na kanalizačním potrubí z PP trub hladkých plnostěnných DN 150 | kus | 5 |  | 0 | CS ÚRS 2020 02 |  | snížená |  | 0 | 0 | 0 | 0 | 0 | 4 | K | 2 |  |  |  | ROZPOCET | 0 | 0 | 0 | 0 | 0 | 2 | 0 | 4 | 1964487445
| PP |  | Montáž tvarovek na kanalizačním plastovém potrubí z polypropylenu PP hladkého plnostěnného kolen DN 150 | [14 empty] | PP | 2
| VV |  | 5 " v.č. 3" |  | 5 | [12 empty] | VV | 2 | 2 | True | 1 | ROZPOCET
20 | M | 28617172 | koleno kanalizační PP SN16 30° DN 150 | kus | 2 |  | 0 | CS ÚRS 2020 02 |  | snížená |  | 0 | 0.0007 | 0.0014 | 0 | 0 | 8 | M | 2 |  |  |  | ROZPOCET | 0 | 0 | 0 | 0 | 0 | 2 | 0 | 4 | -728670862
| PP |  | koleno kanalizační PP SN16 30° DN 150 | [14 empty] | PP | 2
21 | M | 28617182 | koleno kanalizační PP SN16 45° DN 150 | kus | 3 |  | 0 | CS ÚRS 2020 02 |  | snížená |  | 0 | 0.0008 | 0.0024 | 0 | 0 | 8 | M | 2 |  |  |  | ROZPOCET | 0 | 0 | 0 | 0 | 0 | 2 | 0 | 4 | 542822831
| PP |  | koleno kanalizační PP SN16 45° DN 150 | [14 empty] | PP | 2
22 | K | 894811213 | Revizní šachta z PVC typ pravý/přímý/levý, DN 315/160 hl od 1360 do 1730 mm | kus | 1 |  | 0 | CS ÚRS 2020 02 |  | snížená |  | 0 | 0.02668 | 0.02668 | 0 | 0 | 4 | K | 2 |  |  |  | ROZPOCET | 0 | 0 | 0 | 0 | 0 | 2 | 0 | 4 | -2085355813
| PP |  | Revizní šachta z tvrdého PVC v otevřeném výkopu typ pravý/přímý/levý (DN šachty/DN trubního vedení) DN 315/160, hloubka od 1360 do 1730 mm | [14 empty] | PP | 2
| VV |  | 1 "ČOV, v.č. 3,4" |  | 1 | [12 empty] | VV | 2 | 2 | True | 1 | ROZPOCET
| D | 998 | Přesun hmot |  |  |  | 0 |  |  |  |  | 0 |  | 0 |  | 0 | 1 | D | 1 |  |  |  | ROZPOCET | [6 empty] | 0
23 | K | 998011001 | Přesun hmot pro budovy zděné v do 6 m | t | 4.867 |  | 0 | CS ÚRS 2020 02 |  | snížená |  | 0 | 0 | 0 | 0 | 0 | 4 | K | 2 |  |  |  | ROZPOCET | 0 | 0 | 0 | 0 | 0 | 2 | 0 | 4 | 1457282358
| PP |  | Přesun hmot pro budovy občanské výstavby, bydlení, výrobu a služby s nosnou svislou konstrukcí zděnou z cihel, tvárnic nebo kamene vodorovná dopravní vzdálenost do 100 m pro budovy výšky do 6 m | [14 empty] | PP | 2
| D | PSV | Práce a dodávky PSV |  |  |  | 0 |  |  |  |  | 0 |  | 0 |  | 0 | 2 | D | 0 |  |  |  | ROZPOCET | [6 empty] | 0
| D | 721 | Zdravotechnika - vnitřní kanalizace |  |  |  | 0 |  |  |  |  | 0 |  | 0 |  | 0 | 2 | D | 1 |  |  |  | ROZPOCET | [6 empty] | 0
24 | K | 721290112 | Zkouška těsnosti potrubí kanalizace vodou do DN 200 | m | 16.7 |  | 0 | CS ÚRS 2020 02 |  | snížená |  | 0 | 0 | 0 | 0 | 0 | 16 | K | 2 |  |  |  | ROZPOCET | 0 | 0 | 0 | 0 | 0 | 2 | 0 | 16 | 1686575874
| PP |  | Zkouška těsnosti kanalizace v objektech vodou DN 150 nebo DN 200 | [14 empty] | PP | 2
| VV |  | 16,7 " v.č. 3" |  | 16.7 | [12 empty] | VV | 2 | 2 | True | 1 | ROZPOCET

## SO 07 - Kanalizační splaš...
{aa5980f0-425b-4f02-9007-872ffce9f7f6}
1
| KRYCÍ LIST SOUPISU PRACÍ | [7 empty] | v --- níže se nacházejí doplnkové a pomocné údaje k sestavám --- v | [8 empty] | False
Stavba:
Stavební úpravy č.p. 45 (RD s 3 byty) - Borová
Objekt:
2020_046 - Stavební úpravy č.p. 45 Borová
Soupis:
SO 07 - Kanalizační splašková přípojka + ČOV
| KSO: |  |  |  |  | CC-CZ:
| Místo: |  | Borová |  |  | Datum: | 16. 3. 2021
| Zadavatel: |  |  |  |  | IČ:
|  | Obec Borová |  |  |  | DIČ:
| Uchazeč: |  |  |  |  | IČ: | Vyplň údaj
|  | Vyplň údaj |  |  |  | DIČ: | Vyplň údaj
| Projektant: |  |  |  |  | IČ:
|  | Ing. Miloš Vondřejc |  |  |  | DIČ:
| Zpracovatel: |  |  |  |  | IČ: | 74454269
|  | Ing. Miloš Vondřejc |  |  |  | DIČ:
Poznámka:
| Cena bez DPH | [5 empty] | 0
|  |  | Základ daně |  |  | Sazba daně | Výše daně
| DPH | základní | 0 |  |  | 21% | 0
|  | snížená | 0 |  |  | 15% | 0
|  | zákl. přenesená | 0 |  |  | 21% | 0
|  | sníž. přenesená | 0 |  |  | 15% | 0
|  | nulová | 0 |  |  | 0% | 0
| Cena s DPH |  |  | v | CZK |  | 0
| Projektant |  |  | Zpracovatel
| Datum a podpis: |  | Razítko | Datum a podpis: |  |  | Razítko
| Objednavatel |  |  | Uchazeč
| Datum a podpis: |  | Razítko | Datum a podpis: |  |  | Razítko
REKAPITULACE ČLENĚNÍ SOUPISU PRACÍ
Stavba:
Stavební úpravy č.p. 45 (RD s 3 byty) - Borová
Objekt:
2020_046 - Stavební úpravy č.p. 45 Borová
Soupis:
SO 07 - Kanalizační splašková přípojka + ČOV
Místo: |  |  | Borová |  |  | Datum: | 16. 3. 2021
Zadavatel: |  |  | Obec Borová |  |  | Projektant: | Ing. Miloš Vondřejc
Uchazeč: |  |  | Vyplň údaj |  |  | Zpracovatel: | Ing. Miloš Vondřejc
Kód dílu - Popis | [6 empty] | Cena celkem [CZK]
Náklady ze soupisu prací | [6 empty] | 0 | [11 empty] | -1
| HSV - Práce a dodávky HSV | [5 empty] | 0
| 1 - Zemní práce | [5 empty] | 0
| 2 - Zakládání | [5 empty] | 0
| 3 - Svislé a kompletní konstrukce | [5 empty] | 0
| 8 - Trubní vedení | [5 empty] | 0
| 998 - Přesun hmot | [5 empty] | 0
| PSV - Práce a dodávky PSV | [5 empty] | 0
| 721 - Zdravotechnika - vnitřní kanalizace | [5 empty] | 0
SOUPIS PRACÍ
Stavba:
Stavební úpravy č.p. 45 (RD s 3 byty) - Borová
Objekt:
2020_046 - Stavební úpravy č.p. 45 Borová
Soupis:
SO 07 - Kanalizační splašková přípojka + ČOV
Místo: |  |  | Borová |  |  | Datum: | 16. 3. 2021
Zadavatel: |  |  | Obec Borová |  |  | Projektant: | Ing. Miloš Vondřejc
Uchazeč: |  |  | Vyplň údaj |  |  | Zpracovatel: | Ing. Miloš Vondřejc
PČ | Typ | Kód | Popis | MJ | Množství | J.cena [CZK] | Cena celkem [CZK] | Cenová soustava |  | DPH | J. Nh [h] | Nh celkem [h] | J. hmotnost [t] | Hmotnost celkem [t] | J. suť [t] | Suť Celkem [t]
Náklady soupisu celkem | [6 empty] | 0 |  |  |  |  | 0 |  | 9.2418 |  | 0 |  | D | -1 | [10 empty] | 0
| D | HSV | Práce a dodávky HSV |  |  |  | 0 |  |  |  |  | 0 |  | 9.2418 |  | 0 | 1 | D | 0 |  |  |  | ROZPOCET | [6 empty] | 0
| D | 1 | Zemní práce |  |  |  | 0 |  |  |  |  | 0 |  | 2.844 |  | 0 | 1 | D | 1 |  |  |  | ROZPOCET | [6 empty] | 0
33 | K | 131251201 | Hloubení jam zapažených v hornině třídy těžitelnosti I, skupiny 3 objem do 20 m3 strojně | m3 | 37.947 |  | 0 | CS ÚRS 2020 02 |  | snížená |  | 0 | 0 | 0 | 0 | 0 | 4 | K | 2 |  |  |  | ROZPOCET | 0 | 0 | 0 | 0 | 0 | 2 | 0 | 4 | 1289289717
| PP |  | Hloubení zapažených jam a zářezů strojně s urovnáním dna do předepsaného profilu a spádu v hornině třídy těžitelnosti I skupiny 3 do 20 m3 | [14 empty] | PP | 2
| VV |  | 3,4*3,4*2,39 "ČOV, v.č. 3,4" |  | 27.628 | [12 empty] | VV | 2 | 2 | True | 0 | ROZPOCET
| VV |  | 2,1*2,1*2,34 "ČOV, v.č. 3,4" |  | 10.319 | [12 empty] | VV | 2 | 2 | True | 0 | ROZPOCET
| VV |  | Součet |  | 37.947 | [12 empty] | VV | 2 | 4 | True | 1 | ROZPOCET
34 | K | 132251101 | Hloubení rýh nezapažených š do 800 mm v hornině třídy těžitelnosti I, skupiny 3 objem do 20 m3 strojně | m3 | 5.636 |  | 0 | CS ÚRS 2020 02 |  | snížená |  | 0 | 0 | 0 | 0 | 0 | 4 | K | 2 |  |  |  | ROZPOCET | 0 | 0 | 0 | 0 | 0 | 2 | 0 | 4 | 780254073
| PP |  | Hloubení nezapažených rýh šířky do 800 mm strojně s urovnáním dna do předepsaného profilu a spádu v hornině třídy těžitelnosti I skupiny 3 do 20 m3 | [14 empty] | PP | 2
| VV |  | 4,25*0,6*0,95+3*0,7*1,53 "ČOV, v.č. 3,4" |  | 5.636 | [12 empty] | VV | 2 | 2 | True | 1 | ROZPOCET
3 | K | 151101201 | Zřízení příložného pažení stěn výkopu hl do 4 m | m2 | 52.16 |  | 0 | CS ÚRS 2020 02 |  | snížená |  | 0 | 0.0007 | 0.036512 | 0 | 0 | 4 | K | 2 |  |  |  | ROZPOCET | 0 | 0 | 0 | 0 | 0 | 2 | 0 | 4 | -768505266
| PP |  | Zřízení pažení stěn výkopu bez rozepření nebo vzepření příložné, hloubky do 4 m | [14 empty] | PP | 2
| VV |  | 3,4*4*2,39 "ČOV, v.č. 3,4" |  | 32.504 | [12 empty] | VV | 2 | 2 | True | 0 | ROZPOCET
| VV |  | 2,1*4*2,34 "ČOV, v.č. 3,4" |  | 19.656 | [12 empty] | VV | 2 | 2 | True | 0 | ROZPOCET
| VV |  | Součet |  | 52.16 | [12 empty] | VV | 2 | 4 | True | 1 | ROZPOCET
4 | K | 151101211 | Odstranění příložného pažení stěn hl do 4 m | m2 | 52.16 |  | 0 | CS ÚRS 2020 02 |  | snížená |  | 0 | 0 | 0 | 0 | 0 | 4 | K | 2 |  |  |  | ROZPOCET | 0 | 0 | 0 | 0 | 0 | 2 | 0 | 4 | 1718830002
| PP |  | Odstranění pažení stěn výkopu s uložením pažin na vzdálenost do 3 m od okraje výkopu příložné, hloubky do 4 m | [14 empty] | PP | 2
| VV |  | 52,16 |  | 52.16 | [12 empty] | VV | 2 | 2 | True | 1 | ROZPOCET
5 | K | 151101301 | Zřízení rozepření stěn při pažení příložném hl do 4 m | m3 | 37.947 |  | 0 | CS ÚRS 2020 02 |  | snížená |  | 0 | 0.00046 | 0.017456 | 0 | 0 | 4 | K | 2 |  |  |  | ROZPOCET | 0 | 0 | 0 | 0 | 0 | 2 | 0 | 4 | 1906744412
| PP |  | Zřízení rozepření zapažených stěn výkopů s potřebným přepažováním při roubení příložném, hloubky do 4 m | [14 empty] | PP | 2
| VV |  | 3,4*3,4*2,39 "ČOV, v.č. 3,4" |  | 27.628 | [12 empty] | VV | 2 | 2 | True | 0 | ROZPOCET
| VV |  | 2,1*2,1*2,34 "ČOV, v.č. 3,4" |  | 10.319 | [12 empty] | VV | 2 | 2 | True | 0 | ROZPOCET
| VV |  | Součet |  | 37.947 | [12 empty] | VV | 2 | 4 | True | 1 | ROZPOCET
6 | K | 151101311 | Odstranění rozepření stěn při pažení příložném hl do 4 m | m3 | 37.947 |  | 0 | CS ÚRS 2020 02 |  | snížená |  | 0 | 0 | 0 | 0 | 0 | 4 | K | 2 |  |  |  | ROZPOCET | 0 | 0 | 0 | 0 | 0 | 2 | 0 | 4 | 1772218810
| PP |  | Odstranění rozepření stěn výkopů s uložením materiálu na vzdálenost do 3 m od okraje výkopu roubení příložného, hloubky do 4 m | [14 empty] | PP | 2
| VV |  | 37,947 |  | 37.947 | [12 empty] | VV | 2 | 2 | True | 1 | ROZPOCET
29 | K | 162751117 | Vodorovné přemístění do 10000 m výkopku/sypaniny z horniny třídy těžitelnosti I, skupiny 1 až 3 | m3 | 20.926 |  | 0 | CS ÚRS 2020 02 |  | snížená |  | 0 | 0 | 0 | 0 | 0 | 4 | K | 2 |  |  |  | ROZPOCET | 0 | 0 | 0 | 0 | 0 | 2 | 0 | 4 | 1339842645
| PP |  | Vodorovné přemístění výkopku nebo sypaniny po suchu na obvyklém dopravním prostředku, bez naložení výkopku, avšak se složením bez rozhrnutí z horniny třídy těžitelnosti I skupiny 1 až 3 na vzdálenost přes 9 000 do 10 000 m | [14 empty] | PP | 2
| VV |  | 3,14*1,55^2*1,8 "ČOV - septik, v.č. 3,4" |  | 13.579 | [12 empty] | VV | 2 | 2 | True | 0 | ROZPOCET
| VV |  | 3,14*0,9^2*2,34 "ČOV - filtr, v.č. 3,4" |  | 5.952 | [12 empty] | VV | 2 | 2 | True | 0 | ROZPOCET
| VV |  | Mezisoučet |  | 19.531 | [12 empty] | VV | 2 | 3 | True | 0 | ROZPOCET
| VV |  | 4,25*0,6*0,3+3*0,7*0,3 "ČOV, v.č. 3,4" |  | 1.395 | [12 empty] | VV | 2 | 2 | True | 0 | ROZPOCET
| VV |  | Součet |  | 20.926 | [12 empty] | VV | 2 | 4 | True | 1 | ROZPOCET
30 | K | 162751119 | Příplatek k vodorovnému přemístění výkopku/sypaniny z horniny třídy těžitelnosti I, skupiny 1 až 3 ZKD 1000 m přes 10000 m | m3 | 774.262 |  | 0 | CS ÚRS 2020 02 |  | snížená |  | 0 | 0 | 0 | 0 | 0 | 4 | K | 2 |  |  |  | ROZPOCET | 0 | 0 | 0 | 0 | 0 | 2 | 0 | 4 | 318384130
| PP |  | Vodorovné přemístění výkopku nebo sypaniny po suchu na obvyklém dopravním prostředku, bez naložení výkopku, avšak se složením bez rozhrnutí z horniny třídy těžitelnosti I skupiny 1 až 3 na vzdálenost Příplatek k ceně za každých dalších i započatých 1 000 | [14 empty] | PP | 2
| VV |  | 20,926*37 "příplatek ke vzdálenosti za odvoz" |  | 774.262 | [12 empty] | VV | 2 | 2 | True | 1 | ROZPOCET
31 | K | 171201201 | Uložení sypaniny na skládky | m3 | 20.926 |  | 0 | CS ÚRS 2020 02 |  | snížená |  | 0 | 0 | 0 | 0 | 0 | 4 | K | 2 |  |  |  | ROZPOCET | 0 | 0 | 0 | 0 | 0 | 2 | 0 | 4 | -358570432
| PP |  | Uložení sypaniny na skládky | [14 empty] | PP | 2
| VV |  | 20,926 |  | 20.926 | [12 empty] | VV | 2 | 2 | True | 1 | ROZPOCET
32 | K | 171201221 | Poplatek za uložení na skládce (skládkovné) zeminy a kamení kód odpadu 17 05 04 | t | 35.574 |  | 0 | CS ÚRS 2020 02 |  | snížená |  | 0 | 0 | 0 | 0 | 0 | 4 | K | 2 |  |  |  | ROZPOCET | 0 | 0 | 0 | 0 | 0 | 2 | 0 | 4 | -1799040530
| PP |  | Poplatek za uložení stavebního odpadu na skládce (skládkovné) zeminy a kamení zatříděného do Katalogu odpadů pod kódem 17 05 04 | [14 empty] | PP | 2
| VV |  | 20,926*1,7 |  | 35.574 | [12 empty] | VV | 2 | 2 | True | 1 | ROZPOCET
13 | K | 175101201 | Obsypání objektů bez prohození sypaniny z hornin tř. 1 až 4 uloženým do 30 m od kraje objektu | m3 | 31.234 |  | 0 | CS ÚRS 2020 02 |  | snížená |  | 0 | 0 | 0 | 0 | 0 | 4 | K | 2 |  |  |  | ROZPOCET | 0 | 0 | 0 | 0 | 0 | 2 | 0 | 4 | 323711925
| PP |  | Obsypání objektů sypaninou z vhodných hornin 1 až 4 nebo materiálem uloženým ve vzdálenosti do 30 m od vnějšího kraje objektu pro jakoukoliv míru zhutnění bez prohození sypaniny | [14 empty] | PP | 2
| VV |  | 52,16-20,926 "ČOV v.č. 3,4" |  | 31.234 | [12 empty] | VV | 2 | 2 | True | 1 | ROZPOCET
35 | K | 175111101 | Obsypání potrubí ručně sypaninou bez prohození, uloženou do 3 m | m3 | 5.636 |  | 0 | CS ÚRS 2020 02 |  | snížená |  | 0 | 0 | 0 | 0 | 0 | 4 | K | 2 |  |  |  | ROZPOCET | 0 | 0 | 0 | 0 | 0 | 2 | 0 | 4 | 1763855124
| PP |  | Obsypání potrubí ručně sypaninou z vhodných hornin třídy těžitelnosti I a II, skupiny 1 až 4 nebo materiálem připraveným podél výkopu ve vzdálenosti do 3 m od jeho kraje pro jakoukoliv hloubku výkopu a míru zhutnění bez prohození sypaniny | [14 empty] | PP | 2
| VV |  | 4,25*0,6*0,95+3*0,7*1,53 "ČOV - rýhy pro kanalizaci, v.č. 3,4" |  | 5.636 | [12 empty] | VV | 2 | 2 | True | 1 | ROZPOCET
36 | M | 58337310 | štěrkopísek frakce 0/4 | t | 2.79 |  | 0 | CS ÚRS 2020 02 |  | snížená |  | 0 | 1 | 2.79 | 0 | 0 | 8 | M | 2 |  |  |  | ROZPOCET | 0 | 0 | 0 | 0 | 0 | 2 | 0 | 4 | 1389978633
| PP |  | štěrkopísek frakce 0/4 | [14 empty] | PP | 2
| VV |  | 1,395*2 'Přepočtené koeficientem množství |  | 2.79 | [12 empty] | VV | 2 | 2 | False | 1 | ROZPOCET
| D | 2 | Zakládání |  |  |  | 0 |  |  |  |  | 0 |  | 4.6122 |  | 0 | 1 | D | 1 |  |  |  | ROZPOCET | [6 empty] | 0
14 | K | 272322511 | Základové klenby ze ŽB odolného proti agresívnímu prostředí tř. C 25/30 XA | m3 | 1.88 |  | 0 | CS ÚRS 2020 02 |  | snížená |  | 0 | 2.4533 | 4.6122 | 0 | 0 | 4 | K | 2 |  |  |  | ROZPOCET | 0 | 0 | 0 | 0 | 0 | 2 | 0 | 4 | 673384416
| VV |  | (3,14*1,7^2)*0,15 "podkladní beton pod septik" |  | 1.361 | [12 empty] | VV | 2 | 2 | True | 0 | ROZPOCET
| VV |  | (3,14*1,05^2)*0,15 "podkladní beton pod filtr" |  | 0.519 | [12 empty] | VV | 2 | 2 | True | 0 | ROZPOCET
| VV |  | Součet "vše ČOV v.č. 3,4, 5" |  | 1.88 | [12 empty] | VV | 2 | 4 | True | 1 | ROZPOCET
| D | 3 | Svislé a kompletní konstrukce |  |  |  | 0 |  |  |  |  | 0 |  | 1.671 |  | 0 | 1 | D | 1 |  |  |  | ROZPOCET | [6 empty] | 0
22 | K | R38641111 | Dodávka a montáž biologického septiku samonosného s potřebným výškovým nástavcem a plastovým uzamykatelným poklopem pro 12 EO | kus | 1 |  | 0 |  |  | snížená |  | 0 | 0.8355 | 0.8355 | 0 | 0 | 4 | K | 2 |  |  |  | ROZPOCET | 0 | 0 | 0 | 0 | 0 | 2 | 0 | 4 | 943300260
| PP |  | Dodávka a montáž biologického septiku samonosného s potřebným výškovým nástavcem a plastovým uzamykatelným poklopem pro 12 EO | [14 empty] | PP | 2
| VV |  | 1 "v.č. 3,4,5 ČOV" |  | 1 | [12 empty] | VV | 2 | 2 | True | 1 | ROZPOCET
23 | K | R38641112 | Dodávka a montáž dočišťovacího filtru samonosného s potřebným výškovým nástavcem a plastovým uzamykatelným poklopem pro 12 EO | kus | 1 |  | 0 |  |  | snížená |  | 0 | 0.8355 | 0.8355 | 0 | 0 | 4 | K | 2 |  |  |  | ROZPOCET | 0 | 0 | 0 | 0 | 0 | 2 | 0 | 4 | -1893532904
| PP |  | Dodávka a montáž dočišťovacího filtru samonosného s potřebným výškovým nástavcem a plastovým uzamykatelným poklopem pro 12 EO | [14 empty] | PP | 2
| VV |  | 1 "v.č. 3,4,5 ČOV" |  | 1 | [12 empty] | VV | 2 | 2 | True | 1 | ROZPOCET
| D | 8 | Trubní vedení |  |  |  | 0 |  |  |  |  | 0 |  | 0.11467 |  | 0 | 1 | D | 1 |  |  |  | ROZPOCET | [6 empty] | 0
39 | K | 871275211 | Kanalizační potrubí z tvrdého PVC jednovrstvé tuhost třídy SN4 DN 125 | m | 4.25 |  | 0 | CS ÚRS 2020 02 |  | snížená |  | 0 | 0.00746 | 0.031705 | 0 | 0 | 4 | K | 2 |  |  |  | ROZPOCET | 0 | 0 | 0 | 0 | 0 | 2 | 0 | 4 | -177887262
| PP |  | Kanalizační potrubí z tvrdého PVC v otevřeném výkopu ve sklonu do 20 %, hladkého plnostěnného jednovrstvého, tuhost třídy SN 4 DN 125 | [14 empty] | PP | 2
| VV |  | 4,25 "ČOV, v.č. 3,4" |  | 4.25 | [12 empty] | VV | 2 | 2 | True | 1 | ROZPOCET
38 | K | 871315211 | Kanalizační potrubí z tvrdého PVC jednovrstvé tuhost třídy SN4 DN 160 | m | 4.25 |  | 0 | CS ÚRS 2020 02 |  | snížená |  | 0 | 0.01235 | 0.052487 | 0 | 0 | 4 | K | 2 |  |  |  | ROZPOCET | 0 | 0 | 0 | 0 | 0 | 2 | 0 | 4 | 1613990449
| PP |  | Kanalizační potrubí z tvrdého PVC v otevřeném výkopu ve sklonu do 20 %, hladkého plnostěnného jednovrstvého, tuhost třídy SN 4 DN 160 | [14 empty] | PP | 2
| VV |  | 4,25 "ČOV, v.č. 3,4" |  | 4.25 | [12 empty] | VV | 2 | 2 | True | 1 | ROZPOCET
40 | K | 877310310 | Montáž kolen na kanalizačním potrubí z PP trub hladkých plnostěnných DN 150 | kus | 5 |  | 0 | CS ÚRS 2020 02 |  | snížená |  | 0 | 0 | 0 | 0 | 0 | 4 | K | 2 |  |  |  | ROZPOCET | 0 | 0 | 0 | 0 | 0 | 2 | 0 | 4 | 51781394
| PP |  | Montáž tvarovek na kanalizačním plastovém potrubí z polypropylenu PP hladkého plnostěnného kolen DN 150 | [14 empty] | PP | 2
| VV |  | 5 "ČOV, v.č. 3,4" |  | 5 | [12 empty] | VV | 2 | 2 | True | 1 | ROZPOCET
41 | M | 28617172 | koleno kanalizační PP SN16 30° DN 150 | kus | 2 |  | 0 | CS ÚRS 2020 02 |  | snížená |  | 0 | 0.0007 | 0.0014 | 0 | 0 | 8 | M | 2 |  |  |  | ROZPOCET | 0 | 0 | 0 | 0 | 0 | 2 | 0 | 4 | 1052005824
| PP |  | koleno kanalizační PP SN16 30° DN 150 | [14 empty] | PP | 2
42 | M | 28617182 | koleno kanalizační PP SN16 45° DN 150 | kus | 3 |  | 0 | CS ÚRS 2020 02 |  | snížená |  | 0 | 0.0008 | 0.0024 | 0 | 0 | 8 | M | 2 |  |  |  | ROZPOCET | 0 | 0 | 0 | 0 | 0 | 2 | 0 | 4 | -399779659
| PP |  | koleno kanalizační PP SN16 45° DN 150 | [14 empty] | PP | 2
37 | K | 894811213 | Revizní šachta z PVC typ pravý/přímý/levý, DN 315/160 hl od 1360 do 1730 mm | kus | 1 |  | 0 | CS ÚRS 2020 02 |  | snížená |  | 0 | 0.02668 | 0.02668 | 0 | 0 | 4 | K | 2 |  |  |  | ROZPOCET | 0 | 0 | 0 | 0 | 0 | 2 | 0 | 4 | 1717397373
| PP |  | Revizní šachta z tvrdého PVC v otevřeném výkopu typ pravý/přímý/levý (DN šachty/DN trubního vedení) DN 315/160, hloubka od 1360 do 1730 mm | [14 empty] | PP | 2
| VV |  | 1 "ČOV, v.č. 3,4" |  | 1 | [12 empty] | VV | 2 | 2 | True | 1 | ROZPOCET
| D | 998 | Přesun hmot |  |  |  | 0 |  |  |  |  | 0 |  | 0 |  | 0 | 1 | D | 1 |  |  |  | ROZPOCET | [6 empty] | 0
27 | K | 998011001 | Přesun hmot pro budovy zděné v do 6 m | t | 9.242 |  | 0 | CS ÚRS 2020 02 |  | snížená |  | 0 | 0 | 0 | 0 | 0 | 4 | K | 2 |  |  |  | ROZPOCET | 0 | 0 | 0 | 0 | 0 | 2 | 0 | 4 | 1666029680
| PP |  | Přesun hmot pro budovy občanské výstavby, bydlení, výrobu a služby s nosnou svislou konstrukcí zděnou z cihel, tvárnic nebo kamene vodorovná dopravní vzdálenost do 100 m pro budovy výšky do 6 m | [14 empty] | PP | 2
| D | PSV | Práce a dodávky PSV |  |  |  | 0 |  |  |  |  | 0 |  | 0 |  | 0 | 2 | D | 0 |  |  |  | ROZPOCET | [6 empty] | 0
| D | 721 | Zdravotechnika - vnitřní kanalizace |  |  |  | 0 |  |  |  |  | 0 |  | 0 |  | 0 | 2 | D | 1 |  |  |  | ROZPOCET | [6 empty] | 0
43 | K | 721290112 | Zkouška těsnosti potrubí kanalizace vodou do DN 200 | m | 8.5 |  | 0 | CS ÚRS 2020 02 |  | snížená |  | 0 | 0 | 0 | 0 | 0 | 16 | K | 2 |  |  |  | ROZPOCET | 0 | 0 | 0 | 0 | 0 | 2 | 0 | 16 | -1591315397
| PP |  | Zkouška těsnosti kanalizace v objektech vodou DN 150 nebo DN 200 | [14 empty] | PP | 2
| VV |  | 4,25*2 "ČOV, v.č. 3,4" |  | 8.5 | [12 empty] | VV | 2 | 2 | True | 1 | ROZPOCET

## SO 08 - Výměna stávající ...
{3bdde673-a1c3-46f0-b98f-8c765e35d433}
1
| KRYCÍ LIST SOUPISU PRACÍ | [7 empty] | v --- níže se nacházejí doplnkové a pomocné údaje k sestavám --- v | [8 empty] | False
Stavba:
Stavební úpravy č.p. 45 (RD s 3 byty) - Borová
Objekt:
2020_046 - Stavební úpravy č.p. 45 Borová
Soupis:
SO 08 - Výměna stávající vodovodní přípojky
| KSO: |  |  |  |  | CC-CZ:
| Místo: |  | Borová |  |  | Datum: | 16. 3. 2021
| Zadavatel: |  |  |  |  | IČ:
|  | Obec Borová |  |  |  | DIČ:
| Uchazeč: |  |  |  |  | IČ: | Vyplň údaj
|  | Vyplň údaj |  |  |  | DIČ: | Vyplň údaj
| Projektant: |  |  |  |  | IČ:
|  | Ing. Miloš Vondřejc |  |  |  | DIČ:
| Zpracovatel: |  |  |  |  | IČ: | 74454269
|  | Ing. Miloš Vondřejc |  |  |  | DIČ:
Poznámka:
| Cena bez DPH | [5 empty] | 0
|  |  | Základ daně |  |  | Sazba daně | Výše daně
| DPH | základní | 0 |  |  | 21% | 0
|  | snížená | 0 |  |  | 15% | 0
|  | zákl. přenesená | 0 |  |  | 21% | 0
|  | sníž. přenesená | 0 |  |  | 15% | 0
|  | nulová | 0 |  |  | 0% | 0
| Cena s DPH |  |  | v | CZK |  | 0
| Projektant |  |  | Zpracovatel
| Datum a podpis: |  | Razítko | Datum a podpis: |  |  | Razítko
| Objednavatel |  |  | Uchazeč
| Datum a podpis: |  | Razítko | Datum a podpis: |  |  | Razítko
REKAPITULACE ČLENĚNÍ SOUPISU PRACÍ
Stavba:
Stavební úpravy č.p. 45 (RD s 3 byty) - Borová
Objekt:
2020_046 - Stavební úpravy č.p. 45 Borová
Soupis:
SO 08 - Výměna stávající vodovodní přípojky
Místo: |  |  | Borová |  |  | Datum: | 16. 3. 2021
Zadavatel: |  |  | Obec Borová |  |  | Projektant: | Ing. Miloš Vondřejc
Uchazeč: |  |  | Vyplň údaj |  |  | Zpracovatel: | Ing. Miloš Vondřejc
Kód dílu - Popis | [6 empty] | Cena celkem [CZK]
Náklady ze soupisu prací | [6 empty] | 0 | [11 empty] | -1
| HSV - Práce a dodávky HSV | [5 empty] | 0
| 1 - Zemní práce | [5 empty] | 0
| 8 - Trubní vedení | [5 empty] | 0
| 998 - Přesun hmot | [5 empty] | 0
SOUPIS PRACÍ
Stavba:
Stavební úpravy č.p. 45 (RD s 3 byty) - Borová
Objekt:
2020_046 - Stavební úpravy č.p. 45 Borová
Soupis:
SO 08 - Výměna stávající vodovodní přípojky
Místo: |  |  | Borová |  |  | Datum: | 16. 3. 2021
Zadavatel: |  |  | Obec Borová |  |  | Projektant: | Ing. Miloš Vondřejc
Uchazeč: |  |  | Vyplň údaj |  |  | Zpracovatel: | Ing. Miloš Vondřejc
PČ | Typ | Kód | Popis | MJ | Množství | J.cena [CZK] | Cena celkem [CZK] | Cenová soustava |  | DPH | J. Nh [h] | Nh celkem [h] | J. hmotnost [t] | Hmotnost celkem [t] | J. suť [t] | Suť Celkem [t]
Náklady soupisu celkem | [6 empty] | 0 |  |  |  |  | 0 |  | 19.7379 |  | 0.00768 |  | D | -1 | [10 empty] | 0
| D | HSV | Práce a dodávky HSV |  |  |  | 0 |  |  |  |  | 0 |  | 19.7379 |  | 0.00768 | 1 | D | 0 |  |  |  | ROZPOCET | [6 empty] | 0
| D | 1 | Zemní práce |  |  |  | 0 |  |  |  |  | 0 |  | 19.6967 |  | 0 | 1 | D | 1 |  |  |  | ROZPOCET | [6 empty] | 0
40 | K | 111211201 | Odstranění křovin a stromů průměru kmene do 100 mm i s kořeny sklonu terénu přes 1:5 ručně | m2 | 15 |  | 0 | CS ÚRS 2020 02 |  | snížená |  | 0 | 0 | 0 | 0 | 0 | 4 | K | 2 |  |  |  | ROZPOCET | 0 | 0 | 0 | 0 | 0 | 2 | 0 | 4 | 453472634
| PP |  | Odstranění křovin a stromů s odstraněním kořenů ručně průměru kmene do 100 mm jakékoliv plochy v rovině nebo ve svahu o sklonu přes 1:5 | [14 empty] | PP | 2
| VV |  | 3*5 "v.č.3, trasa vodovodní přípojky" |  | 15 | [12 empty] | VV | 2 | 2 | True | 1 | ROZPOCET
5 | K | 119001421 | Dočasné zajištění kabelů a kabelových tratí ze 3 volně ložených kabelů | m | 3 |  | 0 | CS ÚRS 2020 02 |  | snížená |  | 0 | 0.0369 | 0.1107 | 0 | 0 | 4 | K | 2 |  |  |  | ROZPOCET | 0 | 0 | 0 | 0 | 0 | 2 | 0 | 4 | 403827720
| PP |  | Dočasné zajištění podzemního potrubí nebo vedení ve výkopišti ve stavu i poloze , ve kterých byla na začátku zemních prací a to s podepřením, vzepřením nebo vyvěšením, příp. s ochranným bedněním, se zřízením a odstraněním za jišťovací konstrukce, s opotř | [14 empty] | PP | 2
| VV |  | 3 "v.č. 3, vedení CETIN, křížení" |  | 3 | [12 empty] | VV | 2 | 2 | True | 1 | ROZPOCET
41 | K | 121151103 | Sejmutí ornice plochy do 100 m2 tl vrstvy do 200 mm strojně | m2 | 130 |  | 0 | CS ÚRS 2020 02 |  | snížená |  | 0 | 0 | 0 | 0 | 0 | 4 | K | 2 |  |  |  | ROZPOCET | 0 | 0 | 0 | 0 | 0 | 2 | 0 | 4 | -251251058
| PP |  | Sejmutí ornice strojně při souvislé ploše do 100 m2, tl. vrstvy do 200 mm | [14 empty] | PP | 2
| VV |  | (51+2*7)*2 "trasa vodovodní přípojky, v.č. 2 a 3" |  | 130 | [12 empty] | VV | 2 | 2 | True | 1 | ROZPOCET
44 | K | 132251102 | Hloubení rýh nezapažených š do 800 mm v hornině třídy těžitelnosti I, skupiny 3 objem do 50 m3 strojně | m3 | 49.92 |  | 0 | CS ÚRS 2020 02 |  | snížená |  | 0 | 0 | 0 | 0 | 0 | 4 | K | 2 |  |  |  | ROZPOCET | 0 | 0 | 0 | 0 | 0 | 2 | 0 | 4 | -1402253399
| PP |  | Hloubení nezapažených rýh šířky do 800 mm strojně s urovnáním dna do předepsaného profilu a spádu v hornině třídy těžitelnosti I skupiny 3 přes 20 do 50 m3 | [14 empty] | PP | 2
| VV |  | 0,6*1,3*(50+2*7) "v.č. 3 - výměna vodovodní přípojky" |  | 49.92 | [12 empty] | VV | 2 | 2 | True | 1 | ROZPOCET
12 | K | 162751117 | Vodorovné přemístění do 10000 m výkopku/sypaniny z horniny třídy těžitelnosti I, skupiny 1 až 3 | m3 | 11.52 |  | 0 | CS ÚRS 2020 02 |  | snížená |  | 0 | 0 | 0 | 0 | 0 | 4 | K | 2 |  |  |  | ROZPOCET | 0 | 0 | 0 | 0 | 0 | 2 | 0 | 4 | 1864870730
| PP |  | Vodorovné přemístění výkopku nebo sypaniny po suchu na obvyklém dopravním prostředku, bez naložení výkopku, avšak se složením bez rozhrnutí z horniny třídy těžitelnosti I skupiny 1 až 3 na vzdálenost přes 9 000 do 10 000 m | [14 empty] | PP | 2
| VV |  | 0,6*0,3*(50+2*7) "v.č. 3 - výměna vodovodní přípojky" |  | 11.52 | [12 empty] | VV | 2 | 2 | True | 1 | ROZPOCET
13 | K | 162751119 | Příplatek k vodorovnému přemístění výkopku/sypaniny z horniny třídy těžitelnosti I, skupiny 1 až 3 ZKD 1000 m přes 10000 m | m3 | 426.24 |  | 0 | CS ÚRS 2020 02 |  | snížená |  | 0 | 0 | 0 | 0 | 0 | 4 | K | 2 |  |  |  | ROZPOCET | 0 | 0 | 0 | 0 | 0 | 2 | 0 | 4 | -1221891693
| PP |  | Vodorovné přemístění výkopku nebo sypaniny po suchu na obvyklém dopravním prostředku, bez naložení výkopku, avšak se složením bez rozhrnutí z horniny třídy těžitelnosti I skupiny 1 až 3 na vzdálenost Příplatek k ceně za každých dalších i započatých 1 000 | [14 empty] | PP | 2
| VV |  | 11,52*37 "příplatek ke vzdálenosti za odvoz" |  | 426.24 | [12 empty] | VV | 2 | 2 | True | 1 | ROZPOCET
14 | K | 171201201 | Uložení sypaniny na skládky | m3 | 11.52 |  | 0 | CS ÚRS 2020 02 |  | snížená |  | 0 | 0 | 0 | 0 | 0 | 4 | K | 2 |  |  |  | ROZPOCET | 0 | 0 | 0 | 0 | 0 | 2 | 0 | 4 | 425139552
| PP |  | Uložení sypaniny na skládky | [14 empty] | PP | 2
| VV |  | 11,52 "v.č. 3 - výměna vodovodní přípojky" |  | 11.52 | [12 empty] | VV | 2 | 2 | True | 1 | ROZPOCET
15 | K | 171201221 | Poplatek za uložení na skládce (skládkovné) zeminy a kamení kód odpadu 17 05 04 | t | 19.584 |  | 0 | CS ÚRS 2020 02 |  | snížená |  | 0 | 0 | 0 | 0 | 0 | 4 | K | 2 |  |  |  | ROZPOCET | 0 | 0 | 0 | 0 | 0 | 2 | 0 | 4 | -1588828522
| PP |  | Poplatek za uložení stavebního odpadu na skládce (skládkovné) zeminy a kamení zatříděného do Katalogu odpadů pod kódem 17 05 04 | [14 empty] | PP | 2
| VV |  | 11,52*1,7 |  | 19.584 | [12 empty] | VV | 2 | 2 | True | 1 | ROZPOCET
16 | K | 174101101 | Zásyp jam, šachet rýh nebo kolem objektů sypaninou se zhutněním | m3 | 38.4 |  | 0 | CS ÚRS 2020 02 |  | snížená |  | 0 | 0 | 0 | 0 | 0 | 4 | K | 2 |  |  |  | ROZPOCET | 0 | 0 | 0 | 0 | 0 | 2 | 0 | 4 | 1840944419
| PP |  | Zásyp sypaninou z jakékoliv horniny s uložením výkopku ve vrstvách se zhutněním jam, šachet, rýh nebo kolem objektů v těchto vykopávkách | [14 empty] | PP | 2
| VV |  | 49,92-11,52 "v.č. 3 - výměna vodovodní přípojky" |  | 38.4 | [12 empty] | VV | 2 | 2 | True | 1 | ROZPOCET
17 | K | 175111101 | Obsypání potrubí ručně sypaninou bez prohození sítem, uloženou do 3 m | m3 | 11.52 |  | 0 | CS ÚRS 2020 02 |  | snížená |  | 0 | 0 | 0 | 0 | 0 | 4 | K | 2 |  |  |  | ROZPOCET | 0 | 0 | 0 | 0 | 0 | 2 | 0 | 4 | 352865226
| PP |  | Obsypání potrubí ručně sypaninou z vhodných hornin tř. 1 až 4 nebo materiálem připraveným podél výkopu ve vzdálenosti do 3 m od jeho kraje, pro jakoukoliv hloubku výkopu a míru zhutnění bez prohození sypaniny sítem | [14 empty] | PP | 2
| VV |  | 0,6*0,3*(50+2*7) "v.č. 3 - výměna vodovodní přípojky" |  | 11.52 | [12 empty] | VV | 2 | 2 | True | 1 | ROZPOCET
18 | M | 58331351 | kamenivo těžené drobné frakce 0-4 | t | 19.584 |  | 0 | CS ÚRS 2020 02 |  | snížená |  | 0 | 1 | 19.584 | 0 | 0 | 8 | M | 2 |  |  |  | ROZPOCET | 0 | 0 | 0 | 0 | 0 | 2 | 0 | 4 | -1029929534
| PP |  | kamenivo těžené drobné frakce 0-4 | [14 empty] | PP | 2
| VV |  | 11,52*1,7 "přepočet m3 na tuny, obsyp potrubí v.č. 3" |  | 19.584 | [12 empty] | VV | 2 | 2 | True | 1 | ROZPOCET
42 | K | 181311103 | Rozprostření ornice tl vrstvy do 200 mm v rovině nebo ve svahu do 1:5 ručně | m2 | 130 |  | 0 | CS ÚRS 2020 02 |  | snížená |  | 0 | 0 | 0 | 0 | 0 | 4 | K | 2 |  |  |  | ROZPOCET | 0 | 0 | 0 | 0 | 0 | 2 | 0 | 4 | 1442547497
| PP |  | Rozprostření a urovnání ornice v rovině nebo ve svahu sklonu do 1:5 ručně při souvislé ploše, tl. vrstvy do 200 mm | [14 empty] | PP | 2
| VV |  | (51+2*7)*2 "trasa vodovodní přípojky, v.č. 2 a 3" |  | 130 | [12 empty] | VV | 2 | 2 | True | 1 | ROZPOCET
45 | K | 181411131 | Založení parkového trávníku výsevem plochy do 1000 m2 v rovině a ve svahu do 1:5 | m2 | 130 |  | 0 | CS ÚRS 2020 02 |  | snížená |  | 0 | 0 | 0 | 0 | 0 | 4 | K | 2 |  |  |  | ROZPOCET | 0 | 0 | 0 | 0 | 0 | 2 | 0 | 4 | -1631794337
| PP |  | Založení trávníku na půdě předem připravené plochy do 1000 m2 výsevem včetně utažení parkového v rovině nebo na svahu do 1:5 | [14 empty] | PP | 2
| VV |  | (51+2*7)*2 "trasa vodovodní přípojky, v.č. 2 a 3" |  | 130 | [12 empty] | VV | 2 | 2 | True | 1 | ROZPOCET
46 | M | 00572410 | osivo směs travní parková | kg | 1.95 |  | 0 | CS ÚRS 2020 02 |  | snížená |  | 0 | 0.001 | 0.00195 | 0 | 0 | 8 | M | 2 |  |  |  | ROZPOCET | 0 | 0 | 0 | 0 | 0 | 2 | 0 | 4 | -632482871
| PP |  | osivo směs travní parková | [14 empty] | PP | 2
| VV |  | 130*0,015 'Přepočtené koeficientem množství |  | 1.95 | [12 empty] | VV | 2 | 2 | False | 1 | ROZPOCET
| D | 8 | Trubní vedení |  |  |  | 0 |  |  |  |  | 0 |  | 0.041288 |  | 0.00768 | 1 | D | 1 |  |  |  | ROZPOCET | [6 empty] | 0
25 | K | 871161141 | Montáž potrubí z PE100 SDR 11 otevřený výkop svařovaných na tupo D 32 x 3,0 mm | m | 65 |  | 0 | CS ÚRS 2020 02 |  | snížená |  | 0 | 0 | 0 | 0 | 0 | 4 | K | 2 |  |  |  | ROZPOCET | 0 | 0 | 0 | 0 | 0 | 2 | 0 | 4 | 2049939943
| PP |  | Montáž vodovodního potrubí z plastů v otevřeném výkopu z polyetylenu PE 100 svařovaných na tupo SDR 11/PN16 D 32 x 3,0 mm | [14 empty] | PP | 2
| VV |  | 51+2*7 "v.č. 3 - výměna vodovodní přípojky" |  | 65 | [12 empty] | VV | 2 | 2 | True | 1 | ROZPOCET
26 | M | 28613110 | potrubí vodovodní PE100 PN16 SDR11 6m 100m 32x3,0mm | m | 65 |  | 0 | CS ÚRS 2020 02 |  | snížená |  | 0 | 0.00027 | 0.01755 | 0 | 0 | 8 | M | 2 |  |  |  | ROZPOCET | 0 | 0 | 0 | 0 | 0 | 2 | 0 | 4 | 1761975041
| PP |  | potrubí vodovodní PE100 PN16 SDR11 6m 100m 32x3,0mm | [14 empty] | PP | 2
49 | K | 871251101 | Montáž potrubí | m | 3 |  | 0 | CS ÚRS 2020 02 |  | snížená |  | 0 | 1e-05 | 3e-05 | 0 | 0 | 4 | K | 2 |  |  |  | ROZPOCET | 0 | 0 | 0 | 0 | 0 | 2 | 0 | 4 | -1810337136
| PP |  | Montáž vodovodního potrubí z plastů v otevřeném výkopu z tvrdého PVC s integrovaným těsněnim SDR 11/PN10 D 110 x 4,2 mm | [14 empty] | PP | 2
| VV |  | 3 "chránička na vstupu do objektu, v.č. 12" |  | 3 | [12 empty] | VV | 2 | 2 | True | 1 | ROZPOCET
50 | M | 34571356 | trubka elektroinstalační ohebná dvouplášťová korugovaná (chránička) D 100/120mm, HDPE+LDPE | m | 3.09 |  | 0 | CS ÚRS 2020 02 |  | snížená |  | 0 | 0.00075 | 0.0023175 | 0 | 0 | 8 | M | 2 |  |  |  | ROZPOCET | 0 | 0 | 0 | 0 | 0 | 2 | 0 | 4 | 892339100
| PP |  | trubka elektroinstalační ohebná dvouplášťová korugovaná (chránička) D 100/120mm, HDPE+LDPE | [14 empty] | PP | 2
| VV |  | 3*1,03 'Přepočtené koeficientem množství |  | 3.09 | [12 empty] | VV | 2 | 2 | False | 1 | ROZPOCET
27 | K | 877241122 | Montáž elektro navrtávacích T-kusů s 360° odbočkou na vodovodním potrubí z PE trub d 90/32 | kus | 1 |  | 0 | CS ÚRS 2020 02 |  | snížená |  | 0 | 0 | 0 | 0 | 0 | 4 | K | 2 |  |  |  | ROZPOCET | 0 | 0 | 0 | 0 | 0 | 2 | 0 | 4 | 1834981963
| PP |  | Montáž tvarovek na vodovodním plastovém potrubí z polyetylenu PE 100 elektrotvarovek SDR 11/PN16 T-kusů navrtávacích s 360° otočnou odbočkou d 90/32 | [14 empty] | PP | 2
| VV |  | 1 "navrtání na Lt80, přípojka Pe32 - v.č. 3" |  | 1 | [12 empty] | VV | 2 | 2 | True | 1 | ROZPOCET
28 | M | 28614008 | tvarovka T-kus navrtávací s odbočkou 360° D 90-32mm | kus | 1 |  | 0 | CS ÚRS 2020 02 |  | snížená |  | 0 | 0.00067 | 0.00067 | 0 | 0 | 8 | M | 2 |  |  |  | ROZPOCET | 0 | 0 | 0 | 0 | 0 | 2 | 0 | 4 | 551039683
| PP |  | tvarovka T-kus navrtávací s odbočkou 360° D 90-32mm | [14 empty] | PP | 2
| VV |  | 1 "navrtání na Lt80, přípojka Pe32 s uzavíracím teleskopickým šoupátkem - v.č. 3" |  | 1 | [12 empty] | VV | 2 | 2 | True | 1 | ROZPOCET
30 | K | 891181811 | Demontáž vodovodních šoupátek otevřený výkop DN 40 | kus | 1 |  | 0 | CS ÚRS 2020 02 |  | snížená |  | 0 | 0 | 0 | 0.00768 | 0.00768 | 4 | K | 2 |  |  |  | ROZPOCET | 0 | 0 | 0 | 0 | 0 | 2 | 0 | 4 | 1514662580
| PP |  | Demontáž vodovodních armatur na potrubí šoupátek nebo klapek uzavíracích v otevřeném výkopu nebo v šachtách DN 40 | [14 empty] | PP | 2
| VV |  | 1 "demontáž stávajícího napojení, v.č. 3" |  | 1 | [12 empty] | VV | 2 | 2 | True | 1 | ROZPOCET
31 | K | 892233122 | Proplach a dezinfekce vodovodního potrubí DN od 40 do 70 | m | 65 |  | 0 | CS ÚRS 2020 02 |  | snížená |  | 0 | 0 | 0 | 0 | 0 | 4 | K | 2 |  |  |  | ROZPOCET | 0 | 0 | 0 | 0 | 0 | 2 | 0 | 4 | 277461158
| PP |  | Proplach a dezinfekce vodovodního potrubí DN od 40 do 70 | [14 empty] | PP | 2
| VV |  | 51+2*7 "v.č. 3 - výměna vodovodní přípojky" |  | 65 | [12 empty] | VV | 2 | 2 | True | 1 | ROZPOCET
32 | K | 892241111 | Tlaková zkouška vodou potrubí do 80 | m | 65 |  | 0 | CS ÚRS 2020 02 |  | snížená |  | 0 | 0 | 0 | 0 | 0 | 4 | K | 2 |  |  |  | ROZPOCET | 0 | 0 | 0 | 0 | 0 | 2 | 0 | 4 | 1684001457
| PP |  | Tlakové zkoušky vodou na potrubí DN do 80 | [14 empty] | PP | 2
| VV |  | 51+2*7 "v.č. 3 - výměna vodovodní přípojky" |  | 65 | [12 empty] | VV | 2 | 2 | True | 1 | ROZPOCET
43 | K | 899721111 | Signalizační vodič DN do 150 mm na potrubí | m | 65 |  | 0 | CS ÚRS 2020 02 |  | snížená |  | 0 | 0.00019 | 0.01235 | 0 | 0 | 4 | K | 2 |  |  |  | ROZPOCET | 0 | 0 | 0 | 0 | 0 | 2 | 0 | 4 | 781975447
| PP |  | Signalizační vodič na potrubí DN do 150 mm | [14 empty] | PP | 2
| VV |  | 51+2*7 "v.č. 3 - výměna vodovodní přípojky" |  | 65 | [12 empty] | VV | 2 | 2 | True | 1 | ROZPOCET
33 | K | 899722114 | Krytí potrubí z plastů výstražnou fólií z PVC 40 cm | m | 63 |  | 0 | CS ÚRS 2020 02 |  | snížená |  | 0 | 0.00013 | 0.00819 | 0 | 0 | 4 | K | 2 |  |  |  | ROZPOCET | 0 | 0 | 0 | 0 | 0 | 2 | 0 | 4 | 1926906976
| PP |  | Krytí potrubí z plastů výstražnou fólií z PVC šířky 40 cm | [14 empty] | PP | 2
| VV |  | 49+2*7 "v.č. 3 - výměna vodovodní přípojky" |  | 63 | [12 empty] | VV | 2 | 2 | True | 1 | ROZPOCET
34 | K | 899913104 | Uzavírací manžeta chráničky potrubí DN 32 x 80 | kus | 1 |  | 0 | CS ÚRS 2020 02 |  | snížená |  | 0 | 0.00018 | 0.00018 | 0 | 0 | 4 | K | 2 |  |  |  | ROZPOCET | 0 | 0 | 0 | 0 | 0 | 2 | 0 | 4 | -1040329585
| PP |  | Koncové uzavírací manžety chrániček DN potrubí x DN chráničky DN 32 x 80 | [14 empty] | PP | 2
| VV |  | 1 "v.č. 3" |  | 1 | [12 empty] | VV | 2 | 2 | True | 1 | ROZPOCET
| D | 998 | Přesun hmot |  |  |  | 0 |  |  |  |  | 0 |  | 0 |  | 0 | 1 | D | 1 |  |  |  | ROZPOCET | [6 empty] | 0
51 | K | 998011002 | Přesun hmot pro budovy zděné v do 12 m | t | 19.738 |  | 0 | CS ÚRS 2020 02 |  | snížená |  | 0 | 0 | 0 | 0 | 0 | 4 | K | 2 |  |  |  | ROZPOCET | 0 | 0 | 0 | 0 | 0 | 2 | 0 | 4 | 421061228
| PP |  | Přesun hmot pro budovy občanské výstavby, bydlení, výrobu a služby s nosnou svislou konstrukcí zděnou z cihel, tvárnic nebo kamene vodorovná dopravní vzdálenost do 100 m pro budovy výšky přes 6 do 12 m | [14 empty] | PP | 2

## VRN - Vedlejší rozpočtové...
{1afa2b5d-fa54-4ba8-a567-80394695f76d}
1
| KRYCÍ LIST SOUPISU PRACÍ | [7 empty] | v --- níže se nacházejí doplnkové a pomocné údaje k sestavám --- v | [8 empty] | False
Stavba:
Stavební úpravy č.p. 45 (RD s 3 byty) - Borová
Objekt:
2020_046 - Stavební úpravy č.p. 45 Borová
Soupis:
VRN - Vedlejší rozpočtové náklady
| KSO: |  |  |  |  | CC-CZ:
| Místo: |  | Borová |  |  | Datum: | 16. 3. 2021
| Zadavatel: |  |  |  |  | IČ:
|  | Obec Borová |  |  |  | DIČ:
| Uchazeč: |  |  |  |  | IČ: | Vyplň údaj
|  | Vyplň údaj |  |  |  | DIČ: | Vyplň údaj
| Projektant: |  |  |  |  | IČ:
|  | Ing. Miloš Vondřejc |  |  |  | DIČ:
| Zpracovatel: |  |  |  |  | IČ: | 74454269
|  | Ing. Miloš Vondřejc |  |  |  | DIČ:
Poznámka:
| Cena bez DPH | [5 empty] | 0
|  |  | Základ daně |  |  | Sazba daně | Výše daně
| DPH | základní | 0 |  |  | 21% | 0
|  | snížená | 0 |  |  | 15% | 0
|  | zákl. přenesená | 0 |  |  | 21% | 0
|  | sníž. přenesená | 0 |  |  | 15% | 0
|  | nulová | 0 |  |  | 0% | 0
| Cena s DPH |  |  | v | CZK |  | 0
| Projektant |  |  | Zpracovatel
| Datum a podpis: |  | Razítko | Datum a podpis: |  |  | Razítko
| Objednavatel |  |  | Uchazeč
| Datum a podpis: |  | Razítko | Datum a podpis: |  |  | Razítko
REKAPITULACE ČLENĚNÍ SOUPISU PRACÍ
Stavba:
Stavební úpravy č.p. 45 (RD s 3 byty) - Borová
Objekt:
2020_046 - Stavební úpravy č.p. 45 Borová
Soupis:
VRN - Vedlejší rozpočtové náklady
Místo: |  |  | Borová |  |  | Datum: | 16. 3. 2021
Zadavatel: |  |  | Obec Borová |  |  | Projektant: | Ing. Miloš Vondřejc
Uchazeč: |  |  | Vyplň údaj |  |  | Zpracovatel: | Ing. Miloš Vondřejc
Kód dílu - Popis | [6 empty] | Cena celkem [CZK]
Náklady ze soupisu prací | [6 empty] | 0 | [11 empty] | -1
| VRN - Vedlejší rozpočtové náklady | [5 empty] | 0
| VRN1 - Průzkumné, geodetické a projektové práce | [5 empty] | 0
| VRN3 - Zařízení staveniště | [5 empty] | 0
| VRN4 - Inženýrská činnost | [5 empty] | 0
| VRN7 - Provozní vlivy | [5 empty] | 0
SOUPIS PRACÍ
Stavba:
Stavební úpravy č.p. 45 (RD s 3 byty) - Borová
Objekt:
2020_046 - Stavební úpravy č.p. 45 Borová
Soupis:
VRN - Vedlejší rozpočtové náklady
Místo: |  |  | Borová |  |  | Datum: | 16. 3. 2021
Zadavatel: |  |  | Obec Borová |  |  | Projektant: | Ing. Miloš Vondřejc
Uchazeč: |  |  | Vyplň údaj |  |  | Zpracovatel: | Ing. Miloš Vondřejc
PČ | Typ | Kód | Popis | MJ | Množství | J.cena [CZK] | Cena celkem [CZK] | Cenová soustava |  | DPH | J. Nh [h] | Nh celkem [h] | J. hmotnost [t] | Hmotnost celkem [t] | J. suť [t] | Suť Celkem [t]
Náklady soupisu celkem | [6 empty] | 0 |  |  |  |  | 0 |  | 0 |  | 0 |  | D | -1 | [10 empty] | 0
| D | VRN | Vedlejší rozpočtové náklady |  |  |  | 0 |  |  |  |  | 0 |  | 0 |  | 0 | 5 | D | 0 |  |  |  | ROZPOCET | [6 empty] | 0
| D | VRN1 | Průzkumné, geodetické a projektové práce |  |  |  | 0 |  |  |  |  | 0 |  | 0 |  | 0 | 5 | D | 1 |  |  |  | ROZPOCET | [6 empty] | 0
1 | K | 012103000 | Geodetické práce před výstavbou | … | 4 |  | 0 | CS ÚRS 2020 02 |  | snížená |  | 0 | 0 | 0 | 0 | 0 | 1024 | K | 2 |  |  |  | ROZPOCET | 0 | 0 | 0 | 0 | 0 | 2 | 0 | 1024 | 683153607
| PP |  | Geodetické práce před výstavbou | [14 empty] | PP | 2
| VV |  | 4 "vytyčení podzemních sítí ČEZ, CETIN, VAK Náchod, VO - v.č. 3" |  | 4 | [12 empty] | VV | 2 | 2 | True | 1 | ROZPOCET
2 | K | 012203000 | Geodetické práce při provádění stavby | … | 1 |  | 0 | CS ÚRS 2020 02 |  | snížená |  | 0 | 0 | 0 | 0 | 0 | 1024 | K | 2 |  |  |  | ROZPOCET | 0 | 0 | 0 | 0 | 0 | 2 | 0 | 1024 | 1107621180
| PP |  | Geodetické práce při provádění stavby | [14 empty] | PP | 2
| VV |  | 1 "vytyčení stavby (např. výškové proměření ČOV apod.)- v.č. 3" |  | 1 | [12 empty] | VV | 2 | 2 | True | 1 | ROZPOCET
3 | K | 012303000 | Geodetické práce po výstavbě | … | 1 |  | 0 | CS ÚRS 2020 02 |  | snížená |  | 0 | 0 | 0 | 0 | 0 | 1024 | K | 2 |  |  |  | ROZPOCET | 0 | 0 | 0 | 0 | 0 | 2 | 0 | 1024 | -158317954
| PP |  | Geodetické práce po výstavbě | [14 empty] | PP | 2
| VV |  | 1 "geometrický plán - v.č. 3" |  | 1 | [12 empty] | VV | 2 | 2 | True | 1 | ROZPOCET
| D | VRN3 | Zařízení staveniště |  |  |  | 0 |  |  |  |  | 0 |  | 0 |  | 0 | 5 | D | 1 |  |  |  | ROZPOCET | [6 empty] | 0
4 | K | 030001000 | Zařízení staveniště | … | 1 |  | 0 | CS ÚRS 2020 02 |  | snížená |  | 0 | 0 | 0 | 0 | 0 | 1024 | K | 2 |  |  |  | ROZPOCET | 0 | 0 | 0 | 0 | 0 | 2 | 0 | 1024 | -8681804
| PP |  | Zařízení staveniště | [14 empty] | PP | 2
5 | K | 034303000 | Dopravní značení na staveništi | … | 1 |  | 0 | CS ÚRS 2020 02 |  | snížená |  | 0 | 0 | 0 | 0 | 0 | 1024 | K | 2 |  |  |  | ROZPOCET | 0 | 0 | 0 | 0 | 0 | 2 | 0 | 1024 | -1545177648
| PP |  | Dopravní značení na staveništi | [14 empty] | PP | 2
| VV |  | 1 |  | 1 | [12 empty] | VV | 2 | 2 | True | 1 | ROZPOCET
| D | VRN4 | Inženýrská činnost |  |  |  | 0 |  |  |  |  | 0 |  | 0 |  | 0 | 5 | D | 1 |  |  |  | ROZPOCET | [6 empty] | 0
6 | K | 045002000 | Kompletační a koordinační činnost | … | 1 |  | 0 | CS ÚRS 2020 02 |  | snížená |  | 0 | 0 | 0 | 0 | 0 | 1024 | K | 2 |  |  |  | ROZPOCET | 0 | 0 | 0 | 0 | 0 | 2 | 0 | 1024 | -1964830005
| PP |  | Kompletační a koordinační činnost | [14 empty] | PP | 2
| D | VRN7 | Provozní vlivy |  |  |  | 0 |  |  |  |  | 0 |  | 0 |  | 0 | 5 | D | 1 |  |  |  | ROZPOCET | [6 empty] | 0
7 | K | 070001000 | Provozní vlivy | … | 1 |  | 0 | CS ÚRS 2020 02 |  | snížená |  | 0 | 0 | 0 | 0 | 0 | 1024 | K | 2 |  |  |  | ROZPOCET | 0 | 0 | 0 | 0 | 0 | 2 | 0 | 1024 | -815875041
| PP |  | Provozní vlivy | [14 empty] | PP | 2