## Ú-V
Výkaz výměr - Specifikace
SLABOPROUDÉ ROZVODY
Akce:
Stavební úpravy dvorního objektu II. - Oblastní charita Náchod
0
Investor:
Oblastní Charita Náchod, Mlýnská 189, 547 01 Náchod
Výkaz výměr - Specifikace neobsahuje :
- PC a klientské stanice, TV a A/V techniku, obsluhu HDMI (pouze příprava bez koncových prvků)
- koncové prvky CCTV (pouze příprava bez koncových prvků)
- výkopové práce, povrchové úpravy terénu, vytýčení, řezání asfaltu, asfaltování, dláždění atp.
-
-
-
-
-
-
0
Poznámka :
Je-li v rozpočtu (nebo ve výkazu) uveden výrobek nebo konstrukce či její prvek ukazující na konkrétního výrobce je tuto skutečnost třeba jednoznačně chápat jako příklad z možných variant z důvodu jasné specifikace technické a uživatelské parametrizace prvku, výrobku, systému nebo konstrukce s tím, že konečné použití konkrétního výrobku, prvku, systému nebo konstrukce (z možné variace výrobců nebo dodavatelů) při průkazném splnění deklarovaných nebo popisem stanovených technických specifikací a technických a uživatelských standardů je na zhotoviteli stavby.
Cena položek je uvedena vč. recyklačních poplatků
Vypracoval : Roman Hladík
2021-01-29

## VV
| 1. Strukturovaná kabeláž, A/V propojení, CCTV, EVS |  |  | materiál |  | montáž
č. | Název položky | jm | množství | kč/jm | celkem | kč/jm | celkem
1 | RACK-Datový rozváděč 22U 600x450 nástěnný vč. montáže | ks | 1 | 0 | 0 | 0 | 0
2 | RACK-Ventilační jednotka 1U vč. termostatu | ks | 1 | 0 | 0 | 0 | 0
3 | RACK-Ukončení metalických kabelů UTP cat.6 vč. proměření (keyston součástí patch panelu) | ks | 70 | 0 | 0 | 0 | 0
4 | RACK-Patch panel 25port vč. keyston, cat 3 | ks | 1 | 0 | 0 | 0 | 0
5 | RACK-Patch panel 24port vč. keyston, cat 6 | ks | 3 | 0 | 0 | 0 | 0
6 | RACK-Vyvazovací panel | ks | 4 | 0 | 0 | 0 | 0
7 | RACK-Napájecí panel 5x230V, přep. ochrana | ks | 1 | 0 | 0 | 0 | 0
8 | RACK-Polička | ks | 3 | 0 | 0 | 0 | 0
9 | RACK-Záložní zdroj pro RACK 1U 750VA, vč. příslušenství | ks | 1 | 0 | 0 | 0 | 0
10 | RACK-Patch kabel FTP cat6 0,5m | ks | 70 | 0 | 0 | 0 | 0
11 | RACK-Patch kabel FTP cat6 2m | ks | 30 | 0 | 0 | 0 | 0
12 | RACK-Switch 24port 10/100/1000 mng, VLAN, 4xSFP | ks | 2 | 0 | 0 | 0 | 0
13 | RACK-Switch 24port 10/100/1000 mng, VLAN, 4xSFP, PoE | ks | 1 | 0 | 0 | 0 | 0
14 | Kabeláž UTP Cat6 LSOH | m | 2800 | 0 | 0 | 0 | 0
15 | Kabel SYKFY 3x2x0,5 | m | 20 | 0 | 0 | 0 | 0
16 | Kabel SYKFY 5x2x0,5 | m | 200 | 0 | 0 | 0 | 0
17 | Ukončení metalických kabelů UTP cat.6 konektoru a proměření | ks | 70 | 0 | 0 | 0 | 0
18 | Ukončení SYKFY 3x2x0,5 | ks | 2 | 0 | 0 | 0 | 0
19 | Ukončení SYKFY 5x2x0,5 | ks | 6 | 0 | 0 | 0 | 0
20 | Datová zásuvka dvojnásobná cat6, maska, keyston, kryt, rám., krabice - vč. proměření | ks | 27 | 0 | 0 | 0 | 0
21 | Kabel propojovací HDMI, 10m | ks | 3 | 0 | 0 | 0 | 0
22 | Zásuvka HDMI vč. krytu a rám. | ks | 6 | 0 | 0 | 0 | 0
23 | WiFi Anténa 802.11a/b/g/n/ac, 2,4 i 5GHz, vícenásobné SSID s různým druhem zabezpečení, PoE napájení standardu 802.3af/802.3at, dvě integrované 3dBi antény v systému MIMO 3x3, Load balance, centrální správou | ks | 4 | 0 | 0 | 0 | 0
24 | Trubka ohebná PVC, 320N, FX16 pod omítku samozhášivá | m | 250 | 0 | 0 | 0 | 0
25 | Trubka ohebná PVC, 320N, FX25 pod omítku samozhášivá | m | 150 | 0 | 0 | 0 | 0
26 | Trubka ohebná PVC, 320N, FX40 pod omítku samozhášivá | m | 100 | 0 | 0 | 0 | 0
27 | Trubka ohebná PVC, 320N, FX50 pod omítku samozhášivá | m | 100 | 0 | 0 | 0 | 0
28 | Kabelová chránička KF09040 | m | 10 | 0 | 0 | 0 | 0
29 | Parapetní kanál 140x70 vč. kolen, spojek a koncovek, víka | m | 20 | 0 | 0 | 0 | 0
30 | EVS-Pomocný zdroj proudu 230V/12V/1A EVS systémy a dveřní zámky vč. instalační krabice | ks | 1 | 0 | 0 | 0 | 0
31 | EVS-dveřní el.otevírač dle konstrukce dveří, 12V, nízkoodběrový, reverzní, sign. | ks | 1 | 0 | 0 | 0 | 0
32 | DT-sada tlač. tablo (2tl), 2x dom.telefon, zdroj (4+n) vč. mont. příslušenství | ks | 1 | 0 | 0 | 0 | 0
33 | Krabice elinstalační plastová KP67/2 pod omítku prázdná | ks | 40 | 0 | 0 | 0 | 0
34 | Krabice elinstalační plastová KO97/5 prázdná s víčkem pod omítku | ks | 20 | 0 | 0 | 0 | 0
35 | Krabice elinstalační plastová KO125E prázdná s víčkem pod omítku | ks | 4 | 0 | 0 | 0 | 0
36 | Krabice elinstalační plastová KT250 prázdná s víčkem pod omítku | ks | 4 | 0 | 0 | 0 | 0
37 | Krabice telekomunikační MIS vč vyzbrojení | ks | 1 | 0 | 0 | 0 | 0
38 | Požární ucpávky | set | 1 | 0 | 0 | 0 | 0
39 | Stavební sádra | kg | 120 | 0 | 0 | 0 | 0
40 |  |  |  |  | 0 |  | 0
41 | Drobný materiál (% z materálu) |  | 3 | % | 0
42 | Sekání prostupy a stavební přípomoce (% z montáží) |  | 20 | % |  |  | 0
43 | Celkem |  |  |  | 0 |  | 0
| 2. PZTS (EZS) |  |  | materiál |  | montáž
č. | Název položky | jm | množství | kč/jm | celkem | kč/jm | celkem
44 | EZS ústředna sběrnicového typu vč. zdroje, skříně, GSM brány, LAN, oživení a zaškolení | ks | 1 | 0 | 0 | 0 | 0
45 | Akumulátor 12V/18Ah | ks | 1 | 0 | 0 | 0 | 0
46 | Smoke detektor sběrnicivý, s optickou i akustickou signalizací | ks | 11 | 0 | 0 | 0 | 0
47 | Kabeláž sběrnice (stíněná 2x0,8+4x0,5) | m | 200 | 0 | 0 | 0 | 0
48 | Požární ucpávky | set | 1 | 0 | 0 | 0 | 0
49 | Elektroinstalační úložný materiál (trubky, lišty) pro PZTS kabeláž | m | 150 | 0 | 0 | 0 | 0
50 |  |  |  |  | 0 |  | 0
51 | Drobný materiál (% z materálu) |  | 3 | % | 0
52 | Sekání prostupy a stavební přípomoce (% z montáží) |  | 20 | % |  |  | 0
53 | Celkem |  |  |  | 0 |  | 0
| 3. Satelitní a televizní systém |  |  | materiál |  | montáž
č. | Název položky | jm | množství | kč/jm | celkem | kč/jm | celkem
54 | Terrestriální anténa vč. příslušenství, a konzole/stožáru | ks | 1 | 0 | 0 | 0 | 0
55 | Zesilovač UHF/VHF 1vstup, 2 výstupy 25dB vč. Napájení | ks | 1 | 0 | 0 | 0 | 0
56 | Svodič přepětí pro koax. vedení vč. rozvodnice | ks | 1 | 0 | 0 | 0 | 0
57 | Kabeláž | m | 100 | 0 | 0 | 0 | 0
58 | Krabice elinstalační plastová KP67/2 pod omítku prázdná | ks | 3 | 0 | 0 | 0 | 0
59 | Krabice elinstalační plastová KU 68-1902 s víčkem pod omítku | ks | 6 | 0 | 0 | 0 | 0
60 | Krabice elinstalační plastová KO97/5 prázdná s víčkem pod omítku | ks | 2 | 0 | 0 | 0 | 0
61 | Trubka ohebná PVC, 320N, FX16 pod omítku samozhášivá | m | 60 | 0 | 0 | 0 | 0
62 | Trubka ohebná PVC, 320N, FX25 pod omítku samozhášivá | m | 50 | 0 | 0 | 0 | 0
63 | Zásuvka TV/SAT/R pod om. IP20, vč. rám. a krabice ((v podlahových krabicích a parapetních žlabech profil 45, nebo dle dodávek silnoproudu) | ks | 3 | 0 | 0 | 0 | 0
64 | Požární ucpávky | set | 1 | 0 | 0 | 0 | 0
65 | Stavební sádra | kg | 30 | 0 | 0 | 0 | 0
66 |  |  |  |  | 0 |  | 0
67 | Drobný materiál (% z materálu) |  | 3 | % | 0
68 | Sekání prostupy a stavební přípomoce (% z montáží) |  | 20 | % |  |  | 0
69 | Celkem |  |  |  | 0 |  | 0
| 4. HZS, PD |  |  | materiál |  | montáž
č. | Název položky | jm | množství | kč/jm | celkem | kč/jm | celkem
70 | Doklady, předávací protokoly, atesty | set | 1 | 0 | 0 | 0 | 0
71 | Koordinace | hod | 10 | 0 | 0 | 0 | 0
72 | Zjišťovací práce | hod | 100 | 0 | 0 | 0 | 0
73 | Úpravy, opravy a doplňkové práce ve stávajících prostorách vč. drobného mat. | hod | 30 | 0 | 0 | 0 | 0
74 | PD skutečného provedení | set | 1 | 0 | 0 | 0 | 0
75 |  |  |  |  | 0 |  | 0
76 | Drobný materiál (% z materálu) |  | 0 | % | 0
77 | Sekání prostupy a stavební přípomoce (% z montáží) |  | 0 | % |  |  | 0
78 | Celkem |  |  |  | 0 |  | 0
| Rekapitulace |  |  | materiál |  | montáž
č. | Název položky |  |  |  | celkem |  | celkem
79 | 1. Strukturovaná kabeláž, A/V propojení, CCTV, EVS |  | 15 | 0 |  | 0
80 | 2. PZTS (EZS) |  | 15 | 0 |  | 0
81 | 3. Satelitní a televizní systém |  | 15 | 0 |  | 0
82 | 4. HZS, PD |  | 15 | 0 |  | 0
83 | Celkem |  |  | 0 |  | 0
84 | Celkem materiál a montáž |  |  | 0 |  | bez DPH
| 0 |  | 15 | 0 |  | 0
| 0 |  | 21 | 0 |  | 0
85 | Celková cena |  |  | 0 |  | vč. DPH