## Výkaz výměr
ISO 9001
Poz. | Název, rozměr | Poč. | m.j. | Cena/jedn. | mezisoučet | Montáž
1. | Zařízení č. 1 - Větrání kuchyňského prostoru | mezisoučet
1.A.1 | digestoř (není dodávkou VZT)
1.B.2 | Nástěnný ventilátor | 2 | ks
1.C.1 | Regulační klapka do krohového potrubí pr.160 | 1 | ks
1.C.2 | Protidešťová žaluzie 450x200 | 1 | ks
1.E.2 | Kruhové pozinkované VZT potrubí do pr.160mm | 60 | m
1.E.4 | Tepelně a hlukově izolovaná hadice do pr. 160 | 60 | m
1.J.1 | Závěsový, montážní, spojovací a těsnící materiál | 20 | kg
2. | Zařízení č. 2 - Rozcvičovna + technické zázemí rozcvičovny | mezisoučet
2.A.1 | Podstropní VZT jednotka ((směšovací, jen topení, výkonová řada 8, podstopné provedení otáčky 3,4,5, filtr G1) | 1 | ks
| Regulační paket Matrix D4.304.DA vč. volně přiloženého regulátoru Matrix OP44C pro řídící jednotku | 1 | ks
| Třícestný reverzibilní ventil VGF.R325.0x (kvs 1,6) | 1 | ks
| Oplášťování ZGF.8E072(provedení Economy, nastavitelná plastová výdechová mřížka) | 1 | ks
| Zední rám vnitřní ZGF.8A31.1 | 1 | ks
| Protidešťová žaluzie lakovaná ZGF.8A33.1 | 1 | ks
| Zední rám vnější ZGF.8A37.1 | 1 | ks
2.A.2 | Odvlhčovací jednotka | 2 | ks
2.B.1 | Potrubní ventilátor | 2 | ks
2.B.2 | Potrubní ventilátor | 1 | ks
2.B.3 | Nástěnný ventilátor | 1 | ks
2.B.4 | Nástěnný ventilátor | 1 | ks
2.C.1 | Zpětná klapka těsná pr.100 | 2 | ks
2.C.2 | Regulační klapka do kruhového potrubí pr.100 | 2 | ks
2.C.1 | Zpětná klapka těsná pr.125 | 1 | ks
2.C.2 | Regulační klapka do kruhového potrubí pr.125 | 1 | ks
2.C.3 | Výfukový komínek pr160 | 1 | ks
2.C.4 | Designová krycí mřížka pro ventilátor TREB | 1 | ks
2.C.5 | Samotížná venkovní žaluzie pro ventilátor TREB | 1 | ks
2.E.1 | Kruhové pozinkované VZT potrubí do pr.160mm | 20 | m
2.E.2 | Tepelně a hlukově izolovaná hadice pr.125 | 15 | m
2.J.1 | Závěsový, montážní, spojovací a těsnící materiál | 10 | kg
3. | Zařízení č. 3 - Větrání garáže rolby + technické zázemí | mezisoučet
3.B.1 | Nástěnný ventlátor | 1 | ks
3.B.1 | Potrubní ventilátor | 1 | ks
3.C.1 | Protidešťová žaluzie | 1 | ks
3.C.2 | Protidešťová žaluzie | 2 | ks
3.C.3 | Zpětná klapka těsná pr.100 | 1 | ks
3.C.4 | Regulační klapka do kruhového potrubí pr.100 | 1 | ks
3.E.1 | Tepelně a hlukově izolovaná hadice pr.160 | 15 | m
3.J.1 | Závěsový, montážní, spojovací a těsnící materiál | 10 | kg
4. | Zařízení č. 4 - Větrání místnostis kotly | mezisoučet
4.B.1 | Nástěnný ventilátor | 1 | ks
4.C.1 | Stěnová mřížka 300x100 | 2 | ks
4.E.1 | Tepelně a hlukově izolovaná hadice pr.100 | 1 | m
3.J.1 | Závěsový, montážní, spojovací a těsnící materiál | 3 | kg
99. | Ostatní | mezisoučet
99.1 | Zprovoznění zařízení, zaregulování, uvedení do provozu | 8 | hod
99.4 | Zaškolení provozovatele | 1 | hod
99.7 | Dokumentace pro předání díla : - návod k obsluze - generální a jednotlivých strojů a zařízení, - protokol o zaškolení, - protokol o předání, - ostatní potřebné protokoly | 1 | kpl
99.8 | Doprava | 1 | kpl
OP. | Opravné položky | mezisoučet
OP.1 | Navrhované doplňky při zpracování nabídky - na základě srovnání tohoto výkazu s projektem: (uveďte) | 1 | kpl
OP.2 | Navrhované doplňky při zpracování nabídky - na základě kontroly projektu : (uveďte) | 1 | kpl
REKAPITULACE :
|  |  |  | mezisoučet dodávka | 0
|  |  |  | mezisoučet montáž | 0
|  |  |  | mezisoučet bez DPH | 0
PŘÍLOHA P-2
VÝKAZ VÝMĚR
VÝKAZ VÝMĚR
VÝKAZ VÝMĚR
Příloha č.2