## Pokyny pro vyplnění
Pokyny pro vyplnění
Ve všech listech tohoto souboru můžete měnit pouze buňky s modrým pozadím. Jedná se o tyto údaje : - údaje o firmě - jednotkové ceny položek zadané na maximálně dvě desetinná místa

## Stavba
#RTSROZP# | Soupis stavebních prací, dodávek a služeb
| Stavba: |  | 2021/032 | Kanalizace Psinice
| Zadavatel | [5 empty] | IČO:
DIČ:
| Projektant: | [5 empty] | IČO:
DIČ:
| Zhotovitel: | [5 empty] | IČO:
DIČ:
Vypracoval:
| Rozpis ceny | [6 empty] | Celkem
HSV | HSV | [6 empty] | 0
PSV | PSV | [6 empty] | 0
MON | MON | [6 empty] | 0
VN | Vedlejší náklady | [6 empty] | 0
ON | Ostatní náklady | [6 empty] | 0
| Celkem | [6 empty] | 0
Rekapitulace daní
| Základ pro sníženou DPH |  |  | 15 | % | 0 |  |  | CZK
| Snížená DPH |  |  | 15 | % | 0 |  |  | CZK
| Základ pro základní DPH |  |  | 21 | % | 0 |  |  | CZK
| Základní DPH |  |  | 21 | % | 0 |  |  | CZK
0 | Zaokrouhlení |  |  |  |  | 0 |  |  | CZK
0 | Cena celkem bez DPH |  |  |  |  | 0 |  |  | CZK
| Cena celkem s DPH |  |  |  |  | 0 |  |  | CZK
|  | v |  |  | dne
|  |  | Za zhotovitele |  |  |  | Za objednatele
Rekapitulace dílčích částí
#CASTI>> | Číslo | Název |  |  | Základ pro sníženou DPH | Základ pro základní DPH | DPH celkem | Cena celkem | %
1 | Stavba |  |  |  | 0 | 0 |  | 0
2 |  | Stavební objekt | [5 empty] | 0
2 | 1 | D2.1 Stoková síť |  |  | 0 | 0 |  | 0
3 | 01 | Stoka A |  |  | 0 | 0 |  | 0
3 | 02 | Stoka A1 |  |  | 0 | 0 |  | 0
3 | 03 | Stoka B |  |  | 0 | 0 |  | 0
3 | 04 | Stoka C |  |  | 0 | 0 |  | 0
3 | 05 | Stoka D |  |  | 0 | 0 |  | 0
3 | 06 | Stoka D1 |  |  | 0 | 0 |  | 0
3 | 07 | Stoka D2 |  |  | 0 | 0 |  | 0
3 | 08 | Stoka D3 |  |  | 0 | 0 |  | 0
3 | 09 | Stoka E |  |  | 0 | 0 |  | 0
3 | 10 | Stoka F |  |  | 0 | 0 |  | 0
3 | 11 | Výtlak V1 |  |  | 0 | 0 |  | 0
3 | 12 | Výtlak V2 |  |  | 0 | 0 |  | 0
3 | 13 | Výtlak V3 |  |  | 0 | 0 |  | 0
3 | 14 | Výtlak V4 |  |  | 0 | 0 |  | 0
3 | 15 | Výtlak V5 |  |  | 0 | 0 |  | 0
3 | 16 | Čerpací stanice ČS1 |  |  | 0 | 0 |  | 0
3 | 17 | Bezpečnostní přepad z ČS1 |  |  | 0 | 0 |  | 0
3 | 18 | Čerpací stanice ČS2 |  |  | 0 | 0 |  | 0
3 | 19 | Čerpací stanice ČS3 |  |  | 0 | 0 |  | 0
3 | 20 | Čerpací stanice ČS4 |  |  | 0 | 0 |  | 0
3 | 21 | Čerpací stanice ČS5 |  |  | 0 | 0 |  | 0
2 | 2 | D2.2 Rozvody NN |  |  | 0 | 0 |  | 0
3 | 1 | D2.2 Rozvody NN |  |  | 0 | 0 |  | 0
2 | 3 | D2.3. Technologické části ČS |  |  | 0 | 0 |  | 0
3 | 1 | D2.3. Technologické části ČS |  |  | 0 | 0 |  | 0
2 | 4 | D2.4 Dálkový přenos |  |  | 0 | 0 |  | 0
3 | 1 | D2.4 Dálkový přenos |  |  | 0 | 0 |  | 0
2 | 5 | Ostatní a vedlejší náklady |  |  | 0 | 0 |  | 0
3 | 1 | Ostatní a vedlější náklady |  |  | 0 | 0 |  | 0
| Celkem za stavbu |  |  |  | 0 | 0 | 0 | 0 | 0
Rekapitulace dílů
| Číslo | Název |  |  | Typ dílu |  |  | Celkem | %
| 1 | Zemní práce |  |  | HSV |  |  | 0
| 2 | Základy a zvláštní zakládání |  |  | HSV |  |  | 0
| 4 | Vodorovné konstrukce |  |  | HSV |  |  | 0
| 5 | Komunikace |  |  | HSV |  |  | 0
| 8 | Trubní vedení |  |  | HSV |  |  | 0
| 91 | Doplňující práce na komunikaci |  |  | HSV |  |  | 0
| 96 | Bourání konstrukcí |  |  | HSV |  |  | 0
| 99 | Staveništní přesun hmot |  |  | HSV |  |  | 0
| M21 | Elektromontáže |  |  | MON |  |  | 0
| M23 | Montáže potrubí |  |  | MON |  |  | 0
| D96 | Přesuny suti a vybouraných hmot |  |  | PSU |  |  | 0
| VN | Vedlejší náklady |  |  | VN |  |  | 0
| ON | Ostatní náklady |  |  | ON |  |  | 0
| Cena celkem | [6 empty] | 0 | 0
Note on D11: Název
Note on D12: Ulice
Note on D13: PSČ
Note on E13: Místo
Note on I11: IČO
Note on I12: DIČ

## VzorPolozky (hidden)
Položkový rozpočet
S:
O:
R:

## 1 01 Pol
Položkový soupis prací a dodávek | [26 empty] | #TypZaznamu#
S: | 2021/032 | Kanalizace Psinice | [24 empty] | STA
O: | 1 | D2.1 Stoková síť | [21 empty] | STA |  |  | OBJ
R: | 01 | Stoka A | [24 empty] | ROZ
P.č. | Číslo položky | Název položky | MJ | Množství | Cena / MJ | Celkem | Dodávka | Dodávka celk. | Montáž | Montáž celk. | DPH | Cena s DPH | Hmotnost / MJ | Hmotnost celk.(t) | Dem. hmotnost / MJ | Dem. hmotnost celk.(t) | Ceník | Cen. soustava / platnost | Cenová úroveň | Nhod / MJ | Nhod celk. | Dodavatel | Typ položky
Díl: | 1 | Zemní práce |  |  |  | 0 |  | 0 |  | 0 |  | 0 |  | 1067.73 |  | 1143.2 |  |  |  |  | 1765.19 | [5 empty] | DIL
1 | 113107625R00 | Odstranění podkladů nebo krytů z kameniva hrubého drceného, v ploše jednotlivě nad 50 m2, tloušťka vrstvy 250 mm | m2 | 276.4 |  | 0 |  | 0 |  | 0 | 21 | 0 | 0 | 0 | 0.55 | 152.02 | 822-1 | RTS 21/ II | Indiv | 0.0945 | 26.12 |  | Práce |  |  |  | POL1_1
|  | SUS : 1,1*248 : | [24 empty] | VV | 0
|  | SUS-souběh s V1 : 0,9*4 : | [24 empty] | VV | 0
|  | 276,4 |  | 276.4 | [22 empty] | VV | 0
2 | 113107635R00 | Odstranění podkladů nebo krytů z kameniva hrubého drceného, v ploše jednotlivě nad 50 m2, tloušťka vrstvy 350 mm | m2 | 276.4 |  | 0 |  | 0 |  | 0 | 21 | 0 | 0 | 0 | 0.77 | 212.83 | 822-1 | RTS 21/ II | Indiv | 0.131 | 36.21 |  | Práce |  |  |  | POL1_1
|  | provizorní zásyp : : | [24 empty] | VV | 0
|  | SUS : 1,1*248 : | [24 empty] | VV | 0
|  | SUS-souběh s V1 : 0,9*4 : | [24 empty] | VV | 0
|  | 276,4 |  | 276.4 | [22 empty] | VV | 0
3 | 113108407R00 | Odstranění podkladů nebo krytů živičných, v ploše jednotlivě nad 50 m2, tloušťka vrstvy 70 mm | m2 | 576.4 |  | 0 |  | 0 |  | 0 | 21 | 0 | 0 | 0 | 0.154 | 88.77 | 822-1 | RTS 21/ II | Indiv | 0.0538 | 31.01 |  | Práce |  |  |  | POL1_1
|  | SUS : (0,6+1,1+0,6)*248 : | [24 empty] | VV | 0
|  | SUS-souběh s V1 : (0,6+0,9)*4 : | [24 empty] | VV | 0
|  | 576,4 |  | 576.4 | [22 empty] | VV | 0
4 | 113108408R00 | Odstranění podkladů nebo krytů živičných, v ploše jednotlivě nad 50 m2, tloušťka vrstvy 80 mm | m2 | 476.4 |  | 0 |  | 0 |  | 0 | 21 | 0 | 0 | 0 | 0.176 | 83.85 | 822-1 | RTS 21/ II | Indiv | 0.0592 | 28.2 |  | Práce |  |  |  | POL1_1
|  | SUS : (0,4+1,1+0,4)*248 : | [24 empty] | VV | 0
|  | SUS-souběh s V1 : (0,4+0,9)*4 : | [24 empty] | VV | 0
|  | 476,4 |  | 476.4 | [22 empty] | VV | 0
5 | 113111215R00 | Odstranění podkladů nebo krytů z kameniva zpevněného cementem, v ploše jednotlivě nad 50 m2, tloušťka vrstvy 150 mm | m2 | 376.4 |  | 0 |  | 0 |  | 0 | 21 | 0 | 0 | 0 | 0.38314 | 144.21 | 822-1 | RTS 21/ II | Indiv | 0.017 | 6.4 |  | Práce |  |  |  | POL1_1
|  | SUS : (0,2+1,1+0,2)*248 : | [24 empty] | VV | 0
|  | SUS-souběh s V1 : (0,2+0,9)*4 : | [24 empty] | VV | 0
|  | 376,4 |  | 376.4 | [22 empty] | VV | 0
6 | 113151214R00 | Odstranění podkladu, krytu frézováním povrch živičný, plochy přes 500 m2 na jednom objektu nebo při provádění pruhu šířky přes 750 mm bez překážek v trase, tloušťky 50 mm | m2 | 750 |  | 0 |  | 0 |  | 0 | 21 | 0 | 0 | 0 | 0.11 | 82.5 | 822-1 | RTS 21/ II | Indiv | 0.0311 | 23.33 |  | Práce |  |  |  | POL1_1
|  | s naložením na dopravní prostředek, očištění povrchu od frézované plochy, opotřebování frézovacích nástrojů (nožů, upínacích kroužků, držáků) nutné ruční odstranění (vybourání) živičného krytu kolem překážek, | [24 empty] | SPI |  | s naložením na dopravní prostředek, očištění povrchu od frézované plochy, opotřebování frézovacích nástrojů (nožů, upínacích kroužků, držáků) nutné ruční odstranění (vybourání) živičného krytu kolem překážek,
|  | SUS : 3*248 : | [24 empty] | VV | 0
|  | SUS-souběh s V1 : 1,5*4 : | [24 empty] | VV | 0
|  | 750 |  | 750 | [22 empty] | VV | 0
7 | 115101201R00 | Čerpání vody na dopravní výšku do 10 m s uvažovaným průměrným přítokem do 500 l/min | h | 120 |  | 0 |  | 0 |  | 0 | 21 | 0 | 0 | 0 | 0 | 0 | 800-1 | RTS 21/ II | Indiv | 0.203 | 24.36 |  | Práce |  |  |  | POL1_1
|  | na vzdálenost od hladiny vody v jímce po výšku roviny proložené osou nejvyššího bodu výtlačného potrubí. Včetně odpadní potrubí v délce do 20 m. | [24 empty] | SPI |  | na vzdálenost od hladiny vody v jímce po výšku roviny proložené osou nejvyššího bodu výtlačného potrubí. Včetně odpadní potrubí v délce do 20 m.
8 | 115101301R00 | Pohotovost záložní čerpací soupravy na dopravní výšku do 10 m s uvažovaným průměrným přítokem do 500 l/min | den | 5 |  | 0 |  | 0 |  | 0 | 21 | 0 | 0 | 0 | 0 | 0 | 800-1 | RTS 21/ II | Indiv | 0 | 0 |  | Práce |  |  |  | POL1_1
|  | na vzdálenost (výšku) od hladiny vody v jímce po výšku roviny proložené osou nejvyššího bodu výtlačného potrubí. Včetně sacího a výtlačného potrubí, příp. odpadních žlabů, lešení pod čerpadlo a pod potrubí nebo pod odpadní žlaby a záložního zdroje energie. | [24 empty] | SPI |  | na vzdálenost (výšku) od hladiny vody v jímce po výšku roviny proložené osou nejvyššího bodu výtlačného potrubí. Včetně sacího a výtlačného potrubí, příp. odpadních žlabů, lešení pod čerpadlo a pod potrubí nebo pod odpadní žlaby a záložního zdroje energie.
9 | 119001411R00 | Dočasné zajištění podzemního potrubí nebo vedení betonového potrubí DN do 200 mm | m | 3 |  | 0 |  | 0 |  | 0 | 21 | 0 | 0.0107 | 0.03 | 0 | 0 | 800-1 | RTS 21/ II | Indiv | 0.908 | 2.72 |  | Práce |  |  |  | POL1_1
|  | ve výkopišti ve stavu a poloze, ve kterých byla na začátku zemních prací, a to podepřením, vzepřením nebo vyvěšením, případně s ochranným bedněním, se zřízením a odstraněním zajišťovací konstrukce a včetně opotřebení použitých materiálů, | [24 empty] | SPI |  | ve výkopišti ve stavu a poloze, ve kterých byla na začátku zemních prací, a to podepřením, vzepřením nebo vyvěšením, případně s ochranným bedněním, se zřízením a odstraněním zajišťovací konstrukce a včetně opotřebení použitých materiálů,
10 | 121101101R00 | Sejmutí ornice s přemístěním na vzdálenost do 50 m | m3 | 1.12 |  | 0 |  | 0 |  | 0 | 21 | 0 | 0 | 0 | 0 | 0 | 800-1 | RTS 21/ II | Indiv | 0.097 | 0.11 |  | Práce |  |  |  | POL1_1
|  | nebo lesní půdy, s vodorovným přemístěním na hromady v místě upotřebení nebo na dočasné či trvalé skládky se složením | [24 empty] | SPI |  | nebo lesní půdy, s vodorovným přemístěním na hromady v místě upotřebení nebo na dočasné či trvalé skládky se složením
|  | souběh s V1 : (0,5+0,9)*4*0,2 : | [24 empty] | VV | 0
|  | 1,12 |  | 1.12 | [22 empty] | VV | 0
11 | 113107615R00 | Odstranění podkladů nebo krytů z kameniva hrubého drceného, v ploše jednotlivě nad 50 m2, tloušťka vrstvy 150 mm | m2 | 376.4 |  | 0 |  | 0 |  | 0 | 21 | 0 | 0 | 0 | 0.33 | 124.21 | 822-1 | RTS 21/ II | Indiv | 0.06 | 22.58 |  | Práce |  |  |  | POL1_1
12 | 113107608R00 | Odstranění podkladů nebo krytů z kameniva hrubého drceného, v ploše jednotlivě nad 50 m2, tloušťka vrstvy 80 mm | m2 | 476.4 |  | 0 |  | 0 |  | 0 | 21 | 0 | 0 | 0 | 0.176 | 83.85 | 822-1 | RTS 21/ II | Indiv | 0.04 | 19.06 |  | Práce |  |  |  | POL1_
13 | 113107607R00 | Odstranění podkladů nebo krytů z kameniva hrubého drceného, v ploše jednotlivě nad 50 m2, tloušťka vrstvy 70 mm | m2 | 574.4 |  | 0 |  | 0 |  | 0 | 21 | 0 | 0 | 0 | 0.154 | 88.46 | 822-1 | RTS 21/ II | Indiv | 0.0359 | 20.62 |  | Práce |  |  |  | POL1_
14 | 113107605R00 | Odstranění podkladů nebo krytů z kameniva hrubého drceného, v ploše jednotlivě nad 50 m2, tloušťka vrstvy 50 mm | m2 | 750 |  | 0 |  | 0 |  | 0 | 21 | 0 | 0 | 0 | 0.11 | 82.5 | 822-1 | RTS 21/ II | Indiv | 0.0259 | 19.43 |  | Práce |  |  |  | POL1_
15 | 130001101R00 | Příplatek k cenám za ztížené vykopávky v horninách jakékoliv třídy | m3 | 7.92 |  | 0 |  | 0 |  | 0 | 21 | 0 | 0 | 0 | 0 | 0 | 800-1 | RTS 21/ II | Indiv | 1.763 | 13.96 |  | Práce |  |  |  | POL1_1
|  | Příplatek k cenám hloubených vykopávek za ztížení vykopávky v blízkosti podzemního vedení nebo výbušnin pro jakoukoliv třídu horniny. | [24 empty] | SPI |  | Příplatek k cenám hloubených vykopávek za ztížení vykopávky v blízkosti podzemního vedení nebo výbušnin pro jakoukoliv třídu horniny.
|  | 3*1,1*2,4 : | [24 empty] | VV | 0
|  | 7,92 |  | 7.92 | [22 empty] | VV | 0
16 | 132201212R00 | Hloubení rýh šířky přes 60 do 200 cm do 1000 m3, v hornině 3, hloubení strojně | m3 | 403.2 |  | 0 |  | 0 |  | 0 | 21 | 0 | 0 | 0 | 0 | 0 | 800-1 | RTS 21/ II | Indiv | 0.156 | 62.9 |  | Práce |  |  |  | POL1_1
|  | zapažených i nezapažených, s urovnáním dna do předepsaného profilu a spádu, s případně nutným přehozením výkopku na vzdálenost do 3 m ve výkopišti, s přehozením výkopku na přilehlém terénu na vzdálenost do 5 m od podélné osy rýhy nebo s naložením výkopku na dopravní prostředek. | [24 empty] | SPI |  | zapažených i nezapažených, s urovnáním dna do předepsaného profilu a spádu, s případně nutným přehozením výkopku na vzdálenost do 3 m ve výkopišti, s přehozením výkopku na přilehlém terénu na vzdálenost do 5 m od podélné osy rýhy nebo s naložením výkopku na dopravní prostředek.
|  | 60% výkopu : : | [24 empty] | VV | 0
|  | 1,1*2,4*248*0,6 : | [24 empty] | VV | 0
|  | souběh s V1 : 0,9*2,4*(4+4)*0,6 : | [24 empty] | VV | 0
|  | 403,2 |  | 403.2 | [22 empty] | VV | 0
17 | 132201219R00 | Hloubení rýh šířky přes 60 do 200 cm příplatek za lepivost, v hornině 3, | m3 | 120.96 |  | 0 |  | 0 |  | 0 | 21 | 0 | 0 | 0 | 0 | 0 | 800-1 | RTS 21/ II | Indiv | 0.084 | 10.16 |  | Práce |  |  |  | POL1_1
|  | zapažených i nezapažených, s urovnáním dna do předepsaného profilu a spádu, s případně nutným přehozením výkopku na vzdálenost do 3 m ve výkopišti, s přehozením výkopku na přilehlém terénu na vzdálenost do 5 m od podélné osy rýhy nebo s naložením výkopku na dopravní prostředek. | [24 empty] | SPI |  | zapažených i nezapažených, s urovnáním dna do předepsaného profilu a spádu, s případně nutným přehozením výkopku na vzdálenost do 3 m ve výkopišti, s přehozením výkopku na přilehlém terénu na vzdálenost do 5 m od podélné osy rýhy nebo s naložením výkopku na dopravní prostředek.
|  | Položka pořadí 12 : 403,20000*0,3 : | [24 empty] | VV | 0
|  | 120,96 |  | 120.96 | [22 empty] | VV | 0
18 | 132301212R00 | Hloubení rýh šířky přes 60 do 200 cm do 1000 m3, v hornině 4, hloubení strojně | m3 | 268.8 |  | 0 |  | 0 |  | 0 | 21 | 0 | 0 | 0 | 0 | 0 | 800-1 | RTS 21/ II | Indiv | 0.291 | 78.22 |  | Práce |  |  |  | POL1_1
|  | zapažených i nezapažených, s urovnáním dna do předepsaného profilu a spádu, s případně nutným přehozením výkopku na vzdálenost do 3 m ve výkopišti, s přehozením výkopku na přilehlém terénu na vzdálenost do 5 m od podélné osy rýhy nebo s naložením výkopku na dopravní prostředek. | [24 empty] | SPI |  | zapažených i nezapažených, s urovnáním dna do předepsaného profilu a spádu, s případně nutným přehozením výkopku na vzdálenost do 3 m ve výkopišti, s přehozením výkopku na přilehlém terénu na vzdálenost do 5 m od podélné osy rýhy nebo s naložením výkopku na dopravní prostředek.
|  | 40% výkopu : : | [24 empty] | VV | 0
|  | 1,1*2,4*248*0,4 : | [24 empty] | VV | 0
|  | souběh s V1 : 0,9*2,4*(4+4)*0,4 : | [24 empty] | VV | 0
|  | 268,8 |  | 268.8 | [22 empty] | VV | 0
19 | 132301219R00 | Hloubení rýh šířky přes 60 do 200 cm příplatek za lepivost, v hornině 4, | m3 | 80.64 |  | 0 |  | 0 |  | 0 | 21 | 0 | 0 | 0 | 0 | 0 | 800-1 | RTS 21/ II | Indiv | 0.1483 | 11.96 |  | Práce |  |  |  | POL1_1
|  | zapažených i nezapažených, s urovnáním dna do předepsaného profilu a spádu, s případně nutným přehozením výkopku na vzdálenost do 3 m ve výkopišti, s přehozením výkopku na přilehlém terénu na vzdálenost do 5 m od podélné osy rýhy nebo s naložením výkopku na dopravní prostředek. | [24 empty] | SPI |  | zapažených i nezapažených, s urovnáním dna do předepsaného profilu a spádu, s případně nutným přehozením výkopku na vzdálenost do 3 m ve výkopišti, s přehozením výkopku na přilehlém terénu na vzdálenost do 5 m od podélné osy rýhy nebo s naložením výkopku na dopravní prostředek.
|  | Položka pořadí 14 : 268,80000*0,3 : | [24 empty] | VV | 0
|  | 80,64 |  | 80.64 | [22 empty] | VV | 0
20 | 151201102R00 | Zřízení pažení a rozepření stěn rýh zátažné, hloubky do 4 m | m2 | 1209.6 |  | 0 |  | 0 |  | 0 | 21 | 0 | 0.00202 | 2.44 | 0 | 0 | 800-1 | RTS 21/ II | Indiv | 0.458 | 554 |  | Práce |  |  |  | POL1_1
|  | pro podzemní vedení pro všechny šířky rýhy, | [24 empty] | SPI
|  | 2*2,4*248 : | [24 empty] | VV | 0
|  | souběh s V1 : 2,4*8 : | [24 empty] | VV | 0
|  | 1209,6 |  | 1209.6 | [22 empty] | VV | 0
21 | 151201112R00 | Odstranění pažení a rozepření rýh zátažné, hloubky do 4 m | m2 | 1209.6 |  | 0 |  | 0 |  | 0 | 21 | 0 | 0 | 0 | 0 | 0 | 800-1 | RTS 21/ II | Indiv | 0.218 | 263.69 |  | Práce |  |  |  | POL1_1
|  | pro podzemní vedení s uložením materiálu na vzdálenost do 3 m od kraje výkopu, | [24 empty] | SPI
|  | Položka pořadí 16 : 1209,60000 : | [24 empty] | VV | 0
|  | 1209,6 |  | 1209.6 | [22 empty] | VV | 0
22 | 161101101R00 | Svislé přemístění výkopku z horniny 1 až 4, při hloubce výkopu přes 1 do 2,5 m | m3 | 369.6 |  | 0 |  | 0 |  | 0 | 21 | 0 | 0 | 0 | 0 | 0 | 800-1 | RTS 21/ II | Indiv | 0.345 | 127.51 |  | Práce |  |  |  | POL1_1
|  | bez naložení do dopravní nádoby, ale s vyprázdněním dopravní nádoby na hromadu nebo na dopravní prostředek, | [24 empty] | SPI |  | bez naložení do dopravní nádoby, ale s vyprázdněním dopravní nádoby na hromadu nebo na dopravní prostředek,
|  | Položka pořadí 12 : 403,20000*0,55 : | [24 empty] | VV | 0
|  | Položka pořadí 14 : 268,80000*0,55 : | [24 empty] | VV | 0
|  | 369,6 |  | 369.6 | [22 empty] | VV | 0
23 | 162701105R00 | Vodorovné přemístění výkopku z horniny 1 až 4, na vzdálenost přes 9 000 do 10 000 m | m3 | 7.24 |  | 0 |  | 0 |  | 0 | 21 | 0 | 0 | 0 | 0 | 0 | 800-1 | RTS 21/ II | Indiv | 0.011 | 0.08 |  | Práce |  |  |  | POL1_1
|  | po suchu, bez naložení výkopku, avšak se složením bez rozhrnutí, zpáteční cesta vozidla. | [24 empty] | SPI
|  | deponie do 10 km : : | [24 empty] | VV | 0
|  | Položka pořadí 10 : 1,12000 : | [24 empty] | VV | 0
|  | zpětný zásyp v zeleni : 0,9*(2,4-(0,1+0,6))*4 : | [24 empty] | VV | 0
|  | 7,24 |  | 7.24 | [22 empty] | VV | 0
24 | 162701105R00 | Vodorovné přemístění výkopku z horniny 1 až 4, na vzdálenost přes 9 000 do 10 000 m | m3 | 665.88 |  | 0 |  | 0 |  | 0 | 21 | 0 | 0 | 0 | 0 | 0 | 800-1 | RTS 21/ II | Indiv | 0.011 | 7.32 |  | Práce |  |  |  | POL1_1
|  | po suchu, bez naložení výkopku, avšak se složením bez rozhrnutí, zpáteční cesta vozidla. | [24 empty] | SPI
|  | skládka do 50 km : : | [24 empty] | VV | 0
|  | Položka pořadí 22 : 665,88000 : | [24 empty] | VV | 0
|  | 665,88 |  | 665.88 | [22 empty] | VV | 0
25 | 162701109R00 | Vodorovné přemístění výkopku příplatek k ceně za každých dalších i započatých 1 000 m přes 10 000 m z horniny 1 až 4 | m3 | 26635.2 |  | 0 |  | 0 |  | 0 | 21 | 0 | 0 | 0 | 0 | 0 | 800-1 | RTS 21/ II | Indiv | 0 | 0 |  | Práce |  |  |  | POL1_1
|  | po suchu, bez naložení výkopku, avšak se složením bez rozhrnutí, zpáteční cesta vozidla. | [24 empty] | SPI
|  | skládka do 50 km : : | [24 empty] | VV | 0
|  | 26635,2 |  | 26635.2 | [22 empty] | VV | 0
26 | 167101101R00 | Nakládání, skládání, překládání neulehlého výkopku nakládání výkopku do 100 m3, z horniny 1 až 4 | m3 | 7.24 |  | 0 |  | 0 |  | 0 | 21 | 0 | 0 | 0 | 0 | 0 | 800-1 | RTS 21/ II | Indiv | 0.652 | 4.72 |  | Práce |  |  |  | POL1_1
|  | Položka pořadí 19 : 7,24000 : | [24 empty] | VV | 0
|  | 7,24 |  | 7.24 | [22 empty] | VV | 0
27 | 171201201R00 | Uložení sypaniny na dočasnou skládku tak, že na 1 m2 plochy připadá přes 2 m3 výkopku nebo ornice | m3 | 665.88 |  | 0 |  | 0 |  | 0 | 21 | 0 | 0 | 0 | 0 | 0 | 800-1 | RTS 21/ II | Indiv | 0.009 | 5.99 |  | Práce |  |  |  | POL1_1
|  | Položka pořadí 34 : 28,00000 : | [24 empty] | VV | 0
|  | Položka pořadí 24 : 168,00000 : | [24 empty] | VV | 0
|  | výměna zásypu v komunikaci : : | [24 empty] | VV | 0
|  | samostatně : 1,1*(2,4-(0,1+0,6))*248 : | [24 empty] | VV | 0
|  | souběh : 0,9*(2,4-(0,1+0,6))*4 : | [24 empty] | VV | 0
|  | 665,88 |  | 665.88 | [22 empty] | VV | 0
28 | 174101101R00 | Zásyp sypaninou se zhutněním jam, šachet, rýh nebo kolem objektů v těchto vykopávkách | m3 | 476 |  | 0 |  | 0 |  | 0 | 21 | 0 | 0 | 0 | 0 | 0 | 800-1 | RTS 21/ II | Indiv | 0.202 | 96.15 |  | Práce |  |  |  | POL1_1
|  | z jakékoliv horniny s uložením výkopku po vrstvách, | [24 empty] | SPI
|  | včetně strojního přemístění materiálu pro zásyp ze vzdálenosti do 10 m od okraje zásypu | [24 empty] | POP
|  | Položka pořadí 12 : 403,20000 : | [24 empty] | VV | 0
|  | Položka pořadí 14 : 268,80000 : | [24 empty] | VV | 0
|  | Položka pořadí 24 : 168,00000*-1 : | [24 empty] | VV | 0
|  | Položka pořadí 34 : 28,00000*-1 : | [24 empty] | VV | 0
|  | 476 |  | 476 | [22 empty] | VV | 0
29 | 175101101R00 | Obsyp potrubí bez prohození sypaniny, bez dodávky obsypového materiálu | m3 | 168 |  | 0 |  | 0 |  | 0 | 21 | 0 | 0 | 0 | 0 | 0 | 800-1 | RTS 21/ II | Indiv | 1.587 | 266.62 |  | Práce |  |  |  | POL1_1
|  | sypaninou z vhodných hornin tř. 1 - 4 nebo materiálem připraveným podél výkopu ve vzdálenosti do 3 m od jeho kraje, pro jakoukoliv hloubku výkopu a jakoukoliv míru zhutnění, | [24 empty] | SPI |  | sypaninou z vhodných hornin tř. 1 - 4 nebo materiálem připraveným podél výkopu ve vzdálenosti do 3 m od jeho kraje, pro jakoukoliv hloubku výkopu a jakoukoliv míru zhutnění,
|  | 1,1*(0,3+0,3)*248 : | [24 empty] | VV | 0
|  | 0,9*(0,3+0,3)*8 : | [24 empty] | VV | 0
|  | 168 |  | 168 | [22 empty] | VV | 0
30 | 180402111R00 | Založení trávníku parkový trávník, výsevem, v rovině nebo na svahu do 1:5 | m2 | 5.6 |  | 0 |  | 0 |  | 0 | 21 | 0 | 0 | 0 | 0 | 0 | 823-1 | RTS 21/ II | Indiv | 0.06 | 0.34 |  | Práce |  |  |  | POL1_1
|  | na půdě předem připravené s pokosením, naložením, odvozem odpadu do 20 km a se složením, | [24 empty] | SPI
|  | Položka pořadí 26 : 5,60000 : | [24 empty] | VV | 0
|  | 5,6 |  | 5.6 | [22 empty] | VV | 0
31 | 181301103R00 | Rozprostření a urovnání ornice v rovině v souvislé ploše do 500 m2, tloušťka vrstvy přes 150 do 200 mm | m2 | 5.6 |  | 0 |  | 0 |  | 0 | 21 | 0 | 0 | 0 | 0 | 0 | 800-1 | RTS 21/ II | Indiv | 0.254 | 1.42 |  | Práce |  |  |  | POL1_1
|  | s případným nutným přemístěním hromad nebo dočasných skládek na místo potřeby ze vzdálenosti do 30 m, v rovině nebo ve svahu do 1 : 5, | [24 empty] | SPI |  | s případným nutným přemístěním hromad nebo dočasných skládek na místo potřeby ze vzdálenosti do 30 m, v rovině nebo ve svahu do 1 : 5,
|  | souběh s V1 : (0,5+0,9)*4 : | [24 empty] | VV | 0
|  | 5,6 |  | 5.6 | [22 empty] | VV | 0
32 | 199000002R00 | Poplatky za skládku horniny 1- 4, skupina 17 05 04 z Katalogu odpadů | m3 | 665.88 |  | 0 |  | 0 |  | 0 | 21 | 0 | 0 | 0 | 0 | 0 | 800-1 | RTS 21/ II | Indiv | 0 | 0 |  | Práce |  |  |  | POL1_1
|  | Položka pořadí 22 : 665,88000 : | [24 empty] | VV | 0
|  | 665,88 |  | 665.88 | [22 empty] | VV | 0
33 | 00572410R | směs travní parková, pro mírnou zátěž | kg | 0.14 |  | 0 |  | 0 |  | 0 | 21 | 0 | 0.001 | 0 | 0 | 0 | SPCM | RTS 21/ II | Indiv | 0 | 0 |  | Specifikace |  |  |  | POL3_0
|  | Položka pořadí 25 : 5,60000*0,025 : | [24 empty] | VV | 0
|  | 0,14 |  | 0.14 | [22 empty] | VV | 0
34 | 58344154R | štěrkodrť frakce 0,0 až 22,0 mm; třída A | t | 280.56 |  | 0 |  | 0 |  | 0 | 21 | 0 | 1 | 280.56 | 0 | 0 | SPCM | RTS 21/ II | Indiv | 0 | 0 |  | Specifikace |  |  |  | POL3_0
|  | obsyp : : | [24 empty] | VV | 0
|  | Položka pořadí 24 : 168,00000*1,67 : | [24 empty] | VV | 0
|  | 280,56 |  | 280.56 | [22 empty] | VV | 0
35 | 58344197R | štěrkodrť frakce 0,0 až 63,0 mm; třída A | t | 784.6996 |  | 0 |  | 0 |  | 0 | 21 | 0 | 1 | 784.7 | 0 | 0 | SPCM | RTS 21/ II | Indiv | 0 | 0 |  | Specifikace |  |  |  | POL3_0
|  | výměna zásypu v komunikaci : : | [24 empty] | VV | 0
|  | 1,1*(2,4-(0,1+0,6))*248*1,67 : | [24 empty] | VV | 0
|  | souběh : 0,9*(2,4-(0,1+0,6))*4*1,67 : | [24 empty] | VV | 0
|  | 784,6996 |  | 784.6996 | [22 empty] | VV | 0
Díl: | 2 | Základy a zvláštní zakládání |  |  |  | 0 |  | 0 |  | 0 |  | 0 |  | 59.97 |  | 0 |  |  |  |  | 76.3 | [5 empty] | DIL
36 | 212752112R00 | Trativody z drenážních trubek DN od 80 do 100 mm | m | 256 |  | 0 |  | 0 |  | 0 | 21 | 0 | 0.23382 | 59.86 | 0 | 0 | 827-1 | RTS 18/ I | Indiv | 0.216 | 55.3 |  | Práce |  |  |  | POL1_1
|  | se zřízením štěrkopískového lože pod trubky a s jejich obsypem v průměrném celkovém množství do 0,15 m3/m v otevřeném příkopu, | [24 empty] | SPI |  | se zřízením štěrkopískového lože pod trubky a s jejich obsypem v průměrném celkovém množství do 0,15 m3/m v otevřeném příkopu,
37 | 212971110R00 | Zřízení opláštění odvod. trativodů z geotextilie o sklonu do 2,5, | m2 | 280 |  | 0 |  | 0 |  | 0 | 21 | 0 | 0.00018 | 0.05 | 0 | 0 | 800-2 | RTS 21/ II | Indiv | 0.075 | 21 |  | Práce |  |  |  | POL1_1
|  | v rýze nebo v zářezu se stěnami, | [24 empty] | SPI
|  | 1,1*248 : | [24 empty] | VV | 0
|  | 0,9*8 : | [24 empty] | VV | 0
|  | 280 |  | 280 | [22 empty] | VV | 0
38 | 693660191R | geotextilie směs přírodních a syntetických vláken; funkce separační, ochranná, filtrační; plošná hmotnost 200 g/m2 | m2 | 308 |  | 0 |  | 0 |  | 0 | 21 | 0 | 0.0002 | 0.06 | 0 | 0 | SPCM | RTS 21/ II | Indiv | 0 | 0 |  | Specifikace |  |  |  | POL3_0
|  | 280*1,1 : | [24 empty] | VV | 0
|  | 308 |  | 308 | [22 empty] | VV | 0
Díl: | 4 | Vodorovné konstrukce |  |  |  | 0 |  | 0 |  | 0 |  | 0 |  | 52.94 |  | 0 |  |  |  |  | 36.88 | [5 empty] | DIL
39 | 451573111R00 | Lože pod potrubí, stoky a drobné objekty z písku a štěrkopísku do 65 mm | m3 | 28 |  | 0 |  | 0 |  | 0 | 21 | 0 | 1.8908 | 52.94 | 0 | 0 | 827-1 | RTS 21/ II | Indiv | 1.317 | 36.88 |  | Práce |  |  |  | POL1_1
|  | v otevřeném výkopu, | [24 empty] | SPI
|  | 1,1*0,1*248 : | [24 empty] | VV | 0
|  | 0,9*0,1*8 : | [24 empty] | VV | 0
|  | 28 |  | 28 | [22 empty] | VV | 0
Díl: | 5 | Komunikace |  |  |  | 0 |  | 0 |  | 0 |  | 0 |  | 1356.06 |  | 0 |  |  |  |  | 226.79 | [5 empty] | DIL
40 | 564851111R00 | Podklad ze štěrkodrti s rozprostřením a zhutněním frakce 0-63 mm, tloušťka po zhutnění 150 mm | m2 | 276.4 |  | 0 |  | 0 |  | 0 | 21 | 0 | 0.378 | 104.48 | 0 | 0 | 822-1 | RTS 21/ II | Indiv | 0.026 | 7.19 |  | Práce |  |  |  | POL1_1
|  | provizorní zásyp : : | [24 empty] | VV | 0
|  | SUS : 1,1*248 : | [24 empty] | VV | 0
|  | SUS-souběh s V1 : 0,9*4 : | [24 empty] | VV | 0
|  | 276,4 |  | 276.4 | [22 empty] | VV | 0
41 | 564861111R00 | Podklad ze štěrkodrti s rozprostřením a zhutněním frakce 0-63 mm, tloušťka po zhutnění 200 mm | m2 | 276.4 |  | 0 |  | 0 |  | 0 | 21 | 0 | 0.441 | 121.89 | 0 | 0 | 822-1 | RTS 21/ II | Indiv | 0.029 | 8.02 |  | Práce |  |  |  | POL1_1
|  | provizorní zásyp : : | [24 empty] | VV | 0
|  | SUS : 1,1*248 : | [24 empty] | VV | 0
|  | SUS-souběh s V1 : 0,9*4 : | [24 empty] | VV | 0
|  | 276,4 |  | 276.4 | [22 empty] | VV | 0
42 | 564871111R00 | Podklad ze štěrkodrti s rozprostřením a zhutněním frakce 0-63 mm, tloušťka po zhutnění 250 mm | m2 | 276.4 |  | 0 |  | 0 |  | 0 | 21 | 0 | 0.55125 | 152.37 | 0 | 0 | 822-1 | RTS 21/ II | Indiv | 0.027 | 7.46 |  | Práce |  |  |  | POL1_1
|  | SUS : 1,1*248 : | [24 empty] | VV | 0
|  | SUS-souběh s V1 : 0,9*4 : | [24 empty] | VV | 0
|  | 276,4 |  | 276.4 | [22 empty] | VV | 0
43 | 565161111R00 | Podklad z kameniva obaleného asfaltem ACP 16+ až ACP 22+, v pruhu šířky do 3 m, třídy 1, tloušťka po zhutnění 80 mm | m2 | 476.4 |  | 0 |  | 0 |  | 0 | 21 | 0 | 0.211 | 100.52 | 0 | 0 | 822-1 | RTS 21/ II | Indiv | 0.072 | 34.3 |  | Práce |  |  |  | POL1_1
|  | s rozprostřením a zhutněním | [24 empty] | SPI
|  | SUS : (0,4+1,1+0,4)*248 : | [24 empty] | VV | 0
|  | SUS-souběh s V1 : (0,4+0,9)*4 : | [24 empty] | VV | 0
|  | 476,4 |  | 476.4 | [22 empty] | VV | 0
44 | 567122114R00 | Podklad z kameniva zpevněného cementem SC C8/10, tloušťka po zhutnění 150 mm | m2 | 376.4 |  | 0 |  | 0 |  | 0 | 21 | 0 | 0.38314 | 144.21 | 0 | 0 | 822-1 | RTS 21/ II | Indiv | 0.026 | 9.79 |  | Práce |  |  |  | POL1_1
|  | bez dilatačních spár, s rozprostřením a zhutněním, ošetřením povrchu podkladu vodou | [24 empty] | SPI
|  | SUS : (0,2+1,1+0,2)*248 : | [24 empty] | VV | 0
|  | SUS-souběh s V1 : (0,2+0,9)*4 : | [24 empty] | VV | 0
|  | 376,4 |  | 376.4 | [22 empty] | VV | 0
45 | 573211111R00 | Postřik živičný spojovací bez posypu kamenivem z asfaltu silničního, v množství od 0,5 do 0,7 kg/m2 | m2 | 576.4 |  | 0 |  | 0 |  | 0 | 21 | 0 | 0.00061 | 0.35 | 0 | 0 | 822-1 | RTS 21/ II | Indiv | 0.002 | 1.15 |  | Práce |  |  |  | POL1_1
|  | SUS : (0,6+1,1+0,6)*248 : | [24 empty] | VV | 0
|  | SUS-souběh s V1 : (0,6+0,9)*4 : | [24 empty] | VV | 0
|  | 576,4 |  | 576.4 | [22 empty] | VV | 0
46 | 573231110R00 | Postřik živičný spojovací bez posypu kamenivem z emulze, v množství od 0,3 do 0,5 kg/m2 | m2 | 750 |  | 0 |  | 0 |  | 0 | 21 | 0 | 0.0005 | 0.38 | 0 | 0 | 822-1 | RTS 21/ II | Indiv | 0.002 | 1.5 |  | Práce |  |  |  | POL1_1
|  | SUS : 3*248 : | [24 empty] | VV | 0
|  | SUS-souběh s V1 : 1,5*4 : | [24 empty] | VV | 0
|  | 750 |  | 750 | [22 empty] | VV | 0
47 | 577141112R00 | Beton asfaltový s rozprostřením a zhutněním v pruhu šířky do 3 m, ACO 11+ nebo ACO 16+, tloušťky 50 mm, plochy přes 1000 m2 | m2 | 750 |  | 0 |  | 0 |  | 0 | 21 | 0 | 0.12966 | 97.25 | 0 | 0 | 822-1 | RTS 21/ II | Indiv | 0.072 | 54 |  | Práce |  |  |  | POL1_1
|  | SUS : 3*248 : | [24 empty] | VV | 0
|  | SUS-souběh s V1 : 1,5*4 : | [24 empty] | VV | 0
|  | 750 |  | 750 | [22 empty] | VV | 0
48 | 577161224R00 | Beton asfaltový s rozprostřením a zhutněním v pruhu šířky do 3 m, ACL 22, tloušťky 70 mm, plochy přes 1000 m2 | m2 | 576.4 |  | 0 |  | 0 |  | 0 | 21 | 0 | 0.17946 | 103.44 | 0 | 0 | 822-1 | RTS 21/ II | Indiv | 0.088 | 50.72 |  | Práce |  |  |  | POL1_1
|  | SUS : (0,6+1,1+0,6)*248 : | [24 empty] | VV | 0
|  | SUS-souběh s V1 : (0,6+0,9)*4 : | [24 empty] | VV | 0
|  | 576,4 |  | 576.4 | [22 empty] | VV | 0
49 | 564811111RT2 | Podklad ze štěrkodrti s rozprostřením a zhutněním frakce 0-32 mm, tloušťka po zhutnění 50 mm | m2 | 376.4 |  | 0 |  | 0 |  | 0 | 21 | 0 | 0.126 | 47.43 | 0 | 0 | 822-1 | RTS 21/ II | Indiv | 0.021 | 7.9 |  | Práce |  |  |  | POL1_
50 | 564811113RT2 | Podklad ze štěrkodrti s rozprostřením a zhutněním frakce 0-32 mm, tloušťka po zhutnění 70 mm | m2 | 476.4 |  | 0 |  | 0 |  | 0 | 21 | 0 | 0.1764 | 84.04 | 0 | 0 | 822-1 | RTS 21/ II | Indiv | 0.024 | 11.43 |  | Práce |  |  |  | POL1_
51 | 564821111RT2 | Podklad ze štěrkodrti s rozprostřením a zhutněním frakce 0-32 mm, tloušťka po zhutnění 80 mm | m2 | 576.4 |  | 0 |  | 0 |  | 0 | 21 | 0 | 0.2016 | 116.2 | 0 | 0 | 822-1 | RTS 21/ II | Indiv | 0.024 | 13.83 |  | Práce |  |  |  | POL1_
52 | 564851111RT2 | Podklad ze štěrkodrti s rozprostřením a zhutněním frakce 0-32 mm, tloušťka po zhutnění 150 mm | m2 | 750 |  | 0 |  | 0 |  | 0 | 21 | 0 | 0.378 | 283.5 | 0 | 0 | 822-1 | RTS 21/ II | Indiv | 0.026 | 19.5 |  | Práce |  |  |  | POL1_
Díl: | 8 | Trubní vedení |  |  |  | 0 |  | 0 |  | 0 |  | 0 |  | 20.9 |  | 0 |  |  |  |  | 132.17 | [5 empty] | DIL
53 | 871373121R00 | Montáž potrubí z trub z plastů těsněných gumovým kroužkem DN 300 mm | m | 256 |  | 0 |  | 0 |  | 0 | 21 | 0 | 1e-05 | 0 | 0 | 0 | 827-1 | RTS 21/ II | Indiv | 0.097 | 24.83 |  | Práce |  |  |  | POL1_1
|  | v otevřeném výkopu ve sklonu do 20 %, | [24 empty] | SPI
|  | 256 : | [24 empty] | VV | 0
|  | 256 |  | 256 | [22 empty] | VV | 0
54 | 877373121R00 | Montáž tvarovek na potrubí z trub z plastů těsněných gumovým kroužkem odbočných DN 300 mm | kus | 6 |  | 0 |  | 0 |  | 0 | 21 | 0 | 5e-05 | 0 | 0 | 0 | 827-1 | RTS 21/ II | Indiv | 0.42 | 2.52 |  | Práce |  |  |  | POL1_1
|  | v otevřeném výkopu, | [24 empty] | SPI
55 | 877313123R00 | Montáž tvarovek na potrubí z trub z plastů těsněných gumovým kroužkem jednoosých DN 150 mm | kus | 6 |  | 0 |  | 0 |  | 0 | 21 | 0 | 1e-05 | 0 | 0 | 0 | 827-1 | RTS 21/ II | Indiv | 0.176 | 1.06 |  | Práce |  |  |  | POL1_1
|  | v otevřeném výkopu, | [24 empty] | SPI
56 | 877313126R00 | Montáž tvarovek na potrubí z trub z plastů těsněných gumovým kroužkem víček, zátek DN 150 | kus | 6 |  | 0 |  | 0 |  | 0 | 21 | 0 | 1e-05 | 0 | 0 | 0 | 827-1 | RTS 21/ II | Indiv | 0.1584 | 0.95 |  | Práce |  |  |  | POL1_1
|  | v otevřeném výkopu, | [24 empty] | SPI
57 | 892585111R00 | Zkoušky těsnosti kanalizačního potrubí zabezpečení konců a zkouška vzduchem kanalizačního potrubí do DN 300 mm | úsek | 6 |  | 0 |  | 0 |  | 0 | 21 | 0 | 0.00013 | 0 | 0 | 0 | 827-1 | RTS 21/ II | Indiv | 7.5 | 45 |  | Práce |  |  |  | POL1_1
|  | vodou nebo vzduchem, | [24 empty] | SPI
|  | 6 : | [24 empty] | VV | 0
|  | 6 |  | 6 | [22 empty] | VV | 0
58 | 892855115R00 | Kamerové prohlídky potrubí do 500 m | m | 256 |  | 0 |  | 0 |  | 0 | 21 | 0 | 0 | 0 | 0 | 0 | 827-1 | RTS 21/ II | Indiv | 0.039 | 9.98 |  | Práce |  |  |  | POL1_1
59 | 894421111RT1 | Osazení betonových dílců pro šachty podle DIN 4034 skruže rovné, o hmotnosti do 0,5 t | kus | 17 |  | 0 |  | 0 |  | 0 | 21 | 0 | 0 | 0 | 0 | 0 | 827-1 | RTS 21/ II | Indiv | 0.79 | 13.43 |  | Práce |  |  |  | POL1_1
|  | na kroužek, | [24 empty] | SPI
|  | Položka pořadí 63 : 12,00000 : | [24 empty] | VV | 0
|  | Položka pořadí 64 : 28,00000 : | [24 empty] | VV | 0
|  | Položka pořadí 65 : 34,00000 : | [24 empty] | VV | 0
|  | Položka pořadí 67 : 23,00000 : | [24 empty] | VV | 0
|  | Položka pořadí 68 : 39,00000 : | [24 empty] | VV | 0
|  | 17 |  | 17 | [22 empty] | VV | 0
60 | 894421112RT1 | Osazení betonových dílců pro šachty podle DIN 4034 skruže rovné, o hmotnosti do 1,4 t | kus | 1 |  | 0 |  | 0 |  | 0 | 21 | 0 | 0 | 0 | 0 | 0 | 827-1 | RTS 21/ II | Indiv | 0.946 | 0.95 |  | Práce |  |  |  | POL1_1
|  | na kroužek, | [24 empty] | SPI
|  | Položka pořadí 69 : 33,00000 : | [24 empty] | VV | 0
|  | 1 |  | 1 | [22 empty] | VV | 0
61 | 894422111RT1 | Osazení betonových dílců pro šachty podle DIN 4034 skruže přechodové, pro jakoukoliv hmotnost | kus | 6 |  | 0 |  | 0 |  | 0 | 21 | 0 | 0 | 0 | 0 | 0 | 827-1 | RTS 21/ II | Indiv | 0.9 | 5.4 |  | Práce |  |  |  | POL1_1
|  | na kroužek, | [24 empty] | SPI
62 | 894423112RT1 | Osazení betonových dílců pro šachty podle DIN 4034 šachtového dna, o hmotnosti do 3 t | kus | 6 |  | 0 |  | 0 |  | 0 | 21 | 0 | 0 | 0 | 0 | 0 | 827-1 | RTS 21/ II | Indiv | 2.252 | 13.51 |  | Práce |  |  |  | POL1_1
|  | na kroužek, | [24 empty] | SPI
63 | 899103111R00 | Osazení poklopů litinových a ocelových o hmotnost jednotlivě přes 100 do 150 kg | kus | 6 |  | 0 |  | 0 |  | 0 | 21 | 0 | 0.00702 | 0.04 | 0 | 0 | 827-1 | RTS 21/ II | Indiv | 1.314 | 7.88 |  | Práce |  |  |  | POL1_1
64 | 899711122R00 | Výstražné fólie výstražná fólie pro kanalizaci, šířka 30 cm | m | 256 |  | 0 |  | 0 |  | 0 | 21 | 0 | 0 | 0 | 0 | 0 | 827-1 | RTS 21/ II | Indiv | 0.026 | 6.66 |  | Práce |  |  |  | POL1_1
65 | 28614241R | trubka plastová kanalizační PP; s hrdlem, plné žebro (DIN 16961); Sn 16 kN/m2; D = 335,0 mm; l = 5 000,0 mm | kus | 55.9616 |  | 0 |  | 0 |  | 0 | 21 | 0 | 0.042 | 2.35 | 0 | 0 | SPCM | RTS 21/ II | Indiv | 0 | 0 |  | Specifikace |  |  |  | POL3_0
|  | 256*1,093/5 : | [24 empty] | VV | 0
|  | 55,9616 |  | 55.9616 | [22 empty] | VV | 0
66 | 28651662.AR | koleno PVC; 45,0 °; D = 160,0 mm; s 1 hrdlem | kus | 6 |  | 0 |  | 0 |  | 0 | 21 | 0 | 0.00066 | 0 | 0 | 0 | SPCM | RTS 21/ II | Indiv | 0 | 0 |  | Specifikace |  |  |  | POL3_0
67 | 28651832.AR | zátka hrdlová DN 150,0 mm; PVC | kus | 6 |  | 0 |  | 0 |  | 0 | 21 | 0 | 0.00025 | 0 | 0 | 0 | SPCM | RTS 21/ II | Indiv | 0 | 0 |  | Specifikace |  |  |  | POL3_0
68 | 28656315R | odbočka PP; 45,0 °; l = 798 mm; žebrovaná; spoj násuvný; DN 300,0 mm; DN2 150 mm | kus | 6 |  | 0 |  | 0 |  | 0 | 21 | 0 | 0.006 | 0.04 | 0 | 0 | SPCM | RTS 21/ II | Indiv | 0 | 0 |  | Specifikace |  |  |  | POL3_0
69 | 28656388R | vložka šachtová PP; DN 300,0 mm; spoj násuvný; l = 150 mm; žebrovaná | kus | 12 |  | 0 |  | 0 |  | 0 | 21 | 0 | 0.00112 | 0.01 | 0 | 0 | SPCM | RTS 17/ II | Indiv | 0 | 0 |  | Specifikace |  |  |  | POL3_0
|  | 2*6 : | [24 empty] | VV | 0
|  | 12 |  | 12 | [22 empty] | VV | 0
70 | 55241731R | poklop kanalizační samonivelační; bez zámku; litinový; D výrobku 600 mm; únosnost D 400 kN; bez odvětrání | kus | 5 |  | 0 |  | 0 |  | 0 | 21 | 0 | 0.102 | 0.51 | 0 | 0 | SPCM | RTS 21/ II | Indiv | 0 | 0 |  | Specifikace |  |  |  | POL3_0
71 | 55241733R | poklop kanalizační samonivelační; bez zámku; litinový; D výrobku 600 mm; únosnost D 400 kN; s odvětráním | kus | 1 |  | 0 |  | 0 |  | 0 | 21 | 0 | 0.101 | 0.1 | 0 | 0 | SPCM | RTS 21/ II | Indiv | 0 | 0 |  | Specifikace |  |  |  | POL3_0
72 | 59224175R | prstenec betonový; DN = 625,0 mm; h = 60,0 mm; s = 120,00 mm | kus | 1 |  | 0 |  | 0 |  | 0 | 21 | 0 | 0.039 | 0.04 | 0 | 0 | SPCM | RTS 21/ II | Indiv | 0 | 0 |  | Specifikace |  |  |  | POL3_0
73 | 59224177.AR | prstenec betonový; DN = 625,0 mm; h = 120,0 mm; s = 120,00 mm | kus | 5 |  | 0 |  | 0 |  | 0 | 21 | 0 | 0.08 | 0.4 | 0 | 0 | SPCM | RTS 21/ II | Indiv | 0 | 0 |  | Specifikace |  |  |  | POL3_0
74 | 59224177R | prstenec betonový; DN = 625,0 mm; h = 100,0 mm; s = 120,00 mm | kus | 4 |  | 0 |  | 0 |  | 0 | 21 | 0 | 0.068 | 0.27 | 0 | 0 | SPCM | RTS 21/ II | Indiv | 0 | 0 |  | Specifikace |  |  |  | POL3_0
75 | 59224353.AR | konus šachetní; železobetonový; TBR; d = 1 240,0 mm; DN = 1 000,0 mm; DN 2 = 625 mm; h = 580 mm; počet stupadel 2; ocelové s PE povlakem, kapsové | kus | 6 |  | 0 |  | 0 |  | 0 | 21 | 0 | 0.585 | 3.51 | 0 | 0 | SPCM | RTS 21/ II | Indiv | 0 | 0 |  | Specifikace |  |  |  | POL3_0
76 | 59224358.AR | skruž železobetonová TBS; DN = 1 000,0 mm; h = 250,0 mm; s = 120,00 mm; počet stupadel 1; ocelové s PE povlakem; beton C 40/50 | kus | 2 |  | 0 |  | 0 |  | 0 | 21 | 0 | 0.25 | 0.5 | 0 | 0 | SPCM | RTS 21/ II | Indiv | 0 | 0 |  | Specifikace |  |  |  | POL3_0
77 | 59224361.AR | skruž železobetonová TBS; DN = 1 000,0 mm; h = 500,0 mm; s = 120,00 mm; počet stupadel 2; ocelové s PE povlakem; beton C 40/50 | kus | 5 |  | 0 |  | 0 |  | 0 | 21 | 0 | 0.5 | 2.5 | 0 | 0 | SPCM | RTS 21/ II | Indiv | 0 | 0 |  | Specifikace |  |  |  | POL3_0
78 | 59224364.AR | skruž železobetonová TBS; DN = 1 000,0 mm; h = 1 000,0 mm; s = 120,00 mm; počet stupadel 4; ocelové s PE povlakem; beton C 40/50 | kus | 1 |  | 0 |  | 0 |  | 0 | 21 | 0 | 1 | 1 | 0 | 0 | SPCM | RTS 21/ II | Indiv | 0 | 0 |  | Specifikace |  |  |  | POL3_0
79 | 59224366.AR | dno šachetní přímé; železobeton; TBZ; DN = 1 000,0 mm; D odtoku do 400 mm; h = 600 mm; t = 150 mm; beton C 40/50 | kus | 6 |  | 0 |  | 0 |  | 0 | 21 | 0 | 1.6 | 9.6 | 0 | 0 | SPCM | RTS 21/ II | Indiv | 0 | 0 |  | Specifikace |  |  |  | POL3_0
80 | 59224373.AR | profil těsnicí elastomerní; pro spojení betonových šachetních dílů; tvar kruh; d = 1 000,0 mm | kus | 14 |  | 0 |  | 0 |  | 0 | 21 | 0 | 0.002 | 0.03 | 0 | 0 | SPCM | RTS 21/ II | Indiv | 0 | 0 |  | Specifikace |  |  |  | POL3_0
|  | Položka pořadí 66 : 56,00000 : | [24 empty] | VV | 0
|  | Položka pořadí 67 : 23,00000 : | [24 empty] | VV | 0
|  | Položka pořadí 68 : 39,00000 : | [24 empty] | VV | 0
|  | Položka pořadí 69 : 33,00000 : | [24 empty] | VV | 0
|  | 14 |  | 14 | [22 empty] | VV | 0
Díl: | 91 | Doplňující práce na komunikaci |  |  |  | 0 |  | 0 |  | 0 |  | 0 |  | 1.08 |  | 0 |  |  |  |  | 130.92 | [5 empty] | DIL
81 | 919721211R00 | Dilatační spáry vkládané vyplněné asfaltovou zálivkou | m | 252 |  | 0 |  | 0 |  | 0 | 21 | 0 | 0.0043 | 1.08 | 0 | 0 | 822-1 | RTS 21/ II | Indiv | 0.208 | 52.42 |  | Práce |  |  |  | POL1_1
|  | v cementobetonovém krytu s odstraněním vložek, s vyčištěním a vyplněním spár | [24 empty] | SPI
|  | SUS : 248 : | [24 empty] | VV | 0
|  | SUS-souběh s V1 : 4 : | [24 empty] | VV | 0
|  | 252 |  | 252 | [22 empty] | VV | 0
82 | 919731123R00 | Zarovnání styčné plochy podkladu nebo krytu živičné, tloušťky přes 100 do 200 mm | m | 500 |  | 0 |  | 0 |  | 0 | 21 | 0 | 0 | 0 | 0 | 0 | 822-1 | RTS 21/ II | Indiv | 0.12 | 60 |  | Práce |  |  |  | POL1_1
|  | podél vybourané části komunikace nebo zpevněné plochy | [24 empty] | SPI
|  | Položka pořadí 74 : 500,00000 : | [24 empty] | VV | 0
|  | 500 |  | 500 | [22 empty] | VV | 0
83 | 919735112R00 | Řezání stávajících krytů nebo podkladů živičných, hloubky přes 50 do 100 mm | m | 500 |  | 0 |  | 0 |  | 0 | 21 | 0 | 0 | 0 | 0 | 0 | 822-1 | RTS 21/ II | Indiv | 0.037 | 18.5 |  | Práce |  |  |  | POL1_1
|  | včetně spotřeby vody | [24 empty] | SPI
|  | SUS : 2*248 : | [24 empty] | VV | 0
|  | SUS-souběh s V1 : 4 : | [24 empty] | VV | 0
|  | 500 |  | 500 | [22 empty] | VV | 0
Díl: | 99 | Staveništní přesun hmot |  |  |  | 0 |  | 0 |  | 0 |  | 0 |  | 0 |  | 0 |  |  |  |  | 426.06 | [5 empty] | DIL
84 | 998276101R00 | Přesun hmot pro trubní vedení z trub plastových nebo sklolaminátových v otevřeném výkopu | t | 2014.4653 |  | 0 |  | 0 |  | 0 | 21 | 0 | 0 | 0 | 0 | 0 | 827-1 | RTS 21/ II | Indiv | 0.2115 | 426.06 |  | Práce |  |  |  | POL1_1
|  | vodovodu nebo kanalizace ražené nebo hloubené (827 1.1, 827 1.9, 827 2.1, 827 2.9), drobných objektů | [24 empty] | SPI
Díl: | D96 | Přesuny suti a vybouraných hmot |  |  |  | 0 |  | 0 |  | 0 |  | 0 |  | 0 |  | 0 |  |  |  |  | 182.67 | [5 empty] | DIL
85 | 979990001R00 | Poplatek za skládku stavební suti, skupina 17 09 04 z Katalogu odpadů | t | 819.4179 |  | 0 |  | 0 |  | 0 | 21 | 0 | 0 | 0 | 0 | 0 | 801-3 | RTS 20/ I | RTS 20/ I | 0 | 0 |  | Práce |  |  |  | POL1_1
|  | Položka pořadí 1 : 276,40000*0,55 : | [24 empty] | VV | 0
|  | Položka pořadí 2 : 276,40000*0,77 : | [24 empty] | VV | 0
|  | Položka pořadí 5 : 376,40001*0,38314 : | [24 empty] | VV | 0
|  | 509,0619 |  | 509.0619 | [22 empty] | VV | 0
|  | (376,4*0,15+476,4*0,08+576,4*0,07+750*0,05)*1,8 |  | 310.356 | [22 empty] | VV | 0
86 | 979990113R00 | Poplatek za skládku obalovaný asfalt , skupina 17 09 04 z Katalogu odpadů | t | 255.112 |  | 0 |  | 0 |  | 0 | 21 | 0 | 0 | 0 | 0 | 0 | 801-3 | RTS 20/ I | RTS 20/ I | 0 | 0 |  | Práce |  |  |  | POL1_1
|  | Položka pořadí 3 : 576,40000*0,154 : | [24 empty] | VV | 0
|  | Položka pořadí 4 : 476,40000*0,176 : | [24 empty] | VV | 0
|  | Položka pořadí 6 : 750,00000*0,11 : | [24 empty] | VV | 0
|  | 255,112 |  | 255.112 | [22 empty] | VV | 0
87 | 979082317R00 | Vodorovná doprava suti a vybouraných hmot vodorovná doprava suti a vybouraných hmot bez naložení, s vyložením a hrubým urovnáním po suchu, vzdálenost přes 4000 do 5000 m, | t | 1074.5299 |  | 0 |  | 0 |  | 0 | 21 | 0 | 0 | 0 | 0 | 0 | 832-1 | RTS 21/ II | Indiv | 0 | 0 |  | Práce |  |  |  | POL1_1
|  | bez naložení, s vyložením a hrubým urovnáním | [24 empty] | SPI
|  | Odkaz na mn. položky pořadí 77 : 255,11200 |  | 255.112 | [22 empty] | VV | 5
|  | Odkaz na mn. položky pořadí 76 : 819,41790 |  | 819.4179 | [22 empty] | VV | 5
88 | 979082319R00 | Vodorovná doprava suti a vybouraných hmot vodorovná doprava suti a vybouraných hmot bez naložení, s vyložením a hrubým urovnáním po suchu, , příplatek za každých dalších i započatých 1000 m | t | 48353.8455 |  | 0 |  | 0 |  | 0 | 21 | 0 | 0 | 0 | 0 | 0 | 832-1 | RTS 21/ II | Indiv | 0 | 0 |  | Práce |  |  |  | POL1_1
|  | bez naložení, s vyložením a hrubým urovnáním | [24 empty] | SPI
|  | Odkaz na mn. položky pořadí 78 : 1074,52990*45 |  | 48353.8455 | [22 empty] | VV | 5
89 | 979087112R00 | Vodorovná doprava suti a vybouraných hmot nakládání suti na dopravní prostředky, | t | 1074.5299 |  | 0 |  | 0 |  | 0 | 21 | 0 | 0 | 0 | 0 | 0 | 821-1 | RTS 21/ II | Indiv | 0.164 | 176.22 |  | Práce |  |  |  | POL1_1
|  | se složením a hrubým urovnáním nebo s přeložením na jiný dopravní prostředek kromě lodi, vč. příplatku za každých dalších i započatých 1000 m přes 1000 m, | [24 empty] | SPI |  | se složením a hrubým urovnáním nebo s přeložením na jiný dopravní prostředek kromě lodi, vč. příplatku za každých dalších i započatých 1000 m přes 1000 m,
|  | Odkaz na mn. položky pořadí 78 : 1074,52990 |  | 1074.5299 | [22 empty] | VV | 5
90 | 979093111R00 | Uložení suti na skládku bez zhutnění | t | 1074.5299 |  | 0 |  | 0 |  | 0 | 21 | 0 | 0 | 0 | 0 | 0 | 800-6 | RTS 21/ II | Indiv | 0.006 | 6.45 |  | Práce |  |  |  | POL1_1
|  | s hrubým urovnáním, | [24 empty] | SPI
|  | Odkaz na mn. položky pořadí 78 : 1074,52990 |  | 1074.5299 | [22 empty] | VV | 5
[25 empty] | 15 | 21 | DPH
| Celkem |  |  |  |  | 0 | [18 empty] | 0 | 0 | SUM
END
Note on S6: Jedná se o informaci, zda se jedná o položku, která je do rozpočtu zadána z cenové soustavy RTS, nebo vlastní.
Note on T6: Jedná se o název CÚ, která je zadána u položky rozpočtu

## 1 02 Pol
Položkový soupis prací a dodávek | [26 empty] | #TypZaznamu#
S: | 2021/032 | Kanalizace Psinice | [24 empty] | STA
O: | 1 | D2.1 Stoková síť | [21 empty] | STA |  |  | OBJ
R: | 02 | Stoka A1 | [24 empty] | ROZ
P.č. | Číslo položky | Název položky | MJ | Množství | Cena / MJ | Celkem | Dodávka | Dodávka celk. | Montáž | Montáž celk. | DPH | Cena s DPH | Hmotnost / MJ | Hmotnost celk.(t) | Dem. hmotnost / MJ | Dem. hmotnost celk.(t) | Ceník | Cen. soustava / platnost | Cenová úroveň | Nhod / MJ | Nhod celk. | Dodavatel | Typ položky
Díl: | 1 | Zemní práce |  |  |  | 0 |  | 0 |  | 0 |  | 0 |  | 467.35 |  | 435.02 |  |  |  |  | 630.01 | [5 empty] | DIL
1 | 113107625R00 | Odstranění podkladů nebo krytů z kameniva hrubého drceného, v ploše jednotlivě nad 50 m2, tloušťka vrstvy 250 mm | m2 | 121.5 |  | 0 |  | 0 |  | 0 | 21 | 0 | 0 | 0 | 0.55 | 66.83 | 822-1 | RTS 21/ II | Indiv | 0.0945 | 11.48 |  | Práce |  |  |  | POL1_1
|  | SUS-souběh s V1 : 0,9*135 : | [24 empty] | VV | 0
|  | 121,5 |  | 121.5 | [22 empty] | VV | 0
2 | 113107635R00 | Odstranění podkladů nebo krytů z kameniva hrubého drceného, v ploše jednotlivě nad 50 m2, tloušťka vrstvy 350 mm | m2 | 121.5 |  | 0 |  | 0 |  | 0 | 21 | 0 | 0 | 0 | 0.77 | 93.56 | 822-1 | RTS 21/ II | Indiv | 0.131 | 15.92 |  | Práce |  |  |  | POL1_1
|  | provizorní zásyp : : | [24 empty] | VV | 0
|  | SUS-souběh s V1 : 0,9*135 : | [24 empty] | VV | 0
|  | 121,5 |  | 121.5 | [22 empty] | VV | 0
3 | 113108407R00 | Odstranění podkladů nebo krytů živičných, v ploše jednotlivě nad 50 m2, tloušťka vrstvy 70 mm | m2 | 202.5 |  | 0 |  | 0 |  | 0 | 21 | 0 | 0 | 0 | 0.154 | 31.19 | 822-1 | RTS 21/ II | Indiv | 0.0538 | 10.89 |  | Práce |  |  |  | POL1_1
|  | SUS-souběh s V1 : (0,6+0,9)*135 : | [24 empty] | VV | 0
|  | 202,5 |  | 202.5 | [22 empty] | VV | 0
4 | 113108408R00 | Odstranění podkladů nebo krytů živičných, v ploše jednotlivě nad 50 m2, tloušťka vrstvy 80 mm | m2 | 175.5 |  | 0 |  | 0 |  | 0 | 21 | 0 | 0 | 0 | 0.176 | 30.89 | 822-1 | RTS 21/ II | Indiv | 0.0592 | 10.39 |  | Práce |  |  |  | POL1_1
|  | SUS-souběh s V1 : (0,4+0,9)*135 : | [24 empty] | VV | 0
|  | 175,5 |  | 175.5 | [22 empty] | VV | 0
5 | 113111215R00 | Odstranění podkladů nebo krytů z kameniva zpevněného cementem, v ploše jednotlivě nad 50 m2, tloušťka vrstvy 150 mm | m2 | 148.5 |  | 0 |  | 0 |  | 0 | 21 | 0 | 0 | 0 | 0.38314 | 56.9 | 822-1 | RTS 21/ II | Indiv | 0.017 | 2.52 |  | Práce |  |  |  | POL1_1
|  | SUS-souběh s V1 : (0,2+0,9)*135 : | [24 empty] | VV | 0
|  | 148,5 |  | 148.5 | [22 empty] | VV | 0
6 | 113151114R00 | Odstranění podkladu, krytu frézováním povrch živičný, plochy do 500 m2 na jednom objektu nebo při provádění pruhu šířky do 750 mm, tloušťky 50 mm | m2 | 202.5 |  | 0 |  | 0 |  | 0 | 21 | 0 | 0 | 0 | 0.11 | 22.28 | 822-1 | RTS 21/ II | Indiv | 0.08 | 16.2 |  | Práce |  |  |  | POL1_1
|  | s naložením na dopravní prostředek, očištění povrchu od frézované plochy, opotřebování frézovacích nástrojů (nožů, upínacích kroužků, držáků) nutné ruční odstranění (vybourání) živičného krytu kolem překážek, | [24 empty] | SPI |  | s naložením na dopravní prostředek, očištění povrchu od frézované plochy, opotřebování frézovacích nástrojů (nožů, upínacích kroužků, držáků) nutné ruční odstranění (vybourání) živičného krytu kolem překážek,
|  | SUS-souběh s V1 : 1,5*135 : | [24 empty] | VV | 0
|  | 202,5 |  | 202.5 | [22 empty] | VV | 0
7 | 113107615R00 | Odstranění podkladů nebo krytů z kameniva hrubého drceného, v ploše jednotlivě nad 50 m2, tloušťka vrstvy 150 mm | m2 | 148.5 |  | 0 |  | 0 |  | 0 | 21 | 0 | 0 | 0 | 0.33 | 49.01 | 822-1 | RTS 21/ II | Indiv | 0.06 | 8.91 |  | Práce |  |  |  | POL1_1
8 | 113107608R00 | Odstranění podkladů nebo krytů z kameniva hrubého drceného, v ploše jednotlivě nad 50 m2, tloušťka vrstvy 80 mm | m2 | 175.5 |  | 0 |  | 0 |  | 0 | 21 | 0 | 0 | 0 | 0.176 | 30.89 | 822-1 | RTS 21/ II | Indiv | 0.04 | 7.02 |  | Práce |  |  |  | POL1_
9 | 113107607R00 | Odstranění podkladů nebo krytů z kameniva hrubého drceného, v ploše jednotlivě nad 50 m2, tloušťka vrstvy 70 mm | m2 | 202.5 |  | 0 |  | 0 |  | 0 | 21 | 0 | 0 | 0 | 0.154 | 31.19 | 822-1 | RTS 21/ II | Indiv | 0.0359 | 7.27 |  | Práce |  |  |  | POL1_
10 | 113107605R00 | Odstranění podkladů nebo krytů z kameniva hrubého drceného, v ploše jednotlivě nad 50 m2, tloušťka vrstvy 50 mm | m2 | 202.5 |  | 0 |  | 0 |  | 0 | 21 | 0 | 0 | 0 | 0.11 | 22.28 | 822-1 | RTS 21/ II | Indiv | 0.0259 | 5.24 |  | Práce |  |  |  | POL1_
11 | 115101201R00 | Čerpání vody na dopravní výšku do 10 m s uvažovaným průměrným přítokem do 500 l/min | h | 72 |  | 0 |  | 0 |  | 0 | 21 | 0 | 0 | 0 | 0 | 0 | 800-1 | RTS 21/ II | Indiv | 0.203 | 14.62 |  | Práce |  |  |  | POL1_1
|  | na vzdálenost od hladiny vody v jímce po výšku roviny proložené osou nejvyššího bodu výtlačného potrubí. Včetně odpadní potrubí v délce do 20 m. | [24 empty] | SPI |  | na vzdálenost od hladiny vody v jímce po výšku roviny proložené osou nejvyššího bodu výtlačného potrubí. Včetně odpadní potrubí v délce do 20 m.
12 | 115101301R00 | Pohotovost záložní čerpací soupravy na dopravní výšku do 10 m s uvažovaným průměrným přítokem do 500 l/min | den | 3 |  | 0 |  | 0 |  | 0 | 21 | 0 | 0 | 0 | 0 | 0 | 800-1 | RTS 21/ II | Indiv | 0 | 0 |  | Práce |  |  |  | POL1_1
|  | na vzdálenost (výšku) od hladiny vody v jímce po výšku roviny proložené osou nejvyššího bodu výtlačného potrubí. Včetně sacího a výtlačného potrubí, příp. odpadních žlabů, lešení pod čerpadlo a pod potrubí nebo pod odpadní žlaby a záložního zdroje energie. | [24 empty] | SPI |  | na vzdálenost (výšku) od hladiny vody v jímce po výšku roviny proložené osou nejvyššího bodu výtlačného potrubí. Včetně sacího a výtlačného potrubí, příp. odpadních žlabů, lešení pod čerpadlo a pod potrubí nebo pod odpadní žlaby a záložního zdroje energie.
13 | 119001411R00 | Dočasné zajištění podzemního potrubí nebo vedení betonového potrubí DN do 200 mm | m | 2 |  | 0 |  | 0 |  | 0 | 21 | 0 | 0.0107 | 0.02 | 0 | 0 | 800-1 | RTS 21/ II | Indiv | 0.908 | 1.82 |  | Práce |  |  |  | POL1_1
|  | ve výkopišti ve stavu a poloze, ve kterých byla na začátku zemních prací, a to podepřením, vzepřením nebo vyvěšením, případně s ochranným bedněním, se zřízením a odstraněním zajišťovací konstrukce a včetně opotřebení použitých materiálů, | [24 empty] | SPI |  | ve výkopišti ve stavu a poloze, ve kterých byla na začátku zemních prací, a to podepřením, vzepřením nebo vyvěšením, případně s ochranným bedněním, se zřízením a odstraněním zajišťovací konstrukce a včetně opotřebení použitých materiálů,
14 | 130001101R00 | Příplatek k cenám za ztížené vykopávky v horninách jakékoliv třídy | m3 | 5.28 |  | 0 |  | 0 |  | 0 | 21 | 0 | 0 | 0 | 0 | 0 | 800-1 | RTS 21/ II | Indiv | 1.763 | 9.31 |  | Práce |  |  |  | POL1_1
|  | Příplatek k cenám hloubených vykopávek za ztížení vykopávky v blízkosti podzemního vedení nebo výbušnin pro jakoukoliv třídu horniny. | [24 empty] | SPI |  | Příplatek k cenám hloubených vykopávek za ztížení vykopávky v blízkosti podzemního vedení nebo výbušnin pro jakoukoliv třídu horniny.
|  | 2*1,1*2,4 : | [24 empty] | VV | 0
|  | 5,28 |  | 5.28 | [22 empty] | VV | 0
15 | 132201212R00 | Hloubení rýh šířky přes 60 do 200 cm do 1000 m3, v hornině 3, hloubení strojně | m3 | 174.96 |  | 0 |  | 0 |  | 0 | 21 | 0 | 0 | 0 | 0 | 0 | 800-1 | RTS 21/ II | Indiv | 0.156 | 27.29 |  | Práce |  |  |  | POL1_1
|  | zapažených i nezapažených, s urovnáním dna do předepsaného profilu a spádu, s případně nutným přehozením výkopku na vzdálenost do 3 m ve výkopišti, s přehozením výkopku na přilehlém terénu na vzdálenost do 5 m od podélné osy rýhy nebo s naložením výkopku na dopravní prostředek. | [24 empty] | SPI |  | zapažených i nezapažených, s urovnáním dna do předepsaného profilu a spádu, s případně nutným přehozením výkopku na vzdálenost do 3 m ve výkopišti, s přehozením výkopku na přilehlém terénu na vzdálenost do 5 m od podélné osy rýhy nebo s naložením výkopku na dopravní prostředek.
|  | 60% výkopu : : | [24 empty] | VV | 0
|  | souběh s V1 : 0,9*2,4*135*0,6 : | [24 empty] | VV | 0
|  | 174,96 |  | 174.96 | [22 empty] | VV | 0
16 | 132201219R00 | Hloubení rýh šířky přes 60 do 200 cm příplatek za lepivost, v hornině 3, | m3 | 52.488 |  | 0 |  | 0 |  | 0 | 21 | 0 | 0 | 0 | 0 | 0 | 800-1 | RTS 21/ II | Indiv | 0.084 | 4.41 |  | Práce |  |  |  | POL1_1
|  | zapažených i nezapažených, s urovnáním dna do předepsaného profilu a spádu, s případně nutným přehozením výkopku na vzdálenost do 3 m ve výkopišti, s přehozením výkopku na přilehlém terénu na vzdálenost do 5 m od podélné osy rýhy nebo s naložením výkopku na dopravní prostředek. | [24 empty] | SPI |  | zapažených i nezapažených, s urovnáním dna do předepsaného profilu a spádu, s případně nutným přehozením výkopku na vzdálenost do 3 m ve výkopišti, s přehozením výkopku na přilehlém terénu na vzdálenost do 5 m od podélné osy rýhy nebo s naložením výkopku na dopravní prostředek.
|  | Položka pořadí 11 : 174,96000*0,3 : | [24 empty] | VV | 0
|  | 52,488 |  | 52.488 | [22 empty] | VV | 0
17 | 132301212R00 | Hloubení rýh šířky přes 60 do 200 cm do 1000 m3, v hornině 4, hloubení strojně | m3 | 116.64 |  | 0 |  | 0 |  | 0 | 21 | 0 | 0 | 0 | 0 | 0 | 800-1 | RTS 21/ II | Indiv | 0.291 | 33.94 |  | Práce |  |  |  | POL1_1
|  | zapažených i nezapažených, s urovnáním dna do předepsaného profilu a spádu, s případně nutným přehozením výkopku na vzdálenost do 3 m ve výkopišti, s přehozením výkopku na přilehlém terénu na vzdálenost do 5 m od podélné osy rýhy nebo s naložením výkopku na dopravní prostředek. | [24 empty] | SPI |  | zapažených i nezapažených, s urovnáním dna do předepsaného profilu a spádu, s případně nutným přehozením výkopku na vzdálenost do 3 m ve výkopišti, s přehozením výkopku na přilehlém terénu na vzdálenost do 5 m od podélné osy rýhy nebo s naložením výkopku na dopravní prostředek.
|  | 40% výkopu : : | [24 empty] | VV | 0
|  | souběh s V1 : 0,9*2,4*135*0,4 : | [24 empty] | VV | 0
|  | 116,64 |  | 116.64 | [22 empty] | VV | 0
18 | 132301219R00 | Hloubení rýh šířky přes 60 do 200 cm příplatek za lepivost, v hornině 4, | m3 | 34.992 |  | 0 |  | 0 |  | 0 | 21 | 0 | 0 | 0 | 0 | 0 | 800-1 | RTS 21/ II | Indiv | 0.1483 | 5.19 |  | Práce |  |  |  | POL1_1
|  | zapažených i nezapažených, s urovnáním dna do předepsaného profilu a spádu, s případně nutným přehozením výkopku na vzdálenost do 3 m ve výkopišti, s přehozením výkopku na přilehlém terénu na vzdálenost do 5 m od podélné osy rýhy nebo s naložením výkopku na dopravní prostředek. | [24 empty] | SPI |  | zapažených i nezapažených, s urovnáním dna do předepsaného profilu a spádu, s případně nutným přehozením výkopku na vzdálenost do 3 m ve výkopišti, s přehozením výkopku na přilehlém terénu na vzdálenost do 5 m od podélné osy rýhy nebo s naložením výkopku na dopravní prostředek.
|  | Položka pořadí 13 : 116,64000*0,3 : | [24 empty] | VV | 0
|  | 34,992 |  | 34.992 | [22 empty] | VV | 0
19 | 151201102R00 | Zřízení pažení a rozepření stěn rýh zátažné, hloubky do 4 m | m2 | 324 |  | 0 |  | 0 |  | 0 | 21 | 0 | 0.00202 | 0.65 | 0 | 0 | 800-1 | RTS 21/ II | Indiv | 0.458 | 148.39 |  | Práce |  |  |  | POL1_1
|  | pro podzemní vedení pro všechny šířky rýhy, | [24 empty] | SPI
|  | souběh s V1 : 2,4*135 : | [24 empty] | VV | 0
|  | 324 |  | 324 | [22 empty] | VV | 0
20 | 151201112R00 | Odstranění pažení a rozepření rýh zátažné, hloubky do 4 m | m2 | 324 |  | 0 |  | 0 |  | 0 | 21 | 0 | 0 | 0 | 0 | 0 | 800-1 | RTS 21/ II | Indiv | 0.218 | 70.63 |  | Práce |  |  |  | POL1_1
|  | pro podzemní vedení s uložením materiálu na vzdálenost do 3 m od kraje výkopu, | [24 empty] | SPI
|  | Položka pořadí 15 : 324,00000 : | [24 empty] | VV | 0
|  | 324 |  | 324 | [22 empty] | VV | 0
21 | 161101101R00 | Svislé přemístění výkopku z horniny 1 až 4, při hloubce výkopu přes 1 do 2,5 m | m3 | 160.38 |  | 0 |  | 0 |  | 0 | 21 | 0 | 0 | 0 | 0 | 0 | 800-1 | RTS 21/ II | Indiv | 0.345 | 55.33 |  | Práce |  |  |  | POL1_1
|  | bez naložení do dopravní nádoby, ale s vyprázdněním dopravní nádoby na hromadu nebo na dopravní prostředek, | [24 empty] | SPI |  | bez naložení do dopravní nádoby, ale s vyprázdněním dopravní nádoby na hromadu nebo na dopravní prostředek,
|  | Položka pořadí 11 : 174,96000*0,55 : | [24 empty] | VV | 0
|  | Položka pořadí 13 : 116,64000*0,55 : | [24 empty] | VV | 0
|  | 160,38 |  | 160.38 | [22 empty] | VV | 0
22 | 162701105R00 | Vodorovné přemístění výkopku z horniny 1 až 4, na vzdálenost přes 9 000 do 10 000 m | m3 | 291.6 |  | 0 |  | 0 |  | 0 | 21 | 0 | 0 | 0 | 0 | 0 | 800-1 | RTS 21/ II | Indiv | 0.011 | 3.21 |  | Práce |  |  |  | POL1_1
|  | po suchu, bez naložení výkopku, avšak se složením bez rozhrnutí, zpáteční cesta vozidla. | [24 empty] | SPI
|  | skládka do 50 km : : | [24 empty] | VV | 0
|  | Položka pořadí 20 : 291,60000 : | [24 empty] | VV | 0
|  | 291,6 |  | 291.6 | [22 empty] | VV | 0
23 | 162701109R00 | Vodorovné přemístění výkopku příplatek k ceně za každých dalších i započatých 1 000 m přes 10 000 m z horniny 1 až 4 | m3 | 11664 |  | 0 |  | 0 |  | 0 | 21 | 0 | 0 | 0 | 0 | 0 | 800-1 | RTS 21/ II | Indiv | 0 | 0 |  | Práce |  |  |  | POL1_1
|  | po suchu, bez naložení výkopku, avšak se složením bez rozhrnutí, zpáteční cesta vozidla. | [24 empty] | SPI
|  | skládka do 50 km : : | [24 empty] | VV | 0
|  | Položka pořadí 18 : 291,60000*40 : | [24 empty] | VV | 0
|  | 11664 |  | 11664 | [22 empty] | VV | 0
24 | 171201201R00 | Uložení sypaniny na dočasnou skládku tak, že na 1 m2 plochy připadá přes 2 m3 výkopku nebo ornice | m3 | 291.6 |  | 0 |  | 0 |  | 0 | 21 | 0 | 0 | 0 | 0 | 0 | 800-1 | RTS 21/ II | Indiv | 0.009 | 2.62 |  | Práce |  |  |  | POL1_1
|  | Položka pořadí 29 : 12,15000 : | [24 empty] | VV | 0
|  | Položka pořadí 22 : 72,90000 : | [24 empty] | VV | 0
|  | výměna zásypu v komunikaci : : | [24 empty] | VV | 0
|  | souběh : 0,9*(2,4-(0,1+0,6))*135 : | [24 empty] | VV | 0
|  | 291,6 |  | 291.6 | [22 empty] | VV | 0
25 | 174101101R00 | Zásyp sypaninou se zhutněním jam, šachet, rýh nebo kolem objektů v těchto vykopávkách | m3 | 206.55 |  | 0 |  | 0 |  | 0 | 21 | 0 | 0 | 0 | 0 | 0 | 800-1 | RTS 21/ II | Indiv | 0.202 | 41.72 |  | Práce |  |  |  | POL1_1
|  | z jakékoliv horniny s uložením výkopku po vrstvách, | [24 empty] | SPI
|  | včetně strojního přemístění materiálu pro zásyp ze vzdálenosti do 10 m od okraje zásypu | [24 empty] | POP
|  | Položka pořadí 11 : 174,96000 : | [24 empty] | VV | 0
|  | Položka pořadí 13 : 116,64000 : | [24 empty] | VV | 0
|  | Položka pořadí 22 : 72,90000*-1 : | [24 empty] | VV | 0
|  | Položka pořadí 29 : 12,15000*-1 : | [24 empty] | VV | 0
|  | 206,55 |  | 206.55 | [22 empty] | VV | 0
26 | 175101101R00 | Obsyp potrubí bez prohození sypaniny, bez dodávky obsypového materiálu | m3 | 72.9 |  | 0 |  | 0 |  | 0 | 21 | 0 | 0 | 0 | 0 | 0 | 800-1 | RTS 21/ II | Indiv | 1.587 | 115.69 |  | Práce |  |  |  | POL1_1
|  | sypaninou z vhodných hornin tř. 1 - 4 nebo materiálem připraveným podél výkopu ve vzdálenosti do 3 m od jeho kraje, pro jakoukoliv hloubku výkopu a jakoukoliv míru zhutnění, | [24 empty] | SPI |  | sypaninou z vhodných hornin tř. 1 - 4 nebo materiálem připraveným podél výkopu ve vzdálenosti do 3 m od jeho kraje, pro jakoukoliv hloubku výkopu a jakoukoliv míru zhutnění,
|  | 0,9*(0,3+0,3)*135 : | [24 empty] | VV | 0
|  | 72,9 |  | 72.9 | [22 empty] | VV | 0
27 | 199000002R00 | Poplatky za skládku horniny 1- 4, skupina 17 05 04 z Katalogu odpadů | m3 | 291.6 |  | 0 |  | 0 |  | 0 | 21 | 0 | 0 | 0 | 0 | 0 | 800-1 | RTS 21/ II | Indiv | 0 | 0 |  | Práce |  |  |  | POL1_1
|  | Položka pořadí 20 : 291,60000 : | [24 empty] | VV | 0
|  | 291,6 |  | 291.6 | [22 empty] | VV | 0
28 | 58344154R | štěrkodrť frakce 0,0 až 22,0 mm; třída A | t | 121.743 |  | 0 |  | 0 |  | 0 | 21 | 0 | 1 | 121.74 | 0 | 0 | SPCM | RTS 21/ II | Indiv | 0 | 0 |  | Specifikace |  |  |  | POL3_0
|  | obsyp : : | [24 empty] | VV | 0
|  | Položka pořadí 22 : 72,90000*1,67 : | [24 empty] | VV | 0
|  | 121,743 |  | 121.743 | [22 empty] | VV | 0
29 | 58344197R | štěrkodrť frakce 0,0 až 63,0 mm; třída A | t | 344.9385 |  | 0 |  | 0 |  | 0 | 21 | 0 | 1 | 344.94 | 0 | 0 | SPCM | RTS 21/ II | Indiv | 0 | 0 |  | Specifikace |  |  |  | POL3_0
|  | výměna zásypu v komunikaci : : | [24 empty] | VV | 0
|  | souběh : 0,9*(2,4-(0,1+0,6))*135*1,67 : | [24 empty] | VV | 0
|  | 344,9385 |  | 344.9385 | [22 empty] | VV | 0
Díl: | 2 | Základy a zvláštní zakládání |  |  |  | 0 |  | 0 |  | 0 |  | 0 |  | 31.62 |  | 0 |  |  |  |  | 38.27 | [5 empty] | DIL
30 | 212752112R00 | Trativody z drenážních trubek DN od 80 do 100 mm | m | 135 |  | 0 |  | 0 |  | 0 | 21 | 0 | 0.23382 | 31.57 | 0 | 0 | 827-1 | RTS 18/ I | Indiv | 0.216 | 29.16 |  | Práce |  |  |  | POL1_1
|  | se zřízením štěrkopískového lože pod trubky a s jejich obsypem v průměrném celkovém množství do 0,15 m3/m v otevřeném příkopu, | [24 empty] | SPI |  | se zřízením štěrkopískového lože pod trubky a s jejich obsypem v průměrném celkovém množství do 0,15 m3/m v otevřeném příkopu,
31 | 212971110R00 | Zřízení opláštění odvod. trativodů z geotextilie o sklonu do 2,5, | m2 | 121.5 |  | 0 |  | 0 |  | 0 | 21 | 0 | 0.00018 | 0.02 | 0 | 0 | 800-2 | RTS 21/ II | Indiv | 0.075 | 9.11 |  | Práce |  |  |  | POL1_1
|  | v rýze nebo v zářezu se stěnami, | [24 empty] | SPI
|  | 0,9*135 : | [24 empty] | VV | 0
|  | 121,5 |  | 121.5 | [22 empty] | VV | 0
32 | 693660191R | geotextilie směs přírodních a syntetických vláken; funkce separační, ochranná, filtrační; plošná hmotnost 200 g/m2 | m2 | 133.65 |  | 0 |  | 0 |  | 0 | 21 | 0 | 0.0002 | 0.03 | 0 | 0 | SPCM | RTS 21/ II | Indiv | 0 | 0 |  | Specifikace |  |  |  | POL3_0
|  | 121,5*1,1 : | [24 empty] | VV | 0
|  | 133,65 |  | 133.65 | [22 empty] | VV | 0
Díl: | 4 | Vodorovné konstrukce |  |  |  | 0 |  | 0 |  | 0 |  | 0 |  | 22.97 |  | 0 |  |  |  |  | 16 | [5 empty] | DIL
33 | 451573111R00 | Lože pod potrubí, stoky a drobné objekty z písku a štěrkopísku do 65 mm | m3 | 12.15 |  | 0 |  | 0 |  | 0 | 21 | 0 | 1.8908 | 22.97 | 0 | 0 | 827-1 | RTS 21/ II | Indiv | 1.317 | 16 |  | Práce |  |  |  | POL1_1
|  | v otevřeném výkopu, | [24 empty] | SPI
|  | 0,9*0,1*135 : | [24 empty] | VV | 0
|  | 12,15 |  | 12.15 | [22 empty] | VV | 0
Díl: | 5 | Komunikace |  |  |  | 0 |  | 0 |  | 0 |  | 0 |  | 475.99 |  | 0 |  |  |  |  | 76.86 | [5 empty] | DIL
34 | 564851111R00 | Podklad ze štěrkodrti s rozprostřením a zhutněním frakce 0-63 mm, tloušťka po zhutnění 150 mm | m2 | 121.5 |  | 0 |  | 0 |  | 0 | 21 | 0 | 0.378 | 45.93 | 0 | 0 | 822-1 | RTS 21/ II | Indiv | 0.026 | 3.16 |  | Práce |  |  |  | POL1_1
|  | provizorní zásyp : : | [24 empty] | VV | 0
|  | SUS-souběh s V1 : 0,9*135 : | [24 empty] | VV | 0
|  | 121,5 |  | 121.5 | [22 empty] | VV | 0
35 | 564861111R00 | Podklad ze štěrkodrti s rozprostřením a zhutněním frakce 0-63 mm, tloušťka po zhutnění 200 mm | m2 | 121.5 |  | 0 |  | 0 |  | 0 | 21 | 0 | 0.441 | 53.58 | 0 | 0 | 822-1 | RTS 21/ II | Indiv | 0.029 | 3.52 |  | Práce |  |  |  | POL1_1
|  | provizorní zásyp : : | [24 empty] | VV | 0
|  | SUS-souběh s V1 : 0,9*135 : | [24 empty] | VV | 0
|  | 121,5 |  | 121.5 | [22 empty] | VV | 0
36 | 564871111R00 | Podklad ze štěrkodrti s rozprostřením a zhutněním frakce 0-63 mm, tloušťka po zhutnění 250 mm | m2 | 121.5 |  | 0 |  | 0 |  | 0 | 21 | 0 | 0.55125 | 66.98 | 0 | 0 | 822-1 | RTS 21/ II | Indiv | 0.027 | 3.28 |  | Práce |  |  |  | POL1_1
|  | SUS-souběh s V1 : 0,9*135 : | [24 empty] | VV | 0
|  | 121,5 |  | 121.5 | [22 empty] | VV | 0
37 | 565161111R00 | Podklad z kameniva obaleného asfaltem ACP 16+ až ACP 22+, v pruhu šířky do 3 m, třídy 1, tloušťka po zhutnění 80 mm | m2 | 175.5 |  | 0 |  | 0 |  | 0 | 21 | 0 | 0.211 | 37.03 | 0 | 0 | 822-1 | RTS 21/ II | Indiv | 0.072 | 12.64 |  | Práce |  |  |  | POL1_1
|  | s rozprostřením a zhutněním | [24 empty] | SPI
|  | SUS-souběh s V1 : (0,4+0,9)*135 : | [24 empty] | VV | 0
|  | 175,5 |  | 175.5 | [22 empty] | VV | 0
38 | 567122114R00 | Podklad z kameniva zpevněného cementem SC C8/10, tloušťka po zhutnění 150 mm | m2 | 148.5 |  | 0 |  | 0 |  | 0 | 21 | 0 | 0.38314 | 56.9 | 0 | 0 | 822-1 | RTS 21/ II | Indiv | 0.026 | 3.86 |  | Práce |  |  |  | POL1_1
|  | bez dilatačních spár, s rozprostřením a zhutněním, ošetřením povrchu podkladu vodou | [24 empty] | SPI
|  | SUS-souběh s V1 : (0,2+0,9)*135 : | [24 empty] | VV | 0
|  | 148,5 |  | 148.5 | [22 empty] | VV | 0
39 | 573211111R00 | Postřik živičný spojovací bez posypu kamenivem z asfaltu silničního, v množství od 0,5 do 0,7 kg/m2 | m2 | 202.5 |  | 0 |  | 0 |  | 0 | 21 | 0 | 0.00061 | 0.12 | 0 | 0 | 822-1 | RTS 21/ II | Indiv | 0.002 | 0.41 |  | Práce |  |  |  | POL1_1
|  | SUS-souběh s V1 : (0,6+0,9)*135 : | [24 empty] | VV | 0
|  | 202,5 |  | 202.5 | [22 empty] | VV | 0
40 | 573231110R00 | Postřik živičný spojovací bez posypu kamenivem z emulze, v množství od 0,3 do 0,5 kg/m2 | m2 | 202.5 |  | 0 |  | 0 |  | 0 | 21 | 0 | 0.0005 | 0.1 | 0 | 0 | 822-1 | RTS 21/ II | Indiv | 0.002 | 0.41 |  | Práce |  |  |  | POL1_1
|  | SUS-souběh s V1 : 1,5*135 : | [24 empty] | VV | 0
|  | 202,5 |  | 202.5 | [22 empty] | VV | 0
41 | 577141112R00 | Beton asfaltový s rozprostřením a zhutněním v pruhu šířky do 3 m, ACO 11+ nebo ACO 16+, tloušťky 50 mm, plochy přes 1000 m2 | m2 | 202.5 |  | 0 |  | 0 |  | 0 | 21 | 0 | 0.12966 | 26.26 | 0 | 0 | 822-1 | RTS 21/ II | Indiv | 0.072 | 14.58 |  | Práce |  |  |  | POL1_1
|  | SUS-souběh s V1 : 1,5*135 : | [24 empty] | VV | 0
|  | 202,5 |  | 202.5 | [22 empty] | VV | 0
42 | 577161224R00 | Beton asfaltový s rozprostřením a zhutněním v pruhu šířky do 3 m, ACL 22, tloušťky 70 mm, plochy přes 1000 m2 | m2 | 202.5 |  | 0 |  | 0 |  | 0 | 21 | 0 | 0.17946 | 36.34 | 0 | 0 | 822-1 | RTS 21/ II | Indiv | 0.088 | 17.82 |  | Práce |  |  |  | POL1_1
|  | SUS-souběh s V1 : (0,6+0,9)*135 : | [24 empty] | VV | 0
|  | 202,5 |  | 202.5 | [22 empty] | VV | 0
43 | 564851111RT2 | Podklad ze štěrkodrti s rozprostřením a zhutněním frakce 0-32 mm, tloušťka po zhutnění 150 mm | m2 | 148.5 |  | 0 |  | 0 |  | 0 | 21 | 0 | 0.378 | 56.13 | 0 | 0 | 822-1 | RTS 21/ II | Indiv | 0.026 | 3.86 |  | Práce |  |  |  | POL1_
44 | 564821111RT2 | Podklad ze štěrkodrti s rozprostřením a zhutněním frakce 0-32 mm, tloušťka po zhutnění 80 mm | m2 | 175.5 |  | 0 |  | 0 |  | 0 | 21 | 0 | 0.2016 | 35.38 | 0 | 0 | 822-1 | RTS 21/ II | Indiv | 0.024 | 4.21 |  | Práce |  |  |  | POL1_
45 | 564811113RT2 | Podklad ze štěrkodrti s rozprostřením a zhutněním frakce 0-32 mm, tloušťka po zhutnění 70 mm | m2 | 202.5 |  | 0 |  | 0 |  | 0 | 21 | 0 | 0.1764 | 35.72 | 0 | 0 | 822-1 | RTS 21/ II | Indiv | 0.024 | 4.86 |  | Práce |  |  |  | POL1_
46 | 564811111RT2 | Podklad ze štěrkodrti s rozprostřením a zhutněním frakce 0-32 mm, tloušťka po zhutnění 50 mm | m2 | 202.5 |  | 0 |  | 0 |  | 0 | 21 | 0 | 0.126 | 25.52 | 0 | 0 | 822-1 | RTS 21/ II | Indiv | 0.021 | 4.25 |  | Práce |  |  |  | POL1_
Díl: | 8 | Trubní vedení |  |  |  | 0 |  | 0 |  | 0 |  | 0 |  | 10.71 |  | 0 |  |  |  |  | 77 | [5 empty] | DIL
47 | 871373121R00 | Montáž potrubí z trub z plastů těsněných gumovým kroužkem DN 300 mm | m | 135 |  | 0 |  | 0 |  | 0 | 21 | 0 | 1e-05 | 0 | 0 | 0 | 827-1 | RTS 21/ II | Indiv | 0.097 | 13.1 |  | Práce |  |  |  | POL1_1
|  | v otevřeném výkopu ve sklonu do 20 %, | [24 empty] | SPI
48 | 877373121R00 | Montáž tvarovek na potrubí z trub z plastů těsněných gumovým kroužkem odbočných DN 300 mm | kus | 15 |  | 0 |  | 0 |  | 0 | 21 | 0 | 5e-05 | 0 | 0 | 0 | 827-1 | RTS 21/ II | Indiv | 0.42 | 6.3 |  | Práce |  |  |  | POL1_1
|  | v otevřeném výkopu, | [24 empty] | SPI
49 | 877313123R00 | Montáž tvarovek na potrubí z trub z plastů těsněných gumovým kroužkem jednoosých DN 150 mm | kus | 15 |  | 0 |  | 0 |  | 0 | 21 | 0 | 1e-05 | 0 | 0 | 0 | 827-1 | RTS 21/ II | Indiv | 0.176 | 2.64 |  | Práce |  |  |  | POL1_1
|  | v otevřeném výkopu, | [24 empty] | SPI
50 | 877313126R00 | Montáž tvarovek na potrubí z trub z plastů těsněných gumovým kroužkem víček, zátek DN 150 | kus | 15 |  | 0 |  | 0 |  | 0 | 21 | 0 | 1e-05 | 0 | 0 | 0 | 827-1 | RTS 21/ II | Indiv | 0.1584 | 2.38 |  | Práce |  |  |  | POL1_1
|  | v otevřeném výkopu, | [24 empty] | SPI
51 | 892585111R00 | Zkoušky těsnosti kanalizačního potrubí zabezpečení konců a zkouška vzduchem kanalizačního potrubí do DN 300 mm | úsek | 3 |  | 0 |  | 0 |  | 0 | 21 | 0 | 0.00013 | 0 | 0 | 0 | 827-1 | RTS 21/ II | Indiv | 7.5 | 22.5 |  | Práce |  |  |  | POL1_1
|  | vodou nebo vzduchem, | [24 empty] | SPI
52 | 892855115R00 | Kamerové prohlídky potrubí do 500 m | m | 135 |  | 0 |  | 0 |  | 0 | 21 | 0 | 0 | 0 | 0 | 0 | 827-1 | RTS 21/ II | Indiv | 0.039 | 5.27 |  | Práce |  |  |  | POL1_1
53 | 894421111RT1 | Osazení betonových dílců pro šachty podle DIN 4034 skruže rovné, o hmotnosti do 0,5 t | kus | 10 |  | 0 |  | 0 |  | 0 | 21 | 0 | 0 | 0 | 0 | 0 | 827-1 | RTS 21/ II | Indiv | 0.79 | 7.9 |  | Práce |  |  |  | POL1_1
|  | na kroužek, | [24 empty] | SPI
|  | Položka pořadí 57 : 1,00000 : | [24 empty] | VV | 0
|  | Položka pořadí 58 : 2,00000 : | [24 empty] | VV | 0
|  | Položka pořadí 59 : 1,00000 : | [24 empty] | VV | 0
|  | Položka pořadí 61 : 3,00000 : | [24 empty] | VV | 0
|  | Položka pořadí 62 : 3,00000 : | [24 empty] | VV | 0
|  | 10 |  | 10 | [22 empty] | VV | 0
54 | 894422111RT1 | Osazení betonových dílců pro šachty podle DIN 4034 skruže přechodové, pro jakoukoliv hmotnost | kus | 3 |  | 0 |  | 0 |  | 0 | 21 | 0 | 0 | 0 | 0 | 0 | 827-1 | RTS 21/ II | Indiv | 0.9 | 2.7 |  | Práce |  |  |  | POL1_1
|  | na kroužek, | [24 empty] | SPI
55 | 894423112RT1 | Osazení betonových dílců pro šachty podle DIN 4034 šachtového dna, o hmotnosti do 3 t | kus | 3 |  | 0 |  | 0 |  | 0 | 21 | 0 | 0 | 0 | 0 | 0 | 827-1 | RTS 21/ II | Indiv | 2.252 | 6.76 |  | Práce |  |  |  | POL1_1
|  | na kroužek, | [24 empty] | SPI
56 | 899103111R00 | Osazení poklopů litinových a ocelových o hmotnost jednotlivě přes 100 do 150 kg | kus | 3 |  | 0 |  | 0 |  | 0 | 21 | 0 | 0.00702 | 0.02 | 0 | 0 | 827-1 | RTS 21/ II | Indiv | 1.314 | 3.94 |  | Práce |  |  |  | POL1_1
57 | 899711122R00 | Výstražné fólie výstražná fólie pro kanalizaci, šířka 30 cm | m | 135 |  | 0 |  | 0 |  | 0 | 21 | 0 | 0 | 0 | 0 | 0 | 827-1 | RTS 21/ II | Indiv | 0.026 | 3.51 |  | Práce |  |  |  | POL1_1
58 | 28614241R | trubka plastová kanalizační PP; s hrdlem, plné žebro (DIN 16961); Sn 16 kN/m2; D = 335,0 mm; l = 5 000,0 mm | kus | 29.511 |  | 0 |  | 0 |  | 0 | 21 | 0 | 0.042 | 1.24 | 0 | 0 | SPCM | RTS 21/ II | Indiv | 0 | 0 |  | Specifikace |  |  |  | POL3_0
|  | 135*1,093/5 : | [24 empty] | VV | 0
|  | 29,511 |  | 29.511 | [22 empty] | VV | 0
59 | 28651662.AR | koleno PVC; 45,0 °; D = 160,0 mm; s 1 hrdlem | kus | 15 |  | 0 |  | 0 |  | 0 | 21 | 0 | 0.00066 | 0.01 | 0 | 0 | SPCM | RTS 21/ II | Indiv | 0 | 0 |  | Specifikace |  |  |  | POL3_0
60 | 28651832.AR | zátka hrdlová DN 150,0 mm; PVC | kus | 15 |  | 0 |  | 0 |  | 0 | 21 | 0 | 0.00025 | 0 | 0 | 0 | SPCM | RTS 21/ II | Indiv | 0 | 0 |  | Specifikace |  |  |  | POL3_0
61 | 28656315R | odbočka PP; 45,0 °; l = 798 mm; žebrovaná; spoj násuvný; DN 300,0 mm; DN2 150 mm | kus | 15 |  | 0 |  | 0 |  | 0 | 21 | 0 | 0.006 | 0.09 | 0 | 0 | SPCM | RTS 21/ II | Indiv | 0 | 0 |  | Specifikace |  |  |  | POL3_0
62 | 28656388R | vložka šachtová PP; DN 300,0 mm; spoj násuvný; l = 150 mm; žebrovaná | kus | 6 |  | 0 |  | 0 |  | 0 | 21 | 0 | 0.00112 | 0.01 | 0 | 0 | SPCM | RTS 17/ II | Indiv | 0 | 0 |  | Specifikace |  |  |  | POL3_0
|  | 2*3 : | [24 empty] | VV | 0
|  | 6 |  | 6 | [22 empty] | VV | 0
63 | 55241731R | poklop kanalizační samonivelační; bez zámku; litinový; D výrobku 600 mm; únosnost D 400 kN; bez odvětrání | kus | 2 |  | 0 |  | 0 |  | 0 | 21 | 0 | 0.102 | 0.2 | 0 | 0 | SPCM | RTS 21/ II | Indiv | 0 | 0 |  | Specifikace |  |  |  | POL3_0
64 | 55241733R | poklop kanalizační samonivelační; bez zámku; litinový; D výrobku 600 mm; únosnost D 400 kN; s odvětráním | kus | 1 |  | 0 |  | 0 |  | 0 | 21 | 0 | 0.101 | 0.1 | 0 | 0 | SPCM | RTS 21/ II | Indiv | 0 | 0 |  | Specifikace |  |  |  | POL3_0
65 | 59224175R | prstenec betonový; DN = 625,0 mm; h = 60,0 mm; s = 120,00 mm | kus | 1 |  | 0 |  | 0 |  | 0 | 21 | 0 | 0.039 | 0.04 | 0 | 0 | SPCM | RTS 21/ II | Indiv | 0 | 0 |  | Specifikace |  |  |  | POL3_0
66 | 59224176R | prstenec betonový; DN = 625,0 mm; h = 80,0 mm; s = 120,00 mm | kus | 2 |  | 0 |  | 0 |  | 0 | 21 | 0 | 0.051 | 0.1 | 0 | 0 | SPCM | RTS 21/ II | Indiv | 0 | 0 |  | Specifikace |  |  |  | POL3_0
67 | 59224177R | prstenec betonový; DN = 625,0 mm; h = 100,0 mm; s = 120,00 mm | kus | 1 |  | 0 |  | 0 |  | 0 | 21 | 0 | 0.068 | 0.07 | 0 | 0 | SPCM | RTS 21/ II | Indiv | 0 | 0 |  | Specifikace |  |  |  | POL3_0
68 | 59224353.AR | konus šachetní; železobetonový; TBR; d = 1 240,0 mm; DN = 1 000,0 mm; DN 2 = 625 mm; h = 580 mm; počet stupadel 2; ocelové s PE povlakem, kapsové | kus | 3 |  | 0 |  | 0 |  | 0 | 21 | 0 | 0.585 | 1.76 | 0 | 0 | SPCM | RTS 21/ II | Indiv | 0 | 0 |  | Specifikace |  |  |  | POL3_0
69 | 59224358.AR | skruž železobetonová TBS; DN = 1 000,0 mm; h = 250,0 mm; s = 120,00 mm; počet stupadel 1; ocelové s PE povlakem; beton C 40/50 | kus | 3 |  | 0 |  | 0 |  | 0 | 21 | 0 | 0.25 | 0.75 | 0 | 0 | SPCM | RTS 21/ II | Indiv | 0 | 0 |  | Specifikace |  |  |  | POL3_0
70 | 59224361.AR | skruž železobetonová TBS; DN = 1 000,0 mm; h = 500,0 mm; s = 120,00 mm; počet stupadel 2; ocelové s PE povlakem; beton C 40/50 | kus | 3 |  | 0 |  | 0 |  | 0 | 21 | 0 | 0.5 | 1.5 | 0 | 0 | SPCM | RTS 21/ II | Indiv | 0 | 0 |  | Specifikace |  |  |  | POL3_0
71 | 59224366.AR | dno šachetní přímé; železobeton; TBZ; DN = 1 000,0 mm; D odtoku do 400 mm; h = 600 mm; t = 150 mm; beton C 40/50 | kus | 3 |  | 0 |  | 0 |  | 0 | 21 | 0 | 1.6 | 4.8 | 0 | 0 | SPCM | RTS 21/ II | Indiv | 0 | 0 |  | Specifikace |  |  |  | POL3_0
72 | 59224373.AR | profil těsnicí elastomerní; pro spojení betonových šachetních dílů; tvar kruh; d = 1 000,0 mm | kus | 9 |  | 0 |  | 0 |  | 0 | 21 | 0 | 0.002 | 0.02 | 0 | 0 | SPCM | RTS 21/ II | Indiv | 0 | 0 |  | Specifikace |  |  |  | POL3_0
|  | Položka pořadí 60 : 3,00000 : | [24 empty] | VV | 0
|  | Položka pořadí 61 : 3,00000 : | [24 empty] | VV | 0
|  | Položka pořadí 62 : 3,00000 : | [24 empty] | VV | 0
|  | 9 |  | 9 | [22 empty] | VV | 0
Díl: | 91 | Doplňující práce na komunikaci |  |  |  | 0 |  | 0 |  | 0 |  | 0 |  | 0.58 |  | 0 |  |  |  |  | 49.28 | [5 empty] | DIL
73 | 919721211R00 | Dilatační spáry vkládané vyplněné asfaltovou zálivkou | m | 135 |  | 0 |  | 0 |  | 0 | 21 | 0 | 0.0043 | 0.58 | 0 | 0 | 822-1 | RTS 21/ II | Indiv | 0.208 | 28.08 |  | Práce |  |  |  | POL1_1
|  | v cementobetonovém krytu s odstraněním vložek, s vyčištěním a vyplněním spár | [24 empty] | SPI
|  | SUS-souběh s V1 : 135 : | [24 empty] | VV | 0
|  | 135 |  | 135 | [22 empty] | VV | 0
74 | 919731123R00 | Zarovnání styčné plochy podkladu nebo krytu živičné, tloušťky přes 100 do 200 mm | m | 135 |  | 0 |  | 0 |  | 0 | 21 | 0 | 0 | 0 | 0 | 0 | 822-1 | RTS 21/ II | Indiv | 0.12 | 16.2 |  | Práce |  |  |  | POL1_1
|  | podél vybourané části komunikace nebo zpevněné plochy | [24 empty] | SPI
|  | Položka pořadí 67 : 135,00000 : | [24 empty] | VV | 0
|  | 135 |  | 135 | [22 empty] | VV | 0
75 | 919735112R00 | Řezání stávajících krytů nebo podkladů živičných, hloubky přes 50 do 100 mm | m | 135 |  | 0 |  | 0 |  | 0 | 21 | 0 | 0 | 0 | 0 | 0 | 822-1 | RTS 21/ II | Indiv | 0.037 | 5 |  | Práce |  |  |  | POL1_1
|  | včetně spotřeby vody | [24 empty] | SPI
|  | SUS-souběh s V1 : 135 : | [24 empty] | VV | 0
|  | 135 |  | 135 | [22 empty] | VV | 0
Díl: | 99 | Staveništní přesun hmot |  |  |  | 0 |  | 0 |  | 0 |  | 0 |  | 0 |  | 0 |  |  |  |  | 179.93 | [5 empty] | DIL
76 | 998276101R00 | Přesun hmot pro trubní vedení z trub plastových nebo sklolaminátových v otevřeném výkopu | t | 850.7286 |  | 0 |  | 0 |  | 0 | 21 | 0 | 0 | 0 | 0 | 0 | 827-1 | RTS 21/ II | Indiv | 0.2115 | 179.93 |  | Práce |  |  |  | POL1_1
|  | vodovodu nebo kanalizace ražené nebo hloubené (827 1.1, 827 1.9, 827 2.1, 827 2.9), drobných objektů | [24 empty] | SPI
Díl: | D96 | Přesuny suti a vybouraných hmot |  |  |  | 0 |  | 0 |  | 0 |  | 0 |  | 0 |  | 0 |  |  |  |  | 69.82 | [5 empty] | DIL
77 | 979990001R00 | Poplatek za skládku stavební suti, skupina 17 09 04 z Katalogu odpadů | t | 326.3833 |  | 0 |  | 0 |  | 0 | 21 | 0 | 0 | 0 | 0 | 0 | 801-3 | RTS 20/ I | RTS 20/ I | 0 | 0 |  | Práce |  |  |  | POL1_1
|  | Položka pořadí 1 : 121,50000*0,55 : | [24 empty] | VV | 0
|  | Položka pořadí 2 : 121,50000*0,77 : | [24 empty] | VV | 0
|  | Položka pořadí 5 : 148,50000*0,38314 : | [24 empty] | VV | 0
|  | 217,27629 |  | 217.2763 | [22 empty] | VV | 0
|  | (148,5*0,15+175,5*0,08+202,5*0,07+202,5*0,05)*1,8 |  | 109.107 | [22 empty] | VV | 0
78 | 979990113R00 | Poplatek za skládku obalovaný asfalt , skupina 17 09 04 z Katalogu odpadů | t | 84.348 |  | 0 |  | 0 |  | 0 | 21 | 0 | 0 | 0 | 0 | 0 | 801-3 | RTS 20/ I | RTS 20/ I | 0 | 0 |  | Práce |  |  |  | POL1_1
|  | Položka pořadí 3 : 202,50000*0,154 : | [24 empty] | VV | 0
|  | Položka pořadí 4 : 175,50000*0,176 : | [24 empty] | VV | 0
|  | Položka pořadí 6 : 202,50000*0,11 : | [24 empty] | VV | 0
|  | 84,348 |  | 84.348 | [22 empty] | VV | 0
79 | 979082317R00 | Vodorovná doprava suti a vybouraných hmot vodorovná doprava suti a vybouraných hmot bez naložení, s vyložením a hrubým urovnáním po suchu, vzdálenost přes 4000 do 5000 m, | t | 410.7313 |  | 0 |  | 0 |  | 0 | 21 | 0 | 0 | 0 | 0 | 0 | 832-1 | RTS 21/ II | Indiv | 0 | 0 |  | Práce |  |  |  | POL1_1
|  | bez naložení, s vyložením a hrubým urovnáním | [24 empty] | SPI
|  | Odkaz na mn. položky pořadí 78 : 84,34800 |  | 84.348 | [22 empty] | VV | 5
|  | Odkaz na mn. položky pořadí 77 : 326,38329 |  | 326.3833 | [22 empty] | VV | 5
80 | 979082319R00 | Vodorovná doprava suti a vybouraných hmot vodorovná doprava suti a vybouraných hmot bez naložení, s vyložením a hrubým urovnáním po suchu, , příplatek za každých dalších i započatých 1000 m | t | 18482.908 |  | 0 |  | 0 |  | 0 | 21 | 0 | 0 | 0 | 0 | 0 | 832-1 | RTS 21/ II | Indiv | 0 | 0 |  | Práce |  |  |  | POL1_1
|  | bez naložení, s vyložením a hrubým urovnáním | [24 empty] | SPI
|  | Odkaz na mn. položky pořadí 79 : 410,73129*45 |  | 18482.908 | [22 empty] | VV | 5
81 | 979087112R00 | Vodorovná doprava suti a vybouraných hmot nakládání suti na dopravní prostředky, | t | 410.7313 |  | 0 |  | 0 |  | 0 | 21 | 0 | 0 | 0 | 0 | 0 | 821-1 | RTS 21/ II | Indiv | 0.164 | 67.36 |  | Práce |  |  |  | POL1_1
|  | se složením a hrubým urovnáním nebo s přeložením na jiný dopravní prostředek kromě lodi, vč. příplatku za každých dalších i započatých 1000 m přes 1000 m, | [24 empty] | SPI |  | se složením a hrubým urovnáním nebo s přeložením na jiný dopravní prostředek kromě lodi, vč. příplatku za každých dalších i započatých 1000 m přes 1000 m,
|  | Odkaz na mn. položky pořadí 79 : 410,73129 |  | 410.7313 | [22 empty] | VV | 5
82 | 979093111R00 | Uložení suti na skládku bez zhutnění | t | 410.7313 |  | 0 |  | 0 |  | 0 | 21 | 0 | 0 | 0 | 0 | 0 | 800-6 | RTS 21/ II | Indiv | 0.006 | 2.46 |  | Práce |  |  |  | POL1_1
|  | s hrubým urovnáním, | [24 empty] | SPI
|  | Odkaz na mn. položky pořadí 79 : 410,73129 |  | 410.7313 | [22 empty] | VV | 5
[25 empty] | 15 | 21 | DPH
| Celkem |  |  |  |  | 0 | [18 empty] | 0 | 0 | SUM
END
Note on S6: Jedná se o informaci, zda se jedná o položku, která je do rozpočtu zadána z cenové soustavy RTS, nebo vlastní.
Note on T6: Jedná se o název CÚ, která je zadána u položky rozpočtu

## 1 03 Pol
Položkový soupis prací a dodávek | [26 empty] | #TypZaznamu#
S: | 2021/032 | Kanalizace Psinice | [24 empty] | STA
O: | 1 | D2.1 Stoková síť | [21 empty] | STA |  |  | OBJ
R: | 03 | Stoka B | [24 empty] | ROZ
P.č. | Číslo položky | Název položky | MJ | Množství | Cena / MJ | Celkem | Dodávka | Dodávka celk. | Montáž | Montáž celk. | DPH | Cena s DPH | Hmotnost / MJ | Hmotnost celk.(t) | Dem. hmotnost / MJ | Dem. hmotnost celk.(t) | Ceník | Cen. soustava / platnost | Cenová úroveň | Nhod / MJ | Nhod celk. | Dodavatel | Typ položky
Díl: | 1 | Zemní práce |  |  |  | 0 |  | 0 |  | 0 |  | 0 |  | 145.1 |  | 0 |  |  |  |  | 726.43 | [5 empty] | DIL
1 | 115101201R00 | Čerpání vody na dopravní výšku do 10 m s uvažovaným průměrným přítokem do 500 l/min | h | 120 |  | 0 |  | 0 |  | 0 | 21 | 0 | 0 | 0 | 0 | 0 | 800-1 | RTS 21/ II | Indiv | 0.203 | 24.36 |  | Práce |  |  |  | POL1_1
|  | na vzdálenost od hladiny vody v jímce po výšku roviny proložené osou nejvyššího bodu výtlačného potrubí. Včetně odpadní potrubí v délce do 20 m. | [24 empty] | SPI |  | na vzdálenost od hladiny vody v jímce po výšku roviny proložené osou nejvyššího bodu výtlačného potrubí. Včetně odpadní potrubí v délce do 20 m.
2 | 115101301R00 | Pohotovost záložní čerpací soupravy na dopravní výšku do 10 m s uvažovaným průměrným přítokem do 500 l/min | den | 5 |  | 0 |  | 0 |  | 0 | 21 | 0 | 0 | 0 | 0 | 0 | 800-1 | RTS 21/ II | Indiv | 0 | 0 |  | Práce |  |  |  | POL1_1
|  | na vzdálenost (výšku) od hladiny vody v jímce po výšku roviny proložené osou nejvyššího bodu výtlačného potrubí. Včetně sacího a výtlačného potrubí, příp. odpadních žlabů, lešení pod čerpadlo a pod potrubí nebo pod odpadní žlaby a záložního zdroje energie. | [24 empty] | SPI |  | na vzdálenost (výšku) od hladiny vody v jímce po výšku roviny proložené osou nejvyššího bodu výtlačného potrubí. Včetně sacího a výtlačného potrubí, příp. odpadních žlabů, lešení pod čerpadlo a pod potrubí nebo pod odpadní žlaby a záložního zdroje energie.
3 | 119001411R00 | Dočasné zajištění podzemního potrubí nebo vedení betonového potrubí DN do 200 mm | m | 2 |  | 0 |  | 0 |  | 0 | 21 | 0 | 0.0107 | 0.02 | 0 | 0 | 800-1 | RTS 21/ II | Indiv | 0.908 | 1.82 |  | Práce |  |  |  | POL1_1
|  | ve výkopišti ve stavu a poloze, ve kterých byla na začátku zemních prací, a to podepřením, vzepřením nebo vyvěšením, případně s ochranným bedněním, se zřízením a odstraněním zajišťovací konstrukce a včetně opotřebení použitých materiálů, | [24 empty] | SPI |  | ve výkopišti ve stavu a poloze, ve kterých byla na začátku zemních prací, a to podepřením, vzepřením nebo vyvěšením, případně s ochranným bedněním, se zřízením a odstraněním zajišťovací konstrukce a včetně opotřebení použitých materiálů,
4 | 121101101R00 | Sejmutí ornice s přemístěním na vzdálenost do 50 m | m3 | 44.8 |  | 0 |  | 0 |  | 0 | 21 | 0 | 0 | 0 | 0 | 0 | 800-1 | RTS 21/ II | Indiv | 0.097 | 4.35 |  | Práce |  |  |  | POL1_1
|  | nebo lesní půdy, s vodorovným přemístěním na hromady v místě upotřebení nebo na dočasné či trvalé skládky se složením | [24 empty] | SPI |  | nebo lesní půdy, s vodorovným přemístěním na hromady v místě upotřebení nebo na dočasné či trvalé skládky se složením
|  | souběh s V2 : (0,5+0,9)*160*0,2 : | [24 empty] | VV | 0
|  | 44,8 |  | 44.8 | [22 empty] | VV | 0
5 | 130001101R00 | Příplatek k cenám za ztížené vykopávky v horninách jakékoliv třídy | m3 | 5.28 |  | 0 |  | 0 |  | 0 | 21 | 0 | 0 | 0 | 0 | 0 | 800-1 | RTS 21/ II | Indiv | 1.763 | 9.31 |  | Práce |  |  |  | POL1_1
|  | Příplatek k cenám hloubených vykopávek za ztížení vykopávky v blízkosti podzemního vedení nebo výbušnin pro jakoukoliv třídu horniny. | [24 empty] | SPI |  | Příplatek k cenám hloubených vykopávek za ztížení vykopávky v blízkosti podzemního vedení nebo výbušnin pro jakoukoliv třídu horniny.
|  | 2*1,1*2,4 : | [24 empty] | VV | 0
|  | 5,28 |  | 5.28 | [22 empty] | VV | 0
6 | 132201212R00 | Hloubení rýh šířky přes 60 do 200 cm do 1000 m3, v hornině 3, hloubení strojně | m3 | 207.36 |  | 0 |  | 0 |  | 0 | 21 | 0 | 0 | 0 | 0 | 0 | 800-1 | RTS 21/ II | Indiv | 0.156 | 32.35 |  | Práce |  |  |  | POL1_1
|  | zapažených i nezapažených, s urovnáním dna do předepsaného profilu a spádu, s případně nutným přehozením výkopku na vzdálenost do 3 m ve výkopišti, s přehozením výkopku na přilehlém terénu na vzdálenost do 5 m od podélné osy rýhy nebo s naložením výkopku na dopravní prostředek. | [24 empty] | SPI |  | zapažených i nezapažených, s urovnáním dna do předepsaného profilu a spádu, s případně nutným přehozením výkopku na vzdálenost do 3 m ve výkopišti, s přehozením výkopku na přilehlém terénu na vzdálenost do 5 m od podélné osy rýhy nebo s naložením výkopku na dopravní prostředek.
|  | 60% výkopu : : | [24 empty] | VV | 0
|  | souběh s V2 : 0,9*2,4*160*0,6 : | [24 empty] | VV | 0
|  | 207,36 |  | 207.36 | [22 empty] | VV | 0
7 | 132201219R00 | Hloubení rýh šířky přes 60 do 200 cm příplatek za lepivost, v hornině 3, | m3 | 62.208 |  | 0 |  | 0 |  | 0 | 21 | 0 | 0 | 0 | 0 | 0 | 800-1 | RTS 21/ II | Indiv | 0.084 | 5.23 |  | Práce |  |  |  | POL1_1
|  | zapažených i nezapažených, s urovnáním dna do předepsaného profilu a spádu, s případně nutným přehozením výkopku na vzdálenost do 3 m ve výkopišti, s přehozením výkopku na přilehlém terénu na vzdálenost do 5 m od podélné osy rýhy nebo s naložením výkopku na dopravní prostředek. | [24 empty] | SPI |  | zapažených i nezapažených, s urovnáním dna do předepsaného profilu a spádu, s případně nutným přehozením výkopku na vzdálenost do 3 m ve výkopišti, s přehozením výkopku na přilehlém terénu na vzdálenost do 5 m od podélné osy rýhy nebo s naložením výkopku na dopravní prostředek.
|  | Položka pořadí 6 : 207,36000*0,3 : | [24 empty] | VV | 0
|  | 62,208 |  | 62.208 | [22 empty] | VV | 0
8 | 132301212R00 | Hloubení rýh šířky přes 60 do 200 cm do 1000 m3, v hornině 4, hloubení strojně | m3 | 138.24 |  | 0 |  | 0 |  | 0 | 21 | 0 | 0 | 0 | 0 | 0 | 800-1 | RTS 21/ II | Indiv | 0.291 | 40.23 |  | Práce |  |  |  | POL1_1
|  | zapažených i nezapažených, s urovnáním dna do předepsaného profilu a spádu, s případně nutným přehozením výkopku na vzdálenost do 3 m ve výkopišti, s přehozením výkopku na přilehlém terénu na vzdálenost do 5 m od podélné osy rýhy nebo s naložením výkopku na dopravní prostředek. | [24 empty] | SPI |  | zapažených i nezapažených, s urovnáním dna do předepsaného profilu a spádu, s případně nutným přehozením výkopku na vzdálenost do 3 m ve výkopišti, s přehozením výkopku na přilehlém terénu na vzdálenost do 5 m od podélné osy rýhy nebo s naložením výkopku na dopravní prostředek.
|  | 40% výkopu : : | [24 empty] | VV | 0
|  | souběh s V2 : 0,9*2,4*160*0,4 : | [24 empty] | VV | 0
|  | 138,24 |  | 138.24 | [22 empty] | VV | 0
9 | 132301219R00 | Hloubení rýh šířky přes 60 do 200 cm příplatek za lepivost, v hornině 4, | m3 | 41.472 |  | 0 |  | 0 |  | 0 | 21 | 0 | 0 | 0 | 0 | 0 | 800-1 | RTS 21/ II | Indiv | 0.1483 | 6.15 |  | Práce |  |  |  | POL1_1
|  | zapažených i nezapažených, s urovnáním dna do předepsaného profilu a spádu, s případně nutným přehozením výkopku na vzdálenost do 3 m ve výkopišti, s přehozením výkopku na přilehlém terénu na vzdálenost do 5 m od podélné osy rýhy nebo s naložením výkopku na dopravní prostředek. | [24 empty] | SPI |  | zapažených i nezapažených, s urovnáním dna do předepsaného profilu a spádu, s případně nutným přehozením výkopku na vzdálenost do 3 m ve výkopišti, s přehozením výkopku na přilehlém terénu na vzdálenost do 5 m od podélné osy rýhy nebo s naložením výkopku na dopravní prostředek.
|  | Položka pořadí 8 : 138,24000*0,3 : | [24 empty] | VV | 0
|  | 41,472 |  | 41.472 | [22 empty] | VV | 0
10 | 151201102R00 | Zřízení pažení a rozepření stěn rýh zátažné, hloubky do 4 m | m2 | 384 |  | 0 |  | 0 |  | 0 | 21 | 0 | 0.00202 | 0.78 | 0 | 0 | 800-1 | RTS 21/ II | Indiv | 0.458 | 175.87 |  | Práce |  |  |  | POL1_1
|  | pro podzemní vedení pro všechny šířky rýhy, | [24 empty] | SPI
|  | souběh s V2 : 2,4*160 : | [24 empty] | VV | 0
|  | 384 |  | 384 | [22 empty] | VV | 0
11 | 151201112R00 | Odstranění pažení a rozepření rýh zátažné, hloubky do 4 m | m2 | 384 |  | 0 |  | 0 |  | 0 | 21 | 0 | 0 | 0 | 0 | 0 | 800-1 | RTS 21/ II | Indiv | 0.218 | 83.71 |  | Práce |  |  |  | POL1_1
|  | pro podzemní vedení s uložením materiálu na vzdálenost do 3 m od kraje výkopu, | [24 empty] | SPI
|  | Položka pořadí 10 : 384,00000 : | [24 empty] | VV | 0
|  | 384 |  | 384 | [22 empty] | VV | 0
12 | 161101101R00 | Svislé přemístění výkopku z horniny 1 až 4, při hloubce výkopu přes 1 do 2,5 m | m3 | 190.08 |  | 0 |  | 0 |  | 0 | 21 | 0 | 0 | 0 | 0 | 0 | 800-1 | RTS 21/ II | Indiv | 0.345 | 65.58 |  | Práce |  |  |  | POL1_1
|  | bez naložení do dopravní nádoby, ale s vyprázdněním dopravní nádoby na hromadu nebo na dopravní prostředek, | [24 empty] | SPI |  | bez naložení do dopravní nádoby, ale s vyprázdněním dopravní nádoby na hromadu nebo na dopravní prostředek,
|  | Položka pořadí 6 : 207,36000*0,55 : | [24 empty] | VV | 0
|  | Položka pořadí 8 : 138,24000*0,55 : | [24 empty] | VV | 0
|  | 190,08 |  | 190.08 | [22 empty] | VV | 0
13 | 162701105R00 | Vodorovné přemístění výkopku z horniny 1 až 4, na vzdálenost přes 9 000 do 10 000 m | m3 | 289.6 |  | 0 |  | 0 |  | 0 | 21 | 0 | 0 | 0 | 0 | 0 | 800-1 | RTS 21/ II | Indiv | 0.011 | 3.19 |  | Práce |  |  |  | POL1_1
|  | po suchu, bez naložení výkopku, avšak se složením bez rozhrnutí, zpáteční cesta vozidla. | [24 empty] | SPI
|  | deponie do 10 km : : | [24 empty] | VV | 0
|  | Položka pořadí 4 : 44,80000 : | [24 empty] | VV | 0
|  | zpětný zásyp v zeleni : 0,9*(2,4-(0,1+0,6))*160 : | [24 empty] | VV | 0
|  | 289,6 |  | 289.6 | [22 empty] | VV | 0
14 | 162701105R00 | Vodorovné přemístění výkopku z horniny 1 až 4, na vzdálenost přes 9 000 do 10 000 m | m3 | 100.8 |  | 0 |  | 0 |  | 0 | 21 | 0 | 0 | 0 | 0 | 0 | 800-1 | RTS 21/ II | Indiv | 0.011 | 1.11 |  | Práce |  |  |  | POL1_1
|  | po suchu, bez naložení výkopku, avšak se složením bez rozhrnutí, zpáteční cesta vozidla. | [24 empty] | SPI
|  | skládka do 50 km : : | [24 empty] | VV | 0
|  | Položka pořadí 17 : 100,80000 : | [24 empty] | VV | 0
|  | 100,8 |  | 100.8 | [22 empty] | VV | 0
15 | 162701109R00 | Vodorovné přemístění výkopku příplatek k ceně za každých dalších i započatých 1 000 m přes 10 000 m z horniny 1 až 4 | m3 | 4032 |  | 0 |  | 0 |  | 0 | 21 | 0 | 0 | 0 | 0 | 0 | 800-1 | RTS 21/ II | Indiv | 0 | 0 |  | Práce |  |  |  | POL1_1
|  | po suchu, bez naložení výkopku, avšak se složením bez rozhrnutí, zpáteční cesta vozidla. | [24 empty] | SPI
|  | skládka do 50 km : : | [24 empty] | VV | 0
|  | Položka pořadí 14 : 100,80000*40 : | [24 empty] | VV | 0
|  | 4032 |  | 4032 | [22 empty] | VV | 0
16 | 167101102R00 | Nakládání, skládání, překládání neulehlého výkopku nakládání výkopku přes 100 m3, z horniny 1 až 4 | m3 | 289.6 |  | 0 |  | 0 |  | 0 | 21 | 0 | 0 | 0 | 0 | 0 | 800-1 | RTS 21/ II | Indiv | 0.053 | 15.35 |  | Práce |  |  |  | POL1_1
|  | Položka pořadí 13 : 289,60000 : | [24 empty] | VV | 0
|  | 289,6 |  | 289.6 | [22 empty] | VV | 0
17 | 171201201R00 | Uložení sypaniny na dočasnou skládku tak, že na 1 m2 plochy připadá přes 2 m3 výkopku nebo ornice | m3 | 100.8 |  | 0 |  | 0 |  | 0 | 21 | 0 | 0 | 0 | 0 | 0 | 800-1 | RTS 21/ II | Indiv | 0.009 | 0.91 |  | Práce |  |  |  | POL1_1
|  | Položka pořadí 28 : 14,40000 : | [24 empty] | VV | 0
|  | Položka pořadí 19 : 86,40000 : | [24 empty] | VV | 0
|  | 100,8 |  | 100.8 | [22 empty] | VV | 0
18 | 174101101R00 | Zásyp sypaninou se zhutněním jam, šachet, rýh nebo kolem objektů v těchto vykopávkách | m3 | 244.8 |  | 0 |  | 0 |  | 0 | 21 | 0 | 0 | 0 | 0 | 0 | 800-1 | RTS 21/ II | Indiv | 0.202 | 49.45 |  | Práce |  |  |  | POL1_1
|  | z jakékoliv horniny s uložením výkopku po vrstvách, | [24 empty] | SPI
|  | včetně strojního přemístění materiálu pro zásyp ze vzdálenosti do 10 m od okraje zásypu | [24 empty] | POP
|  | Položka pořadí 6 : 207,36000 : | [24 empty] | VV | 0
|  | Položka pořadí 8 : 138,24000 : | [24 empty] | VV | 0
|  | Položka pořadí 19 : 86,40000*-1 : | [24 empty] | VV | 0
|  | Položka pořadí 28 : 14,40000*-1 : | [24 empty] | VV | 0
|  | 244,8 |  | 244.8 | [22 empty] | VV | 0
19 | 175101101R00 | Obsyp potrubí bez prohození sypaniny, bez dodávky obsypového materiálu | m3 | 86.4 |  | 0 |  | 0 |  | 0 | 21 | 0 | 0 | 0 | 0 | 0 | 800-1 | RTS 21/ II | Indiv | 1.587 | 137.12 |  | Práce |  |  |  | POL1_1
|  | sypaninou z vhodných hornin tř. 1 - 4 nebo materiálem připraveným podél výkopu ve vzdálenosti do 3 m od jeho kraje, pro jakoukoliv hloubku výkopu a jakoukoliv míru zhutnění, | [24 empty] | SPI |  | sypaninou z vhodných hornin tř. 1 - 4 nebo materiálem připraveným podél výkopu ve vzdálenosti do 3 m od jeho kraje, pro jakoukoliv hloubku výkopu a jakoukoliv míru zhutnění,
|  | 0,9*(0,3+0,3)*160 : | [24 empty] | VV | 0
|  | 86,4 |  | 86.4 | [22 empty] | VV | 0
20 | 180402111R00 | Založení trávníku parkový trávník, výsevem, v rovině nebo na svahu do 1:5 | m2 | 224 |  | 0 |  | 0 |  | 0 | 21 | 0 | 0 | 0 | 0 | 0 | 823-1 | RTS 21/ II | Indiv | 0.06 | 13.44 |  | Práce |  |  |  | POL1_1
|  | na půdě předem připravené s pokosením, naložením, odvozem odpadu do 20 km a se složením, | [24 empty] | SPI
|  | Položka pořadí 21 : 224,00000 : | [24 empty] | VV | 0
|  | 224 |  | 224 | [22 empty] | VV | 0
21 | 181301103R00 | Rozprostření a urovnání ornice v rovině v souvislé ploše do 500 m2, tloušťka vrstvy přes 150 do 200 mm | m2 | 224 |  | 0 |  | 0 |  | 0 | 21 | 0 | 0 | 0 | 0 | 0 | 800-1 | RTS 21/ II | Indiv | 0.254 | 56.9 |  | Práce |  |  |  | POL1_1
|  | s případným nutným přemístěním hromad nebo dočasných skládek na místo potřeby ze vzdálenosti do 30 m, v rovině nebo ve svahu do 1 : 5, | [24 empty] | SPI |  | s případným nutným přemístěním hromad nebo dočasných skládek na místo potřeby ze vzdálenosti do 30 m, v rovině nebo ve svahu do 1 : 5,
|  | souběh s V2 : (0,5+0,9)*160 : | [24 empty] | VV | 0
|  | 224 |  | 224 | [22 empty] | VV | 0
22 | 199000002R00 | Poplatky za skládku horniny 1- 4, skupina 17 05 04 z Katalogu odpadů | m3 | 100.8 |  | 0 |  | 0 |  | 0 | 21 | 0 | 0 | 0 | 0 | 0 | 800-1 | RTS 21/ II | Indiv | 0 | 0 |  | Práce |  |  |  | POL1_1
|  | Položka pořadí 17 : 100,80000 : | [24 empty] | VV | 0
|  | 100,8 |  | 100.8 | [22 empty] | VV | 0
23 | 00572410R | směs travní parková, pro mírnou zátěž | kg | 5.6 |  | 0 |  | 0 |  | 0 | 21 | 0 | 0.001 | 0.01 | 0 | 0 | SPCM | RTS 21/ II | Indiv | 0 | 0 |  | Specifikace |  |  |  | POL3_0
|  | Položka pořadí 20 : 224,00000*0,025 : | [24 empty] | VV | 0
|  | 5,6 |  | 5.6 | [22 empty] | VV | 0
24 | 58344154R | štěrkodrť frakce 0,0 až 22,0 mm; třída A | t | 144.288 |  | 0 |  | 0 |  | 0 | 21 | 0 | 1 | 144.29 | 0 | 0 | SPCM | RTS 21/ II | Indiv | 0 | 0 |  | Specifikace |  |  |  | POL3_0
|  | obsyp : : | [24 empty] | VV | 0
|  | Položka pořadí 19 : 86,40000*1,67 : | [24 empty] | VV | 0
|  | 144,288 |  | 144.288 | [22 empty] | VV | 0
Díl: | 2 | Základy a zvláštní zakládání |  |  |  | 0 |  | 0 |  | 0 |  | 0 |  | 37.47 |  | 0 |  |  |  |  | 45.36 | [5 empty] | DIL
25 | 212752112R00 | Trativody z drenážních trubek DN od 80 do 100 mm | m | 160 |  | 0 |  | 0 |  | 0 | 21 | 0 | 0.23382 | 37.41 | 0 | 0 | 827-1 | RTS 18/ I | Indiv | 0.216 | 34.56 |  | Práce |  |  |  | POL1_1
|  | se zřízením štěrkopískového lože pod trubky a s jejich obsypem v průměrném celkovém množství do 0,15 m3/m v otevřeném příkopu, | [24 empty] | SPI |  | se zřízením štěrkopískového lože pod trubky a s jejich obsypem v průměrném celkovém množství do 0,15 m3/m v otevřeném příkopu,
26 | 212971110R00 | Zřízení opláštění odvod. trativodů z geotextilie o sklonu do 2,5, | m2 | 144 |  | 0 |  | 0 |  | 0 | 21 | 0 | 0.00018 | 0.03 | 0 | 0 | 800-2 | RTS 21/ II | Indiv | 0.075 | 10.8 |  | Práce |  |  |  | POL1_1
|  | v rýze nebo v zářezu se stěnami, | [24 empty] | SPI
|  | 0,9*160 : | [24 empty] | VV | 0
|  | 144 |  | 144 | [22 empty] | VV | 0
27 | 693660191R | geotextilie směs přírodních a syntetických vláken; funkce separační, ochranná, filtrační; plošná hmotnost 200 g/m2 | m2 | 158.4 |  | 0 |  | 0 |  | 0 | 21 | 0 | 0.0002 | 0.03 | 0 | 0 | SPCM | RTS 21/ II | Indiv | 0 | 0 |  | Specifikace |  |  |  | POL3_0
|  | 144*1,1 : | [24 empty] | VV | 0
|  | 158,4 |  | 158.4 | [22 empty] | VV | 0
Díl: | 4 | Vodorovné konstrukce |  |  |  | 0 |  | 0 |  | 0 |  | 0 |  | 27.23 |  | 0 |  |  |  |  | 18.96 | [5 empty] | DIL
28 | 451573111R00 | Lože pod potrubí, stoky a drobné objekty z písku a štěrkopísku do 65 mm | m3 | 14.4 |  | 0 |  | 0 |  | 0 | 21 | 0 | 1.8908 | 27.23 | 0 | 0 | 827-1 | RTS 21/ II | Indiv | 1.317 | 18.96 |  | Práce |  |  |  | POL1_1
|  | v otevřeném výkopu, | [24 empty] | SPI
|  | 0,9*0,1*160 : | [24 empty] | VV | 0
|  | 14,4 |  | 14.4 | [22 empty] | VV | 0
Díl: | 8 | Trubní vedení |  |  |  | 0 |  | 0 |  | 0 |  | 0 |  | 19.59 |  | 0 |  |  |  |  | 105.1 | [5 empty] | DIL
29 | 871373121R00 | Montáž potrubí z trub z plastů těsněných gumovým kroužkem DN 300 mm | m | 160 |  | 0 |  | 0 |  | 0 | 21 | 0 | 1e-05 | 0 | 0 | 0 | 827-1 | RTS 21/ II | Indiv | 0.097 | 15.52 |  | Práce |  |  |  | POL1_1
|  | v otevřeném výkopu ve sklonu do 20 %, | [24 empty] | SPI
30 | 877373121R00 | Montáž tvarovek na potrubí z trub z plastů těsněných gumovým kroužkem odbočných DN 300 mm | kus | 11 |  | 0 |  | 0 |  | 0 | 21 | 0 | 5e-05 | 0 | 0 | 0 | 827-1 | RTS 21/ II | Indiv | 0.42 | 4.62 |  | Práce |  |  |  | POL1_1
|  | v otevřeném výkopu, | [24 empty] | SPI
31 | 877313123R00 | Montáž tvarovek na potrubí z trub z plastů těsněných gumovým kroužkem jednoosých DN 150 mm | kus | 11 |  | 0 |  | 0 |  | 0 | 21 | 0 | 1e-05 | 0 | 0 | 0 | 827-1 | RTS 21/ II | Indiv | 0.176 | 1.94 |  | Práce |  |  |  | POL1_1
|  | v otevřeném výkopu, | [24 empty] | SPI
32 | 877313126R00 | Montáž tvarovek na potrubí z trub z plastů těsněných gumovým kroužkem víček, zátek DN 150 | kus | 11 |  | 0 |  | 0 |  | 0 | 21 | 0 | 1e-05 | 0 | 0 | 0 | 827-1 | RTS 21/ II | Indiv | 0.1584 | 1.74 |  | Práce |  |  |  | POL1_1
|  | v otevřeném výkopu, | [24 empty] | SPI
33 | 892585111R00 | Zkoušky těsnosti kanalizačního potrubí zabezpečení konců a zkouška vzduchem kanalizačního potrubí do DN 300 mm | úsek | 5 |  | 0 |  | 0 |  | 0 | 21 | 0 | 0.00013 | 0 | 0 | 0 | 827-1 | RTS 21/ II | Indiv | 7.5 | 37.5 |  | Práce |  |  |  | POL1_1
|  | vodou nebo vzduchem, | [24 empty] | SPI
34 | 892855115R00 | Kamerové prohlídky potrubí do 500 m | m | 160 |  | 0 |  | 0 |  | 0 | 21 | 0 | 0 | 0 | 0 | 0 | 827-1 | RTS 21/ II | Indiv | 0.039 | 6.24 |  | Práce |  |  |  | POL1_1
35 | 894421111RT1 | Osazení betonových dílců pro šachty podle DIN 4034 skruže rovné, o hmotnosti do 0,5 t | kus | 8 |  | 0 |  | 0 |  | 0 | 21 | 0 | 0 | 0 | 0 | 0 | 827-1 | RTS 21/ II | Indiv | 0.79 | 6.32 |  | Práce |  |  |  | POL1_1
|  | na kroužek, | [24 empty] | SPI
|  | Položka pořadí 48 : 2,00000 : | [24 empty] | VV | 0
|  | Položka pořadí 49 : 2,00000 : | [24 empty] | VV | 0
|  | Položka pořadí 50 : 1,00000 : | [24 empty] | VV | 0
|  | Položka pořadí 51 : 1,00000 : | [24 empty] | VV | 0
|  | Položka pořadí 53 : 2,00000 : | [24 empty] | VV | 0
|  | 8 |  | 8 | [22 empty] | VV | 0
36 | 894421112R00 | Osazení betonových dílců pro šachty podle DIN 4034 skruže rovné, o hmotnosti do 1,4 t | kus | 5 |  | 0 |  | 0 |  | 0 | 21 | 0 | 0 | 0 | 0 | 0 | 827-1 | RTS 21/ II | Indiv | 0.946 | 4.73 |  | Práce |  |  |  | POL1_1
|  | na kroužek, | [24 empty] | SPI
|  | Položka pořadí 54 : 5,00000 : | [24 empty] | VV | 0
|  | 5 |  | 5 | [22 empty] | VV | 0
37 | 894422111RT1 | Osazení betonových dílců pro šachty podle DIN 4034 skruže přechodové, pro jakoukoliv hmotnost | kus | 5 |  | 0 |  | 0 |  | 0 | 21 | 0 | 0 | 0 | 0 | 0 | 827-1 | RTS 21/ II | Indiv | 0.9 | 4.5 |  | Práce |  |  |  | POL1_1
|  | na kroužek, | [24 empty] | SPI
38 | 894423112RT1 | Osazení betonových dílců pro šachty podle DIN 4034 šachtového dna, o hmotnosti do 3 t | kus | 5 |  | 0 |  | 0 |  | 0 | 21 | 0 | 0 | 0 | 0 | 0 | 827-1 | RTS 21/ II | Indiv | 2.252 | 11.26 |  | Práce |  |  |  | POL1_1
|  | na kroužek, | [24 empty] | SPI
39 | 899103111R00 | Osazení poklopů litinových a ocelových o hmotnost jednotlivě přes 100 do 150 kg | kus | 5 |  | 0 |  | 0 |  | 0 | 21 | 0 | 0.00702 | 0.04 | 0 | 0 | 827-1 | RTS 21/ II | Indiv | 1.314 | 6.57 |  | Práce |  |  |  | POL1_1
40 | 899711122R00 | Výstražné fólie výstražná fólie pro kanalizaci, šířka 30 cm | m | 160 |  | 0 |  | 0 |  | 0 | 21 | 0 | 0 | 0 | 0 | 0 | 827-1 | RTS 21/ II | Indiv | 0.026 | 4.16 |  | Práce |  |  |  | POL1_1
41 | 28614241R | trubka plastová kanalizační PP; s hrdlem, plné žebro (DIN 16961); Sn 16 kN/m2; D = 335,0 mm; l = 5 000,0 mm | kus | 34.976 |  | 0 |  | 0 |  | 0 | 21 | 0 | 0.042 | 1.47 | 0 | 0 | SPCM | RTS 21/ II | Indiv | 0 | 0 |  | Specifikace |  |  |  | POL3_0
|  | 160*1,093/5 : | [24 empty] | VV | 0
|  | 34,976 |  | 34.976 | [22 empty] | VV | 0
42 | 28651662.AR | koleno PVC; 45,0 °; D = 160,0 mm; s 1 hrdlem | kus | 11 |  | 0 |  | 0 |  | 0 | 21 | 0 | 0.00066 | 0.01 | 0 | 0 | SPCM | RTS 21/ II | Indiv | 0 | 0 |  | Specifikace |  |  |  | POL3_0
43 | 28651832.AR | zátka hrdlová DN 150,0 mm; PVC | kus | 11 |  | 0 |  | 0 |  | 0 | 21 | 0 | 0.00025 | 0 | 0 | 0 | SPCM | RTS 21/ II | Indiv | 0 | 0 |  | Specifikace |  |  |  | POL3_0
44 | 28656315R | odbočka PP; 45,0 °; l = 798 mm; žebrovaná; spoj násuvný; DN 300,0 mm; DN2 150 mm | kus | 11 |  | 0 |  | 0 |  | 0 | 21 | 0 | 0.006 | 0.07 | 0 | 0 | SPCM | RTS 21/ II | Indiv | 0 | 0 |  | Specifikace |  |  |  | POL3_0
45 | 28656388R | vložka šachtová PP; DN 300,0 mm; spoj násuvný; l = 150 mm; žebrovaná | kus | 10 |  | 0 |  | 0 |  | 0 | 21 | 0 | 0.00112 | 0.01 | 0 | 0 | SPCM | RTS 17/ II | Indiv | 0 | 0 |  | Specifikace |  |  |  | POL3_0
|  | 2*5 : | [24 empty] | VV | 0
|  | 10 |  | 10 | [22 empty] | VV | 0
46 | 55340324R | poklop kanalizační s tlumící vložkou; litinový; D výrobku 785 mm; únosnost D 400 kN; s odvětráním | kus | 1 |  | 0 |  | 0 |  | 0 | 21 | 0 | 0.158 | 0.16 | 0 | 0 | SPCM | RTS 21/ II | Indiv | 0 | 0 |  | Specifikace |  |  |  | POL3_0
47 | 55340325R | poklop kanalizační s tlumící vložkou; litinový; D výrobku 785 mm; únosnost D 400 kN; bez odvětrání | kus | 4 |  | 0 |  | 0 |  | 0 | 21 | 0 | 0.158 | 0.63 | 0 | 0 | SPCM | RTS 21/ II | Indiv | 0 | 0 |  | Specifikace |  |  |  | POL3_0
48 | 59224174.AR | prstenec betonový; DN = 625,0 mm; h = 40,0 mm; s = 120,00 mm | kus | 2 |  | 0 |  | 0 |  | 0 | 21 | 0 | 0.024 | 0.05 | 0 | 0 | SPCM | RTS 21/ II | Indiv | 0 | 0 |  | Specifikace |  |  |  | POL3_0
49 | 59224175R | prstenec betonový; DN = 625,0 mm; h = 60,0 mm; s = 120,00 mm | kus | 2 |  | 0 |  | 0 |  | 0 | 21 | 0 | 0.039 | 0.08 | 0 | 0 | SPCM | RTS 21/ II | Indiv | 0 | 0 |  | Specifikace |  |  |  | POL3_0
50 | 59224176R | prstenec betonový; DN = 625,0 mm; h = 80,0 mm; s = 120,00 mm | kus | 1 |  | 0 |  | 0 |  | 0 | 21 | 0 | 0.051 | 0.05 | 0 | 0 | SPCM | RTS 21/ II | Indiv | 0 | 0 |  | Specifikace |  |  |  | POL3_0
51 | 59224177R | prstenec betonový; DN = 625,0 mm; h = 100,0 mm; s = 120,00 mm | kus | 1 |  | 0 |  | 0 |  | 0 | 21 | 0 | 0.068 | 0.07 | 0 | 0 | SPCM | RTS 21/ II | Indiv | 0 | 0 |  | Specifikace |  |  |  | POL3_0
52 | 59224353.AR | konus šachetní; železobetonový; TBR; d = 1 240,0 mm; DN = 1 000,0 mm; DN 2 = 625 mm; h = 580 mm; počet stupadel 2; ocelové s PE povlakem, kapsové | kus | 5 |  | 0 |  | 0 |  | 0 | 21 | 0 | 0.585 | 2.93 | 0 | 0 | SPCM | RTS 21/ II | Indiv | 0 | 0 |  | Specifikace |  |  |  | POL3_0
53 | 59224361.AR | skruž železobetonová TBS; DN = 1 000,0 mm; h = 500,0 mm; s = 120,00 mm; počet stupadel 2; ocelové s PE povlakem; beton C 40/50 | kus | 2 |  | 0 |  | 0 |  | 0 | 21 | 0 | 0.5 | 1 | 0 | 0 | SPCM | RTS 21/ II | Indiv | 0 | 0 |  | Specifikace |  |  |  | POL3_0
54 | 59224364.AR | skruž železobetonová TBS; DN = 1 000,0 mm; h = 1 000,0 mm; s = 120,00 mm; počet stupadel 4; ocelové s PE povlakem; beton C 40/50 | kus | 5 |  | 0 |  | 0 |  | 0 | 21 | 0 | 1 | 5 | 0 | 0 | SPCM | RTS 21/ II | Indiv | 0 | 0 |  | Specifikace |  |  |  | POL3_0
55 | 59224366.AR | dno šachetní přímé; železobeton; TBZ; DN = 1 000,0 mm; D odtoku do 400 mm; h = 600 mm; t = 150 mm; beton C 40/50 | kus | 5 |  | 0 |  | 0 |  | 0 | 21 | 0 | 1.6 | 8 | 0 | 0 | SPCM | RTS 21/ II | Indiv | 0 | 0 |  | Specifikace |  |  |  | POL3_0
56 | 59224373.AR | profil těsnicí elastomerní; pro spojení betonových šachetních dílů; tvar kruh; d = 1 000,0 mm | kus | 12 |  | 0 |  | 0 |  | 0 | 21 | 0 | 0.002 | 0.02 | 0 | 0 | SPCM | RTS 21/ II | Indiv | 0 | 0 |  | Specifikace |  |  |  | POL3_0
|  | Položka pořadí 52 : 5,00000 : | [24 empty] | VV | 0
|  | Položka pořadí 53 : 2,00000 : | [24 empty] | VV | 0
|  | Položka pořadí 54 : 5,00000 : | [24 empty] | VV | 0
|  | 12 |  | 12 | [22 empty] | VV | 0
Díl: | 99 | Staveništní přesun hmot |  |  |  | 0 |  | 0 |  | 0 |  | 0 |  | 0 |  | 0 |  |  |  |  | 48.51 | [5 empty] | DIL
57 | 998276101R00 | Přesun hmot pro trubní vedení z trub plastových nebo sklolaminátových v otevřeném výkopu | t | 229.3649 |  | 0 |  | 0 |  | 0 | 21 | 0 | 0 | 0 | 0 | 0 | 827-1 | RTS 21/ II | Indiv | 0.2115 | 48.51 |  | Práce |  |  |  | POL1_1
|  | vodovodu nebo kanalizace ražené nebo hloubené (827 1.1, 827 1.9, 827 2.1, 827 2.9), drobných objektů | [24 empty] | SPI
[25 empty] | 15 | 21 | DPH
| Celkem |  |  |  |  | 0 | [18 empty] | 0 | 0 | SUM
END
Note on S6: Jedná se o informaci, zda se jedná o položku, která je do rozpočtu zadána z cenové soustavy RTS, nebo vlastní.
Note on T6: Jedná se o název CÚ, která je zadána u položky rozpočtu

## 1 04 Pol
Položkový soupis prací a dodávek | [26 empty] | #TypZaznamu#
S: | 2021/032 | Kanalizace Psinice | [24 empty] | STA
O: | 1 | D2.1 Stoková síť | [21 empty] | STA |  |  | OBJ
R: | 04 | Stoka C | [24 empty] | ROZ
P.č. | Číslo položky | Název položky | MJ | Množství | Cena / MJ | Celkem | Dodávka | Dodávka celk. | Montáž | Montáž celk. | DPH | Cena s DPH | Hmotnost / MJ | Hmotnost celk.(t) | Dem. hmotnost / MJ | Dem. hmotnost celk.(t) | Ceník | Cen. soustava / platnost | Cenová úroveň | Nhod / MJ | Nhod celk. | Dodavatel | Typ položky
Díl: | 1 | Zemní práce |  |  |  | 0 |  | 0 |  | 0 |  | 0 |  | 707.82 |  | 640.86 |  |  |  |  | 1197.58 | [5 empty] | DIL
1 | 113107625R00 | Odstranění podkladů nebo krytů z kameniva hrubého drceného, v ploše jednotlivě nad 50 m2, tloušťka vrstvy 250 mm | m2 | 168.6 |  | 0 |  | 0 |  | 0 | 21 | 0 | 0 | 0 | 0.55 | 92.73 | 822-1 | RTS 21/ II | Indiv | 0.0945 | 15.93 |  | Práce |  |  |  | POL1_1
|  | SUS : 1,1*60 : | [24 empty] | VV | 0
|  | MK-souběh s V3 : 0,9*114 : | [24 empty] | VV | 0
|  | 168,6 |  | 168.6 | [22 empty] | VV | 0
2 | 113107635R00 | Odstranění podkladů nebo krytů z kameniva hrubého drceného, v ploše jednotlivě nad 50 m2, tloušťka vrstvy 350 mm | m2 | 168.6 |  | 0 |  | 0 |  | 0 | 21 | 0 | 0 | 0 | 0.77 | 129.82 | 822-1 | RTS 21/ II | Indiv | 0.131 | 22.09 |  | Práce |  |  |  | POL1_1
|  | provizorní zásyp : : | [24 empty] | VV | 0
|  | SUS : 1,1*60 : | [24 empty] | VV | 0
|  | MK-souběh s V3 : 0,9*114 : | [24 empty] | VV | 0
|  | 168,6 |  | 168.6 | [22 empty] | VV | 0
3 | 113108407R00 | Odstranění podkladů nebo krytů živičných, v ploše jednotlivě nad 50 m2, tloušťka vrstvy 70 mm | m2 | 309 |  | 0 |  | 0 |  | 0 | 21 | 0 | 0 | 0 | 0.154 | 47.59 | 822-1 | RTS 21/ II | Indiv | 0.0538 | 16.62 |  | Práce |  |  |  | POL1_1
|  | SUS : (0,6+1,1+0,6)*60 : | [24 empty] | VV | 0
|  | MK-souběh s V3 : (0,6+0,9)*114 : | [24 empty] | VV | 0
|  | 309 |  | 309 | [22 empty] | VV | 0
4 | 113108408R00 | Odstranění podkladů nebo krytů živičných, v ploše jednotlivě nad 50 m2, tloušťka vrstvy 80 mm | m2 | 262.2 |  | 0 |  | 0 |  | 0 | 21 | 0 | 0 | 0 | 0.176 | 46.15 | 822-1 | RTS 21/ II | Indiv | 0.0592 | 15.52 |  | Práce |  |  |  | POL1_1
|  | SUS : (0,4+1,1+0,4)*60 : | [24 empty] | VV | 0
|  | MK-souběh s V3 : (0,4+0,9)*114 : | [24 empty] | VV | 0
|  | 262,2 |  | 262.2 | [22 empty] | VV | 0
5 | 113111215R00 | Odstranění podkladů nebo krytů z kameniva zpevněného cementem, v ploše jednotlivě nad 50 m2, tloušťka vrstvy 150 mm | m2 | 215.4 |  | 0 |  | 0 |  | 0 | 21 | 0 | 0 | 0 | 0.38314 | 82.53 | 822-1 | RTS 21/ II | Indiv | 0.017 | 3.66 |  | Práce |  |  |  | POL1_1
|  | SUS : (0,2+1,1+0,2)*60 : | [24 empty] | VV | 0
|  | MK-souběh s V3 : (0,2+0,9)*114 : | [24 empty] | VV | 0
|  | 215,4 |  | 215.4 | [22 empty] | VV | 0
6 | 113151114R00 | Odstranění podkladu, krytu frézováním povrch živičný, plochy do 500 m2 na jednom objektu nebo při provádění pruhu šířky do 750 mm, tloušťky 50 mm | m2 | 351 |  | 0 |  | 0 |  | 0 | 21 | 0 | 0 | 0 | 0.11 | 38.61 | 822-1 | RTS 21/ II | Indiv | 0.08 | 28.08 |  | Práce |  |  |  | POL1_1
|  | s naložením na dopravní prostředek, očištění povrchu od frézované plochy, opotřebování frézovacích nástrojů (nožů, upínacích kroužků, držáků) nutné ruční odstranění (vybourání) živičného krytu kolem překážek, | [24 empty] | SPI |  | s naložením na dopravní prostředek, očištění povrchu od frézované plochy, opotřebování frézovacích nástrojů (nožů, upínacích kroužků, držáků) nutné ruční odstranění (vybourání) živičného krytu kolem překážek,
|  | SUS : 3*60 : | [24 empty] | VV | 0
|  | MK-souběh s V3 : 1,5*114 : | [24 empty] | VV | 0
|  | 351 |  | 351 | [22 empty] | VV | 0
7 | 113107615R00 | Odstranění podkladů nebo krytů z kameniva hrubého drceného, v ploše jednotlivě nad 50 m2, tloušťka vrstvy 150 mm | m2 | 215.4 |  | 0 |  | 0 |  | 0 | 21 | 0 | 0 | 0 | 0.33 | 71.08 | 822-1 | RTS 21/ II | Indiv | 0.06 | 12.92 |  | Práce |  |  |  | POL1_1
8 | 113107608R00 | Odstranění podkladů nebo krytů z kameniva hrubého drceného, v ploše jednotlivě nad 50 m2, tloušťka vrstvy 80 mm | m2 | 262.2 |  | 0 |  | 0 |  | 0 | 21 | 0 | 0 | 0 | 0.176 | 46.15 | 822-1 | RTS 21/ II | Indiv | 0.04 | 10.49 |  | Práce |  |  |  | POL1_
9 | 113107607R00 | Odstranění podkladů nebo krytů z kameniva hrubého drceného, v ploše jednotlivě nad 50 m2, tloušťka vrstvy 70 mm | m2 | 309 |  | 0 |  | 0 |  | 0 | 21 | 0 | 0 | 0 | 0.154 | 47.59 | 822-1 | RTS 21/ II | Indiv | 0.0359 | 11.09 |  | Práce |  |  |  | POL1_
10 | 113107605R00 | Odstranění podkladů nebo krytů z kameniva hrubého drceného, v ploše jednotlivě nad 50 m2, tloušťka vrstvy 50 mm | m2 | 351 |  | 0 |  | 0 |  | 0 | 21 | 0 | 0 | 0 | 0.11 | 38.61 | 822-1 | RTS 21/ II | Indiv | 0.0259 | 9.09 |  | Práce |  |  |  | POL1_
11 | 115101201R00 | Čerpání vody na dopravní výšku do 10 m s uvažovaným průměrným přítokem do 500 l/min | h | 96 |  | 0 |  | 0 |  | 0 | 21 | 0 | 0 | 0 | 0 | 0 | 800-1 | RTS 21/ II | Indiv | 0.203 | 19.49 |  | Práce |  |  |  | POL1_1
|  | na vzdálenost od hladiny vody v jímce po výšku roviny proložené osou nejvyššího bodu výtlačného potrubí. Včetně odpadní potrubí v délce do 20 m. | [24 empty] | SPI |  | na vzdálenost od hladiny vody v jímce po výšku roviny proložené osou nejvyššího bodu výtlačného potrubí. Včetně odpadní potrubí v délce do 20 m.
12 | 115101301R00 | Pohotovost záložní čerpací soupravy na dopravní výšku do 10 m s uvažovaným průměrným přítokem do 500 l/min | den | 4 |  | 0 |  | 0 |  | 0 | 21 | 0 | 0 | 0 | 0 | 0 | 800-1 | RTS 21/ II | Indiv | 0 | 0 |  | Práce |  |  |  | POL1_1
|  | na vzdálenost (výšku) od hladiny vody v jímce po výšku roviny proložené osou nejvyššího bodu výtlačného potrubí. Včetně sacího a výtlačného potrubí, příp. odpadních žlabů, lešení pod čerpadlo a pod potrubí nebo pod odpadní žlaby a záložního zdroje energie. | [24 empty] | SPI |  | na vzdálenost (výšku) od hladiny vody v jímce po výšku roviny proložené osou nejvyššího bodu výtlačného potrubí. Včetně sacího a výtlačného potrubí, příp. odpadních žlabů, lešení pod čerpadlo a pod potrubí nebo pod odpadní žlaby a záložního zdroje energie.
13 | 119001411R00 | Dočasné zajištění podzemního potrubí nebo vedení betonového potrubí DN do 200 mm | m | 6 |  | 0 |  | 0 |  | 0 | 21 | 0 | 0.0107 | 0.06 | 0 | 0 | 800-1 | RTS 21/ II | Indiv | 0.908 | 5.45 |  | Práce |  |  |  | POL1_1
|  | ve výkopišti ve stavu a poloze, ve kterých byla na začátku zemních prací, a to podepřením, vzepřením nebo vyvěšením, případně s ochranným bedněním, se zřízením a odstraněním zajišťovací konstrukce a včetně opotřebení použitých materiálů, | [24 empty] | SPI |  | ve výkopišti ve stavu a poloze, ve kterých byla na začátku zemních prací, a to podepřením, vzepřením nebo vyvěšením, případně s ochranným bedněním, se zřízením a odstraněním zajišťovací konstrukce a včetně opotřebení použitých materiálů,
14 | 121101101R00 | Sejmutí ornice s přemístěním na vzdálenost do 50 m | m3 | 9.52 |  | 0 |  | 0 |  | 0 | 21 | 0 | 0 | 0 | 0 | 0 | 800-1 | RTS 21/ II | Indiv | 0.097 | 0.92 |  | Práce |  |  |  | POL1_1
|  | nebo lesní půdy, s vodorovným přemístěním na hromady v místě upotřebení nebo na dočasné či trvalé skládky se složením | [24 empty] | SPI |  | nebo lesní půdy, s vodorovným přemístěním na hromady v místě upotřebení nebo na dočasné či trvalé skládky se složením
|  | souběh s V3 : (0,5+0,9)*34*0,2 : | [24 empty] | VV | 0
|  | 9,52 |  | 9.52 | [22 empty] | VV | 0
15 | 130001101R00 | Příplatek k cenám za ztížené vykopávky v horninách jakékoliv třídy | m3 | 16.5 |  | 0 |  | 0 |  | 0 | 21 | 0 | 0 | 0 | 0 | 0 | 800-1 | RTS 21/ II | Indiv | 1.763 | 29.09 |  | Práce |  |  |  | POL1_1
|  | Příplatek k cenám hloubených vykopávek za ztížení vykopávky v blízkosti podzemního vedení nebo výbušnin pro jakoukoliv třídu horniny. | [24 empty] | SPI |  | Příplatek k cenám hloubených vykopávek za ztížení vykopávky v blízkosti podzemního vedení nebo výbušnin pro jakoukoliv třídu horniny.
|  | 6*1,1*2,5 : | [24 empty] | VV | 0
|  | 16,5 |  | 16.5 | [22 empty] | VV | 0
16 | 132201212R00 | Hloubení rýh šířky přes 60 do 200 cm do 1000 m3, v hornině 3, hloubení strojně | m3 | 298.8 |  | 0 |  | 0 |  | 0 | 21 | 0 | 0 | 0 | 0 | 0 | 800-1 | RTS 21/ II | Indiv | 0.156 | 46.61 |  | Práce |  |  |  | POL1_1
|  | zapažených i nezapažených, s urovnáním dna do předepsaného profilu a spádu, s případně nutným přehozením výkopku na vzdálenost do 3 m ve výkopišti, s přehozením výkopku na přilehlém terénu na vzdálenost do 5 m od podélné osy rýhy nebo s naložením výkopku na dopravní prostředek. | [24 empty] | SPI |  | zapažených i nezapažených, s urovnáním dna do předepsaného profilu a spádu, s případně nutným přehozením výkopku na vzdálenost do 3 m ve výkopišti, s přehozením výkopku na přilehlém terénu na vzdálenost do 5 m od podélné osy rýhy nebo s naložením výkopku na dopravní prostředek.
|  | 60% výkopu : : | [24 empty] | VV | 0
|  | SUS : 1,1*60*2,5*0,6 : | [24 empty] | VV | 0
|  | souběh s V3 : 0,9*(114+34)*2,5*0,6 : | [24 empty] | VV | 0
|  | 298,8 |  | 298.8 | [22 empty] | VV | 0
17 | 132201219R00 | Hloubení rýh šířky přes 60 do 200 cm příplatek za lepivost, v hornině 3, | m3 | 89.64 |  | 0 |  | 0 |  | 0 | 21 | 0 | 0 | 0 | 0 | 0 | 800-1 | RTS 21/ II | Indiv | 0.084 | 7.53 |  | Práce |  |  |  | POL1_1
|  | zapažených i nezapažených, s urovnáním dna do předepsaného profilu a spádu, s případně nutným přehozením výkopku na vzdálenost do 3 m ve výkopišti, s přehozením výkopku na přilehlém terénu na vzdálenost do 5 m od podélné osy rýhy nebo s naložením výkopku na dopravní prostředek. | [24 empty] | SPI |  | zapažených i nezapažených, s urovnáním dna do předepsaného profilu a spádu, s případně nutným přehozením výkopku na vzdálenost do 3 m ve výkopišti, s přehozením výkopku na přilehlém terénu na vzdálenost do 5 m od podélné osy rýhy nebo s naložením výkopku na dopravní prostředek.
|  | Položka pořadí 12 : 298,80000*0,3 : | [24 empty] | VV | 0
|  | 89,64 |  | 89.64 | [22 empty] | VV | 0
18 | 132301212R00 | Hloubení rýh šířky přes 60 do 200 cm do 1000 m3, v hornině 4, hloubení strojně | m3 | 199.2 |  | 0 |  | 0 |  | 0 | 21 | 0 | 0 | 0 | 0 | 0 | 800-1 | RTS 21/ II | Indiv | 0.291 | 57.97 |  | Práce |  |  |  | POL1_1
|  | zapažených i nezapažených, s urovnáním dna do předepsaného profilu a spádu, s případně nutným přehozením výkopku na vzdálenost do 3 m ve výkopišti, s přehozením výkopku na přilehlém terénu na vzdálenost do 5 m od podélné osy rýhy nebo s naložením výkopku na dopravní prostředek. | [24 empty] | SPI |  | zapažených i nezapažených, s urovnáním dna do předepsaného profilu a spádu, s případně nutným přehozením výkopku na vzdálenost do 3 m ve výkopišti, s přehozením výkopku na přilehlém terénu na vzdálenost do 5 m od podélné osy rýhy nebo s naložením výkopku na dopravní prostředek.
|  | 40% výkopu : : | [24 empty] | VV | 0
|  | SUS : 1,1*60*2,5*0,4 : | [24 empty] | VV | 0
|  | souběh s V3 : 0,9*(114+34)*2,5*0,4 : | [24 empty] | VV | 0
|  | 199,2 |  | 199.2 | [22 empty] | VV | 0
19 | 132301219R00 | Hloubení rýh šířky přes 60 do 200 cm příplatek za lepivost, v hornině 4, | m3 | 59.76 |  | 0 |  | 0 |  | 0 | 21 | 0 | 0 | 0 | 0 | 0 | 800-1 | RTS 21/ II | Indiv | 0.1483 | 8.86 |  | Práce |  |  |  | POL1_1
|  | zapažených i nezapažených, s urovnáním dna do předepsaného profilu a spádu, s případně nutným přehozením výkopku na vzdálenost do 3 m ve výkopišti, s přehozením výkopku na přilehlém terénu na vzdálenost do 5 m od podélné osy rýhy nebo s naložením výkopku na dopravní prostředek. | [24 empty] | SPI |  | zapažených i nezapažených, s urovnáním dna do předepsaného profilu a spádu, s případně nutným přehozením výkopku na vzdálenost do 3 m ve výkopišti, s přehozením výkopku na přilehlém terénu na vzdálenost do 5 m od podélné osy rýhy nebo s naložením výkopku na dopravní prostředek.
|  | Položka pořadí 14 : 199,20000*0,3 : | [24 empty] | VV | 0
|  | 59,76 |  | 59.76 | [22 empty] | VV | 0
20 | 151201102R00 | Zřízení pažení a rozepření stěn rýh zátažné, hloubky do 4 m | m2 | 670 |  | 0 |  | 0 |  | 0 | 21 | 0 | 0.00202 | 1.35 | 0 | 0 | 800-1 | RTS 21/ II | Indiv | 0.458 | 306.86 |  | Práce |  |  |  | POL1_1
|  | pro podzemní vedení pro všechny šířky rýhy, | [24 empty] | SPI
|  | SUS : 2*60*2,5 : | [24 empty] | VV | 0
|  | MK-souběh s V3 : (114+34)*2,5 : | [24 empty] | VV | 0
|  | 670 |  | 670 | [22 empty] | VV | 0
21 | 151201112R00 | Odstranění pažení a rozepření rýh zátažné, hloubky do 4 m | m2 | 670 |  | 0 |  | 0 |  | 0 | 21 | 0 | 0 | 0 | 0 | 0 | 800-1 | RTS 21/ II | Indiv | 0.218 | 146.06 |  | Práce |  |  |  | POL1_1
|  | pro podzemní vedení s uložením materiálu na vzdálenost do 3 m od kraje výkopu, | [24 empty] | SPI
|  | Položka pořadí 16 : 670,00000 : | [24 empty] | VV | 0
|  | 670 |  | 670 | [22 empty] | VV | 0
22 | 161101101R00 | Svislé přemístění výkopku z horniny 1 až 4, při hloubce výkopu přes 1 do 2,5 m | m3 | 273.9 |  | 0 |  | 0 |  | 0 | 21 | 0 | 0 | 0 | 0 | 0 | 800-1 | RTS 21/ II | Indiv | 0.345 | 94.5 |  | Práce |  |  |  | POL1_1
|  | bez naložení do dopravní nádoby, ale s vyprázdněním dopravní nádoby na hromadu nebo na dopravní prostředek, | [24 empty] | SPI |  | bez naložení do dopravní nádoby, ale s vyprázdněním dopravní nádoby na hromadu nebo na dopravní prostředek,
|  | Položka pořadí 12 : 298,80000*0,55 : | [24 empty] | VV | 0
|  | Položka pořadí 14 : 199,20000*0,55 : | [24 empty] | VV | 0
|  | 273,9 |  | 273.9 | [22 empty] | VV | 0
23 | 162701105R00 | Vodorovné přemístění výkopku z horniny 1 až 4, na vzdálenost přes 9 000 do 10 000 m | m3 | 64.6 |  | 0 |  | 0 |  | 0 | 21 | 0 | 0 | 0 | 0 | 0 | 800-1 | RTS 21/ II | Indiv | 0.011 | 0.71 |  | Práce |  |  |  | POL1_1
|  | po suchu, bez naložení výkopku, avšak se složením bez rozhrnutí, zpáteční cesta vozidla. | [24 empty] | SPI
|  | deponie do 10 km : : | [24 empty] | VV | 0
|  | Položka pořadí 10 : 9,52000 : | [24 empty] | VV | 0
|  | zpětný zásyp v zeleni : 0,9*(2,5-(0,1+0,6))*34 : | [24 empty] | VV | 0
|  | 64,6 |  | 64.6 | [22 empty] | VV | 0
24 | 162701105R00 | Vodorovné přemístění výkopku z horniny 1 až 4, na vzdálenost přes 9 000 do 10 000 m | m3 | 442.92 |  | 0 |  | 0 |  | 0 | 21 | 0 | 0 | 0 | 0 | 0 | 800-1 | RTS 21/ II | Indiv | 0.011 | 4.87 |  | Práce |  |  |  | POL1_1
|  | po suchu, bez naložení výkopku, avšak se složením bez rozhrnutí, zpáteční cesta vozidla. | [24 empty] | SPI
|  | skládka do 50 km : : | [24 empty] | VV | 0
|  | Položka pořadí 23 : 442,92000 : | [24 empty] | VV | 0
|  | 442,92 |  | 442.92 | [22 empty] | VV | 0
25 | 162701109R00 | Vodorovné přemístění výkopku příplatek k ceně za každých dalších i započatých 1 000 m přes 10 000 m z horniny 1 až 4 | m3 | 17716.8 |  | 0 |  | 0 |  | 0 | 21 | 0 | 0 | 0 | 0 | 0 | 800-1 | RTS 21/ II | Indiv | 0 | 0 |  | Práce |  |  |  | POL1_1
|  | po suchu, bez naložení výkopku, avšak se složením bez rozhrnutí, zpáteční cesta vozidla. | [24 empty] | SPI
|  | skládka do 50 km : : | [24 empty] | VV | 0
|  | Položka pořadí 20 : 442,92000*40 : | [24 empty] | VV | 0
|  | 17716,8 |  | 17716.8 | [22 empty] | VV | 0
26 | 167101101R00 | Nakládání, skládání, překládání neulehlého výkopku nakládání výkopku do 100 m3, z horniny 1 až 4 | m3 | 64.6 |  | 0 |  | 0 |  | 0 | 21 | 0 | 0 | 0 | 0 | 0 | 800-1 | RTS 21/ II | Indiv | 0.652 | 42.12 |  | Práce |  |  |  | POL1_1
|  | Položka pořadí 19 : 64,60000 : | [24 empty] | VV | 0
|  | 64,6 |  | 64.6 | [22 empty] | VV | 0
27 | 171201201R00 | Uložení sypaniny na dočasnou skládku tak, že na 1 m2 plochy připadá přes 2 m3 výkopku nebo ornice | m3 | 442.92 |  | 0 |  | 0 |  | 0 | 21 | 0 | 0 | 0 | 0 | 0 | 800-1 | RTS 21/ II | Indiv | 0.009 | 3.99 |  | Práce |  |  |  | POL1_1
|  | Položka pořadí 35 : 19,92000 : | [24 empty] | VV | 0
|  | Položka pořadí 25 : 119,52000 : | [24 empty] | VV | 0
|  | výměna zásypu v komunikaci : : | [24 empty] | VV | 0
|  | samostatně : 1,1*(2,5-(0,1+0,6))*60 : | [24 empty] | VV | 0
|  | souběh : 0,9*(2,5-(0,1+0,6))*114 : | [24 empty] | VV | 0
|  | 442,92 |  | 442.92 | [22 empty] | VV | 0
28 | 174101101R00 | Zásyp sypaninou se zhutněním jam, šachet, rýh nebo kolem objektů v těchto vykopávkách | m3 | 358.56 |  | 0 |  | 0 |  | 0 | 21 | 0 | 0 | 0 | 0 | 0 | 800-1 | RTS 21/ II | Indiv | 0.202 | 72.43 |  | Práce |  |  |  | POL1_1
|  | z jakékoliv horniny s uložením výkopku po vrstvách, | [24 empty] | SPI
|  | včetně strojního přemístění materiálu pro zásyp ze vzdálenosti do 10 m od okraje zásypu | [24 empty] | POP
|  | Položka pořadí 12 : 298,80000 : | [24 empty] | VV | 0
|  | Položka pořadí 14 : 199,20000 : | [24 empty] | VV | 0
|  | Položka pořadí 25 : 119,52000*-1 : | [24 empty] | VV | 0
|  | Položka pořadí 35 : 19,92000*-1 : | [24 empty] | VV | 0
|  | 358,56 |  | 358.56 | [22 empty] | VV | 0
29 | 175101101R00 | Obsyp potrubí bez prohození sypaniny, bez dodávky obsypového materiálu | m3 | 119.52 |  | 0 |  | 0 |  | 0 | 21 | 0 | 0 | 0 | 0 | 0 | 800-1 | RTS 21/ II | Indiv | 1.587 | 189.68 |  | Práce |  |  |  | POL1_1
|  | sypaninou z vhodných hornin tř. 1 - 4 nebo materiálem připraveným podél výkopu ve vzdálenosti do 3 m od jeho kraje, pro jakoukoliv hloubku výkopu a jakoukoliv míru zhutnění, | [24 empty] | SPI |  | sypaninou z vhodných hornin tř. 1 - 4 nebo materiálem připraveným podél výkopu ve vzdálenosti do 3 m od jeho kraje, pro jakoukoliv hloubku výkopu a jakoukoliv míru zhutnění,
|  | SUS : 1,1*60*(0,3+0,3) : | [24 empty] | VV | 0
|  | souběh s V3 : 0,9*(114+34)*(0,3+0,3) : | [24 empty] | VV | 0
|  | 119,52 |  | 119.52 | [22 empty] | VV | 0
30 | 180402111R00 | Založení trávníku parkový trávník, výsevem, v rovině nebo na svahu do 1:5 | m2 | 47.6 |  | 0 |  | 0 |  | 0 | 21 | 0 | 0 | 0 | 0 | 0 | 823-1 | RTS 21/ II | Indiv | 0.06 | 2.86 |  | Práce |  |  |  | POL1_1
|  | na půdě předem připravené s pokosením, naložením, odvozem odpadu do 20 km a se složením, | [24 empty] | SPI
|  | Položka pořadí 27 : 47,60000 : | [24 empty] | VV | 0
|  | 47,6 |  | 47.6 | [22 empty] | VV | 0
31 | 181301103R00 | Rozprostření a urovnání ornice v rovině v souvislé ploše do 500 m2, tloušťka vrstvy přes 150 do 200 mm | m2 | 47.6 |  | 0 |  | 0 |  | 0 | 21 | 0 | 0 | 0 | 0 | 0 | 800-1 | RTS 21/ II | Indiv | 0.254 | 12.09 |  | Práce |  |  |  | POL1_1
|  | s případným nutným přemístěním hromad nebo dočasných skládek na místo potřeby ze vzdálenosti do 30 m, v rovině nebo ve svahu do 1 : 5, | [24 empty] | SPI |  | s případným nutným přemístěním hromad nebo dočasných skládek na místo potřeby ze vzdálenosti do 30 m, v rovině nebo ve svahu do 1 : 5,
|  | souběh s V3 : (0,5+0,9)*34 : | [24 empty] | VV | 0
|  | 47,6 |  | 47.6 | [22 empty] | VV | 0
32 | 199000002R00 | Poplatky za skládku horniny 1- 4, skupina 17 05 04 z Katalogu odpadů | m3 | 442.92 |  | 0 |  | 0 |  | 0 | 21 | 0 | 0 | 0 | 0 | 0 | 800-1 | RTS 21/ II | Indiv | 0 | 0 |  | Práce |  |  |  | POL1_1
|  | Položka pořadí 23 : 442,92000 : | [24 empty] | VV | 0
|  | 442,92 |  | 442.92 | [22 empty] | VV | 0
33 | 00572410R | směs travní parková, pro mírnou zátěž | kg | 1.19 |  | 0 |  | 0 |  | 0 | 21 | 0 | 0.001 | 0 | 0 | 0 | SPCM | RTS 21/ II | Indiv | 0 | 0 |  | Specifikace |  |  |  | POL3_0
|  | Položka pořadí 26 : 47,60000*0,025 : | [24 empty] | VV | 0
|  | 1,19 |  | 1.19 | [22 empty] | VV | 0
34 | 58344154R | štěrkodrť frakce 0,0 až 22,0 mm; třída A | t | 199.5984 |  | 0 |  | 0 |  | 0 | 21 | 0 | 1 | 199.6 | 0 | 0 | SPCM | RTS 21/ II | Indiv | 0 | 0 |  | Specifikace |  |  |  | POL3_0
|  | obsyp : : | [24 empty] | VV | 0
|  | Položka pořadí 25 : 119,52000*1,67 : | [24 empty] | VV | 0
|  | 199,5984 |  | 199.5984 | [22 empty] | VV | 0
35 | 58344197R | štěrkodrť frakce 0,0 až 63,0 mm; třída A | t | 506.8116 |  | 0 |  | 0 |  | 0 | 21 | 0 | 1 | 506.81 | 0 | 0 | SPCM | RTS 21/ II | Indiv | 0 | 0 |  | Specifikace |  |  |  | POL3_0
|  | výměna zásypu v komunikaci : : | [24 empty] | VV | 0
|  | samostatně : 1,1*(2,5-(0,1+0,6))*60*1,67 : | [24 empty] | VV | 0
|  | souběh : 0,9*(2,5-(0,1+0,6))*114*1,67 : | [24 empty] | VV | 0
|  | 506,8116 |  | 506.8116 | [22 empty] | VV | 0
Díl: | 2 | Základy a zvláštní zakládání |  |  |  | 0 |  | 0 |  | 0 |  | 0 |  | 48.71 |  | 0 |  |  |  |  | 59.87 | [5 empty] | DIL
36 | 212752112R00 | Trativody z drenážních trubek DN od 80 do 100 mm | m | 208 |  | 0 |  | 0 |  | 0 | 21 | 0 | 0.23382 | 48.63 | 0 | 0 | 827-1 | RTS 18/ I | Indiv | 0.216 | 44.93 |  | Práce |  |  |  | POL1_1
|  | se zřízením štěrkopískového lože pod trubky a s jejich obsypem v průměrném celkovém množství do 0,15 m3/m v otevřeném příkopu, | [24 empty] | SPI |  | se zřízením štěrkopískového lože pod trubky a s jejich obsypem v průměrném celkovém množství do 0,15 m3/m v otevřeném příkopu,
37 | 212971110R00 | Zřízení opláštění odvod. trativodů z geotextilie o sklonu do 2,5, | m2 | 199.2 |  | 0 |  | 0 |  | 0 | 21 | 0 | 0.00018 | 0.04 | 0 | 0 | 800-2 | RTS 21/ II | Indiv | 0.075 | 14.94 |  | Práce |  |  |  | POL1_1
|  | v rýze nebo v zářezu se stěnami, | [24 empty] | SPI
|  | samostatně : 1,1*60 : | [24 empty] | VV | 0
|  | souběh : 0,9*(114+34) : | [24 empty] | VV | 0
|  | 199,2 |  | 199.2 | [22 empty] | VV | 0
38 | 693660191R | geotextilie směs přírodních a syntetických vláken; funkce separační, ochranná, filtrační; plošná hmotnost 200 g/m2 | m2 | 219.12 |  | 0 |  | 0 |  | 0 | 21 | 0 | 0.0002 | 0.04 | 0 | 0 | SPCM | RTS 21/ II | Indiv | 0 | 0 |  | Specifikace |  |  |  | POL3_0
|  | 199,2*1,1 : | [24 empty] | VV | 0
|  | 219,12 |  | 219.12 | [22 empty] | VV | 0
Díl: | 4 | Vodorovné konstrukce |  |  |  | 0 |  | 0 |  | 0 |  | 0 |  | 37.66 |  | 0 |  |  |  |  | 26.23 | [5 empty] | DIL
39 | 451573111R00 | Lože pod potrubí, stoky a drobné objekty z písku a štěrkopísku do 65 mm | m3 | 19.92 |  | 0 |  | 0 |  | 0 | 21 | 0 | 1.8908 | 37.66 | 0 | 0 | 827-1 | RTS 21/ II | Indiv | 1.317 | 26.23 |  | Práce |  |  |  | POL1_1
|  | v otevřeném výkopu, | [24 empty] | SPI
|  | SUS : 1,1*60*0,1 : | [24 empty] | VV | 0
|  | souběh s V3 : 0,9*(34+114)*0,1 : | [24 empty] | VV | 0
|  | 19,92 |  | 19.92 | [22 empty] | VV | 0
Díl: | 5 | Komunikace |  |  |  | 0 |  | 0 |  | 0 |  | 0 |  | 703.22 |  | 0 |  |  |  |  | 118.76 | [5 empty] | DIL
40 | 564851111R00 | Podklad ze štěrkodrti s rozprostřením a zhutněním frakce 0-63 mm, tloušťka po zhutnění 150 mm | m2 | 168.6 |  | 0 |  | 0 |  | 0 | 21 | 0 | 0.378 | 63.73 | 0 | 0 | 822-1 | RTS 21/ II | Indiv | 0.026 | 4.38 |  | Práce |  |  |  | POL1_1
|  | provizorní zásyp : : | [24 empty] | VV | 0
|  | SUS : 1,1*60 : | [24 empty] | VV | 0
|  | MK-souběh s V3 : 0,9*114 : | [24 empty] | VV | 0
|  | 168,6 |  | 168.6 | [22 empty] | VV | 0
41 | 564861111R00 | Podklad ze štěrkodrti s rozprostřením a zhutněním frakce 0-63 mm, tloušťka po zhutnění 200 mm | m2 | 168.6 |  | 0 |  | 0 |  | 0 | 21 | 0 | 0.441 | 74.35 | 0 | 0 | 822-1 | RTS 21/ II | Indiv | 0.029 | 4.89 |  | Práce |  |  |  | POL1_1
|  | provizorní zásyp : : | [24 empty] | VV | 0
|  | SUS : 1,1*60 : | [24 empty] | VV | 0
|  | MK-souběh s V3 : 0,9*114 : | [24 empty] | VV | 0
|  | 168,6 |  | 168.6 | [22 empty] | VV | 0
42 | 564871111R00 | Podklad ze štěrkodrti s rozprostřením a zhutněním frakce 0-63 mm, tloušťka po zhutnění 250 mm | m2 | 168.6 |  | 0 |  | 0 |  | 0 | 21 | 0 | 0.55125 | 92.94 | 0 | 0 | 822-1 | RTS 21/ II | Indiv | 0.027 | 4.55 |  | Práce |  |  |  | POL1_1
|  | SUS : 1,1*60 : | [24 empty] | VV | 0
|  | MK-souběh s V3 : 0,9*114 : | [24 empty] | VV | 0
|  | 168,6 |  | 168.6 | [22 empty] | VV | 0
43 | 565161111R00 | Podklad z kameniva obaleného asfaltem ACP 16+ až ACP 22+, v pruhu šířky do 3 m, třídy 1, tloušťka po zhutnění 80 mm | m2 | 262.2 |  | 0 |  | 0 |  | 0 | 21 | 0 | 0.211 | 55.32 | 0 | 0 | 822-1 | RTS 21/ II | Indiv | 0.072 | 18.88 |  | Práce |  |  |  | POL1_1
|  | s rozprostřením a zhutněním | [24 empty] | SPI
|  | SUS : (0,4+1,1+0,4)*60 : | [24 empty] | VV | 0
|  | MK-souběh s V3 : (0,4+0,9)*114 : | [24 empty] | VV | 0
|  | 262,2 |  | 262.2 | [22 empty] | VV | 0
44 | 567122114R00 | Podklad z kameniva zpevněného cementem SC C8/10, tloušťka po zhutnění 150 mm | m2 | 215.4 |  | 0 |  | 0 |  | 0 | 21 | 0 | 0.38314 | 82.53 | 0 | 0 | 822-1 | RTS 21/ II | Indiv | 0.026 | 5.6 |  | Práce |  |  |  | POL1_1
|  | bez dilatačních spár, s rozprostřením a zhutněním, ošetřením povrchu podkladu vodou | [24 empty] | SPI
|  | SUS : (0,2+1,1+0,2)*60 : | [24 empty] | VV | 0
|  | MK-souběh s V3 : (0,2+0,9)*114 : | [24 empty] | VV | 0
|  | 215,4 |  | 215.4 | [22 empty] | VV | 0
45 | 573211111R00 | Postřik živičný spojovací bez posypu kamenivem z asfaltu silničního, v množství od 0,5 do 0,7 kg/m2 | m2 | 309 |  | 0 |  | 0 |  | 0 | 21 | 0 | 0.00061 | 0.19 | 0 | 0 | 822-1 | RTS 21/ II | Indiv | 0.002 | 0.62 |  | Práce |  |  |  | POL1_1
|  | SUS : (0,6+1,1+0,6)*60 : | [24 empty] | VV | 0
|  | MK-souběh s V3 : (0,6+0,9)*114 : | [24 empty] | VV | 0
|  | 309 |  | 309 | [22 empty] | VV | 0
46 | 573231110R00 | Postřik živičný spojovací bez posypu kamenivem z emulze, v množství od 0,3 do 0,5 kg/m2 | m2 | 351 |  | 0 |  | 0 |  | 0 | 21 | 0 | 0.0005 | 0.18 | 0 | 0 | 822-1 | RTS 21/ II | Indiv | 0.002 | 0.7 |  | Práce |  |  |  | POL1_1
|  | SUS : 3*60 : | [24 empty] | VV | 0
|  | MK-souběh s V3 : 1,5*114 : | [24 empty] | VV | 0
|  | 351 |  | 351 | [22 empty] | VV | 0
47 | 577141112R00 | Beton asfaltový s rozprostřením a zhutněním v pruhu šířky do 3 m, ACO 11+ nebo ACO 16+, tloušťky 50 mm, plochy přes 1000 m2 | m2 | 351 |  | 0 |  | 0 |  | 0 | 21 | 0 | 0.12966 | 45.51 | 0 | 0 | 822-1 | RTS 21/ II | Indiv | 0.072 | 25.27 |  | Práce |  |  |  | POL1_1
|  | SUS : 3*60 : | [24 empty] | VV | 0
|  | MK-souběh s V3 : 1,5*114 : | [24 empty] | VV | 0
|  | 351 |  | 351 | [22 empty] | VV | 0
48 | 577161224R00 | Beton asfaltový s rozprostřením a zhutněním v pruhu šířky do 3 m, ACL 22, tloušťky 70 mm, plochy přes 1000 m2 | m2 | 309 |  | 0 |  | 0 |  | 0 | 21 | 0 | 0.17946 | 55.45 | 0 | 0 | 822-1 | RTS 21/ II | Indiv | 0.088 | 27.19 |  | Práce |  |  |  | POL1_1
|  | SUS : (0,6+1,1+0,6)*60 : | [24 empty] | VV | 0
|  | MK-souběh s V3 : (0,6+0,9)*114 : | [24 empty] | VV | 0
|  | 309 |  | 309 | [22 empty] | VV | 0
49 | 564851111RT2 | Podklad ze štěrkodrti s rozprostřením a zhutněním frakce 0-32 mm, tloušťka po zhutnění 150 mm | m2 | 215.4 |  | 0 |  | 0 |  | 0 | 21 | 0 | 0.378 | 81.42 | 0 | 0 | 822-1 | RTS 21/ II | Indiv | 0.026 | 5.6 |  | Práce |  |  |  | POL1_
50 | 564821111RT2 | Podklad ze štěrkodrti s rozprostřením a zhutněním frakce 0-32 mm, tloušťka po zhutnění 80 mm | m2 | 262.2 |  | 0 |  | 0 |  | 0 | 21 | 0 | 0.2016 | 52.86 | 0 | 0 | 822-1 | RTS 21/ II | Indiv | 0.024 | 6.29 |  | Práce |  |  |  | POL1_
51 | 564811113RT2 | Podklad ze štěrkodrti s rozprostřením a zhutněním frakce 0-32 mm, tloušťka po zhutnění 70 mm | m2 | 309 |  | 0 |  | 0 |  | 0 | 21 | 0 | 0.1764 | 54.51 | 0 | 0 | 822-1 | RTS 21/ II | Indiv | 0.024 | 7.42 |  | Práce |  |  |  | POL1_
52 | 564811111RT2 | Podklad ze štěrkodrti s rozprostřením a zhutněním frakce 0-32 mm, tloušťka po zhutnění 50 mm | m2 | 351 |  | 0 |  | 0 |  | 0 | 21 | 0 | 0.126 | 44.23 | 0 | 0 | 822-1 | RTS 21/ II | Indiv | 0.021 | 7.37 |  | Práce |  |  |  | POL1_
Díl: | 8 | Trubní vedení |  |  |  | 0 |  | 0 |  | 0 |  | 0 |  | 18.38 |  | 0 |  |  |  |  | 114.06 | [5 empty] | DIL
53 | 871373121R00 | Montáž potrubí z trub z plastů těsněných gumovým kroužkem DN 300 mm | m | 208 |  | 0 |  | 0 |  | 0 | 21 | 0 | 1e-05 | 0 | 0 | 0 | 827-1 | RTS 21/ II | Indiv | 0.097 | 20.18 |  | Práce |  |  |  | POL1_1
|  | v otevřeném výkopu ve sklonu do 20 %, | [24 empty] | SPI
54 | 877373121R00 | Montáž tvarovek na potrubí z trub z plastů těsněných gumovým kroužkem odbočných DN 300 mm | kus | 9 |  | 0 |  | 0 |  | 0 | 21 | 0 | 5e-05 | 0 | 0 | 0 | 827-1 | RTS 21/ II | Indiv | 0.42 | 3.78 |  | Práce |  |  |  | POL1_1
|  | v otevřeném výkopu, | [24 empty] | SPI
55 | 877313123R00 | Montáž tvarovek na potrubí z trub z plastů těsněných gumovým kroužkem jednoosých DN 150 mm | kus | 9 |  | 0 |  | 0 |  | 0 | 21 | 0 | 1e-05 | 0 | 0 | 0 | 827-1 | RTS 21/ II | Indiv | 0.176 | 1.58 |  | Práce |  |  |  | POL1_1
|  | v otevřeném výkopu, | [24 empty] | SPI
56 | 877313126R00 | Montáž tvarovek na potrubí z trub z plastů těsněných gumovým kroužkem víček, zátek DN 150 | kus | 9 |  | 0 |  | 0 |  | 0 | 21 | 0 | 1e-05 | 0 | 0 | 0 | 827-1 | RTS 21/ II | Indiv | 0.1584 | 1.43 |  | Práce |  |  |  | POL1_1
|  | v otevřeném výkopu, | [24 empty] | SPI
57 | 892585111R00 | Zkoušky těsnosti kanalizačního potrubí zabezpečení konců a zkouška vzduchem kanalizačního potrubí do DN 300 mm | úsek | 5 |  | 0 |  | 0 |  | 0 | 21 | 0 | 0.00013 | 0 | 0 | 0 | 827-1 | RTS 21/ II | Indiv | 7.5 | 37.5 |  | Práce |  |  |  | POL1_1
|  | vodou nebo vzduchem, | [24 empty] | SPI
58 | 892855115R00 | Kamerové prohlídky potrubí do 500 m | m | 208 |  | 0 |  | 0 |  | 0 | 21 | 0 | 0 | 0 | 0 | 0 | 827-1 | RTS 21/ II | Indiv | 0.039 | 8.11 |  | Práce |  |  |  | POL1_1
59 | 894421111RT1 | Osazení betonových dílců pro šachty podle DIN 4034 skruže rovné, o hmotnosti do 0,5 t | kus | 15 |  | 0 |  | 0 |  | 0 | 21 | 0 | 0 | 0 | 0 | 0 | 827-1 | RTS 21/ II | Indiv | 0.79 | 11.85 |  | Práce |  |  |  | POL1_1
|  | na kroužek, | [24 empty] | SPI
|  | Položka pořadí 65 : 2,00000 : | [24 empty] | VV | 0
|  | Položka pořadí 66 : 3,00000 : | [24 empty] | VV | 0
|  | Položka pořadí 67 : 2,00000 : | [24 empty] | VV | 0
|  | Položka pořadí 68 : 3,00000 : | [24 empty] | VV | 0
|  | Položka pořadí 70 : 1,00000 : | [24 empty] | VV | 0
|  | Položka pořadí 71 : 4,00000 : | [24 empty] | VV | 0
|  | 15 |  | 15 | [22 empty] | VV | 0
60 | 894421112RT1 | Osazení betonových dílců pro šachty podle DIN 4034 skruže rovné, o hmotnosti do 1,4 t | kus | 2 |  | 0 |  | 0 |  | 0 | 21 | 0 | 0 | 0 | 0 | 0 | 827-1 | RTS 21/ II | Indiv | 0.946 | 1.89 |  | Práce |  |  |  | POL1_1
|  | na kroužek, | [24 empty] | SPI
|  | Položka pořadí 72 : 2,00000 : | [24 empty] | VV | 0
|  | 2 |  | 2 | [22 empty] | VV | 0
61 | 894422111RT1 | Osazení betonových dílců pro šachty podle DIN 4034 skruže přechodové, pro jakoukoliv hmotnost | kus | 5 |  | 0 |  | 0 |  | 0 | 21 | 0 | 0 | 0 | 0 | 0 | 827-1 | RTS 21/ II | Indiv | 0.9 | 4.5 |  | Práce |  |  |  | POL1_1
|  | na kroužek, | [24 empty] | SPI
62 | 894423112RT1 | Osazení betonových dílců pro šachty podle DIN 4034 šachtového dna, o hmotnosti do 3 t | kus | 5 |  | 0 |  | 0 |  | 0 | 21 | 0 | 0 | 0 | 0 | 0 | 827-1 | RTS 21/ II | Indiv | 2.252 | 11.26 |  | Práce |  |  |  | POL1_1
|  | na kroužek, | [24 empty] | SPI
63 | 899103111R00 | Osazení poklopů litinových a ocelových o hmotnost jednotlivě přes 100 do 150 kg | kus | 5 |  | 0 |  | 0 |  | 0 | 21 | 0 | 0.00702 | 0.04 | 0 | 0 | 827-1 | RTS 21/ II | Indiv | 1.314 | 6.57 |  | Práce |  |  |  | POL1_1
64 | 899711122R00 | Výstražné fólie výstražná fólie pro kanalizaci, šířka 30 cm | m | 208 |  | 0 |  | 0 |  | 0 | 21 | 0 | 0 | 0 | 0 | 0 | 827-1 | RTS 21/ II | Indiv | 0.026 | 5.41 |  | Práce |  |  |  | POL1_1
65 | 28614241R | trubka plastová kanalizační PP; s hrdlem, plné žebro (DIN 16961); Sn 16 kN/m2; D = 335,0 mm; l = 5 000,0 mm | kus | 45.4688 |  | 0 |  | 0 |  | 0 | 21 | 0 | 0.042 | 1.91 | 0 | 0 | SPCM | RTS 21/ II | Indiv | 0 | 0 |  | Specifikace |  |  |  | POL3_0
|  | 208*1,093/5 : | [24 empty] | VV | 0
|  | 45,4688 |  | 45.4688 | [22 empty] | VV | 0
66 | 28651662.AR | koleno PVC; 45,0 °; D = 160,0 mm; s 1 hrdlem | kus | 9 |  | 0 |  | 0 |  | 0 | 21 | 0 | 0.00066 | 0.01 | 0 | 0 | SPCM | RTS 21/ II | Indiv | 0 | 0 |  | Specifikace |  |  |  | POL3_0
67 | 28651832.AR | zátka hrdlová DN 150,0 mm; PVC | kus | 9 |  | 0 |  | 0 |  | 0 | 21 | 0 | 0.00025 | 0 | 0 | 0 | SPCM | RTS 21/ II | Indiv | 0 | 0 |  | Specifikace |  |  |  | POL3_0
68 | 28656315R | odbočka PP; 45,0 °; l = 798 mm; žebrovaná; spoj násuvný; DN 300,0 mm; DN2 150 mm | kus | 9 |  | 0 |  | 0 |  | 0 | 21 | 0 | 0.006 | 0.05 | 0 | 0 | SPCM | RTS 21/ II | Indiv | 0 | 0 |  | Specifikace |  |  |  | POL3_0
69 | 28656388R | vložka šachtová PP; DN 300,0 mm; spoj násuvný; l = 150 mm; žebrovaná | kus | 10 |  | 0 |  | 0 |  | 0 | 21 | 0 | 0.00112 | 0.01 | 0 | 0 | SPCM | RTS 17/ II | Indiv | 0 | 0 |  | Specifikace |  |  |  | POL3_0
|  | 2*5 : | [24 empty] | VV | 0
|  | 10 |  | 10 | [22 empty] | VV | 0
70 | 55241731R | poklop kanalizační samonivelační; bez zámku; litinový; D výrobku 600 mm; únosnost D 400 kN; bez odvětrání | kus | 3 |  | 0 |  | 0 |  | 0 | 21 | 0 | 0.102 | 0.31 | 0 | 0 | SPCM | RTS 21/ II | Indiv | 0 | 0 |  | Specifikace |  |  |  | POL3_0
71 | 55241733R | poklop kanalizační samonivelační; bez zámku; litinový; D výrobku 600 mm; únosnost D 400 kN; s odvětráním | kus | 1 |  | 0 |  | 0 |  | 0 | 21 | 0 | 0.101 | 0.1 | 0 | 0 | SPCM | RTS 21/ II | Indiv | 0 | 0 |  | Specifikace |  |  |  | POL3_0
72 | 55340325R | poklop kanalizační s tlumící vložkou; litinový; D výrobku 785 mm; únosnost D 400 kN; bez odvětrání | kus | 1 |  | 0 |  | 0 |  | 0 | 21 | 0 | 0.158 | 0.16 | 0 | 0 | SPCM | RTS 21/ II | Indiv | 0 | 0 |  | Specifikace |  |  |  | POL3_0
73 | 59224175R | prstenec betonový; DN = 625,0 mm; h = 60,0 mm; s = 120,00 mm | kus | 2 |  | 0 |  | 0 |  | 0 | 21 | 0 | 0.039 | 0.08 | 0 | 0 | SPCM | RTS 21/ II | Indiv | 0 | 0 |  | Specifikace |  |  |  | POL3_0
74 | 59224176R | prstenec betonový; DN = 625,0 mm; h = 80,0 mm; s = 120,00 mm | kus | 3 |  | 0 |  | 0 |  | 0 | 21 | 0 | 0.051 | 0.15 | 0 | 0 | SPCM | RTS 21/ II | Indiv | 0 | 0 |  | Specifikace |  |  |  | POL3_0
75 | 59224177.AR | prstenec betonový; DN = 625,0 mm; h = 120,0 mm; s = 120,00 mm | kus | 2 |  | 0 |  | 0 |  | 0 | 21 | 0 | 0.08 | 0.16 | 0 | 0 | SPCM | RTS 21/ II | Indiv | 0 | 0 |  | Specifikace |  |  |  | POL3_0
76 | 59224177R | prstenec betonový; DN = 625,0 mm; h = 100,0 mm; s = 120,00 mm | kus | 3 |  | 0 |  | 0 |  | 0 | 21 | 0 | 0.068 | 0.2 | 0 | 0 | SPCM | RTS 21/ II | Indiv | 0 | 0 |  | Specifikace |  |  |  | POL3_0
77 | 59224353.AR | konus šachetní; železobetonový; TBR; d = 1 240,0 mm; DN = 1 000,0 mm; DN 2 = 625 mm; h = 580 mm; počet stupadel 2; ocelové s PE povlakem, kapsové | kus | 5 |  | 0 |  | 0 |  | 0 | 21 | 0 | 0.585 | 2.93 | 0 | 0 | SPCM | RTS 21/ II | Indiv | 0 | 0 |  | Specifikace |  |  |  | POL3_0
78 | 59224358.AR | skruž železobetonová TBS; DN = 1 000,0 mm; h = 250,0 mm; s = 120,00 mm; počet stupadel 1; ocelové s PE povlakem; beton C 40/50 | kus | 1 |  | 0 |  | 0 |  | 0 | 21 | 0 | 0.25 | 0.25 | 0 | 0 | SPCM | RTS 21/ II | Indiv | 0 | 0 |  | Specifikace |  |  |  | POL3_0
79 | 59224361.AR | skruž železobetonová TBS; DN = 1 000,0 mm; h = 500,0 mm; s = 120,00 mm; počet stupadel 2; ocelové s PE povlakem; beton C 40/50 | kus | 4 |  | 0 |  | 0 |  | 0 | 21 | 0 | 0.5 | 2 | 0 | 0 | SPCM | RTS 21/ II | Indiv | 0 | 0 |  | Specifikace |  |  |  | POL3_0
80 | 59224364.AR | skruž železobetonová TBS; DN = 1 000,0 mm; h = 1 000,0 mm; s = 120,00 mm; počet stupadel 4; ocelové s PE povlakem; beton C 40/50 | kus | 2 |  | 0 |  | 0 |  | 0 | 21 | 0 | 1 | 2 | 0 | 0 | SPCM | RTS 21/ II | Indiv | 0 | 0 |  | Specifikace |  |  |  | POL3_0
81 | 59224366.AR | dno šachetní přímé; železobeton; TBZ; DN = 1 000,0 mm; D odtoku do 400 mm; h = 600 mm; t = 150 mm; beton C 40/50 | kus | 5 |  | 0 |  | 0 |  | 0 | 21 | 0 | 1.6 | 8 | 0 | 0 | SPCM | RTS 21/ II | Indiv | 0 | 0 |  | Specifikace |  |  |  | POL3_0
82 | 59224373.AR | profil těsnicí elastomerní; pro spojení betonových šachetních dílů; tvar kruh; d = 1 000,0 mm | kus | 12 |  | 0 |  | 0 |  | 0 | 21 | 0 | 0.002 | 0.02 | 0 | 0 | SPCM | RTS 21/ II | Indiv | 0 | 0 |  | Specifikace |  |  |  | POL3_0
|  | Položka pořadí 69 : 5,00000 : | [24 empty] | VV | 0
|  | Položka pořadí 70 : 1,00000 : | [24 empty] | VV | 0
|  | Položka pořadí 71 : 4,00000 : | [24 empty] | VV | 0
|  | Položka pořadí 72 : 2,00000 : | [24 empty] | VV | 0
|  | 12 |  | 12 | [22 empty] | VV | 0
Díl: | 91 | Doplňující práce na komunikaci |  |  |  | 0 |  | 0 |  | 0 |  | 0 |  | 0.75 |  | 0 |  |  |  |  | 72.93 | [5 empty] | DIL
83 | 919721211R00 | Dilatační spáry vkládané vyplněné asfaltovou zálivkou | m | 174 |  | 0 |  | 0 |  | 0 | 21 | 0 | 0.0043 | 0.75 | 0 | 0 | 822-1 | RTS 21/ II | Indiv | 0.208 | 36.19 |  | Práce |  |  |  | POL1_1
|  | v cementobetonovém krytu s odstraněním vložek, s vyčištěním a vyplněním spár | [24 empty] | SPI
|  | SUS : 60 : | [24 empty] | VV | 0
|  | MK-souběh s V3 : 114 : | [24 empty] | VV | 0
|  | 174 |  | 174 | [22 empty] | VV | 0
84 | 919731123R00 | Zarovnání styčné plochy podkladu nebo krytu živičné, tloušťky přes 100 do 200 mm | m | 234 |  | 0 |  | 0 |  | 0 | 21 | 0 | 0 | 0 | 0 | 0 | 822-1 | RTS 21/ II | Indiv | 0.12 | 28.08 |  | Práce |  |  |  | POL1_1
|  | podél vybourané části komunikace nebo zpevněné plochy | [24 empty] | SPI
|  | Položka pořadí 77 : 234,00000 : | [24 empty] | VV | 0
|  | 234 |  | 234 | [22 empty] | VV | 0
85 | 919735112R00 | Řezání stávajících krytů nebo podkladů živičných, hloubky přes 50 do 100 mm | m | 234 |  | 0 |  | 0 |  | 0 | 21 | 0 | 0 | 0 | 0 | 0 | 822-1 | RTS 21/ II | Indiv | 0.037 | 8.66 |  | Práce |  |  |  | POL1_1
|  | včetně spotřeby vody | [24 empty] | SPI
|  | SUS : 2*60 : | [24 empty] | VV | 0
|  | MK-souběh s V3 : 114 : | [24 empty] | VV | 0
|  | 234 |  | 234 | [22 empty] | VV | 0
Díl: | 99 | Staveništní přesun hmot |  |  |  | 0 |  | 0 |  | 0 |  | 0 |  | 0 |  | 0 |  |  |  |  | 269.78 | [5 empty] | DIL
86 | 998276101R00 | Přesun hmot pro trubní vedení z trub plastových nebo sklolaminátových v otevřeném výkopu | t | 1275.574 |  | 0 |  | 0 |  | 0 | 21 | 0 | 0 | 0 | 0 | 0 | 827-1 | RTS 21/ II | Indiv | 0.2115 | 269.78 |  | Práce |  |  |  | POL1_1
|  | vodovodu nebo kanalizace ražené nebo hloubené (827 1.1, 827 1.9, 827 2.1, 827 2.9), drobných objektů | [24 empty] | SPI
Díl: | D96 | Přesuny suti a vybouraných hmot |  |  |  | 0 |  | 0 |  | 0 |  | 0 |  | 0 |  | 0 |  |  |  |  | 102.65 | [5 empty] | DIL
87 | 979990001R00 | Poplatek za skládku stavební suti, skupina 17 09 04 z Katalogu odpadů | t | 471.5192 |  | 0 |  | 0 |  | 0 | 21 | 0 | 0 | 0 | 0 | 0 | 801-3 | RTS 20/ I | RTS 20/ I | 0 | 0 |  | Práce |  |  |  | POL1_1
|  | Položka pořadí 1 : 168,60000*0,55 : | [24 empty] | VV | 0
|  | Položka pořadí 2 : 168,60000*0,77 : | [24 empty] | VV | 0
|  | Položka pořadí 5 : 215,40001*0,38314 : | [24 empty] | VV | 0
|  | 305,08036 |  | 305.0804 | [22 empty] | VV | 0
|  | (215,4*0,15+262,2*0,08+309*0,07+351*0,05)*1,8 |  | 166.4388 | [22 empty] | VV | 0
88 | 979990113R00 | Poplatek za skládku obalovaný asfalt , skupina 17 09 04 z Katalogu odpadů | t | 132.3432 |  | 0 |  | 0 |  | 0 | 21 | 0 | 0 | 0 | 0 | 0 | 801-3 | RTS 20/ I | RTS 20/ I | 0 | 0 |  | Práce |  |  |  | POL1_1
|  | Položka pořadí 3 : 309,00000*0,154 : | [24 empty] | VV | 0
|  | Položka pořadí 4 : 262,20000*0,176 : | [24 empty] | VV | 0
|  | Položka pořadí 6 : 351,00000*0,11 : | [24 empty] | VV | 0
|  | 132,3432 |  | 132.3432 | [22 empty] | VV | 0
89 | 979082317R00 | Vodorovná doprava suti a vybouraných hmot vodorovná doprava suti a vybouraných hmot bez naložení, s vyložením a hrubým urovnáním po suchu, vzdálenost přes 4000 do 5000 m, | t | 603.8624 |  | 0 |  | 0 |  | 0 | 21 | 0 | 0 | 0 | 0 | 0 | 832-1 | RTS 21/ II | Indiv | 0 | 0 |  | Práce |  |  |  | POL1_1
|  | bez naložení, s vyložením a hrubým urovnáním | [24 empty] | SPI
|  | Odkaz na mn. položky pořadí 88 : 132,34320 |  | 132.3432 | [22 empty] | VV | 5
|  | Odkaz na mn. položky pořadí 87 : 471,51916 |  | 471.5192 | [22 empty] | VV | 5
90 | 979082319R00 | Vodorovná doprava suti a vybouraných hmot vodorovná doprava suti a vybouraných hmot bez naložení, s vyložením a hrubým urovnáním po suchu, , příplatek za každých dalších i započatých 1000 m | t | 27173.8062 |  | 0 |  | 0 |  | 0 | 21 | 0 | 0 | 0 | 0 | 0 | 832-1 | RTS 21/ II | Indiv | 0 | 0 |  | Práce |  |  |  | POL1_1
|  | bez naložení, s vyložením a hrubým urovnáním | [24 empty] | SPI
|  | Odkaz na mn. položky pořadí 89 : 603,86236*45 |  | 27173.8062 | [22 empty] | VV | 5
91 | 979087112R00 | Vodorovná doprava suti a vybouraných hmot nakládání suti na dopravní prostředky, | t | 603.8624 |  | 0 |  | 0 |  | 0 | 21 | 0 | 0 | 0 | 0 | 0 | 821-1 | RTS 21/ II | Indiv | 0.164 | 99.03 |  | Práce |  |  |  | POL1_1
|  | se složením a hrubým urovnáním nebo s přeložením na jiný dopravní prostředek kromě lodi, vč. příplatku za každých dalších i započatých 1000 m přes 1000 m, | [24 empty] | SPI |  | se složením a hrubým urovnáním nebo s přeložením na jiný dopravní prostředek kromě lodi, vč. příplatku za každých dalších i započatých 1000 m přes 1000 m,
|  | Odkaz na mn. položky pořadí 89 : 603,86236 |  | 603.8624 | [22 empty] | VV | 5
92 | 979093111R00 | Uložení suti na skládku bez zhutnění | t | 603.8624 |  | 0 |  | 0 |  | 0 | 21 | 0 | 0 | 0 | 0 | 0 | 800-6 | RTS 21/ II | Indiv | 0.006 | 3.62 |  | Práce |  |  |  | POL1_1
|  | s hrubým urovnáním, | [24 empty] | SPI
|  | Odkaz na mn. položky pořadí 89 : 603,86236 |  | 603.8624 | [22 empty] | VV | 5
[25 empty] | 15 | 21 | DPH
| Celkem |  |  |  |  | 0 | [18 empty] | 0 | 0 | SUM
END
Note on S6: Jedná se o informaci, zda se jedná o položku, která je do rozpočtu zadána z cenové soustavy RTS, nebo vlastní.
Note on T6: Jedná se o název CÚ, která je zadána u položky rozpočtu

## 1 05 Pol
Položkový soupis prací a dodávek | [26 empty] | #TypZaznamu#
S: | 2021/032 | Kanalizace Psinice | [24 empty] | STA
O: | 1 | D2.1 Stoková síť | [21 empty] | STA |  |  | OBJ
R: | 05 | Stoka D | [24 empty] | ROZ
P.č. | Číslo položky | Název položky | MJ | Množství | Cena / MJ | Celkem | Dodávka | Dodávka celk. | Montáž | Montáž celk. | DPH | Cena s DPH | Hmotnost / MJ | Hmotnost celk.(t) | Dem. hmotnost / MJ | Dem. hmotnost celk.(t) | Ceník | Cen. soustava / platnost | Cenová úroveň | Nhod / MJ | Nhod celk. | Dodavatel | Typ položky
Díl: | 1 | Zemní práce |  |  |  | 0 |  | 0 |  | 0 |  | 0 |  | 428.15 |  | 204.16 |  |  |  |  | 1712.18 | [5 empty] | DIL
1 | 113106241R00 | Rozebrání vozovek a ploch s jakoukoliv výplní spár v jakékoliv ploše, ze silničních panelů jakýchkoliv rozměrů, kladených do jakéhokoliv lože a se spárami zalitými živicí nebo cementovou maltou | m2 | 18 |  | 0 |  | 0 |  | 0 | 21 | 0 | 0 | 0 | 0.408 | 7.34 | 822-1 | RTS 21/ II | Indiv | 0.062 | 1.12 |  | Práce |  |  |  | POL1_1
|  | s přemístěním hmot na skládku na vzdálenost do 3 m nebo s naložením na dopravní prostředek | [24 empty] | SPI
|  | maltou | [24 empty] | POP
|  | 3*6 : | [24 empty] | VV | 0
|  | 18 |  | 18 | [22 empty] | VV | 0
2 | 113107535R00 | Odstranění podkladů nebo krytů z kameniva hrubého drceného, v ploše jednotlivě do 50 m2, tloušťka vrstvy 350 mm | m2 | 45.1 |  | 0 |  | 0 |  | 0 | 21 | 0 | 0 | 0 | 0.77 | 34.73 | 822-1 | RTS 21/ II | Indiv | 1.1505 | 51.89 |  | Práce |  |  |  | POL1_1
|  | provizorní zásyp : : | [24 empty] | VV | 0
|  | SUS : 1,1*6 : | [24 empty] | VV | 0
|  | MK : 1,1*35 : | [24 empty] | VV | 0
|  | 45,1 |  | 45.1 | [22 empty] | VV | 0
3 | 113107625R00 | Odstranění podkladů nebo krytů z kameniva hrubého drceného, v ploše jednotlivě nad 50 m2, tloušťka vrstvy 250 mm | m2 | 63.1 |  | 0 |  | 0 |  | 0 | 21 | 0 | 0 | 0 | 0.55 | 34.71 | 822-1 | RTS 21/ II | Indiv | 0.0945 | 5.96 |  | Práce |  |  |  | POL1_1
|  | panel-souběh s V4 : 3*6 : | [24 empty] | VV | 0
|  | SUS : 1,1*6 : | [24 empty] | VV | 0
|  | MK : 1,1*35 : | [24 empty] | VV | 0
|  | 63,1 |  | 63.1 | [22 empty] | VV | 0
4 | 113108407R00 | Odstranění podkladů nebo krytů živičných, v ploše jednotlivě nad 50 m2, tloušťka vrstvy 70 mm | m2 | 94.3 |  | 0 |  | 0 |  | 0 | 21 | 0 | 0 | 0 | 0.154 | 14.52 | 822-1 | RTS 21/ II | Indiv | 0.0538 | 5.07 |  | Práce |  |  |  | POL1_1
|  | SUS : (0,6+1,1+0,6)*6 : | [24 empty] | VV | 0
|  | MK : (0,6+1,1+0,6)*35 : | [24 empty] | VV | 0
|  | 94,3 |  | 94.3 | [22 empty] | VV | 0
5 | 113108408R00 | Odstranění podkladů nebo krytů živičných, v ploše jednotlivě nad 50 m2, tloušťka vrstvy 80 mm | m2 | 77.9 |  | 0 |  | 0 |  | 0 | 21 | 0 | 0 | 0 | 0.176 | 13.71 | 822-1 | RTS 21/ II | Indiv | 0.0592 | 4.61 |  | Práce |  |  |  | POL1_1
|  | SUS : (0,4+1,1+0,4)*6 : | [24 empty] | VV | 0
|  | MK : (0,4+1,1+0,4)*35 : | [24 empty] | VV | 0
|  | 77,9 |  | 77.9 | [22 empty] | VV | 0
6 | 113111215R00 | Odstranění podkladů nebo krytů z kameniva zpevněného cementem, v ploše jednotlivě nad 50 m2, tloušťka vrstvy 150 mm | m2 | 61.5 |  | 0 |  | 0 |  | 0 | 21 | 0 | 0 | 0 | 0.38314 | 23.56 | 822-1 | RTS 21/ II | Indiv | 0.017 | 1.05 |  | Práce |  |  |  | POL1_1
|  | SUS : (0,2+1,1+0,2)*6 : | [24 empty] | VV | 0
|  | MK : (0,2+1,1+0,2)*35 : | [24 empty] | VV | 0
|  | 61,5 |  | 61.5 | [22 empty] | VV | 0
7 | 113151114R00 | Odstranění podkladu, krytu frézováním povrch živičný, plochy do 500 m2 na jednom objektu nebo při provádění pruhu šířky do 750 mm, tloušťky 50 mm | m2 | 123 |  | 0 |  | 0 |  | 0 | 21 | 0 | 0 | 0 | 0.11 | 13.53 | 822-1 | RTS 21/ II | Indiv | 0.08 | 9.84 |  | Práce |  |  |  | POL1_1
|  | s naložením na dopravní prostředek, očištění povrchu od frézované plochy, opotřebování frézovacích nástrojů (nožů, upínacích kroužků, držáků) nutné ruční odstranění (vybourání) živičného krytu kolem překážek, | [24 empty] | SPI |  | s naložením na dopravní prostředek, očištění povrchu od frézované plochy, opotřebování frézovacích nástrojů (nožů, upínacích kroužků, držáků) nutné ruční odstranění (vybourání) živičného krytu kolem překážek,
|  | SUS : 3*6 : | [24 empty] | VV | 0
|  | MK : 3*35 : | [24 empty] | VV | 0
|  | 123 |  | 123 | [22 empty] | VV | 0
8 | 113107615R00 | Odstranění podkladů nebo krytů z kameniva hrubého drceného, v ploše jednotlivě nad 50 m2, tloušťka vrstvy 150 mm | m2 | 61.5 |  | 0 |  | 0 |  | 0 | 21 | 0 | 0 | 0 | 0.33 | 20.3 | 822-1 | RTS 21/ II | Indiv | 0.06 | 3.69 |  | Práce |  |  |  | POL1_1
9 | 113107608R00 | Odstranění podkladů nebo krytů z kameniva hrubého drceného, v ploše jednotlivě nad 50 m2, tloušťka vrstvy 80 mm | m2 | 77.9 |  | 0 |  | 0 |  | 0 | 21 | 0 | 0 | 0 | 0.176 | 13.71 | 822-1 | RTS 21/ II | Indiv | 0.04 | 3.12 |  | Práce |  |  |  | POL1_
10 | 113107607R00 | Odstranění podkladů nebo krytů z kameniva hrubého drceného, v ploše jednotlivě nad 50 m2, tloušťka vrstvy 70 mm | m2 | 94.3 |  | 0 |  | 0 |  | 0 | 21 | 0 | 0 | 0 | 0.154 | 14.52 | 822-1 | RTS 21/ II | Indiv | 0.0359 | 3.39 |  | Práce |  |  |  | POL1_
11 | 113107605R00 | Odstranění podkladů nebo krytů z kameniva hrubého drceného, v ploše jednotlivě nad 50 m2, tloušťka vrstvy 50 mm | m2 | 123 |  | 0 |  | 0 |  | 0 | 21 | 0 | 0 | 0 | 0.11 | 13.53 | 822-1 | RTS 21/ II | Indiv | 0.0259 | 3.19 |  | Práce |  |  |  | POL1_
12 | 115101201R00 | Čerpání vody na dopravní výšku do 10 m s uvažovaným průměrným přítokem do 500 l/min | h | 96 |  | 0 |  | 0 |  | 0 | 21 | 0 | 0 | 0 | 0 | 0 | 800-1 | RTS 21/ II | Indiv | 0.203 | 19.49 |  | Práce |  |  |  | POL1_1
|  | na vzdálenost od hladiny vody v jímce po výšku roviny proložené osou nejvyššího bodu výtlačného potrubí. Včetně odpadní potrubí v délce do 20 m. | [24 empty] | SPI |  | na vzdálenost od hladiny vody v jímce po výšku roviny proložené osou nejvyššího bodu výtlačného potrubí. Včetně odpadní potrubí v délce do 20 m.
13 | 115101301R00 | Pohotovost záložní čerpací soupravy na dopravní výšku do 10 m s uvažovaným průměrným přítokem do 500 l/min | den | 4 |  | 0 |  | 0 |  | 0 | 21 | 0 | 0 | 0 | 0 | 0 | 800-1 | RTS 21/ II | Indiv | 0 | 0 |  | Práce |  |  |  | POL1_1
|  | na vzdálenost (výšku) od hladiny vody v jímce po výšku roviny proložené osou nejvyššího bodu výtlačného potrubí. Včetně sacího a výtlačného potrubí, příp. odpadních žlabů, lešení pod čerpadlo a pod potrubí nebo pod odpadní žlaby a záložního zdroje energie. | [24 empty] | SPI |  | na vzdálenost (výšku) od hladiny vody v jímce po výšku roviny proložené osou nejvyššího bodu výtlačného potrubí. Včetně sacího a výtlačného potrubí, příp. odpadních žlabů, lešení pod čerpadlo a pod potrubí nebo pod odpadní žlaby a záložního zdroje energie.
14 | 119001411R00 | Dočasné zajištění podzemního potrubí nebo vedení betonového potrubí DN do 200 mm | m | 5 |  | 0 |  | 0 |  | 0 | 21 | 0 | 0.0107 | 0.05 | 0 | 0 | 800-1 | RTS 21/ II | Indiv | 0.908 | 4.54 |  | Práce |  |  |  | POL1_1
|  | ve výkopišti ve stavu a poloze, ve kterých byla na začátku zemních prací, a to podepřením, vzepřením nebo vyvěšením, případně s ochranným bedněním, se zřízením a odstraněním zajišťovací konstrukce a včetně opotřebení použitých materiálů, | [24 empty] | SPI |  | ve výkopišti ve stavu a poloze, ve kterých byla na začátku zemních prací, a to podepřením, vzepřením nebo vyvěšením, případně s ochranným bedněním, se zřízením a odstraněním zajišťovací konstrukce a včetně opotřebení použitých materiálů,
15 | 119001422R00 | Dočasné zajištění podzemního potrubí nebo vedení kabelů přes 3 do 6 kabelů | m | 2 |  | 0 |  | 0 |  | 0 | 21 | 0 | 0.03974 | 0.08 | 0 | 0 | 800-1 | RTS 21/ II | Indiv | 0.753 | 1.51 |  | Práce |  |  |  | POL1_1
|  | ve výkopišti ve stavu a poloze, ve kterých byla na začátku zemních prací, a to podepřením, vzepřením nebo vyvěšením, případně s ochranným bedněním, se zřízením a odstraněním zajišťovací konstrukce a včetně opotřebení použitých materiálů, | [24 empty] | SPI |  | ve výkopišti ve stavu a poloze, ve kterých byla na začátku zemních prací, a to podepřením, vzepřením nebo vyvěšením, případně s ochranným bedněním, se zřízením a odstraněním zajišťovací konstrukce a včetně opotřebení použitých materiálů,
16 | 121101101R00 | Sejmutí ornice s přemístěním na vzdálenost do 50 m | m3 | 57.26 |  | 0 |  | 0 |  | 0 | 21 | 0 | 0 | 0 | 0 | 0 | 800-1 | RTS 21/ II | Indiv | 0.097 | 5.55 |  | Práce |  |  |  | POL1_1
|  | nebo lesní půdy, s vodorovným přemístěním na hromady v místě upotřebení nebo na dočasné či trvalé skládky se složením | [24 empty] | SPI |  | nebo lesní půdy, s vodorovným přemístěním na hromady v místě upotřebení nebo na dočasné či trvalé skládky se složením
|  | souběh s V4 : (0,5+0,9)*59*0,2 : | [24 empty] | VV | 0
|  | (0,5+1,1+0,5)*97*0,2 : | [24 empty] | VV | 0
|  | 57,26 |  | 57.26 | [22 empty] | VV | 0
17 | 130001101R00 | Příplatek k cenám za ztížené vykopávky v horninách jakékoliv třídy | m3 | 25.025 |  | 0 |  | 0 |  | 0 | 21 | 0 | 0 | 0 | 0 | 0 | 800-1 | RTS 21/ II | Indiv | 1.763 | 44.12 |  | Práce |  |  |  | POL1_1
|  | Příplatek k cenám hloubených vykopávek za ztížení vykopávky v blízkosti podzemního vedení nebo výbušnin pro jakoukoliv třídu horniny. | [24 empty] | SPI |  | Příplatek k cenám hloubených vykopávek za ztížení vykopávky v blízkosti podzemního vedení nebo výbušnin pro jakoukoliv třídu horniny.
|  | 7*3,25*1,1 : | [24 empty] | VV | 0
|  | 25,025 |  | 25.025 | [22 empty] | VV | 0
18 | 132201212R00 | Hloubení rýh šířky přes 60 do 200 cm do 1000 m3, v hornině 3, hloubení strojně | m3 | 410.085 |  | 0 |  | 0 |  | 0 | 21 | 0 | 0 | 0 | 0 | 0 | 800-1 | RTS 21/ II | Indiv | 0.156 | 63.97 |  | Práce |  |  |  | POL1_1
|  | zapažených i nezapažených, s urovnáním dna do předepsaného profilu a spádu, s případně nutným přehozením výkopku na vzdálenost do 3 m ve výkopišti, s přehozením výkopku na přilehlém terénu na vzdálenost do 5 m od podélné osy rýhy nebo s naložením výkopku na dopravní prostředek. | [24 empty] | SPI |  | zapažených i nezapažených, s urovnáním dna do předepsaného profilu a spádu, s případně nutným přehozením výkopku na vzdálenost do 3 m ve výkopišti, s přehozením výkopku na přilehlém terénu na vzdálenost do 5 m od podélné osy rýhy nebo s naložením výkopku na dopravní prostředek.
|  | 60% výkopu : : | [24 empty] | VV | 0
|  | SUS : 1,1*6*3,25*0,6 : | [24 empty] | VV | 0
|  | MK : 1,1*35*3,25*0,6 : | [24 empty] | VV | 0
|  | panel-souběh s V4 : 0,9*6*3,25*0,6 : | [24 empty] | VV | 0
|  | zeleň-souběh s V4 : 0,9*59*3,25*0,6 : | [24 empty] | VV | 0
|  | zeleň : 1,1*97*3,25*0,6 : | [24 empty] | VV | 0
|  | 410,085 |  | 410.085 | [22 empty] | VV | 0
19 | 132201219R00 | Hloubení rýh šířky přes 60 do 200 cm příplatek za lepivost, v hornině 3, | m3 | 123.0255 |  | 0 |  | 0 |  | 0 | 21 | 0 | 0 | 0 | 0 | 0 | 800-1 | RTS 21/ II | Indiv | 0.084 | 10.33 |  | Práce |  |  |  | POL1_1
|  | zapažených i nezapažených, s urovnáním dna do předepsaného profilu a spádu, s případně nutným přehozením výkopku na vzdálenost do 3 m ve výkopišti, s přehozením výkopku na přilehlém terénu na vzdálenost do 5 m od podélné osy rýhy nebo s naložením výkopku na dopravní prostředek. | [24 empty] | SPI |  | zapažených i nezapažených, s urovnáním dna do předepsaného profilu a spádu, s případně nutným přehozením výkopku na vzdálenost do 3 m ve výkopišti, s přehozením výkopku na přilehlém terénu na vzdálenost do 5 m od podélné osy rýhy nebo s naložením výkopku na dopravní prostředek.
|  | Položka pořadí 14 : 410,08500*0,3 : | [24 empty] | VV | 0
|  | 123,0255 |  | 123.0255 | [22 empty] | VV | 0
20 | 132301212R00 | Hloubení rýh šířky přes 60 do 200 cm do 1000 m3, v hornině 4, hloubení strojně | m3 | 273.39 |  | 0 |  | 0 |  | 0 | 21 | 0 | 0 | 0 | 0 | 0 | 800-1 | RTS 21/ II | Indiv | 0.291 | 79.56 |  | Práce |  |  |  | POL1_1
|  | zapažených i nezapažených, s urovnáním dna do předepsaného profilu a spádu, s případně nutným přehozením výkopku na vzdálenost do 3 m ve výkopišti, s přehozením výkopku na přilehlém terénu na vzdálenost do 5 m od podélné osy rýhy nebo s naložením výkopku na dopravní prostředek. | [24 empty] | SPI |  | zapažených i nezapažených, s urovnáním dna do předepsaného profilu a spádu, s případně nutným přehozením výkopku na vzdálenost do 3 m ve výkopišti, s přehozením výkopku na přilehlém terénu na vzdálenost do 5 m od podélné osy rýhy nebo s naložením výkopku na dopravní prostředek.
|  | 40% výkopu : : | [24 empty] | VV | 0
|  | SUS : 1,1*6*3,25*0,4 : | [24 empty] | VV | 0
|  | MK : 1,1*35*3,25*0,4 : | [24 empty] | VV | 0
|  | panel-souběh s V4 : 0,9*6*3,25*0,4 : | [24 empty] | VV | 0
|  | zeleň-souběh s V4 : 0,9*59*3,25*0,4 : | [24 empty] | VV | 0
|  | zeleň : 1,1*97*3,25*0,4 : | [24 empty] | VV | 0
|  | 273,39 |  | 273.39 | [22 empty] | VV | 0
21 | 132301219R00 | Hloubení rýh šířky přes 60 do 200 cm příplatek za lepivost, v hornině 4, | m3 | 82.017 |  | 0 |  | 0 |  | 0 | 21 | 0 | 0 | 0 | 0 | 0 | 800-1 | RTS 21/ II | Indiv | 0.1483 | 12.16 |  | Práce |  |  |  | POL1_1
|  | zapažených i nezapažených, s urovnáním dna do předepsaného profilu a spádu, s případně nutným přehozením výkopku na vzdálenost do 3 m ve výkopišti, s přehozením výkopku na přilehlém terénu na vzdálenost do 5 m od podélné osy rýhy nebo s naložením výkopku na dopravní prostředek. | [24 empty] | SPI |  | zapažených i nezapažených, s urovnáním dna do předepsaného profilu a spádu, s případně nutným přehozením výkopku na vzdálenost do 3 m ve výkopišti, s přehozením výkopku na přilehlém terénu na vzdálenost do 5 m od podélné osy rýhy nebo s naložením výkopku na dopravní prostředek.
|  | Položka pořadí 16 : 273,39000*0,3 : | [24 empty] | VV | 0
|  | 82,017 |  | 82.017 | [22 empty] | VV | 0
22 | 151201102R00 | Zřízení pažení a rozepření stěn rýh zátažné, hloubky do 4 m | m2 | 1108.25 |  | 0 |  | 0 |  | 0 | 21 | 0 | 0.00202 | 2.24 | 0 | 0 | 800-1 | RTS 21/ II | Indiv | 0.458 | 507.58 |  | Práce |  |  |  | POL1_1
|  | pro podzemní vedení pro všechny šířky rýhy, | [24 empty] | SPI
|  | SUS : 2*3,25*6 : | [24 empty] | VV | 0
|  | MK : 2*3,25*35 : | [24 empty] | VV | 0
|  | panel-souběh s V4 : 3,25*6 : | [24 empty] | VV | 0
|  | zeleň-souběh s V4 : 3,25*59 : | [24 empty] | VV | 0
|  | zeleň : 2*3,25*97 : | [24 empty] | VV | 0
|  | 1108,25 |  | 1108.25 | [22 empty] | VV | 0
23 | 151201112R00 | Odstranění pažení a rozepření rýh zátažné, hloubky do 4 m | m2 | 1108.25 |  | 0 |  | 0 |  | 0 | 21 | 0 | 0 | 0 | 0 | 0 | 800-1 | RTS 21/ II | Indiv | 0.218 | 241.6 |  | Práce |  |  |  | POL1_1
|  | pro podzemní vedení s uložením materiálu na vzdálenost do 3 m od kraje výkopu, | [24 empty] | SPI
|  | Položka pořadí 18 : 1108,25000 : | [24 empty] | VV | 0
|  | 1108,25 |  | 1108.25 | [22 empty] | VV | 0
24 | 161101102R00 | Svislé přemístění výkopku z horniny 1 až 4, při hloubce výkopu přes 2,5 do 4 m | m3 | 375.9112 |  | 0 |  | 0 |  | 0 | 21 | 0 | 0 | 0 | 0 | 0 | 800-1 | RTS 21/ II | Indiv | 0.519 | 195.1 |  | Práce |  |  |  | POL1_1
|  | bez naložení do dopravní nádoby, ale s vyprázdněním dopravní nádoby na hromadu nebo na dopravní prostředek, | [24 empty] | SPI |  | bez naložení do dopravní nádoby, ale s vyprázdněním dopravní nádoby na hromadu nebo na dopravní prostředek,
|  | Položka pořadí 14 : 410,08500*0,55 : | [24 empty] | VV | 0
|  | Položka pořadí 16 : 273,39000*0,55 : | [24 empty] | VV | 0
|  | 375,91125 |  | 375.9112 | [22 empty] | VV | 0
25 | 162701105R00 | Vodorovné přemístění výkopku z horniny 1 až 4, na vzdálenost přes 9 000 do 10 000 m | m3 | 464.75 |  | 0 |  | 0 |  | 0 | 21 | 0 | 0 | 0 | 0 | 0 | 800-1 | RTS 21/ II | Indiv | 0.011 | 5.11 |  | Práce |  |  |  | POL1_1
|  | po suchu, bez naložení výkopku, avšak se složením bez rozhrnutí, zpáteční cesta vozidla. | [24 empty] | SPI
|  | deponie do 10 km : : | [24 empty] | VV | 0
|  | Položka pořadí 12 : 57,26000 : | [24 empty] | VV | 0
|  | zpětný zásyp v zeleni : 0,9*(3,25-(0,1+0,6))*59 : | [24 empty] | VV | 0
|  | 1,1*(3,25-(0,1+0,6))*97 : | [24 empty] | VV | 0
|  | 464,75 |  | 464.75 | [22 empty] | VV | 0
26 | 162701105R00 | Vodorovné přemístění výkopku z horniny 1 až 4, na vzdálenost přes 9 000 do 10 000 m | m3 | 275.985 |  | 0 |  | 0 |  | 0 | 21 | 0 | 0 | 0 | 0 | 0 | 800-1 | RTS 21/ II | Indiv | 0.011 | 3.04 |  | Práce |  |  |  | POL1_1
|  | po suchu, bez naložení výkopku, avšak se složením bez rozhrnutí, zpáteční cesta vozidla. | [24 empty] | SPI
|  | skládka do 50 km : : | [24 empty] | VV | 0
|  | Položka pořadí 25 : 275,98500 : | [24 empty] | VV | 0
|  | 275,985 |  | 275.985 | [22 empty] | VV | 0
27 | 162701109R00 | Vodorovné přemístění výkopku příplatek k ceně za každých dalších i započatých 1 000 m přes 10 000 m z horniny 1 až 4 | m3 | 11039.4 |  | 0 |  | 0 |  | 0 | 21 | 0 | 0 | 0 | 0 | 0 | 800-1 | RTS 21/ II | Indiv | 0 | 0 |  | Práce |  |  |  | POL1_1
|  | po suchu, bez naložení výkopku, avšak se složením bez rozhrnutí, zpáteční cesta vozidla. | [24 empty] | SPI
|  | skládka do 50 km : : | [24 empty] | VV | 0
|  | Položka pořadí 22 : 275,98500*40 : | [24 empty] | VV | 0
|  | 11039,4 |  | 11039.4 | [22 empty] | VV | 0
28 | 167101102R00 | Nakládání, skládání, překládání neulehlého výkopku nakládání výkopku přes 100 m3, z horniny 1 až 4 | m3 | 464.75 |  | 0 |  | 0 |  | 0 | 21 | 0 | 0 | 0 | 0 | 0 | 800-1 | RTS 21/ II | Indiv | 0.053 | 24.63 |  | Práce |  |  |  | POL1_1
|  | Položka pořadí 21 : 464,75000 : | [24 empty] | VV | 0
|  | 464,75 |  | 464.75 | [22 empty] | VV | 0
29 | 171201201R00 | Uložení sypaniny na dočasnou skládku tak, že na 1 m2 plochy připadá přes 2 m3 výkopku nebo ornice | m3 | 275.985 |  | 0 |  | 0 |  | 0 | 21 | 0 | 0 | 0 | 0 | 0 | 800-1 | RTS 21/ II | Indiv | 0.009 | 2.48 |  | Práce |  |  |  | POL1_1
|  | Položka pořadí 37 : 21,03000 : | [24 empty] | VV | 0
|  | Položka pořadí 27 : 126,18000 : | [24 empty] | VV | 0
|  | výměna zásypu v komunikaci : : | [24 empty] | VV | 0
|  | samostatně : 1,1*(3,25-(0,1+0,6))*(6+35) : | [24 empty] | VV | 0
|  | souběh : 0,9*(3,25-(0,1+0,6))*6 : | [24 empty] | VV | 0
|  | 275,985 |  | 275.985 | [22 empty] | VV | 0
30 | 174101101R00 | Zásyp sypaninou se zhutněním jam, šachet, rýh nebo kolem objektů v těchto vykopávkách | m3 | 536.265 |  | 0 |  | 0 |  | 0 | 21 | 0 | 0 | 0 | 0 | 0 | 800-1 | RTS 21/ II | Indiv | 0.202 | 108.33 |  | Práce |  |  |  | POL1_1
|  | z jakékoliv horniny s uložením výkopku po vrstvách, | [24 empty] | SPI
|  | včetně strojního přemístění materiálu pro zásyp ze vzdálenosti do 10 m od okraje zásypu | [24 empty] | POP
|  | Položka pořadí 14 : 410,08500 : | [24 empty] | VV | 0
|  | Položka pořadí 16 : 273,39000 : | [24 empty] | VV | 0
|  | Položka pořadí 27 : 126,18000*-1 : | [24 empty] | VV | 0
|  | Položka pořadí 37 : 21,03000*-1 : | [24 empty] | VV | 0
|  | 536,265 |  | 536.265 | [22 empty] | VV | 0
31 | 175101101R00 | Obsyp potrubí bez prohození sypaniny, bez dodávky obsypového materiálu | m3 | 126.18 |  | 0 |  | 0 |  | 0 | 21 | 0 | 0 | 0 | 0 | 0 | 800-1 | RTS 21/ II | Indiv | 1.587 | 200.25 |  | Práce |  |  |  | POL1_1
|  | sypaninou z vhodných hornin tř. 1 - 4 nebo materiálem připraveným podél výkopu ve vzdálenosti do 3 m od jeho kraje, pro jakoukoliv hloubku výkopu a jakoukoliv míru zhutnění, | [24 empty] | SPI |  | sypaninou z vhodných hornin tř. 1 - 4 nebo materiálem připraveným podél výkopu ve vzdálenosti do 3 m od jeho kraje, pro jakoukoliv hloubku výkopu a jakoukoliv míru zhutnění,
|  | 1,1*(6+35+97)*(0,3+0,3) : | [24 empty] | VV | 0
|  | 0,9*(6+59)*(0,3+0,3) : | [24 empty] | VV | 0
|  | 126,18 |  | 126.18 | [22 empty] | VV | 0
32 | 180402111R00 | Založení trávníku parkový trávník, výsevem, v rovině nebo na svahu do 1:5 | m2 | 286.3 |  | 0 |  | 0 |  | 0 | 21 | 0 | 0 | 0 | 0 | 0 | 823-1 | RTS 21/ II | Indiv | 0.06 | 17.18 |  | Práce |  |  |  | POL1_1
|  | na půdě předem připravené s pokosením, naložením, odvozem odpadu do 20 km a se složením, | [24 empty] | SPI
|  | Položka pořadí 29 : 286,30000 : | [24 empty] | VV | 0
|  | 286,3 |  | 286.3 | [22 empty] | VV | 0
33 | 181301103R00 | Rozprostření a urovnání ornice v rovině v souvislé ploše do 500 m2, tloušťka vrstvy přes 150 do 200 mm | m2 | 286.3 |  | 0 |  | 0 |  | 0 | 21 | 0 | 0 | 0 | 0 | 0 | 800-1 | RTS 21/ II | Indiv | 0.254 | 72.72 |  | Práce |  |  |  | POL1_1
|  | s případným nutným přemístěním hromad nebo dočasných skládek na místo potřeby ze vzdálenosti do 30 m, v rovině nebo ve svahu do 1 : 5, | [24 empty] | SPI |  | s případným nutným přemístěním hromad nebo dočasných skládek na místo potřeby ze vzdálenosti do 30 m, v rovině nebo ve svahu do 1 : 5,
|  | souběh s V4 : (0,5+0,9)*59 : | [24 empty] | VV | 0
|  | (0,5+1,1+0,5)*97 : | [24 empty] | VV | 0
|  | 286,3 |  | 286.3 | [22 empty] | VV | 0
34 | 199000002R00 | Poplatky za skládku horniny 1- 4, skupina 17 05 04 z Katalogu odpadů | m3 | 275.985 |  | 0 |  | 0 |  | 0 | 21 | 0 | 0 | 0 | 0 | 0 | 800-1 | RTS 21/ II | Indiv | 0 | 0 |  | Práce |  |  |  | POL1_1
|  | Položka pořadí 25 : 275,98500 : | [24 empty] | VV | 0
|  | 275,985 |  | 275.985 | [22 empty] | VV | 0
35 | 00572410R | směs travní parková, pro mírnou zátěž | kg | 7.1575 |  | 0 |  | 0 |  | 0 | 21 | 0 | 0.001 | 0.01 | 0 | 0 | SPCM | RTS 21/ II | Indiv | 0 | 0 |  | Specifikace |  |  |  | POL3_0
|  | Položka pořadí 28 : 286,30000*0,025 : | [24 empty] | VV | 0
|  | 7,1575 |  | 7.1575 | [22 empty] | VV | 0
36 | 58344154R | štěrkodrť frakce 0,0 až 22,0 mm; třída A | t | 210.7206 |  | 0 |  | 0 |  | 0 | 21 | 0 | 1 | 210.72 | 0 | 0 | SPCM | RTS 21/ II | Indiv | 0 | 0 |  | Specifikace |  |  |  | POL3_0
|  | obsyp : : | [24 empty] | VV | 0
|  | Položka pořadí 27 : 126,18000*1,67 : | [24 empty] | VV | 0
|  | 210,7206 |  | 210.7206 | [22 empty] | VV | 0
37 | 58344197R | štěrkodrť frakce 0,0 až 63,0 mm; třída A | t | 215.0542 |  | 0 |  | 0 |  | 0 | 21 | 0 | 1 | 215.05 | 0 | 0 | SPCM | RTS 21/ II | Indiv | 0 | 0 |  | Specifikace |  |  |  | POL3_0
|  | výměna zásypu v komunikaci : : | [24 empty] | VV | 0
|  | samostatně : 1,1*(3,25-(0,1+0,6))*(6+35)*1,67 : | [24 empty] | VV | 0
|  | souběh : 0,9*(3,25-(0,1+0,6))*6*1,67 : | [24 empty] | VV | 0
|  | 215,05425 |  | 215.0542 | [22 empty] | VV | 0
Díl: | 2 | Základy a zvláštní zakládání |  |  |  | 0 |  | 0 |  | 0 |  | 0 |  | 47.56 |  | 0 |  |  |  |  | 59.62 | [5 empty] | DIL
38 | 212752112R00 | Trativody z drenážních trubek DN od 80 do 100 mm | m | 203 |  | 0 |  | 0 |  | 0 | 21 | 0 | 0.23382 | 47.47 | 0 | 0 | 827-1 | RTS 18/ I | Indiv | 0.216 | 43.85 |  | Práce |  |  |  | POL1_1
|  | se zřízením štěrkopískového lože pod trubky a s jejich obsypem v průměrném celkovém množství do 0,15 m3/m v otevřeném příkopu, | [24 empty] | SPI |  | se zřízením štěrkopískového lože pod trubky a s jejich obsypem v průměrném celkovém množství do 0,15 m3/m v otevřeném příkopu,
39 | 212971110R00 | Zřízení opláštění odvod. trativodů z geotextilie o sklonu do 2,5, | m2 | 210.3 |  | 0 |  | 0 |  | 0 | 21 | 0 | 0.00018 | 0.04 | 0 | 0 | 800-2 | RTS 21/ II | Indiv | 0.075 | 15.77 |  | Práce |  |  |  | POL1_1
|  | v rýze nebo v zářezu se stěnami, | [24 empty] | SPI
|  | samostatně : 1,1*(6+35+97) : | [24 empty] | VV | 0
|  | souběh : 0,9*(6+59) : | [24 empty] | VV | 0
|  | 210,3 |  | 210.3 | [22 empty] | VV | 0
40 | 693660191R | geotextilie směs přírodních a syntetických vláken; funkce separační, ochranná, filtrační; plošná hmotnost 200 g/m2 | m2 | 231.33 |  | 0 |  | 0 |  | 0 | 21 | 0 | 0.0002 | 0.05 | 0 | 0 | SPCM | RTS 21/ II | Indiv | 0 | 0 |  | Specifikace |  |  |  | POL3_0
|  | 210,3*1,1 : | [24 empty] | VV | 0
|  | 231,33 |  | 231.33 | [22 empty] | VV | 0
Díl: | 4 | Vodorovné konstrukce |  |  |  | 0 |  | 0 |  | 0 |  | 0 |  | 39.76 |  | 0 |  |  |  |  | 27.7 | [5 empty] | DIL
41 | 451573111R00 | Lože pod potrubí, stoky a drobné objekty z písku a štěrkopísku do 65 mm | m3 | 21.03 |  | 0 |  | 0 |  | 0 | 21 | 0 | 1.8908 | 39.76 | 0 | 0 | 827-1 | RTS 21/ II | Indiv | 1.317 | 27.7 |  | Práce |  |  |  | POL1_1
|  | v otevřeném výkopu, | [24 empty] | SPI
|  | 1,1*(6+35+97)*0,1 : | [24 empty] | VV | 0
|  | 0,9*(6+59)*0,1 : | [24 empty] | VV | 0
|  | 21,03 |  | 21.03 | [22 empty] | VV | 0
Díl: | 5 | Komunikace |  |  |  | 0 |  | 0 |  | 0 |  | 0 |  | 217.29 |  | 0 |  |  |  |  | 41.8 | [5 empty] | DIL
42 | 564851111R00 | Podklad ze štěrkodrti s rozprostřením a zhutněním frakce 0-63 mm, tloušťka po zhutnění 150 mm | m2 | 45.1 |  | 0 |  | 0 |  | 0 | 21 | 0 | 0.378 | 17.05 | 0 | 0 | 822-1 | RTS 21/ II | Indiv | 0.026 | 1.17 |  | Práce |  |  |  | POL1_1
|  | provizorní zásyp : : | [24 empty] | VV | 0
|  | SUS : 1,1*6 : | [24 empty] | VV | 0
|  | MK : 1,1*35 : | [24 empty] | VV | 0
|  | 45,1 |  | 45.1 | [22 empty] | VV | 0
43 | 564861111R00 | Podklad ze štěrkodrti s rozprostřením a zhutněním frakce 0-63 mm, tloušťka po zhutnění 200 mm | m2 | 45.1 |  | 0 |  | 0 |  | 0 | 21 | 0 | 0.441 | 19.89 | 0 | 0 | 822-1 | RTS 21/ II | Indiv | 0.029 | 1.31 |  | Práce |  |  |  | POL1_1
|  | provizorní zásyp : : | [24 empty] | VV | 0
|  | SUS : 1,1*6 : | [24 empty] | VV | 0
|  | MK : 1,1*35 : | [24 empty] | VV | 0
|  | 45,1 |  | 45.1 | [22 empty] | VV | 0
44 | 564871111R00 | Podklad ze štěrkodrti s rozprostřením a zhutněním frakce 0-63 mm, tloušťka po zhutnění 250 mm | m2 | 63.1 |  | 0 |  | 0 |  | 0 | 21 | 0 | 0.55125 | 34.78 | 0 | 0 | 822-1 | RTS 21/ II | Indiv | 0.027 | 1.7 |  | Práce |  |  |  | POL1_1
|  | panel-souběh s V4 : 3*6 : | [24 empty] | VV | 0
|  | SUS : 1,1*6 : | [24 empty] | VV | 0
|  | MK : 1,1*35 : | [24 empty] | VV | 0
|  | 63,1 |  | 63.1 | [22 empty] | VV | 0
45 | 565161111R00 | Podklad z kameniva obaleného asfaltem ACP 16+ až ACP 22+, v pruhu šířky do 3 m, třídy 1, tloušťka po zhutnění 80 mm | m2 | 77.9 |  | 0 |  | 0 |  | 0 | 21 | 0 | 0.211 | 16.44 | 0 | 0 | 822-1 | RTS 21/ II | Indiv | 0.072 | 5.61 |  | Práce |  |  |  | POL1_1
|  | s rozprostřením a zhutněním | [24 empty] | SPI
|  | SUS : (0,4+1,1+0,4)*6 : | [24 empty] | VV | 0
|  | MK : (0,4+1,1+0,4)*35 : | [24 empty] | VV | 0
|  | 77,9 |  | 77.9 | [22 empty] | VV | 0
46 | 567122114R00 | Podklad z kameniva zpevněného cementem SC C8/10, tloušťka po zhutnění 150 mm | m2 | 61.5 |  | 0 |  | 0 |  | 0 | 21 | 0 | 0.38314 | 23.56 | 0 | 0 | 822-1 | RTS 21/ II | Indiv | 0.026 | 1.6 |  | Práce |  |  |  | POL1_1
|  | bez dilatačních spár, s rozprostřením a zhutněním, ošetřením povrchu podkladu vodou | [24 empty] | SPI
|  | SUS : (0,2+1,1+0,2)*6 : | [24 empty] | VV | 0
|  | MK : (0,2+1,1+0,2)*35 : | [24 empty] | VV | 0
|  | 61,5 |  | 61.5 | [22 empty] | VV | 0
47 | 573211111R00 | Postřik živičný spojovací bez posypu kamenivem z asfaltu silničního, v množství od 0,5 do 0,7 kg/m2 | m2 | 94.3 |  | 0 |  | 0 |  | 0 | 21 | 0 | 0.00061 | 0.06 | 0 | 0 | 822-1 | RTS 21/ II | Indiv | 0.002 | 0.19 |  | Práce |  |  |  | POL1_1
|  | SUS : (0,6+1,1+0,6)*6 : | [24 empty] | VV | 0
|  | MK : (0,6+1,1+0,6)*35 : | [24 empty] | VV | 0
|  | 94,3 |  | 94.3 | [22 empty] | VV | 0
48 | 573231110R00 | Postřik živičný spojovací bez posypu kamenivem z emulze, v množství od 0,3 do 0,5 kg/m2 | m2 | 123 |  | 0 |  | 0 |  | 0 | 21 | 0 | 0.0005 | 0.06 | 0 | 0 | 822-1 | RTS 21/ II | Indiv | 0.002 | 0.25 |  | Práce |  |  |  | POL1_1
|  | SUS : 3*6 : | [24 empty] | VV | 0
|  | MK : 3*35 : | [24 empty] | VV | 0
|  | 123 |  | 123 | [22 empty] | VV | 0
49 | 577141112R00 | Beton asfaltový s rozprostřením a zhutněním v pruhu šířky do 3 m, ACO 11+ nebo ACO 16+, tloušťky 50 mm, plochy přes 1000 m2 | m2 | 123 |  | 0 |  | 0 |  | 0 | 21 | 0 | 0.12966 | 15.95 | 0 | 0 | 822-1 | RTS 21/ II | Indiv | 0.072 | 8.86 |  | Práce |  |  |  | POL1_1
|  | SUS : 3*6 : | [24 empty] | VV | 0
|  | MK : 3*35 : | [24 empty] | VV | 0
|  | 123 |  | 123 | [22 empty] | VV | 0
50 | 577161224R00 | Beton asfaltový s rozprostřením a zhutněním v pruhu šířky do 3 m, ACL 22, tloušťky 70 mm, plochy přes 1000 m2 | m2 | 94.3 |  | 0 |  | 0 |  | 0 | 21 | 0 | 0.17946 | 16.92 | 0 | 0 | 822-1 | RTS 21/ II | Indiv | 0.088 | 8.3 |  | Práce |  |  |  | POL1_1
|  | SUS : (0,6+1,1+0,6)*6 : | [24 empty] | VV | 0
|  | MK : (0,6+1,1+0,6)*35 : | [24 empty] | VV | 0
|  | 94,3 |  | 94.3 | [22 empty] | VV | 0
51 | 584121111R00 | Osazení silničních panelů jakéhokoliv druhu a velikosti | m2 | 18 |  | 0 |  | 0 |  | 0 | 21 | 0 | 0.0835 | 1.5 | 0 | 0 | 822-1 | RTS 21/ II | Indiv | 0.25 | 4.5 |  | Práce |  |  |  | POL1_1
|  | ze železového betonu, s provedením podkladu z kameniva těženého do tl. 4 cm | [24 empty] | SPI
|  | 3*6 : | [24 empty] | VV | 0
|  | 18 |  | 18 | [22 empty] | VV | 0
52 | 564851111RT2 | Podklad ze štěrkodrti s rozprostřením a zhutněním frakce 0-32 mm, tloušťka po zhutnění 150 mm | m2 | 61.5 |  | 0 |  | 0 |  | 0 | 21 | 0 | 0.378 | 23.25 | 0 | 0 | 822-1 | RTS 21/ II | Indiv | 0.026 | 1.6 |  | Práce |  |  |  | POL1_
53 | 564821111RT2 | Podklad ze štěrkodrti s rozprostřením a zhutněním frakce 0-32 mm, tloušťka po zhutnění 80 mm | m2 | 77.9 |  | 0 |  | 0 |  | 0 | 21 | 0 | 0.2016 | 15.7 | 0 | 0 | 822-1 | RTS 21/ II | Indiv | 0.024 | 1.87 |  | Práce |  |  |  | POL1_
54 | 564811113RT2 | Podklad ze štěrkodrti s rozprostřením a zhutněním frakce 0-32 mm, tloušťka po zhutnění 70 mm | m2 | 94.3 |  | 0 |  | 0 |  | 0 | 21 | 0 | 0.1764 | 16.63 | 0 | 0 | 822-1 | RTS 21/ II | Indiv | 0.024 | 2.26 |  | Práce |  |  |  | POL1_
55 | 564811111RT2 | Podklad ze štěrkodrti s rozprostřením a zhutněním frakce 0-32 mm, tloušťka po zhutnění 50 mm | m2 | 123 |  | 0 |  | 0 |  | 0 | 21 | 0 | 0.126 | 15.5 | 0 | 0 | 822-1 | RTS 21/ II | Indiv | 0.021 | 2.58 |  | Práce |  |  |  | POL1_
Díl: | 8 | Trubní vedení |  |  |  | 0 |  | 0 |  | 0 |  | 0 |  | 29.22 |  | 0 |  |  |  |  | 156.53 | [5 empty] | DIL
56 | 871373121R00 | Montáž potrubí z trub z plastů těsněných gumovým kroužkem DN 300 mm | m | 203 |  | 0 |  | 0 |  | 0 | 21 | 0 | 1e-05 | 0 | 0 | 0 | 827-1 | RTS 21/ II | Indiv | 0.097 | 19.69 |  | Práce |  |  |  | POL1_1
|  | v otevřeném výkopu ve sklonu do 20 %, | [24 empty] | SPI
57 | 877373121R00 | Montáž tvarovek na potrubí z trub z plastů těsněných gumovým kroužkem odbočných DN 300 mm | kus | 6 |  | 0 |  | 0 |  | 0 | 21 | 0 | 5e-05 | 0 | 0 | 0 | 827-1 | RTS 21/ II | Indiv | 0.42 | 2.52 |  | Práce |  |  |  | POL1_1
|  | v otevřeném výkopu, | [24 empty] | SPI
58 | 877313123R00 | Montáž tvarovek na potrubí z trub z plastů těsněných gumovým kroužkem jednoosých DN 150 mm | kus | 6 |  | 0 |  | 0 |  | 0 | 21 | 0 | 1e-05 | 0 | 0 | 0 | 827-1 | RTS 21/ II | Indiv | 0.176 | 1.06 |  | Práce |  |  |  | POL1_1
|  | v otevřeném výkopu, | [24 empty] | SPI
59 | 877313126R00 | Montáž tvarovek na potrubí z trub z plastů těsněných gumovým kroužkem víček, zátek DN 150 | kus | 6 |  | 0 |  | 0 |  | 0 | 21 | 0 | 1e-05 | 0 | 0 | 0 | 827-1 | RTS 21/ II | Indiv | 0.1584 | 0.95 |  | Práce |  |  |  | POL1_1
|  | v otevřeném výkopu, | [24 empty] | SPI
60 | 892585111R00 | Zkoušky těsnosti kanalizačního potrubí zabezpečení konců a zkouška vzduchem kanalizačního potrubí do DN 300 mm | úsek | 8 |  | 0 |  | 0 |  | 0 | 21 | 0 | 0.00013 | 0 | 0 | 0 | 827-1 | RTS 21/ II | Indiv | 7.5 | 60 |  | Práce |  |  |  | POL1_1
|  | vodou nebo vzduchem, | [24 empty] | SPI
61 | 892855115R00 | Kamerové prohlídky potrubí do 500 m | m | 203 |  | 0 |  | 0 |  | 0 | 21 | 0 | 0 | 0 | 0 | 0 | 827-1 | RTS 21/ II | Indiv | 0.039 | 7.92 |  | Práce |  |  |  | POL1_1
62 | 894421111RT1 | Osazení betonových dílců pro šachty podle DIN 4034 skruže rovné, o hmotnosti do 0,5 t | kus | 26 |  | 0 |  | 0 |  | 0 | 21 | 0 | 0 | 0 | 0 | 0 | 827-1 | RTS 21/ II | Indiv | 0.79 | 20.54 |  | Práce |  |  |  | POL1_1
|  | na kroužek, | [24 empty] | SPI
|  | Položka pořadí 68 : 3,00000 : | [24 empty] | VV | 0
|  | Položka pořadí 69 : 7,00000 : | [24 empty] | VV | 0
|  | Položka pořadí 70 : 6,00000 : | [24 empty] | VV | 0
|  | Položka pořadí 72 : 2,00000 : | [24 empty] | VV | 0
|  | Položka pořadí 73 : 8,00000 : | [24 empty] | VV | 0
|  | 26 |  | 26 | [22 empty] | VV | 0
63 | 894421112RT1 | Osazení betonových dílců pro šachty podle DIN 4034 skruže rovné, o hmotnosti do 1,4 t | kus | 3 |  | 0 |  | 0 |  | 0 | 21 | 0 | 0 | 0 | 0 | 0 | 827-1 | RTS 21/ II | Indiv | 0.946 | 2.84 |  | Práce |  |  |  | POL1_1
|  | na kroužek, | [24 empty] | SPI
|  | Položka pořadí 74 : 3,00000 : | [24 empty] | VV | 0
|  | 3 |  | 3 | [22 empty] | VV | 0
64 | 894422111RT1 | Osazení betonových dílců pro šachty podle DIN 4034 skruže přechodové, pro jakoukoliv hmotnost | kus | 8 |  | 0 |  | 0 |  | 0 | 21 | 0 | 0 | 0 | 0 | 0 | 827-1 | RTS 21/ II | Indiv | 0.9 | 7.2 |  | Práce |  |  |  | POL1_1
|  | na kroužek, | [24 empty] | SPI
65 | 894423112RT1 | Osazení betonových dílců pro šachty podle DIN 4034 šachtového dna, o hmotnosti do 3 t | kus | 8 |  | 0 |  | 0 |  | 0 | 21 | 0 | 0 | 0 | 0 | 0 | 827-1 | RTS 21/ II | Indiv | 2.252 | 18.02 |  | Práce |  |  |  | POL1_1
|  | na kroužek, | [24 empty] | SPI
66 | 899103111R00 | Osazení poklopů litinových a ocelových o hmotnost jednotlivě přes 100 do 150 kg | kus | 8 |  | 0 |  | 0 |  | 0 | 21 | 0 | 0.00702 | 0.06 | 0 | 0 | 827-1 | RTS 21/ II | Indiv | 1.314 | 10.51 |  | Práce |  |  |  | POL1_1
67 | 899711122R00 | Výstražné fólie výstražná fólie pro kanalizaci, šířka 30 cm | m | 203 |  | 0 |  | 0 |  | 0 | 21 | 0 | 0 | 0 | 0 | 0 | 827-1 | RTS 21/ II | Indiv | 0.026 | 5.28 |  | Práce |  |  |  | POL1_1
68 | 28614241R | trubka plastová kanalizační PP; s hrdlem, plné žebro (DIN 16961); Sn 16 kN/m2; D = 335,0 mm; l = 5 000,0 mm | kus | 44.3758 |  | 0 |  | 0 |  | 0 | 21 | 0 | 0.042 | 1.86 | 0 | 0 | SPCM | RTS 21/ II | Indiv | 0 | 0 |  | Specifikace |  |  |  | POL3_0
|  | 203*1,093/5 : | [24 empty] | VV | 0
|  | 44,3758 |  | 44.3758 | [22 empty] | VV | 0
69 | 28651662.AR | koleno PVC; 45,0 °; D = 160,0 mm; s 1 hrdlem | kus | 6 |  | 0 |  | 0 |  | 0 | 21 | 0 | 0.00066 | 0 | 0 | 0 | SPCM | RTS 21/ II | Indiv | 0 | 0 |  | Specifikace |  |  |  | POL3_0
70 | 28651832.AR | zátka hrdlová DN 150,0 mm; PVC | kus | 6 |  | 0 |  | 0 |  | 0 | 21 | 0 | 0.00025 | 0 | 0 | 0 | SPCM | RTS 21/ II | Indiv | 0 | 0 |  | Specifikace |  |  |  | POL3_0
71 | 28656315R | odbočka PP; 45,0 °; l = 798 mm; žebrovaná; spoj násuvný; DN 300,0 mm; DN2 150 mm | kus | 6 |  | 0 |  | 0 |  | 0 | 21 | 0 | 0.006 | 0.04 | 0 | 0 | SPCM | RTS 21/ II | Indiv | 0 | 0 |  | Specifikace |  |  |  | POL3_0
72 | 28656388R | vložka šachtová PP; DN 300,0 mm; spoj násuvný; l = 150 mm; žebrovaná | kus | 16 |  | 0 |  | 0 |  | 0 | 21 | 0 | 0.00112 | 0.02 | 0 | 0 | SPCM | RTS 17/ II | Indiv | 0 | 0 |  | Specifikace |  |  |  | POL3_0
|  | 2*8 : | [24 empty] | VV | 0
|  | 16 |  | 16 | [22 empty] | VV | 0
73 | 55241731R | poklop kanalizační samonivelační; bez zámku; litinový; D výrobku 600 mm; únosnost D 400 kN; bez odvětrání | kus | 3 |  | 0 |  | 0 |  | 0 | 21 | 0 | 0.102 | 0.31 | 0 | 0 | SPCM | RTS 21/ II | Indiv | 0 | 0 |  | Specifikace |  |  |  | POL3_0
74 | 55340324R | poklop kanalizační s tlumící vložkou; litinový; D výrobku 785 mm; únosnost D 400 kN; s odvětráním | kus | 1 |  | 0 |  | 0 |  | 0 | 21 | 0 | 0.158 | 0.16 | 0 | 0 | SPCM | RTS 21/ II | Indiv | 0 | 0 |  | Specifikace |  |  |  | POL3_0
75 | 55340325R | poklop kanalizační s tlumící vložkou; litinový; D výrobku 785 mm; únosnost D 400 kN; bez odvětrání | kus | 4 |  | 0 |  | 0 |  | 0 | 21 | 0 | 0.158 | 0.63 | 0 | 0 | SPCM | RTS 21/ II | Indiv | 0 | 0 |  | Specifikace |  |  |  | POL3_0
76 | 59224176R | prstenec betonový; DN = 625,0 mm; h = 80,0 mm; s = 120,00 mm | kus | 3 |  | 0 |  | 0 |  | 0 | 21 | 0 | 0.051 | 0.15 | 0 | 0 | SPCM | RTS 21/ II | Indiv | 0 | 0 |  | Specifikace |  |  |  | POL3_0
77 | 59224177.AR | prstenec betonový; DN = 625,0 mm; h = 120,0 mm; s = 120,00 mm | kus | 7 |  | 0 |  | 0 |  | 0 | 21 | 0 | 0.08 | 0.56 | 0 | 0 | SPCM | RTS 21/ II | Indiv | 0 | 0 |  | Specifikace |  |  |  | POL3_0
78 | 59224177R | prstenec betonový; DN = 625,0 mm; h = 100,0 mm; s = 120,00 mm | kus | 6 |  | 0 |  | 0 |  | 0 | 21 | 0 | 0.068 | 0.41 | 0 | 0 | SPCM | RTS 21/ II | Indiv | 0 | 0 |  | Specifikace |  |  |  | POL3_0
79 | 59224353.AR | konus šachetní; železobetonový; TBR; d = 1 240,0 mm; DN = 1 000,0 mm; DN 2 = 625 mm; h = 580 mm; počet stupadel 2; ocelové s PE povlakem, kapsové | kus | 8 |  | 0 |  | 0 |  | 0 | 21 | 0 | 0.585 | 4.68 | 0 | 0 | SPCM | RTS 21/ II | Indiv | 0 | 0 |  | Specifikace |  |  |  | POL3_0
80 | 59224358.AR | skruž železobetonová TBS; DN = 1 000,0 mm; h = 250,0 mm; s = 120,00 mm; počet stupadel 1; ocelové s PE povlakem; beton C 40/50 | kus | 2 |  | 0 |  | 0 |  | 0 | 21 | 0 | 0.25 | 0.5 | 0 | 0 | SPCM | RTS 21/ II | Indiv | 0 | 0 |  | Specifikace |  |  |  | POL3_0
81 | 59224361.AR | skruž železobetonová TBS; DN = 1 000,0 mm; h = 500,0 mm; s = 120,00 mm; počet stupadel 2; ocelové s PE povlakem; beton C 40/50 | kus | 8 |  | 0 |  | 0 |  | 0 | 21 | 0 | 0.5 | 4 | 0 | 0 | SPCM | RTS 21/ II | Indiv | 0 | 0 |  | Specifikace |  |  |  | POL3_0
82 | 59224364.AR | skruž železobetonová TBS; DN = 1 000,0 mm; h = 1 000,0 mm; s = 120,00 mm; počet stupadel 4; ocelové s PE povlakem; beton C 40/50 | kus | 3 |  | 0 |  | 0 |  | 0 | 21 | 0 | 1 | 3 | 0 | 0 | SPCM | RTS 21/ II | Indiv | 0 | 0 |  | Specifikace |  |  |  | POL3_0
83 | 59224366.AR | dno šachetní přímé; železobeton; TBZ; DN = 1 000,0 mm; D odtoku do 400 mm; h = 600 mm; t = 150 mm; beton C 40/50 | kus | 8 |  | 0 |  | 0 |  | 0 | 21 | 0 | 1.6 | 12.8 | 0 | 0 | SPCM | RTS 21/ II | Indiv | 0 | 0 |  | Specifikace |  |  |  | POL3_0
84 | 59224373.AR | profil těsnicí elastomerní; pro spojení betonových šachetních dílů; tvar kruh; d = 1 000,0 mm | kus | 21 |  | 0 |  | 0 |  | 0 | 21 | 0 | 0.002 | 0.04 | 0 | 0 | SPCM | RTS 21/ II | Indiv | 0 | 0 |  | Specifikace |  |  |  | POL3_0
|  | Položka pořadí 71 : 8,00000 : | [24 empty] | VV | 0
|  | Položka pořadí 72 : 2,00000 : | [24 empty] | VV | 0
|  | Položka pořadí 73 : 8,00000 : | [24 empty] | VV | 0
|  | Položka pořadí 74 : 3,00000 : | [24 empty] | VV | 0
|  | 21 |  | 21 | [22 empty] | VV | 0
Díl: | 91 | Doplňující práce na komunikaci |  |  |  | 0 |  | 0 |  | 0 |  | 0 |  | 0.18 |  | 0 |  |  |  |  | 21.4 | [5 empty] | DIL
85 | 919721211R00 | Dilatační spáry vkládané vyplněné asfaltovou zálivkou | m | 41 |  | 0 |  | 0 |  | 0 | 21 | 0 | 0.0043 | 0.18 | 0 | 0 | 822-1 | RTS 21/ II | Indiv | 0.208 | 8.53 |  | Práce |  |  |  | POL1_1
|  | v cementobetonovém krytu s odstraněním vložek, s vyčištěním a vyplněním spár | [24 empty] | SPI
|  | SUS : 6 : | [24 empty] | VV | 0
|  | MK : 35 : | [24 empty] | VV | 0
|  | 41 |  | 41 | [22 empty] | VV | 0
86 | 919731123R00 | Zarovnání styčné plochy podkladu nebo krytu živičné, tloušťky přes 100 do 200 mm | m | 82 |  | 0 |  | 0 |  | 0 | 21 | 0 | 0 | 0 | 0 | 0 | 822-1 | RTS 21/ II | Indiv | 0.12 | 9.84 |  | Práce |  |  |  | POL1_1
|  | podél vybourané části komunikace nebo zpevněné plochy | [24 empty] | SPI
|  | Položka pořadí 79 : 82,00000 : | [24 empty] | VV | 0
|  | 82 |  | 82 | [22 empty] | VV | 0
87 | 919735112R00 | Řezání stávajících krytů nebo podkladů živičných, hloubky přes 50 do 100 mm | m | 82 |  | 0 |  | 0 |  | 0 | 21 | 0 | 0 | 0 | 0 | 0 | 822-1 | RTS 21/ II | Indiv | 0.037 | 3.03 |  | Práce |  |  |  | POL1_1
|  | včetně spotřeby vody | [24 empty] | SPI
|  | SUS : 2*6 : | [24 empty] | VV | 0
|  | MK : 2*35 : | [24 empty] | VV | 0
|  | 82 |  | 82 | [22 empty] | VV | 0
Díl: | 96 | Bourání konstrukcí |  |  |  | 0 |  | 0 |  | 0 |  | 0 |  | 0 |  | 0 |  |  |  |  | 1.22 | [5 empty] | DIL
88 | 979094441R00 | Očištění vybouraných obrubníků, dlaždic silničních panelů s původním vyplněním spár kamenivem těženým | m2 | 18 |  | 0 |  | 0 |  | 0 | 21 | 0 | 0 | 0 | 0 | 0 | 822-1 | RTS 21/ II | Indiv | 0.068 | 1.22 |  | Práce |  |  |  | POL1_1
|  | krajníků, desek nebo panelů od spojovacího materiálu s odklizením a uložením očištěných hmot a spojovacího materiálu na skládku na vzdálenost do 10 m | [24 empty] | SPI |  | krajníků, desek nebo panelů od spojovacího materiálu s odklizením a uložením očištěných hmot a spojovacího materiálu na skládku na vzdálenost do 10 m
|  | 3*6 : | [24 empty] | VV | 0
|  | 18 |  | 18 | [22 empty] | VV | 0
Díl: | 99 | Staveništní přesun hmot |  |  |  | 0 |  | 0 |  | 0 |  | 0 |  | 0 |  | 0 |  |  |  |  | 145.71 | [5 empty] | DIL
89 | 998276101R00 | Přesun hmot pro trubní vedení z trub plastových nebo sklolaminátových v otevřeném výkopu | t | 688.9473 |  | 0 |  | 0 |  | 0 | 21 | 0 | 0 | 0 | 0 | 0 | 827-1 | RTS 21/ II | Indiv | 0.2115 | 145.71 |  | Práce |  |  |  | POL1_1
|  | vodovodu nebo kanalizace ražené nebo hloubené (827 1.1, 827 1.9, 827 2.1, 827 2.9), drobných objektů | [24 empty] | SPI
Díl: | D96 | Přesuny suti a vybouraných hmot |  |  |  | 0 |  | 0 |  | 0 |  | 0 |  | 0 |  | 0 |  |  |  |  | 32.79 | [5 empty] | DIL
90 | 979990001R00 | Poplatek za skládku stavební suti, skupina 17 09 04 z Katalogu odpadů | t | 151.1135 |  | 0 |  | 0 |  | 0 | 21 | 0 | 0 | 0 | 0 | 0 | 801-3 | RTS 20/ I | RTS 20/ I | 0 | 0 |  | Práce |  |  |  | POL1_1
|  | Položka pořadí 1 : 18,00000*0,408 : | [24 empty] | VV | 0
|  | Položka pořadí 3 : 63,10000*0,55 : | [24 empty] | VV | 0
|  | Položka pořadí 2 : 45,10000*0,77 : | [24 empty] | VV | 0
|  | Položka pořadí 6 : 61,50000*0,38314 : | [24 empty] | VV | 0
|  | 100,33911 |  | 100.3391 | [22 empty] | VV | 0
|  | (61,5*0,15+77,9*0,08+94,3*0,07+123*0,05)*1,8 |  | 50.7744 | [22 empty] | VV | 0
91 | 979990113R00 | Poplatek za skládku obalovaný asfalt , skupina 17 09 04 z Katalogu odpadů | t | 41.7626 |  | 0 |  | 0 |  | 0 | 21 | 0 | 0 | 0 | 0 | 0 | 801-3 | RTS 20/ I | RTS 20/ I | 0 | 0 |  | Práce |  |  |  | POL1_1
|  | Položka pořadí 4 : 94,30000*0,154 : | [24 empty] | VV | 0
|  | Položka pořadí 5 : 77,90000*0,176 : | [24 empty] | VV | 0
|  | Položka pořadí 7 : 123,00000*0,11 : | [24 empty] | VV | 0
|  | 41,7626 |  | 41.7626 | [22 empty] | VV | 0
92 | 979082317R00 | Vodorovná doprava suti a vybouraných hmot vodorovná doprava suti a vybouraných hmot bez naložení, s vyložením a hrubým urovnáním po suchu, vzdálenost přes 4000 do 5000 m, | t | 192.8761 |  | 0 |  | 0 |  | 0 | 21 | 0 | 0 | 0 | 0 | 0 | 832-1 | RTS 21/ II | Indiv | 0 | 0 |  | Práce |  |  |  | POL1_1
|  | bez naložení, s vyložením a hrubým urovnáním | [24 empty] | SPI
|  | Odkaz na mn. položky pořadí 91 : 41,76260 |  | 41.7626 | [22 empty] | VV | 5
|  | Odkaz na mn. položky pořadí 90 : 151,11351 |  | 151.1135 | [22 empty] | VV | 5
93 | 979082319R00 | Vodorovná doprava suti a vybouraných hmot vodorovná doprava suti a vybouraných hmot bez naložení, s vyložením a hrubým urovnáním po suchu, , příplatek za každých dalších i započatých 1000 m | t | 8679.425 |  | 0 |  | 0 |  | 0 | 21 | 0 | 0 | 0 | 0 | 0 | 832-1 | RTS 21/ II | Indiv | 0 | 0 |  | Práce |  |  |  | POL1_1
|  | bez naložení, s vyložením a hrubým urovnáním | [24 empty] | SPI
|  | Odkaz na mn. položky pořadí 92 : 192,87611*45 |  | 8679.425 | [22 empty] | VV | 5
94 | 979087112R00 | Vodorovná doprava suti a vybouraných hmot nakládání suti na dopravní prostředky, | t | 192.8761 |  | 0 |  | 0 |  | 0 | 21 | 0 | 0 | 0 | 0 | 0 | 821-1 | RTS 21/ II | Indiv | 0.164 | 31.63 |  | Práce |  |  |  | POL1_1
|  | se složením a hrubým urovnáním nebo s přeložením na jiný dopravní prostředek kromě lodi, vč. příplatku za každých dalších i započatých 1000 m přes 1000 m, | [24 empty] | SPI |  | se složením a hrubým urovnáním nebo s přeložením na jiný dopravní prostředek kromě lodi, vč. příplatku za každých dalších i započatých 1000 m přes 1000 m,
|  | Odkaz na mn. položky pořadí 92 : 192,87611 |  | 192.8761 | [22 empty] | VV | 5
95 | 979093111R00 | Uložení suti na skládku bez zhutnění | t | 192.8761 |  | 0 |  | 0 |  | 0 | 21 | 0 | 0 | 0 | 0 | 0 | 800-6 | RTS 21/ II | Indiv | 0.006 | 1.16 |  | Práce |  |  |  | POL1_1
|  | s hrubým urovnáním, | [24 empty] | SPI
|  | Odkaz na mn. položky pořadí 92 : 192,87611 |  | 192.8761 | [22 empty] | VV | 5
[25 empty] | 15 | 21 | DPH
| Celkem |  |  |  |  | 0 | [18 empty] | 0 | 0 | SUM
END
Note on S6: Jedná se o informaci, zda se jedná o položku, která je do rozpočtu zadána z cenové soustavy RTS, nebo vlastní.
Note on T6: Jedná se o název CÚ, která je zadána u položky rozpočtu

## 1 06 Pol
Položkový soupis prací a dodávek | [26 empty] | #TypZaznamu#
S: | 2021/032 | Kanalizace Psinice | [24 empty] | STA
O: | 1 | D2.1 Stoková síť | [21 empty] | STA |  |  | OBJ
R: | 06 | Stoka D1 | [24 empty] | ROZ
P.č. | Číslo položky | Název položky | MJ | Množství | Cena / MJ | Celkem | Dodávka | Dodávka celk. | Montáž | Montáž celk. | DPH | Cena s DPH | Hmotnost / MJ | Hmotnost celk.(t) | Dem. hmotnost / MJ | Dem. hmotnost celk.(t) | Ceník | Cen. soustava / platnost | Cenová úroveň | Nhod / MJ | Nhod celk. | Dodavatel | Typ položky
Díl: | 1 | Zemní práce |  |  |  | 0 |  | 0 |  | 0 |  | 0 |  | 635.46 |  | 684.01 |  |  |  |  | 1031.69 | [5 empty] | DIL
1 | 113106241R00 | Rozebrání vozovek a ploch s jakoukoliv výplní spár v jakékoliv ploše, ze silničních panelů jakýchkoliv rozměrů, kladených do jakéhokoliv lože a se spárami zalitými živicí nebo cementovou maltou | m2 | 714 |  | 0 |  | 0 |  | 0 | 21 | 0 | 0 | 0 | 0.408 | 291.31 | 822-1 | RTS 21/ II | Indiv | 0.062 | 44.27 |  | Práce |  |  |  | POL1_1
|  | s přemístěním hmot na skládku na vzdálenost do 3 m nebo s naložením na dopravní prostředek | [24 empty] | SPI
|  | maltou | [24 empty] | POP
|  | panely : 6*119 : | [24 empty] | VV | 0
|  | 714 |  | 714 | [22 empty] | VV | 0
2 | 113107625R00 | Odstranění podkladů nebo krytů z kameniva hrubého drceného, v ploše jednotlivě nad 50 m2, tloušťka vrstvy 250 mm | m2 | 714 |  | 0 |  | 0 |  | 0 | 21 | 0 | 0 | 0 | 0.55 | 392.7 | 822-1 | RTS 21/ II | Indiv | 0.0945 | 67.47 |  | Práce |  |  |  | POL1_1
|  | panely : 6*119 : | [24 empty] | VV | 0
|  | 714 |  | 714 | [22 empty] | VV | 0
3 | 115101201R00 | Čerpání vody na dopravní výšku do 10 m s uvažovaným průměrným přítokem do 500 l/min | h | 48 |  | 0 |  | 0 |  | 0 | 21 | 0 | 0 | 0 | 0 | 0 | 800-1 | RTS 21/ II | Indiv | 0.203 | 9.74 |  | Práce |  |  |  | POL1_1
|  | na vzdálenost od hladiny vody v jímce po výšku roviny proložené osou nejvyššího bodu výtlačného potrubí. Včetně odpadní potrubí v délce do 20 m. | [24 empty] | SPI |  | na vzdálenost od hladiny vody v jímce po výšku roviny proložené osou nejvyššího bodu výtlačného potrubí. Včetně odpadní potrubí v délce do 20 m.
4 | 115101301R00 | Pohotovost záložní čerpací soupravy na dopravní výšku do 10 m s uvažovaným průměrným přítokem do 500 l/min | den | 2 |  | 0 |  | 0 |  | 0 | 21 | 0 | 0 | 0 | 0 | 0 | 800-1 | RTS 21/ II | Indiv | 0 | 0 |  | Práce |  |  |  | POL1_1
|  | na vzdálenost (výšku) od hladiny vody v jímce po výšku roviny proložené osou nejvyššího bodu výtlačného potrubí. Včetně sacího a výtlačného potrubí, příp. odpadních žlabů, lešení pod čerpadlo a pod potrubí nebo pod odpadní žlaby a záložního zdroje energie. | [24 empty] | SPI |  | na vzdálenost (výšku) od hladiny vody v jímce po výšku roviny proložené osou nejvyššího bodu výtlačného potrubí. Včetně sacího a výtlačného potrubí, příp. odpadních žlabů, lešení pod čerpadlo a pod potrubí nebo pod odpadní žlaby a záložního zdroje energie.
5 | 119001411R00 | Dočasné zajištění podzemního potrubí nebo vedení betonového potrubí DN do 200 mm | m | 3 |  | 0 |  | 0 |  | 0 | 21 | 0 | 0.0107 | 0.03 | 0 | 0 | 800-1 | RTS 21/ II | Indiv | 0.908 | 2.72 |  | Práce |  |  |  | POL1_1
|  | ve výkopišti ve stavu a poloze, ve kterých byla na začátku zemních prací, a to podepřením, vzepřením nebo vyvěšením, případně s ochranným bedněním, se zřízením a odstraněním zajišťovací konstrukce a včetně opotřebení použitých materiálů, | [24 empty] | SPI |  | ve výkopišti ve stavu a poloze, ve kterých byla na začátku zemních prací, a to podepřením, vzepřením nebo vyvěšením, případně s ochranným bedněním, se zřízením a odstraněním zajišťovací konstrukce a včetně opotřebení použitých materiálů,
6 | 119001422R00 | Dočasné zajištění podzemního potrubí nebo vedení kabelů přes 3 do 6 kabelů | m | 1 |  | 0 |  | 0 |  | 0 | 21 | 0 | 0.03974 | 0.04 | 0 | 0 | 800-1 | RTS 21/ II | Indiv | 0.753 | 0.75 |  | Práce |  |  |  | POL1_1
|  | ve výkopišti ve stavu a poloze, ve kterých byla na začátku zemních prací, a to podepřením, vzepřením nebo vyvěšením, případně s ochranným bedněním, se zřízením a odstraněním zajišťovací konstrukce a včetně opotřebení použitých materiálů, | [24 empty] | SPI |  | ve výkopišti ve stavu a poloze, ve kterých byla na začátku zemních prací, a to podepřením, vzepřením nebo vyvěšením, případně s ochranným bedněním, se zřízením a odstraněním zajišťovací konstrukce a včetně opotřebení použitých materiálů,
7 | 130001101R00 | Příplatek k cenám za ztížené vykopávky v horninách jakékoliv třídy | m3 | 13.2 |  | 0 |  | 0 |  | 0 | 21 | 0 | 0 | 0 | 0 | 0 | 800-1 | RTS 21/ II | Indiv | 1.763 | 23.27 |  | Práce |  |  |  | POL1_1
|  | Příplatek k cenám hloubených vykopávek za ztížení vykopávky v blízkosti podzemního vedení nebo výbušnin pro jakoukoliv třídu horniny. | [24 empty] | SPI |  | Příplatek k cenám hloubených vykopávek za ztížení vykopávky v blízkosti podzemního vedení nebo výbušnin pro jakoukoliv třídu horniny.
|  | 4*3*1,1 : | [24 empty] | VV | 0
|  | 13,2 |  | 13.2 | [22 empty] | VV | 0
8 | 132201212R00 | Hloubení rýh šířky přes 60 do 200 cm do 1000 m3, v hornině 3, hloubení strojně | m3 | 235.62 |  | 0 |  | 0 |  | 0 | 21 | 0 | 0 | 0 | 0 | 0 | 800-1 | RTS 21/ II | Indiv | 0.156 | 36.76 |  | Práce |  |  |  | POL1_1
|  | zapažených i nezapažených, s urovnáním dna do předepsaného profilu a spádu, s případně nutným přehozením výkopku na vzdálenost do 3 m ve výkopišti, s přehozením výkopku na přilehlém terénu na vzdálenost do 5 m od podélné osy rýhy nebo s naložením výkopku na dopravní prostředek. | [24 empty] | SPI |  | zapažených i nezapažených, s urovnáním dna do předepsaného profilu a spádu, s případně nutným přehozením výkopku na vzdálenost do 3 m ve výkopišti, s přehozením výkopku na přilehlém terénu na vzdálenost do 5 m od podélné osy rýhy nebo s naložením výkopku na dopravní prostředek.
|  | 60% výkopu : : | [24 empty] | VV | 0
|  | panely : 1,1*3*119*0,6 : | [24 empty] | VV | 0
|  | 235,62 |  | 235.62 | [22 empty] | VV | 0
9 | 132201219R00 | Hloubení rýh šířky přes 60 do 200 cm příplatek za lepivost, v hornině 3, | m3 | 70.686 |  | 0 |  | 0 |  | 0 | 21 | 0 | 0 | 0 | 0 | 0 | 800-1 | RTS 21/ II | Indiv | 0.084 | 5.94 |  | Práce |  |  |  | POL1_1
|  | zapažených i nezapažených, s urovnáním dna do předepsaného profilu a spádu, s případně nutným přehozením výkopku na vzdálenost do 3 m ve výkopišti, s přehozením výkopku na přilehlém terénu na vzdálenost do 5 m od podélné osy rýhy nebo s naložením výkopku na dopravní prostředek. | [24 empty] | SPI |  | zapažených i nezapažených, s urovnáním dna do předepsaného profilu a spádu, s případně nutným přehozením výkopku na vzdálenost do 3 m ve výkopišti, s přehozením výkopku na přilehlém terénu na vzdálenost do 5 m od podélné osy rýhy nebo s naložením výkopku na dopravní prostředek.
|  | Položka pořadí 8 : 235,62000*0,3 : | [24 empty] | VV | 0
|  | 70,686 |  | 70.686 | [22 empty] | VV | 0
10 | 132301212R00 | Hloubení rýh šířky přes 60 do 200 cm do 1000 m3, v hornině 4, hloubení strojně | m3 | 157.08 |  | 0 |  | 0 |  | 0 | 21 | 0 | 0 | 0 | 0 | 0 | 800-1 | RTS 21/ II | Indiv | 0.291 | 45.71 |  | Práce |  |  |  | POL1_1
|  | zapažených i nezapažených, s urovnáním dna do předepsaného profilu a spádu, s případně nutným přehozením výkopku na vzdálenost do 3 m ve výkopišti, s přehozením výkopku na přilehlém terénu na vzdálenost do 5 m od podélné osy rýhy nebo s naložením výkopku na dopravní prostředek. | [24 empty] | SPI |  | zapažených i nezapažených, s urovnáním dna do předepsaného profilu a spádu, s případně nutným přehozením výkopku na vzdálenost do 3 m ve výkopišti, s přehozením výkopku na přilehlém terénu na vzdálenost do 5 m od podélné osy rýhy nebo s naložením výkopku na dopravní prostředek.
|  | 40% výkopu : : | [24 empty] | VV | 0
|  | panely : 1,1*3*119*0,4 : | [24 empty] | VV | 0
|  | 157,08 |  | 157.08 | [22 empty] | VV | 0
11 | 132301219R00 | Hloubení rýh šířky přes 60 do 200 cm příplatek za lepivost, v hornině 4, | m3 | 47.124 |  | 0 |  | 0 |  | 0 | 21 | 0 | 0 | 0 | 0 | 0 | 800-1 | RTS 21/ II | Indiv | 0.1483 | 6.99 |  | Práce |  |  |  | POL1_1
|  | zapažených i nezapažených, s urovnáním dna do předepsaného profilu a spádu, s případně nutným přehozením výkopku na vzdálenost do 3 m ve výkopišti, s přehozením výkopku na přilehlém terénu na vzdálenost do 5 m od podélné osy rýhy nebo s naložením výkopku na dopravní prostředek. | [24 empty] | SPI |  | zapažených i nezapažených, s urovnáním dna do předepsaného profilu a spádu, s případně nutným přehozením výkopku na vzdálenost do 3 m ve výkopišti, s přehozením výkopku na přilehlém terénu na vzdálenost do 5 m od podélné osy rýhy nebo s naložením výkopku na dopravní prostředek.
|  | Položka pořadí 10 : 157,08000*0,3 : | [24 empty] | VV | 0
|  | 47,124 |  | 47.124 | [22 empty] | VV | 0
12 | 151201102R00 | Zřízení pažení a rozepření stěn rýh zátažné, hloubky do 4 m | m2 | 714 |  | 0 |  | 0 |  | 0 | 21 | 0 | 0.00202 | 1.44 | 0 | 0 | 800-1 | RTS 21/ II | Indiv | 0.458 | 327.01 |  | Práce |  |  |  | POL1_1
|  | pro podzemní vedení pro všechny šířky rýhy, | [24 empty] | SPI
|  | 2*3*119 : | [24 empty] | VV | 0
|  | 714 |  | 714 | [22 empty] | VV | 0
13 | 151201112R00 | Odstranění pažení a rozepření rýh zátažné, hloubky do 4 m | m2 | 714 |  | 0 |  | 0 |  | 0 | 21 | 0 | 0 | 0 | 0 | 0 | 800-1 | RTS 21/ II | Indiv | 0.218 | 155.65 |  | Práce |  |  |  | POL1_1
|  | pro podzemní vedení s uložením materiálu na vzdálenost do 3 m od kraje výkopu, | [24 empty] | SPI
|  | Položka pořadí 12 : 714,00000 : | [24 empty] | VV | 0
|  | 714 |  | 714 | [22 empty] | VV | 0
14 | 161101102R00 | Svislé přemístění výkopku z horniny 1 až 4, při hloubce výkopu přes 2,5 do 4 m | m3 | 215.985 |  | 0 |  | 0 |  | 0 | 21 | 0 | 0 | 0 | 0 | 0 | 800-1 | RTS 21/ II | Indiv | 0.519 | 112.1 |  | Práce |  |  |  | POL1_1
|  | bez naložení do dopravní nádoby, ale s vyprázdněním dopravní nádoby na hromadu nebo na dopravní prostředek, | [24 empty] | SPI |  | bez naložení do dopravní nádoby, ale s vyprázdněním dopravní nádoby na hromadu nebo na dopravní prostředek,
|  | Položka pořadí 8 : 235,62000*0,55 : | [24 empty] | VV | 0
|  | Položka pořadí 10 : 157,08000*0,55 : | [24 empty] | VV | 0
|  | 215,985 |  | 215.985 | [22 empty] | VV | 0
15 | 162701105R00 | Vodorovné přemístění výkopku z horniny 1 až 4, na vzdálenost přes 9 000 do 10 000 m | m3 | 392.7 |  | 0 |  | 0 |  | 0 | 21 | 0 | 0 | 0 | 0 | 0 | 800-1 | RTS 21/ II | Indiv | 0.011 | 4.32 |  | Práce |  |  |  | POL1_1
|  | po suchu, bez naložení výkopku, avšak se složením bez rozhrnutí, zpáteční cesta vozidla. | [24 empty] | SPI
|  | skládka do 50 km : : | [24 empty] | VV | 0
|  | Položka pořadí 17 : 392,70000 : | [24 empty] | VV | 0
|  | 392,7 |  | 392.7 | [22 empty] | VV | 0
16 | 162701109R00 | Vodorovné přemístění výkopku příplatek k ceně za každých dalších i započatých 1 000 m přes 10 000 m z horniny 1 až 4 | m3 | 15708 |  | 0 |  | 0 |  | 0 | 21 | 0 | 0 | 0 | 0 | 0 | 800-1 | RTS 21/ II | Indiv | 0 | 0 |  | Práce |  |  |  | POL1_1
|  | po suchu, bez naložení výkopku, avšak se složením bez rozhrnutí, zpáteční cesta vozidla. | [24 empty] | SPI
|  | skládka do 50 km : : | [24 empty] | VV | 0
|  | Položka pořadí 15 : 392,70000*40 : | [24 empty] | VV | 0
|  | 15708 |  | 15708 | [22 empty] | VV | 0
17 | 171201201R00 | Uložení sypaniny na dočasnou skládku tak, že na 1 m2 plochy připadá přes 2 m3 výkopku nebo ornice | m3 | 392.7 |  | 0 |  | 0 |  | 0 | 21 | 0 | 0 | 0 | 0 | 0 | 800-1 | RTS 21/ II | Indiv | 0.009 | 3.53 |  | Práce |  |  |  | POL1_1
|  | Položka pořadí 26 : 13,09000 : | [24 empty] | VV | 0
|  | Položka pořadí 19 : 78,54000 : | [24 empty] | VV | 0
|  | výměna zásypu v komunikaci : 1,1*(3-(0,1+0,6))*119 : | [24 empty] | VV | 0
|  | 392,7 |  | 392.7 | [22 empty] | VV | 0
18 | 174101101R00 | Zásyp sypaninou se zhutněním jam, šachet, rýh nebo kolem objektů v těchto vykopávkách | m3 | 301.07 |  | 0 |  | 0 |  | 0 | 21 | 0 | 0 | 0 | 0 | 0 | 800-1 | RTS 21/ II | Indiv | 0.202 | 60.82 |  | Práce |  |  |  | POL1_1
|  | z jakékoliv horniny s uložením výkopku po vrstvách, | [24 empty] | SPI
|  | včetně strojního přemístění materiálu pro zásyp ze vzdálenosti do 10 m od okraje zásypu | [24 empty] | POP
|  | Položka pořadí 8 : 235,62000 : | [24 empty] | VV | 0
|  | Položka pořadí 10 : 157,08000 : | [24 empty] | VV | 0
|  | Položka pořadí 19 : 78,54000*-1 : | [24 empty] | VV | 0
|  | Položka pořadí 26 : 13,09000*-1 : | [24 empty] | VV | 0
|  | 301,07 |  | 301.07 | [22 empty] | VV | 0
19 | 175101101R00 | Obsyp potrubí bez prohození sypaniny, bez dodávky obsypového materiálu | m3 | 78.54 |  | 0 |  | 0 |  | 0 | 21 | 0 | 0 | 0 | 0 | 0 | 800-1 | RTS 21/ II | Indiv | 1.587 | 124.64 |  | Práce |  |  |  | POL1_1
|  | sypaninou z vhodných hornin tř. 1 - 4 nebo materiálem připraveným podél výkopu ve vzdálenosti do 3 m od jeho kraje, pro jakoukoliv hloubku výkopu a jakoukoliv míru zhutnění, | [24 empty] | SPI |  | sypaninou z vhodných hornin tř. 1 - 4 nebo materiálem připraveným podél výkopu ve vzdálenosti do 3 m od jeho kraje, pro jakoukoliv hloubku výkopu a jakoukoliv míru zhutnění,
|  | 1,1*(0,3+0,3)*119 : | [24 empty] | VV | 0
|  | 78,54 |  | 78.54 | [22 empty] | VV | 0
20 | 199000002R00 | Poplatky za skládku horniny 1- 4, skupina 17 05 04 z Katalogu odpadů | m3 | 392.7 |  | 0 |  | 0 |  | 0 | 21 | 0 | 0 | 0 | 0 | 0 | 800-1 | RTS 21/ II | Indiv | 0 | 0 |  | Práce |  |  |  | POL1_1
|  | Položka pořadí 17 : 392,70000 : | [24 empty] | VV | 0
|  | 392,7 |  | 392.7 | [22 empty] | VV | 0
21 | 58344154R | štěrkodrť frakce 0,0 až 22,0 mm; třída A | t | 131.1618 |  | 0 |  | 0 |  | 0 | 21 | 0 | 1 | 131.16 | 0 | 0 | SPCM | RTS 21/ II | Indiv | 0 | 0 |  | Specifikace |  |  |  | POL3_0
|  | obsyp : : | [24 empty] | VV | 0
|  | Položka pořadí 19 : 78,54000*1,67 : | [24 empty] | VV | 0
|  | 131,1618 |  | 131.1618 | [22 empty] | VV | 0
22 | 58344197R | štěrkodrť frakce 0,0 až 63,0 mm; třída A | t | 502.7869 |  | 0 |  | 0 |  | 0 | 21 | 0 | 1 | 502.79 | 0 | 0 | SPCM | RTS 21/ II | Indiv | 0 | 0 |  | Specifikace |  |  |  | POL3_0
|  | výměna zásypu v komunikaci : 1,1*(3-(0,1+0,3+0,3))*119*1,67 : | [24 empty] | VV | 0
|  | 502,7869 |  | 502.7869 | [22 empty] | VV | 0
Díl: | 2 | Základy a zvláštní zakládání |  |  |  | 0 |  | 0 |  | 0 |  | 0 |  | 27.87 |  | 0 |  |  |  |  | 35.52 | [5 empty] | DIL
23 | 212752112R00 | Trativody z drenážních trubek DN od 80 do 100 mm | m | 119 |  | 0 |  | 0 |  | 0 | 21 | 0 | 0.23382 | 27.82 | 0 | 0 | 827-1 | RTS 18/ I | Indiv | 0.216 | 25.7 |  | Práce |  |  |  | POL1_1
|  | se zřízením štěrkopískového lože pod trubky a s jejich obsypem v průměrném celkovém množství do 0,15 m3/m v otevřeném příkopu, | [24 empty] | SPI |  | se zřízením štěrkopískového lože pod trubky a s jejich obsypem v průměrném celkovém množství do 0,15 m3/m v otevřeném příkopu,
24 | 212971110R00 | Zřízení opláštění odvod. trativodů z geotextilie o sklonu do 2,5, | m2 | 130.9 |  | 0 |  | 0 |  | 0 | 21 | 0 | 0.00018 | 0.02 | 0 | 0 | 800-2 | RTS 21/ II | Indiv | 0.075 | 9.82 |  | Práce |  |  |  | POL1_1
|  | v rýze nebo v zářezu se stěnami, | [24 empty] | SPI
|  | samostatně : 1,1*119 : | [24 empty] | VV | 0
|  | 130,9 |  | 130.9 | [22 empty] | VV | 0
25 | 693660191R | geotextilie směs přírodních a syntetických vláken; funkce separační, ochranná, filtrační; plošná hmotnost 200 g/m2 | m2 | 143.99 |  | 0 |  | 0 |  | 0 | 21 | 0 | 0.0002 | 0.03 | 0 | 0 | SPCM | RTS 21/ II | Indiv | 0 | 0 |  | Specifikace |  |  |  | POL3_0
|  | 130,9*1,1 : | [24 empty] | VV | 0
|  | 143,99 |  | 143.99 | [22 empty] | VV | 0
Díl: | 4 | Vodorovné konstrukce |  |  |  | 0 |  | 0 |  | 0 |  | 0 |  | 24.75 |  | 0 |  |  |  |  | 17.24 | [5 empty] | DIL
26 | 451573111R00 | Lože pod potrubí, stoky a drobné objekty z písku a štěrkopísku do 65 mm | m3 | 13.09 |  | 0 |  | 0 |  | 0 | 21 | 0 | 1.8908 | 24.75 | 0 | 0 | 827-1 | RTS 21/ II | Indiv | 1.317 | 17.24 |  | Práce |  |  |  | POL1_1
|  | v otevřeném výkopu, | [24 empty] | SPI
|  | 1,1*0,1*119 : | [24 empty] | VV | 0
|  | 13,09 |  | 13.09 | [22 empty] | VV | 0
Díl: | 5 | Komunikace |  |  |  | 0 |  | 0 |  | 0 |  | 0 |  | 453.21 |  | 0 |  |  |  |  | 197.78 | [5 empty] | DIL
27 | 564871111R00 | Podklad ze štěrkodrti s rozprostřením a zhutněním frakce 0-63 mm, tloušťka po zhutnění 250 mm | m2 | 714 |  | 0 |  | 0 |  | 0 | 21 | 0 | 0.55125 | 393.59 | 0 | 0 | 822-1 | RTS 21/ II | Indiv | 0.027 | 19.28 |  | Práce |  |  |  | POL1_1
|  | panely : 6*119 : | [24 empty] | VV | 0
|  | 714 |  | 714 | [22 empty] | VV | 0
28 | 584121111R00 | Osazení silničních panelů jakéhokoliv druhu a velikosti | m2 | 714 |  | 0 |  | 0 |  | 0 | 21 | 0 | 0.0835 | 59.62 | 0 | 0 | 822-1 | RTS 21/ II | Indiv | 0.25 | 178.5 |  | Práce |  |  |  | POL1_1
|  | ze železového betonu, s provedením podkladu z kameniva těženého do tl. 4 cm | [24 empty] | SPI
|  | panely : 6*119 : | [24 empty] | VV | 0
|  | 714 |  | 714 | [22 empty] | VV | 0
Díl: | 8 | Trubní vedení |  |  |  | 0 |  | 0 |  | 0 |  | 0 |  | 17.48 |  | 0 |  |  |  |  | 86 | [5 empty] | DIL
29 | 871373121R00 | Montáž potrubí z trub z plastů těsněných gumovým kroužkem DN 300 mm | m | 119 |  | 0 |  | 0 |  | 0 | 21 | 0 | 1e-05 | 0 | 0 | 0 | 827-1 | RTS 21/ II | Indiv | 0.097 | 11.54 |  | Práce |  |  |  | POL1_1
|  | v otevřeném výkopu ve sklonu do 20 %, | [24 empty] | SPI
30 | 877373121R00 | Montáž tvarovek na potrubí z trub z plastů těsněných gumovým kroužkem odbočných DN 300 mm | kus | 7 |  | 0 |  | 0 |  | 0 | 21 | 0 | 5e-05 | 0 | 0 | 0 | 827-1 | RTS 21/ II | Indiv | 0.42 | 2.94 |  | Práce |  |  |  | POL1_1
|  | v otevřeném výkopu, | [24 empty] | SPI
31 | 877313123R00 | Montáž tvarovek na potrubí z trub z plastů těsněných gumovým kroužkem jednoosých DN 150 mm | kus | 7 |  | 0 |  | 0 |  | 0 | 21 | 0 | 1e-05 | 0 | 0 | 0 | 827-1 | RTS 21/ II | Indiv | 0.176 | 1.23 |  | Práce |  |  |  | POL1_1
|  | v otevřeném výkopu, | [24 empty] | SPI
32 | 877313126R00 | Montáž tvarovek na potrubí z trub z plastů těsněných gumovým kroužkem víček, zátek DN 150 | kus | 7 |  | 0 |  | 0 |  | 0 | 21 | 0 | 1e-05 | 0 | 0 | 0 | 827-1 | RTS 21/ II | Indiv | 0.1584 | 1.11 |  | Práce |  |  |  | POL1_1
|  | v otevřeném výkopu, | [24 empty] | SPI
33 | 892585111R00 | Zkoušky těsnosti kanalizačního potrubí zabezpečení konců a zkouška vzduchem kanalizačního potrubí do DN 300 mm | úsek | 4 |  | 0 |  | 0 |  | 0 | 21 | 0 | 0.00013 | 0 | 0 | 0 | 827-1 | RTS 21/ II | Indiv | 7.5 | 30 |  | Práce |  |  |  | POL1_1
|  | vodou nebo vzduchem, | [24 empty] | SPI
34 | 892855115R00 | Kamerové prohlídky potrubí do 500 m | m | 119 |  | 0 |  | 0 |  | 0 | 21 | 0 | 0 | 0 | 0 | 0 | 827-1 | RTS 21/ II | Indiv | 0.039 | 4.64 |  | Práce |  |  |  | POL1_1
35 | 894421111RT1 | Osazení betonových dílců pro šachty podle DIN 4034 skruže rovné, o hmotnosti do 0,5 t | kus | 10 |  | 0 |  | 0 |  | 0 | 21 | 0 | 0 | 0 | 0 | 0 | 827-1 | RTS 21/ II | Indiv | 0.79 | 7.9 |  | Práce |  |  |  | POL1_1
|  | na kroužek, | [24 empty] | SPI
|  | Položka pořadí 49 : 4,00000 : | [24 empty] | VV | 0
|  | Položka pořadí 48 : 2,00000 : | [24 empty] | VV | 0
|  | Položka pořadí 50 : 2,00000 : | [24 empty] | VV | 0
|  | Položka pořadí 52 : 2,00000 : | [24 empty] | VV | 0
|  | 10 |  | 10 | [22 empty] | VV | 0
36 | 894421112RT1 | Osazení betonových dílců pro šachty podle DIN 4034 skruže rovné, o hmotnosti do 1,4 t | kus | 6 |  | 0 |  | 0 |  | 0 | 21 | 0 | 0 | 0 | 0 | 0 | 827-1 | RTS 21/ II | Indiv | 0.946 | 5.68 |  | Práce |  |  |  | POL1_1
|  | na kroužek, | [24 empty] | SPI
|  | Položka pořadí 53 : 6,00000 : | [24 empty] | VV | 0
|  | 6 |  | 6 | [22 empty] | VV | 0
37 | 894422111RT1 | Osazení betonových dílců pro šachty podle DIN 4034 skruže přechodové, pro jakoukoliv hmotnost | kus | 4 |  | 0 |  | 0 |  | 0 | 21 | 0 | 0 | 0 | 0 | 0 | 827-1 | RTS 21/ II | Indiv | 0.9 | 3.6 |  | Práce |  |  |  | POL1_1
|  | na kroužek, | [24 empty] | SPI
38 | 894423112RT1 | Osazení betonových dílců pro šachty podle DIN 4034 šachtového dna, o hmotnosti do 3 t | kus | 4 |  | 0 |  | 0 |  | 0 | 21 | 0 | 0 | 0 | 0 | 0 | 827-1 | RTS 21/ II | Indiv | 2.252 | 9.01 |  | Práce |  |  |  | POL1_1
|  | na kroužek, | [24 empty] | SPI
39 | 899103111R00 | Osazení poklopů litinových a ocelových o hmotnost jednotlivě přes 100 do 150 kg | kus | 4 |  | 0 |  | 0 |  | 0 | 21 | 0 | 0.00702 | 0.03 | 0 | 0 | 827-1 | RTS 21/ II | Indiv | 1.314 | 5.26 |  | Práce |  |  |  | POL1_1
40 | 899711122R00 | Výstražné fólie výstražná fólie pro kanalizaci, šířka 30 cm | m | 119 |  | 0 |  | 0 |  | 0 | 21 | 0 | 0 | 0 | 0 | 0 | 827-1 | RTS 21/ II | Indiv | 0.026 | 3.09 |  | Práce |  |  |  | POL1_1
41 | 28614241R | trubka plastová kanalizační PP; s hrdlem, plné žebro (DIN 16961); Sn 16 kN/m2; D = 335,0 mm; l = 5 000,0 mm | kus | 26.0134 |  | 0 |  | 0 |  | 0 | 21 | 0 | 0.042 | 1.09 | 0 | 0 | SPCM | RTS 21/ II | Indiv | 0 | 0 |  | Specifikace |  |  |  | POL3_0
|  | 119*1,093/5 : | [24 empty] | VV | 0
|  | 26,0134 |  | 26.0134 | [22 empty] | VV | 0
42 | 28651662.AR | koleno PVC; 45,0 °; D = 160,0 mm; s 1 hrdlem | kus | 7 |  | 0 |  | 0 |  | 0 | 21 | 0 | 0.00066 | 0 | 0 | 0 | SPCM | RTS 21/ II | Indiv | 0 | 0 |  | Specifikace |  |  |  | POL3_0
43 | 28651832.AR | zátka hrdlová DN 150,0 mm; PVC | kus | 7 |  | 0 |  | 0 |  | 0 | 21 | 0 | 0.00025 | 0 | 0 | 0 | SPCM | RTS 21/ II | Indiv | 0 | 0 |  | Specifikace |  |  |  | POL3_0
44 | 28656315R | odbočka PP; 45,0 °; l = 798 mm; žebrovaná; spoj násuvný; DN 300,0 mm; DN2 150 mm | kus | 7 |  | 0 |  | 0 |  | 0 | 21 | 0 | 0.006 | 0.04 | 0 | 0 | SPCM | RTS 21/ II | Indiv | 0 | 0 |  | Specifikace |  |  |  | POL3_0
45 | 28656388R | vložka šachtová PP; DN 300,0 mm; spoj násuvný; l = 150 mm; žebrovaná | kus | 8 |  | 0 |  | 0 |  | 0 | 21 | 0 | 0.00112 | 0.01 | 0 | 0 | SPCM | RTS 17/ II | Indiv | 0 | 0 |  | Specifikace |  |  |  | POL3_0
|  | 2*4 : | [24 empty] | VV | 0
|  | 8 |  | 8 | [22 empty] | VV | 0
46 | 55340324R | poklop kanalizační s tlumící vložkou; litinový; D výrobku 785 mm; únosnost D 400 kN; s odvětráním | kus | 1 |  | 0 |  | 0 |  | 0 | 21 | 0 | 0.158 | 0.16 | 0 | 0 | SPCM | RTS 21/ II | Indiv | 0 | 0 |  | Specifikace |  |  |  | POL3_0
47 | 55340325R | poklop kanalizační s tlumící vložkou; litinový; D výrobku 785 mm; únosnost D 400 kN; bez odvětrání | kus | 3 |  | 0 |  | 0 |  | 0 | 21 | 0 | 0.158 | 0.47 | 0 | 0 | SPCM | RTS 21/ II | Indiv | 0 | 0 |  | Specifikace |  |  |  | POL3_0
48 | 59224175R | prstenec betonový; DN = 625,0 mm; h = 60,0 mm; s = 120,00 mm | kus | 2 |  | 0 |  | 0 |  | 0 | 21 | 0 | 0.039 | 0.08 | 0 | 0 | SPCM | RTS 21/ II | Indiv | 0 | 0 |  | Specifikace |  |  |  | POL3_0
49 | 59224176R | prstenec betonový; DN = 625,0 mm; h = 80,0 mm; s = 120,00 mm | kus | 4 |  | 0 |  | 0 |  | 0 | 21 | 0 | 0.051 | 0.2 | 0 | 0 | SPCM | RTS 21/ II | Indiv | 0 | 0 |  | Specifikace |  |  |  | POL3_0
50 | 59224177R | prstenec betonový; DN = 625,0 mm; h = 100,0 mm; s = 120,00 mm | kus | 2 |  | 0 |  | 0 |  | 0 | 21 | 0 | 0.068 | 0.14 | 0 | 0 | SPCM | RTS 21/ II | Indiv | 0 | 0 |  | Specifikace |  |  |  | POL3_0
51 | 59224353.AR | konus šachetní; železobetonový; TBR; d = 1 240,0 mm; DN = 1 000,0 mm; DN 2 = 625 mm; h = 580 mm; počet stupadel 2; ocelové s PE povlakem, kapsové | kus | 4 |  | 0 |  | 0 |  | 0 | 21 | 0 | 0.585 | 2.34 | 0 | 0 | SPCM | RTS 21/ II | Indiv | 0 | 0 |  | Specifikace |  |  |  | POL3_0
52 | 59224358.AR | skruž železobetonová TBS; DN = 1 000,0 mm; h = 250,0 mm; s = 120,00 mm; počet stupadel 1; ocelové s PE povlakem; beton C 40/50 | kus | 2 |  | 0 |  | 0 |  | 0 | 21 | 0 | 0.25 | 0.5 | 0 | 0 | SPCM | RTS 21/ II | Indiv | 0 | 0 |  | Specifikace |  |  |  | POL3_0
53 | 59224364.AR | skruž železobetonová TBS; DN = 1 000,0 mm; h = 1 000,0 mm; s = 120,00 mm; počet stupadel 4; ocelové s PE povlakem; beton C 40/50 | kus | 6 |  | 0 |  | 0 |  | 0 | 21 | 0 | 1 | 6 | 0 | 0 | SPCM | RTS 21/ II | Indiv | 0 | 0 |  | Specifikace |  |  |  | POL3_0
54 | 59224366.AR | dno šachetní přímé; železobeton; TBZ; DN = 1 000,0 mm; D odtoku do 400 mm; h = 600 mm; t = 150 mm; beton C 40/50 | kus | 4 |  | 0 |  | 0 |  | 0 | 21 | 0 | 1.6 | 6.4 | 0 | 0 | SPCM | RTS 21/ II | Indiv | 0 | 0 |  | Specifikace |  |  |  | POL3_0
55 | 59224373.AR | profil těsnicí elastomerní; pro spojení betonových šachetních dílů; tvar kruh; d = 1 000,0 mm | kus | 12 |  | 0 |  | 0 |  | 0 | 21 | 0 | 0.002 | 0.02 | 0 | 0 | SPCM | RTS 21/ II | Indiv | 0 | 0 |  | Specifikace |  |  |  | POL3_0
|  | Položka pořadí 51 : 4,00000 : | [24 empty] | VV | 0
|  | Položka pořadí 52 : 2,00000 : | [24 empty] | VV | 0
|  | Položka pořadí 53 : 6,00000 : | [24 empty] | VV | 0
|  | 12 |  | 12 | [22 empty] | VV | 0
Díl: | 96 | Bourání konstrukcí |  |  |  | 0 |  | 0 |  | 0 |  | 0 |  | 0 |  | 0 |  |  |  |  | 48.55 | [5 empty] | DIL
56 | 979094441R00 | Očištění vybouraných obrubníků, dlaždic silničních panelů s původním vyplněním spár kamenivem těženým | m2 | 714 |  | 0 |  | 0 |  | 0 | 21 | 0 | 0 | 0 | 0 | 0 | 822-1 | RTS 21/ II | Indiv | 0.068 | 48.55 |  | Práce |  |  |  | POL1_1
|  | krajníků, desek nebo panelů od spojovacího materiálu s odklizením a uložením očištěných hmot a spojovacího materiálu na skládku na vzdálenost do 10 m | [24 empty] | SPI |  | krajníků, desek nebo panelů od spojovacího materiálu s odklizením a uložením očištěných hmot a spojovacího materiálu na skládku na vzdálenost do 10 m
|  | panely : 6*119 : | [24 empty] | VV | 0
|  | 714 |  | 714 | [22 empty] | VV | 0
Díl: | 99 | Staveništní přesun hmot |  |  |  | 0 |  | 0 |  | 0 |  | 0 |  | 0 |  | 0 |  |  |  |  | 245.09 | [5 empty] | DIL
57 | 998276101R00 | Přesun hmot pro trubní vedení z trub plastových nebo sklolaminátových v otevřeném výkopu | t | 1158.7956 |  | 0 |  | 0 |  | 0 | 21 | 0 | 0 | 0 | 0 | 0 | 827-1 | RTS 21/ II | Indiv | 0.2115 | 245.09 |  | Práce |  |  |  | POL1_1
|  | vodovodu nebo kanalizace ražené nebo hloubené (827 1.1, 827 1.9, 827 2.1, 827 2.9), drobných objektů | [24 empty] | SPI
Díl: | D96 | Přesuny suti a vybouraných hmot |  |  |  | 0 |  | 0 |  | 0 |  | 0 |  | 0 |  | 0 |  |  |  |  | 116.28 | [5 empty] | DIL
58 | 979990001R00 | Poplatek za skládku stavební suti, skupina 17 09 04 z Katalogu odpadů | t | 684.012 |  | 0 |  | 0 |  | 0 | 21 | 0 | 0 | 0 | 0 | 0 | 801-3 | RTS 20/ I | RTS 20/ I | 0 | 0 |  | Práce |  |  |  | POL1_1
|  | Položka pořadí 1 : 714,00000*0,408 : | [24 empty] | VV | 0
|  | Položka pořadí 2 : 714,00000*0,55 : | [24 empty] | VV | 0
|  | 684,012 |  | 684.012 | [22 empty] | VV | 0
59 | 979082317R00 | Vodorovná doprava suti a vybouraných hmot vodorovná doprava suti a vybouraných hmot bez naložení, s vyložením a hrubým urovnáním po suchu, vzdálenost přes 4000 do 5000 m, | t | 684.012 |  | 0 |  | 0 |  | 0 | 21 | 0 | 0 | 0 | 0 | 0 | 832-1 | RTS 21/ II | Indiv | 0 | 0 |  | Práce |  |  |  | POL1_1
|  | bez naložení, s vyložením a hrubým urovnáním | [24 empty] | SPI
60 | 979082319R00 | Vodorovná doprava suti a vybouraných hmot vodorovná doprava suti a vybouraných hmot bez naložení, s vyložením a hrubým urovnáním po suchu, , příplatek za každých dalších i započatých 1000 m | t | 30780.54 |  | 0 |  | 0 |  | 0 | 21 | 0 | 0 | 0 | 0 | 0 | 832-1 | RTS 21/ II | Indiv | 0 | 0 |  | Práce |  |  |  | POL1_1
|  | bez naložení, s vyložením a hrubým urovnáním | [24 empty] | SPI
61 | 979087112R00 | Vodorovná doprava suti a vybouraných hmot nakládání suti na dopravní prostředky, | t | 684.012 |  | 0 |  | 0 |  | 0 | 21 | 0 | 0 | 0 | 0 | 0 | 821-1 | RTS 21/ II | Indiv | 0.164 | 112.18 |  | Práce |  |  |  | POL1_1
|  | se složením a hrubým urovnáním nebo s přeložením na jiný dopravní prostředek kromě lodi, vč. příplatku za každých dalších i započatých 1000 m přes 1000 m, | [24 empty] | SPI |  | se složením a hrubým urovnáním nebo s přeložením na jiný dopravní prostředek kromě lodi, vč. příplatku za každých dalších i započatých 1000 m přes 1000 m,
62 | 979093111R00 | Uložení suti na skládku bez zhutnění | t | 684.012 |  | 0 |  | 0 |  | 0 | 21 | 0 | 0 | 0 | 0 | 0 | 800-6 | RTS 21/ II | Indiv | 0.006 | 4.1 |  | Práce |  |  |  | POL1_1
|  | s hrubým urovnáním, | [24 empty] | SPI
[25 empty] | 15 | 21 | DPH
| Celkem |  |  |  |  | 0 | [18 empty] | 0 | 0 | SUM
END
Note on S6: Jedná se o informaci, zda se jedná o položku, která je do rozpočtu zadána z cenové soustavy RTS, nebo vlastní.
Note on T6: Jedná se o název CÚ, která je zadána u položky rozpočtu

## 1 07 Pol
Položkový soupis prací a dodávek | [26 empty] | #TypZaznamu#
S: | 2021/032 | Kanalizace Psinice | [24 empty] | STA
O: | 1 | D2.1 Stoková síť | [21 empty] | STA |  |  | OBJ
R: | 07 | Stoka D2 | [24 empty] | ROZ
P.č. | Číslo položky | Název položky | MJ | Množství | Cena / MJ | Celkem | Dodávka | Dodávka celk. | Montáž | Montáž celk. | DPH | Cena s DPH | Hmotnost / MJ | Hmotnost celk.(t) | Dem. hmotnost / MJ | Dem. hmotnost celk.(t) | Ceník | Cen. soustava / platnost | Cenová úroveň | Nhod / MJ | Nhod celk. | Dodavatel | Typ položky
Díl: | 1 | Zemní práce |  |  |  | 0 |  | 0 |  | 0 |  | 0 |  | 386.33 |  | 277.12 |  |  |  |  | 590.16 | [5 empty] | DIL
1 | 113107625R00 | Odstranění podkladů nebo krytů z kameniva hrubého drceného, v ploše jednotlivě nad 50 m2, tloušťka vrstvy 250 mm | m2 | 77.4 |  | 0 |  | 0 |  | 0 | 21 | 0 | 0 | 0 | 0.55 | 42.57 | 822-1 | RTS 21/ II | Indiv | 0.0945 | 7.31 |  | Práce |  |  |  | POL1_1
|  | SUS-souběh s V4 : 0,9*86 : | [24 empty] | VV | 0
|  | 77,4 |  | 77.4 | [22 empty] | VV | 0
2 | 113107635R00 | Odstranění podkladů nebo krytů z kameniva hrubého drceného, v ploše jednotlivě nad 50 m2, tloušťka vrstvy 350 mm | m2 | 77.4 |  | 0 |  | 0 |  | 0 | 21 | 0 | 0 | 0 | 0.77 | 59.6 | 822-1 | RTS 21/ II | Indiv | 0.131 | 10.14 |  | Práce |  |  |  | POL1_1
|  | provizorní zásyp : : | [24 empty] | VV | 0
|  | SUS-souběh s V4 : 0,9*86 : | [24 empty] | VV | 0
|  | 77,4 |  | 77.4 | [22 empty] | VV | 0
3 | 113108407R00 | Odstranění podkladů nebo krytů živičných, v ploše jednotlivě nad 50 m2, tloušťka vrstvy 70 mm | m2 | 129 |  | 0 |  | 0 |  | 0 | 21 | 0 | 0 | 0 | 0.154 | 19.87 | 822-1 | RTS 21/ II | Indiv | 0.0538 | 6.94 |  | Práce |  |  |  | POL1_1
|  | SUS-souběh s V4 : (0,6+0,9)*86 : | [24 empty] | VV | 0
|  | 129 |  | 129 | [22 empty] | VV | 0
4 | 113108408R00 | Odstranění podkladů nebo krytů živičných, v ploše jednotlivě nad 50 m2, tloušťka vrstvy 80 mm | m2 | 111.8 |  | 0 |  | 0 |  | 0 | 21 | 0 | 0 | 0 | 0.176 | 19.68 | 822-1 | RTS 21/ II | Indiv | 0.0592 | 6.62 |  | Práce |  |  |  | POL1_1
|  | SUS-souběh s V4 : (0,4+0,9)*86 : | [24 empty] | VV | 0
|  | 111,8 |  | 111.8 | [22 empty] | VV | 0
5 | 113111215R00 | Odstranění podkladů nebo krytů z kameniva zpevněného cementem, v ploše jednotlivě nad 50 m2, tloušťka vrstvy 150 mm | m2 | 94.6 |  | 0 |  | 0 |  | 0 | 21 | 0 | 0 | 0 | 0.38314 | 36.25 | 822-1 | RTS 21/ II | Indiv | 0.017 | 1.61 |  | Práce |  |  |  | POL1_1
|  | SUS-souběh s V4 : (0,2+0,9)*86 : | [24 empty] | VV | 0
|  | 94,6 |  | 94.6 | [22 empty] | VV | 0
6 | 113151114R00 | Odstranění podkladu, krytu frézováním povrch živičný, plochy do 500 m2 na jednom objektu nebo při provádění pruhu šířky do 750 mm, tloušťky 50 mm | m2 | 129 |  | 0 |  | 0 |  | 0 | 21 | 0 | 0 | 0 | 0.11 | 14.19 | 822-1 | RTS 21/ II | Indiv | 0.08 | 10.32 |  | Práce |  |  |  | POL1_1
|  | s naložením na dopravní prostředek, očištění povrchu od frézované plochy, opotřebování frézovacích nástrojů (nožů, upínacích kroužků, držáků) nutné ruční odstranění (vybourání) živičného krytu kolem překážek, | [24 empty] | SPI |  | s naložením na dopravní prostředek, očištění povrchu od frézované plochy, opotřebování frézovacích nástrojů (nožů, upínacích kroužků, držáků) nutné ruční odstranění (vybourání) živičného krytu kolem překážek,
|  | SUS-souběh s V4 : 1,5*86 : | [24 empty] | VV | 0
|  | 129 |  | 129 | [22 empty] | VV | 0
7 | 113107615R00 | Odstranění podkladů nebo krytů z kameniva hrubého drceného, v ploše jednotlivě nad 50 m2, tloušťka vrstvy 150 mm | m2 | 94.6 |  | 0 |  | 0 |  | 0 | 21 | 0 | 0 | 0 | 0.33 | 31.22 | 822-1 | RTS 21/ II | Indiv | 0.06 | 5.68 |  | Práce |  |  |  | POL1_1
8 | 113107608R00 | Odstranění podkladů nebo krytů z kameniva hrubého drceného, v ploše jednotlivě nad 50 m2, tloušťka vrstvy 80 mm | m2 | 111.8 |  | 0 |  | 0 |  | 0 | 21 | 0 | 0 | 0 | 0.176 | 19.68 | 822-1 | RTS 21/ II | Indiv | 0.04 | 4.47 |  | Práce |  |  |  | POL1_
9 | 113107607R00 | Odstranění podkladů nebo krytů z kameniva hrubého drceného, v ploše jednotlivě nad 50 m2, tloušťka vrstvy 70 mm | m2 | 129 |  | 0 |  | 0 |  | 0 | 21 | 0 | 0 | 0 | 0.154 | 19.87 | 822-1 | RTS 21/ II | Indiv | 0.0359 | 4.63 |  | Práce |  |  |  | POL1_
10 | 113107605R00 | Odstranění podkladů nebo krytů z kameniva hrubého drceného, v ploše jednotlivě nad 50 m2, tloušťka vrstvy 50 mm | m2 | 129 |  | 0 |  | 0 |  | 0 | 21 | 0 | 0 | 0 | 0.11 | 14.19 | 822-1 | RTS 21/ II | Indiv | 0.0259 | 3.34 |  | Práce |  |  |  | POL1_
11 | 115101201R00 | Čerpání vody na dopravní výšku do 10 m s uvažovaným průměrným přítokem do 500 l/min | h | 48 |  | 0 |  | 0 |  | 0 | 21 | 0 | 0 | 0 | 0 | 0 | 800-1 | RTS 21/ II | Indiv | 0.203 | 9.74 |  | Práce |  |  |  | POL1_1
|  | na vzdálenost od hladiny vody v jímce po výšku roviny proložené osou nejvyššího bodu výtlačného potrubí. Včetně odpadní potrubí v délce do 20 m. | [24 empty] | SPI |  | na vzdálenost od hladiny vody v jímce po výšku roviny proložené osou nejvyššího bodu výtlačného potrubí. Včetně odpadní potrubí v délce do 20 m.
12 | 115101301R00 | Pohotovost záložní čerpací soupravy na dopravní výšku do 10 m s uvažovaným průměrným přítokem do 500 l/min | den | 2 |  | 0 |  | 0 |  | 0 | 21 | 0 | 0 | 0 | 0 | 0 | 800-1 | RTS 21/ II | Indiv | 0 | 0 |  | Práce |  |  |  | POL1_1
|  | na vzdálenost (výšku) od hladiny vody v jímce po výšku roviny proložené osou nejvyššího bodu výtlačného potrubí. Včetně sacího a výtlačného potrubí, příp. odpadních žlabů, lešení pod čerpadlo a pod potrubí nebo pod odpadní žlaby a záložního zdroje energie. | [24 empty] | SPI |  | na vzdálenost (výšku) od hladiny vody v jímce po výšku roviny proložené osou nejvyššího bodu výtlačného potrubí. Včetně sacího a výtlačného potrubí, příp. odpadních žlabů, lešení pod čerpadlo a pod potrubí nebo pod odpadní žlaby a záložního zdroje energie.
13 | 119001411R00 | Dočasné zajištění podzemního potrubí nebo vedení betonového potrubí DN do 200 mm | m | 3 |  | 0 |  | 0 |  | 0 | 21 | 0 | 0.0107 | 0.03 | 0 | 0 | 800-1 | RTS 21/ II | Indiv | 0.908 | 2.72 |  | Práce |  |  |  | POL1_1
|  | ve výkopišti ve stavu a poloze, ve kterých byla na začátku zemních prací, a to podepřením, vzepřením nebo vyvěšením, případně s ochranným bedněním, se zřízením a odstraněním zajišťovací konstrukce a včetně opotřebení použitých materiálů, | [24 empty] | SPI |  | ve výkopišti ve stavu a poloze, ve kterých byla na začátku zemních prací, a to podepřením, vzepřením nebo vyvěšením, případně s ochranným bedněním, se zřízením a odstraněním zajišťovací konstrukce a včetně opotřebení použitých materiálů,
14 | 119001422R00 | Dočasné zajištění podzemního potrubí nebo vedení kabelů přes 3 do 6 kabelů | m | 1 |  | 0 |  | 0 |  | 0 | 21 | 0 | 0.03974 | 0.04 | 0 | 0 | 800-1 | RTS 21/ II | Indiv | 0.753 | 0.75 |  | Práce |  |  |  | POL1_1
|  | ve výkopišti ve stavu a poloze, ve kterých byla na začátku zemních prací, a to podepřením, vzepřením nebo vyvěšením, případně s ochranným bedněním, se zřízením a odstraněním zajišťovací konstrukce a včetně opotřebení použitých materiálů, | [24 empty] | SPI |  | ve výkopišti ve stavu a poloze, ve kterých byla na začátku zemních prací, a to podepřením, vzepřením nebo vyvěšením, případně s ochranným bedněním, se zřízením a odstraněním zajišťovací konstrukce a včetně opotřebení použitých materiálů,
15 | 121101101R00 | Sejmutí ornice s přemístěním na vzdálenost do 50 m | m3 | 3.36 |  | 0 |  | 0 |  | 0 | 21 | 0 | 0 | 0 | 0 | 0 | 800-1 | RTS 21/ II | Indiv | 0.097 | 0.33 |  | Práce |  |  |  | POL1_1
|  | nebo lesní půdy, s vodorovným přemístěním na hromady v místě upotřebení nebo na dočasné či trvalé skládky se složením | [24 empty] | SPI |  | nebo lesní půdy, s vodorovným přemístěním na hromady v místě upotřebení nebo na dočasné či trvalé skládky se složením
|  | souběh s V4 : (0,5+0,9)*12*0,2 : | [24 empty] | VV | 0
|  | 3,36 |  | 3.36 | [22 empty] | VV | 0
16 | 130001101R00 | Příplatek k cenám za ztížené vykopávky v horninách jakékoliv třídy | m3 | 13.2 |  | 0 |  | 0 |  | 0 | 21 | 0 | 0 | 0 | 0 | 0 | 800-1 | RTS 21/ II | Indiv | 1.763 | 23.27 |  | Práce |  |  |  | POL1_1
|  | Příplatek k cenám hloubených vykopávek za ztížení vykopávky v blízkosti podzemního vedení nebo výbušnin pro jakoukoliv třídu horniny. | [24 empty] | SPI |  | Příplatek k cenám hloubených vykopávek za ztížení vykopávky v blízkosti podzemního vedení nebo výbušnin pro jakoukoliv třídu horniny.
|  | 3*1,1*4 : | [24 empty] | VV | 0
|  | 13,2 |  | 13.2 | [22 empty] | VV | 0
17 | 132201212R00 | Hloubení rýh šířky přes 60 do 200 cm do 1000 m3, v hornině 3, hloubení strojně | m3 | 158.76 |  | 0 |  | 0 |  | 0 | 21 | 0 | 0 | 0 | 0 | 0 | 800-1 | RTS 21/ II | Indiv | 0.156 | 24.77 |  | Práce |  |  |  | POL1_1
|  | zapažených i nezapažených, s urovnáním dna do předepsaného profilu a spádu, s případně nutným přehozením výkopku na vzdálenost do 3 m ve výkopišti, s přehozením výkopku na přilehlém terénu na vzdálenost do 5 m od podélné osy rýhy nebo s naložením výkopku na dopravní prostředek. | [24 empty] | SPI |  | zapažených i nezapažených, s urovnáním dna do předepsaného profilu a spádu, s případně nutným přehozením výkopku na vzdálenost do 3 m ve výkopišti, s přehozením výkopku na přilehlém terénu na vzdálenost do 5 m od podélné osy rýhy nebo s naložením výkopku na dopravní prostředek.
|  | 60% výkopu : : | [24 empty] | VV | 0
|  | SUS-souběh s V4 : 0,9*3*86*0,6 : | [24 empty] | VV | 0
|  | zeleň -souběh s V4 : 0,9*3*12*0,6 : | [24 empty] | VV | 0
|  | 158,76 |  | 158.76 | [22 empty] | VV | 0
18 | 132201219R00 | Hloubení rýh šířky přes 60 do 200 cm příplatek za lepivost, v hornině 3, | m3 | 47.628 |  | 0 |  | 0 |  | 0 | 21 | 0 | 0 | 0 | 0 | 0 | 800-1 | RTS 21/ II | Indiv | 0.084 | 4 |  | Práce |  |  |  | POL1_1
|  | zapažených i nezapažených, s urovnáním dna do předepsaného profilu a spádu, s případně nutným přehozením výkopku na vzdálenost do 3 m ve výkopišti, s přehozením výkopku na přilehlém terénu na vzdálenost do 5 m od podélné osy rýhy nebo s naložením výkopku na dopravní prostředek. | [24 empty] | SPI |  | zapažených i nezapažených, s urovnáním dna do předepsaného profilu a spádu, s případně nutným přehozením výkopku na vzdálenost do 3 m ve výkopišti, s přehozením výkopku na přilehlém terénu na vzdálenost do 5 m od podélné osy rýhy nebo s naložením výkopku na dopravní prostředek.
|  | Položka pořadí 13 : 158,76000*0,3 : | [24 empty] | VV | 0
|  | 47,628 |  | 47.628 | [22 empty] | VV | 0
19 | 132301212R00 | Hloubení rýh šířky přes 60 do 200 cm do 1000 m3, v hornině 4, hloubení strojně | m3 | 105.84 |  | 0 |  | 0 |  | 0 | 21 | 0 | 0 | 0 | 0 | 0 | 800-1 | RTS 21/ II | Indiv | 0.291 | 30.8 |  | Práce |  |  |  | POL1_1
|  | zapažených i nezapažených, s urovnáním dna do předepsaného profilu a spádu, s případně nutným přehozením výkopku na vzdálenost do 3 m ve výkopišti, s přehozením výkopku na přilehlém terénu na vzdálenost do 5 m od podélné osy rýhy nebo s naložením výkopku na dopravní prostředek. | [24 empty] | SPI |  | zapažených i nezapažených, s urovnáním dna do předepsaného profilu a spádu, s případně nutným přehozením výkopku na vzdálenost do 3 m ve výkopišti, s přehozením výkopku na přilehlém terénu na vzdálenost do 5 m od podélné osy rýhy nebo s naložením výkopku na dopravní prostředek.
|  | 40% výkopu : : | [24 empty] | VV | 0
|  | SUS-souběh s V4 : 0,9*3*86*0,4 : | [24 empty] | VV | 0
|  | zeleň -souběh s V4 : 0,9*3*12*0,4 : | [24 empty] | VV | 0
|  | 105,84 |  | 105.84 | [22 empty] | VV | 0
20 | 132301219R00 | Hloubení rýh šířky přes 60 do 200 cm příplatek za lepivost, v hornině 4, | m3 | 31.752 |  | 0 |  | 0 |  | 0 | 21 | 0 | 0 | 0 | 0 | 0 | 800-1 | RTS 21/ II | Indiv | 0.1483 | 4.71 |  | Práce |  |  |  | POL1_1
|  | zapažených i nezapažených, s urovnáním dna do předepsaného profilu a spádu, s případně nutným přehozením výkopku na vzdálenost do 3 m ve výkopišti, s přehozením výkopku na přilehlém terénu na vzdálenost do 5 m od podélné osy rýhy nebo s naložením výkopku na dopravní prostředek. | [24 empty] | SPI |  | zapažených i nezapažených, s urovnáním dna do předepsaného profilu a spádu, s případně nutným přehozením výkopku na vzdálenost do 3 m ve výkopišti, s přehozením výkopku na přilehlém terénu na vzdálenost do 5 m od podélné osy rýhy nebo s naložením výkopku na dopravní prostředek.
|  | Položka pořadí 15 : 105,84000*0,3 : | [24 empty] | VV | 0
|  | 31,752 |  | 31.752 | [22 empty] | VV | 0
21 | 151201102R00 | Zřízení pažení a rozepření stěn rýh zátažné, hloubky do 4 m | m2 | 294 |  | 0 |  | 0 |  | 0 | 21 | 0 | 0.00202 | 0.59 | 0 | 0 | 800-1 | RTS 21/ II | Indiv | 0.458 | 134.65 |  | Práce |  |  |  | POL1_1
|  | pro podzemní vedení pro všechny šířky rýhy, | [24 empty] | SPI
|  | souběh s V4 : 3*98 : | [24 empty] | VV | 0
|  | 294 |  | 294 | [22 empty] | VV | 0
22 | 151201112R00 | Odstranění pažení a rozepření rýh zátažné, hloubky do 4 m | m2 | 294 |  | 0 |  | 0 |  | 0 | 21 | 0 | 0 | 0 | 0 | 0 | 800-1 | RTS 21/ II | Indiv | 0.218 | 64.09 |  | Práce |  |  |  | POL1_1
|  | pro podzemní vedení s uložením materiálu na vzdálenost do 3 m od kraje výkopu, | [24 empty] | SPI
|  | Položka pořadí 17 : 294,00000 : | [24 empty] | VV | 0
|  | 294 |  | 294 | [22 empty] | VV | 0
23 | 161101102R00 | Svislé přemístění výkopku z horniny 1 až 4, při hloubce výkopu přes 2,5 do 4 m | m3 | 145.53 |  | 0 |  | 0 |  | 0 | 21 | 0 | 0 | 0 | 0 | 0 | 800-1 | RTS 21/ II | Indiv | 0.519 | 75.53 |  | Práce |  |  |  | POL1_1
|  | bez naložení do dopravní nádoby, ale s vyprázdněním dopravní nádoby na hromadu nebo na dopravní prostředek, | [24 empty] | SPI |  | bez naložení do dopravní nádoby, ale s vyprázdněním dopravní nádoby na hromadu nebo na dopravní prostředek,
|  | Položka pořadí 13 : 158,76000*0,55 : | [24 empty] | VV | 0
|  | Položka pořadí 15 : 105,84000*0,55 : | [24 empty] | VV | 0
|  | 145,53 |  | 145.53 | [22 empty] | VV | 0
24 | 162701105R00 | Vodorovné přemístění výkopku z horniny 1 až 4, na vzdálenost přes 9 000 do 10 000 m | m3 | 28.2 |  | 0 |  | 0 |  | 0 | 21 | 0 | 0 | 0 | 0 | 0 | 800-1 | RTS 21/ II | Indiv | 0.011 | 0.31 |  | Práce |  |  |  | POL1_1
|  | po suchu, bez naložení výkopku, avšak se složením bez rozhrnutí, zpáteční cesta vozidla. | [24 empty] | SPI
|  | deponie do 10 km : : | [24 empty] | VV | 0
|  | Položka pořadí 11 : 3,36000 : | [24 empty] | VV | 0
|  | zpětný zásyp v zeleni : 0,9*(3-(0,1+0,6))*12 : | [24 empty] | VV | 0
|  | 28,2 |  | 28.2 | [22 empty] | VV | 0
25 | 162701105R00 | Vodorovné přemístění výkopku z horniny 1 až 4, na vzdálenost přes 9 000 do 10 000 m | m3 | 239.76 |  | 0 |  | 0 |  | 0 | 21 | 0 | 0 | 0 | 0 | 0 | 800-1 | RTS 21/ II | Indiv | 0.011 | 2.64 |  | Práce |  |  |  | POL1_1
|  | po suchu, bez naložení výkopku, avšak se složením bez rozhrnutí, zpáteční cesta vozidla. | [24 empty] | SPI
|  | skládka do 50 km : : | [24 empty] | VV | 0
|  | Položka pořadí 24 : 239,76000 : | [24 empty] | VV | 0
|  | 239,76 |  | 239.76 | [22 empty] | VV | 0
26 | 162701109R00 | Vodorovné přemístění výkopku příplatek k ceně za každých dalších i započatých 1 000 m přes 10 000 m z horniny 1 až 4 | m3 | 9590.4 |  | 0 |  | 0 |  | 0 | 21 | 0 | 0 | 0 | 0 | 0 | 800-1 | RTS 21/ II | Indiv | 0 | 0 |  | Práce |  |  |  | POL1_1
|  | po suchu, bez naložení výkopku, avšak se složením bez rozhrnutí, zpáteční cesta vozidla. | [24 empty] | SPI
|  | skládka do 50 km : : | [24 empty] | VV | 0
|  | Položka pořadí 21 : 239,76000*40 : | [24 empty] | VV | 0
|  | 9590,4 |  | 9590.4 | [22 empty] | VV | 0
27 | 167101101R00 | Nakládání, skládání, překládání neulehlého výkopku nakládání výkopku do 100 m3, z horniny 1 až 4 | m3 | 28.2 |  | 0 |  | 0 |  | 0 | 21 | 0 | 0 | 0 | 0 | 0 | 800-1 | RTS 21/ II | Indiv | 0.652 | 18.39 |  | Práce |  |  |  | POL1_1
|  | Položka pořadí 20 : 28,20000 : | [24 empty] | VV | 0
|  | 28,2 |  | 28.2 | [22 empty] | VV | 0
28 | 171201201R00 | Uložení sypaniny na dočasnou skládku tak, že na 1 m2 plochy připadá přes 2 m3 výkopku nebo ornice | m3 | 239.76 |  | 0 |  | 0 |  | 0 | 21 | 0 | 0 | 0 | 0 | 0 | 800-1 | RTS 21/ II | Indiv | 0.009 | 2.16 |  | Práce |  |  |  | POL1_1
|  | Položka pořadí 36 : 8,82000 : | [24 empty] | VV | 0
|  | Položka pořadí 26 : 52,92000 : | [24 empty] | VV | 0
|  | výměna zásypu v komunikaci : : | [24 empty] | VV | 0
|  | souběh : 0,9*(3-(0,1+0,6))*86 : | [24 empty] | VV | 0
|  | 239,76 |  | 239.76 | [22 empty] | VV | 0
29 | 174101101R00 | Zásyp sypaninou se zhutněním jam, šachet, rýh nebo kolem objektů v těchto vykopávkách | m3 | 202.86 |  | 0 |  | 0 |  | 0 | 21 | 0 | 0 | 0 | 0 | 0 | 800-1 | RTS 21/ II | Indiv | 0.202 | 40.98 |  | Práce |  |  |  | POL1_1
|  | z jakékoliv horniny s uložením výkopku po vrstvách, | [24 empty] | SPI
|  | včetně strojního přemístění materiálu pro zásyp ze vzdálenosti do 10 m od okraje zásypu | [24 empty] | POP
|  | Položka pořadí 13 : 158,76000 : | [24 empty] | VV | 0
|  | Položka pořadí 15 : 105,84000 : | [24 empty] | VV | 0
|  | Položka pořadí 26 : 52,92000*-1 : | [24 empty] | VV | 0
|  | Položka pořadí 36 : 8,82000*-1 : | [24 empty] | VV | 0
|  | 202,86 |  | 202.86 | [22 empty] | VV | 0
30 | 175101101R00 | Obsyp potrubí bez prohození sypaniny, bez dodávky obsypového materiálu | m3 | 52.92 |  | 0 |  | 0 |  | 0 | 21 | 0 | 0 | 0 | 0 | 0 | 800-1 | RTS 21/ II | Indiv | 1.587 | 83.98 |  | Práce |  |  |  | POL1_1
|  | sypaninou z vhodných hornin tř. 1 - 4 nebo materiálem připraveným podél výkopu ve vzdálenosti do 3 m od jeho kraje, pro jakoukoliv hloubku výkopu a jakoukoliv míru zhutnění, | [24 empty] | SPI |  | sypaninou z vhodných hornin tř. 1 - 4 nebo materiálem připraveným podél výkopu ve vzdálenosti do 3 m od jeho kraje, pro jakoukoliv hloubku výkopu a jakoukoliv míru zhutnění,
|  | 0,9*(0,3+0,3)*98 : | [24 empty] | VV | 0
|  | 52,92 |  | 52.92 | [22 empty] | VV | 0
31 | 180402111R00 | Založení trávníku parkový trávník, výsevem, v rovině nebo na svahu do 1:5 | m2 | 16.8 |  | 0 |  | 0 |  | 0 | 21 | 0 | 0 | 0 | 0 | 0 | 823-1 | RTS 21/ II | Indiv | 0.06 | 1.01 |  | Práce |  |  |  | POL1_1
|  | na půdě předem připravené s pokosením, naložením, odvozem odpadu do 20 km a se složením, | [24 empty] | SPI
|  | Položka pořadí 28 : 16,80000 : | [24 empty] | VV | 0
|  | 16,8 |  | 16.8 | [22 empty] | VV | 0
32 | 181301103R00 | Rozprostření a urovnání ornice v rovině v souvislé ploše do 500 m2, tloušťka vrstvy přes 150 do 200 mm | m2 | 16.8 |  | 0 |  | 0 |  | 0 | 21 | 0 | 0 | 0 | 0 | 0 | 800-1 | RTS 21/ II | Indiv | 0.254 | 4.27 |  | Práce |  |  |  | POL1_1
|  | s případným nutným přemístěním hromad nebo dočasných skládek na místo potřeby ze vzdálenosti do 30 m, v rovině nebo ve svahu do 1 : 5, | [24 empty] | SPI |  | s případným nutným přemístěním hromad nebo dočasných skládek na místo potřeby ze vzdálenosti do 30 m, v rovině nebo ve svahu do 1 : 5,
|  | souběh s V4 : (0,5+0,9)*12 : | [24 empty] | VV | 0
|  | 16,8 |  | 16.8 | [22 empty] | VV | 0
33 | 199000002R00 | Poplatky za skládku horniny 1- 4, skupina 17 05 04 z Katalogu odpadů | m3 | 239.76 |  | 0 |  | 0 |  | 0 | 21 | 0 | 0 | 0 | 0 | 0 | 800-1 | RTS 21/ II | Indiv | 0 | 0 |  | Práce |  |  |  | POL1_1
|  | Položka pořadí 24 : 239,76000 : | [24 empty] | VV | 0
|  | 239,76 |  | 239.76 | [22 empty] | VV | 0
34 | 00572410R | směs travní parková, pro mírnou zátěž | kg | 0.42 |  | 0 |  | 0 |  | 0 | 21 | 0 | 0.001 | 0 | 0 | 0 | SPCM | RTS 21/ II | Indiv | 0 | 0 |  | Specifikace |  |  |  | POL3_0
|  | Položka pořadí 27 : 16,80000*0,025 : | [24 empty] | VV | 0
|  | 0,42 |  | 0.42 | [22 empty] | VV | 0
35 | 58344154R | štěrkodrť frakce 0,0 až 22,0 mm; třída A | t | 88.3764 |  | 0 |  | 0 |  | 0 | 21 | 0 | 1 | 88.38 | 0 | 0 | SPCM | RTS 21/ II | Indiv | 0 | 0 |  | Specifikace |  |  |  | POL3_0
|  | obsyp : : | [24 empty] | VV | 0
|  | Položka pořadí 26 : 52,92000*1,67 : | [24 empty] | VV | 0
|  | 88,3764 |  | 88.3764 | [22 empty] | VV | 0
36 | 58344197R | štěrkodrť frakce 0,0 až 63,0 mm; třída A | t | 297.2934 |  | 0 |  | 0 |  | 0 | 21 | 0 | 1 | 297.29 | 0 | 0 | SPCM | RTS 21/ II | Indiv | 0 | 0 |  | Specifikace |  |  |  | POL3_0
|  | výměna zásypu v komunikaci : : | [24 empty] | VV | 0
|  | souběh : 0,9*(3-(0,1+0,6))*86*1,67 : | [24 empty] | VV | 0
|  | 297,2934 |  | 297.2934 | [22 empty] | VV | 0
Díl: | 2 | Základy a zvláštní zakládání |  |  |  | 0 |  | 0 |  | 0 |  | 0 |  | 22.95 |  | 0 |  |  |  |  | 27.79 | [5 empty] | DIL
37 | 212752112R00 | Trativody z drenážních trubek DN od 80 do 100 mm | m | 98 |  | 0 |  | 0 |  | 0 | 21 | 0 | 0.23382 | 22.91 | 0 | 0 | 827-1 | RTS 18/ I | Indiv | 0.216 | 21.17 |  | Práce |  |  |  | POL1_1
|  | se zřízením štěrkopískového lože pod trubky a s jejich obsypem v průměrném celkovém množství do 0,15 m3/m v otevřeném příkopu, | [24 empty] | SPI |  | se zřízením štěrkopískového lože pod trubky a s jejich obsypem v průměrném celkovém množství do 0,15 m3/m v otevřeném příkopu,
38 | 212971110R00 | Zřízení opláštění odvod. trativodů z geotextilie o sklonu do 2,5, | m2 | 88.2 |  | 0 |  | 0 |  | 0 | 21 | 0 | 0.00018 | 0.02 | 0 | 0 | 800-2 | RTS 21/ II | Indiv | 0.075 | 6.62 |  | Práce |  |  |  | POL1_1
|  | v rýze nebo v zářezu se stěnami, | [24 empty] | SPI
|  | 0,9*98 : | [24 empty] | VV | 0
|  | 88,2 |  | 88.2 | [22 empty] | VV | 0
39 | 693660191R | geotextilie směs přírodních a syntetických vláken; funkce separační, ochranná, filtrační; plošná hmotnost 200 g/m2 | m2 | 97.02 |  | 0 |  | 0 |  | 0 | 21 | 0 | 0.0002 | 0.02 | 0 | 0 | SPCM | RTS 21/ II | Indiv | 0 | 0 |  | Specifikace |  |  |  | POL3_0
|  | 88,2*1,1 : | [24 empty] | VV | 0
|  | 97,02 |  | 97.02 | [22 empty] | VV | 0
Díl: | 4 | Vodorovné konstrukce |  |  |  | 0 |  | 0 |  | 0 |  | 0 |  | 16.68 |  | 0 |  |  |  |  | 11.62 | [5 empty] | DIL
40 | 451573111R00 | Lože pod potrubí, stoky a drobné objekty z písku a štěrkopísku do 65 mm | m3 | 8.82 |  | 0 |  | 0 |  | 0 | 21 | 0 | 1.8908 | 16.68 | 0 | 0 | 827-1 | RTS 21/ II | Indiv | 1.317 | 11.62 |  | Práce |  |  |  | POL1_1
|  | v otevřeném výkopu, | [24 empty] | SPI
|  | 0,9*0,1*98 : | [24 empty] | VV | 0
|  | 8,82 |  | 8.82 | [22 empty] | VV | 0
Díl: | 5 | Komunikace |  |  |  | 0 |  | 0 |  | 0 |  | 0 |  | 303.23 |  | 0 |  |  |  |  | 48.96 | [5 empty] | DIL
41 | 564851111R00 | Podklad ze štěrkodrti s rozprostřením a zhutněním frakce 0-63 mm, tloušťka po zhutnění 150 mm | m2 | 77.4 |  | 0 |  | 0 |  | 0 | 21 | 0 | 0.378 | 29.26 | 0 | 0 | 822-1 | RTS 21/ II | Indiv | 0.026 | 2.01 |  | Práce |  |  |  | POL1_1
|  | provizorní zásyp : : | [24 empty] | VV | 0
|  | SUS-souběh s V4 : 0,9*86 : | [24 empty] | VV | 0
|  | 77,4 |  | 77.4 | [22 empty] | VV | 0
42 | 564861111R00 | Podklad ze štěrkodrti s rozprostřením a zhutněním frakce 0-63 mm, tloušťka po zhutnění 200 mm | m2 | 77.4 |  | 0 |  | 0 |  | 0 | 21 | 0 | 0.441 | 34.13 | 0 | 0 | 822-1 | RTS 21/ II | Indiv | 0.029 | 2.24 |  | Práce |  |  |  | POL1_1
|  | provizorní zásyp : : | [24 empty] | VV | 0
|  | SUS-souběh s V4 : 0,9*86 : | [24 empty] | VV | 0
|  | 77,4 |  | 77.4 | [22 empty] | VV | 0
43 | 564871111R00 | Podklad ze štěrkodrti s rozprostřením a zhutněním frakce 0-63 mm, tloušťka po zhutnění 250 mm | m2 | 77.4 |  | 0 |  | 0 |  | 0 | 21 | 0 | 0.55125 | 42.67 | 0 | 0 | 822-1 | RTS 21/ II | Indiv | 0.027 | 2.09 |  | Práce |  |  |  | POL1_1
|  | SUS-souběh s V4 : 0,9*86 : | [24 empty] | VV | 0
|  | 77,4 |  | 77.4 | [22 empty] | VV | 0
44 | 565161111R00 | Podklad z kameniva obaleného asfaltem ACP 16+ až ACP 22+, v pruhu šířky do 3 m, třídy 1, tloušťka po zhutnění 80 mm | m2 | 111.8 |  | 0 |  | 0 |  | 0 | 21 | 0 | 0.211 | 23.59 | 0 | 0 | 822-1 | RTS 21/ II | Indiv | 0.072 | 8.05 |  | Práce |  |  |  | POL1_1
|  | s rozprostřením a zhutněním | [24 empty] | SPI
|  | SUS-souběh s V4 : (0,4+0,9)*86 : | [24 empty] | VV | 0
|  | 111,8 |  | 111.8 | [22 empty] | VV | 0
45 | 567122114R00 | Podklad z kameniva zpevněného cementem SC C8/10, tloušťka po zhutnění 150 mm | m2 | 94.6 |  | 0 |  | 0 |  | 0 | 21 | 0 | 0.38314 | 36.25 | 0 | 0 | 822-1 | RTS 21/ II | Indiv | 0.026 | 2.46 |  | Práce |  |  |  | POL1_1
|  | bez dilatačních spár, s rozprostřením a zhutněním, ošetřením povrchu podkladu vodou | [24 empty] | SPI
|  | SUS-souběh s V4 : (0,2+0,9)*86 : | [24 empty] | VV | 0
|  | 94,6 |  | 94.6 | [22 empty] | VV | 0
46 | 573211111R00 | Postřik živičný spojovací bez posypu kamenivem z asfaltu silničního, v množství od 0,5 do 0,7 kg/m2 | m2 | 129 |  | 0 |  | 0 |  | 0 | 21 | 0 | 0.00061 | 0.08 | 0 | 0 | 822-1 | RTS 21/ II | Indiv | 0.002 | 0.26 |  | Práce |  |  |  | POL1_1
|  | SUS-souběh s V4 : (0,6+0,9)*86 : | [24 empty] | VV | 0
|  | 129 |  | 129 | [22 empty] | VV | 0
47 | 573231110R00 | Postřik živičný spojovací bez posypu kamenivem z emulze, v množství od 0,3 do 0,5 kg/m2 | m2 | 129 |  | 0 |  | 0 |  | 0 | 21 | 0 | 0.0005 | 0.06 | 0 | 0 | 822-1 | RTS 21/ II | Indiv | 0.002 | 0.26 |  | Práce |  |  |  | POL1_1
|  | SUS-souběh s V4 : 1,5*86 : | [24 empty] | VV | 0
|  | 129 |  | 129 | [22 empty] | VV | 0
48 | 577141112R00 | Beton asfaltový s rozprostřením a zhutněním v pruhu šířky do 3 m, ACO 11+ nebo ACO 16+, tloušťky 50 mm, plochy přes 1000 m2 | m2 | 129 |  | 0 |  | 0 |  | 0 | 21 | 0 | 0.12966 | 16.73 | 0 | 0 | 822-1 | RTS 21/ II | Indiv | 0.072 | 9.29 |  | Práce |  |  |  | POL1_1
|  | SUS-souběh s V4 : 1,5*86 : | [24 empty] | VV | 0
|  | 129 |  | 129 | [22 empty] | VV | 0
49 | 577161224R00 | Beton asfaltový s rozprostřením a zhutněním v pruhu šířky do 3 m, ACL 22, tloušťky 70 mm, plochy přes 1000 m2 | m2 | 129 |  | 0 |  | 0 |  | 0 | 21 | 0 | 0.17946 | 23.15 | 0 | 0 | 822-1 | RTS 21/ II | Indiv | 0.088 | 11.35 |  | Práce |  |  |  | POL1_1
|  | SUS-souběh s V4 : (0,6+0,9)*86 : | [24 empty] | VV | 0
|  | 129 |  | 129 | [22 empty] | VV | 0
50 | 564851111RT2 | Podklad ze štěrkodrti s rozprostřením a zhutněním frakce 0-32 mm, tloušťka po zhutnění 150 mm | m2 | 94.6 |  | 0 |  | 0 |  | 0 | 21 | 0 | 0.378 | 35.76 | 0 | 0 | 822-1 | RTS 21/ II | Indiv | 0.026 | 2.46 |  | Práce |  |  |  | POL1_
51 | 564821111RT2 | Podklad ze štěrkodrti s rozprostřením a zhutněním frakce 0-32 mm, tloušťka po zhutnění 80 mm | m2 | 111.8 |  | 0 |  | 0 |  | 0 | 21 | 0 | 0.2016 | 22.54 | 0 | 0 | 822-1 | RTS 21/ II | Indiv | 0.024 | 2.68 |  | Práce |  |  |  | POL1_
52 | 564811113RT2 | Podklad ze štěrkodrti s rozprostřením a zhutněním frakce 0-32 mm, tloušťka po zhutnění 70 mm | m2 | 129 |  | 0 |  | 0 |  | 0 | 21 | 0 | 0.1764 | 22.76 | 0 | 0 | 822-1 | RTS 21/ II | Indiv | 0.024 | 3.1 |  | Práce |  |  |  | POL1_
53 | 564811111RT2 | Podklad ze štěrkodrti s rozprostřením a zhutněním frakce 0-32 mm, tloušťka po zhutnění 50 mm | m2 | 129 |  | 0 |  | 0 |  | 0 | 21 | 0 | 0.126 | 16.25 | 0 | 0 | 822-1 | RTS 21/ II | Indiv | 0.021 | 2.71 |  | Práce |  |  |  | POL1_
Díl: | 8 | Trubní vedení |  |  |  | 0 |  | 0 |  | 0 |  | 0 |  | 11.04 |  | 0 |  |  |  |  | 62.9 | [5 empty] | DIL
54 | 871373121R00 | Montáž potrubí z trub z plastů těsněných gumovým kroužkem DN 300 mm | m | 98 |  | 0 |  | 0 |  | 0 | 21 | 0 | 1e-05 | 0 | 0 | 0 | 827-1 | RTS 21/ II | Indiv | 0.097 | 9.51 |  | Práce |  |  |  | POL1_1
|  | v otevřeném výkopu ve sklonu do 20 %, | [24 empty] | SPI
55 | 877373121R00 | Montáž tvarovek na potrubí z trub z plastů těsněných gumovým kroužkem odbočných DN 300 mm | kus | 3 |  | 0 |  | 0 |  | 0 | 21 | 0 | 5e-05 | 0 | 0 | 0 | 827-1 | RTS 21/ II | Indiv | 0.42 | 1.26 |  | Práce |  |  |  | POL1_1
|  | v otevřeném výkopu, | [24 empty] | SPI
56 | 877313123R00 | Montáž tvarovek na potrubí z trub z plastů těsněných gumovým kroužkem jednoosých DN 150 mm | kus | 3 |  | 0 |  | 0 |  | 0 | 21 | 0 | 1e-05 | 0 | 0 | 0 | 827-1 | RTS 21/ II | Indiv | 0.176 | 0.53 |  | Práce |  |  |  | POL1_1
|  | v otevřeném výkopu, | [24 empty] | SPI
57 | 877313126R00 | Montáž tvarovek na potrubí z trub z plastů těsněných gumovým kroužkem víček, zátek DN 150 | kus | 3 |  | 0 |  | 0 |  | 0 | 21 | 0 | 1e-05 | 0 | 0 | 0 | 827-1 | RTS 21/ II | Indiv | 0.1584 | 0.48 |  | Práce |  |  |  | POL1_1
|  | v otevřeném výkopu, | [24 empty] | SPI
58 | 892585111R00 | Zkoušky těsnosti kanalizačního potrubí zabezpečení konců a zkouška vzduchem kanalizačního potrubí do DN 300 mm | úsek | 3 |  | 0 |  | 0 |  | 0 | 21 | 0 | 0.00013 | 0 | 0 | 0 | 827-1 | RTS 21/ II | Indiv | 7.5 | 22.5 |  | Práce |  |  |  | POL1_1
|  | vodou nebo vzduchem, | [24 empty] | SPI
59 | 892855115R00 | Kamerové prohlídky potrubí do 500 m | m | 98 |  | 0 |  | 0 |  | 0 | 21 | 0 | 0 | 0 | 0 | 0 | 827-1 | RTS 21/ II | Indiv | 0.039 | 3.82 |  | Práce |  |  |  | POL1_1
60 | 894421111RT1 | Osazení betonových dílců pro šachty podle DIN 4034 skruže rovné, o hmotnosti do 0,5 t | kus | 10 |  | 0 |  | 0 |  | 0 | 21 | 0 | 0 | 0 | 0 | 0 | 827-1 | RTS 21/ II | Indiv | 0.79 | 7.9 |  | Práce |  |  |  | POL1_1
|  | na kroužek, | [24 empty] | SPI
|  | Položka pořadí 65 : 4,00000 : | [24 empty] | VV | 0
|  | Položka pořadí 66 : 2,00000 : | [24 empty] | VV | 0
|  | Položka pořadí 68 : 1,00000 : | [24 empty] | VV | 0
|  | Položka pořadí 69 : 3,00000 : | [24 empty] | VV | 0
|  | 10 |  | 10 | [22 empty] | VV | 0
61 | 894421112RT1 | Osazení betonových dílců pro šachty podle DIN 4034 skruže rovné, o hmotnosti do 1,4 t | kus | 1 |  | 0 |  | 0 |  | 0 | 21 | 0 | 0 | 0 | 0 | 0 | 827-1 | RTS 21/ II | Indiv | 0.946 | 0.95 |  | Práce |  |  |  | POL1_1
|  | na kroužek, | [24 empty] | SPI
|  | Položka pořadí 70 : 1,00000 : | [24 empty] | VV | 0
|  | 1 |  | 1 | [22 empty] | VV | 0
62 | 894422111RT1 | Osazení betonových dílců pro šachty podle DIN 4034 skruže přechodové, pro jakoukoliv hmotnost | kus | 3 |  | 0 |  | 0 |  | 0 | 21 | 0 | 0 | 0 | 0 | 0 | 827-1 | RTS 21/ II | Indiv | 0.9 | 2.7 |  | Práce |  |  |  | POL1_1
|  | na kroužek, | [24 empty] | SPI
63 | 894423112RT1 | Osazení betonových dílců pro šachty podle DIN 4034 šachtového dna, o hmotnosti do 3 t | kus | 3 |  | 0 |  | 0 |  | 0 | 21 | 0 | 0 | 0 | 0 | 0 | 827-1 | RTS 21/ II | Indiv | 2.252 | 6.76 |  | Práce |  |  |  | POL1_1
|  | na kroužek, | [24 empty] | SPI
64 | 899103111R00 | Osazení poklopů litinových a ocelových o hmotnost jednotlivě přes 100 do 150 kg | kus | 3 |  | 0 |  | 0 |  | 0 | 21 | 0 | 0.00702 | 0.02 | 0 | 0 | 827-1 | RTS 21/ II | Indiv | 1.314 | 3.94 |  | Práce |  |  |  | POL1_1
65 | 899711122R00 | Výstražné fólie výstražná fólie pro kanalizaci, šířka 30 cm | m | 98 |  | 0 |  | 0 |  | 0 | 21 | 0 | 0 | 0 | 0 | 0 | 827-1 | RTS 21/ II | Indiv | 0.026 | 2.55 |  | Práce |  |  |  | POL1_1
66 | 28614241R | trubka plastová kanalizační PP; s hrdlem, plné žebro (DIN 16961); Sn 16 kN/m2; D = 335,0 mm; l = 5 000,0 mm | kus | 21.4228 |  | 0 |  | 0 |  | 0 | 21 | 0 | 0.042 | 0.9 | 0 | 0 | SPCM | RTS 21/ II | Indiv | 0 | 0 |  | Specifikace |  |  |  | POL3_0
|  | 98*1,093/5 : | [24 empty] | VV | 0
|  | 21,4228 |  | 21.4228 | [22 empty] | VV | 0
67 | 28651662.AR | koleno PVC; 45,0 °; D = 160,0 mm; s 1 hrdlem | kus | 3 |  | 0 |  | 0 |  | 0 | 21 | 0 | 0.00066 | 0 | 0 | 0 | SPCM | RTS 21/ II | Indiv | 0 | 0 |  | Specifikace |  |  |  | POL3_0
68 | 28651832.AR | zátka hrdlová DN 150,0 mm; PVC | kus | 3 |  | 0 |  | 0 |  | 0 | 21 | 0 | 0.00025 | 0 | 0 | 0 | SPCM | RTS 21/ II | Indiv | 0 | 0 |  | Specifikace |  |  |  | POL3_0
69 | 28656315R | odbočka PP; 45,0 °; l = 798 mm; žebrovaná; spoj násuvný; DN 300,0 mm; DN2 150 mm | kus | 3 |  | 0 |  | 0 |  | 0 | 21 | 0 | 0.006 | 0.02 | 0 | 0 | SPCM | RTS 21/ II | Indiv | 0 | 0 |  | Specifikace |  |  |  | POL3_0
70 | 28656388R | vložka šachtová PP; DN 300,0 mm; spoj násuvný; l = 150 mm; žebrovaná | kus | 6 |  | 0 |  | 0 |  | 0 | 21 | 0 | 0.00112 | 0.01 | 0 | 0 | SPCM | RTS 17/ II | Indiv | 0 | 0 |  | Specifikace |  |  |  | POL3_0
|  | 2*3 : | [24 empty] | VV | 0
|  | 6 |  | 6 | [22 empty] | VV | 0
71 | 55241731R | poklop kanalizační samonivelační; bez zámku; litinový; D výrobku 600 mm; únosnost D 400 kN; bez odvětrání | kus | 2 |  | 0 |  | 0 |  | 0 | 21 | 0 | 0.102 | 0.2 | 0 | 0 | SPCM | RTS 21/ II | Indiv | 0 | 0 |  | Specifikace |  |  |  | POL3_0
72 | 55241733R | poklop kanalizační samonivelační; bez zámku; litinový; D výrobku 600 mm; únosnost D 400 kN; s odvětráním | kus | 1 |  | 0 |  | 0 |  | 0 | 21 | 0 | 0.101 | 0.1 | 0 | 0 | SPCM | RTS 21/ II | Indiv | 0 | 0 |  | Specifikace |  |  |  | POL3_0
73 | 59224177.AR | prstenec betonový; DN = 625,0 mm; h = 120,0 mm; s = 120,00 mm | kus | 4 |  | 0 |  | 0 |  | 0 | 21 | 0 | 0.08 | 0.32 | 0 | 0 | SPCM | RTS 21/ II | Indiv | 0 | 0 |  | Specifikace |  |  |  | POL3_0
74 | 59224177R | prstenec betonový; DN = 625,0 mm; h = 100,0 mm; s = 120,00 mm | kus | 2 |  | 0 |  | 0 |  | 0 | 21 | 0 | 0.068 | 0.14 | 0 | 0 | SPCM | RTS 21/ II | Indiv | 0 | 0 |  | Specifikace |  |  |  | POL3_0
75 | 59224353.AR | konus šachetní; železobetonový; TBR; d = 1 240,0 mm; DN = 1 000,0 mm; DN 2 = 625 mm; h = 580 mm; počet stupadel 2; ocelové s PE povlakem, kapsové | kus | 3 |  | 0 |  | 0 |  | 0 | 21 | 0 | 0.585 | 1.76 | 0 | 0 | SPCM | RTS 21/ II | Indiv | 0 | 0 |  | Specifikace |  |  |  | POL3_0
76 | 59224358.AR | skruž železobetonová TBS; DN = 1 000,0 mm; h = 250,0 mm; s = 120,00 mm; počet stupadel 1; ocelové s PE povlakem; beton C 40/50 | kus | 1 |  | 0 |  | 0 |  | 0 | 21 | 0 | 0.25 | 0.25 | 0 | 0 | SPCM | RTS 21/ II | Indiv | 0 | 0 |  | Specifikace |  |  |  | POL3_0
77 | 59224361.AR | skruž železobetonová TBS; DN = 1 000,0 mm; h = 500,0 mm; s = 120,00 mm; počet stupadel 2; ocelové s PE povlakem; beton C 40/50 | kus | 3 |  | 0 |  | 0 |  | 0 | 21 | 0 | 0.5 | 1.5 | 0 | 0 | SPCM | RTS 21/ II | Indiv | 0 | 0 |  | Specifikace |  |  |  | POL3_0
78 | 59224364.AR | skruž železobetonová TBS; DN = 1 000,0 mm; h = 1 000,0 mm; s = 120,00 mm; počet stupadel 4; ocelové s PE povlakem; beton C 40/50 | kus | 1 |  | 0 |  | 0 |  | 0 | 21 | 0 | 1 | 1 | 0 | 0 | SPCM | RTS 21/ II | Indiv | 0 | 0 |  | Specifikace |  |  |  | POL3_0
79 | 59224366.AR | dno šachetní přímé; železobeton; TBZ; DN = 1 000,0 mm; D odtoku do 400 mm; h = 600 mm; t = 150 mm; beton C 40/50 | kus | 3 |  | 0 |  | 0 |  | 0 | 21 | 0 | 1.6 | 4.8 | 0 | 0 | SPCM | RTS 21/ II | Indiv | 0 | 0 |  | Specifikace |  |  |  | POL3_0
80 | 59224373.AR | profil těsnicí elastomerní; pro spojení betonových šachetních dílů; tvar kruh; d = 1 000,0 mm | kus | 8 |  | 0 |  | 0 |  | 0 | 21 | 0 | 0.002 | 0.02 | 0 | 0 | SPCM | RTS 21/ II | Indiv | 0 | 0 |  | Specifikace |  |  |  | POL3_0
|  | Položka pořadí 67 : 3,00000 : | [24 empty] | VV | 0
|  | Položka pořadí 68 : 1,00000 : | [24 empty] | VV | 0
|  | Položka pořadí 69 : 3,00000 : | [24 empty] | VV | 0
|  | Položka pořadí 70 : 1,00000 : | [24 empty] | VV | 0
|  | 8 |  | 8 | [22 empty] | VV | 0
Díl: | 91 | Doplňující práce na komunikaci |  |  |  | 0 |  | 0 |  | 0 |  | 0 |  | 0.37 |  | 0 |  |  |  |  | 44.89 | [5 empty] | DIL
81 | 919721211R00 | Dilatační spáry vkládané vyplněné asfaltovou zálivkou | m | 86 |  | 0 |  | 0 |  | 0 | 21 | 0 | 0.0043 | 0.37 | 0 | 0 | 822-1 | RTS 21/ II | Indiv | 0.208 | 17.89 |  | Práce |  |  |  | POL1_1
|  | v cementobetonovém krytu s odstraněním vložek, s vyčištěním a vyplněním spár | [24 empty] | SPI
|  | SUS-souběh s V4 : 86 : | [24 empty] | VV | 0
|  | 86 |  | 86 | [22 empty] | VV | 0
82 | 919731123R00 | Zarovnání styčné plochy podkladu nebo krytu živičné, tloušťky přes 100 do 200 mm | m | 172 |  | 0 |  | 0 |  | 0 | 21 | 0 | 0 | 0 | 0 | 0 | 822-1 | RTS 21/ II | Indiv | 0.12 | 20.64 |  | Práce |  |  |  | POL1_1
|  | podél vybourané části komunikace nebo zpevněné plochy | [24 empty] | SPI
|  | Položka pořadí 75 : 172,00000 : | [24 empty] | VV | 0
|  | 172 |  | 172 | [22 empty] | VV | 0
83 | 919735112R00 | Řezání stávajících krytů nebo podkladů živičných, hloubky přes 50 do 100 mm | m | 172 |  | 0 |  | 0 |  | 0 | 21 | 0 | 0 | 0 | 0 | 0 | 822-1 | RTS 21/ II | Indiv | 0.037 | 6.36 |  | Práce |  |  |  | POL1_1
|  | včetně spotřeby vody | [24 empty] | SPI
|  | SUS-souběh s V4 : 2*86 : | [24 empty] | VV | 0
|  | 172 |  | 172 | [22 empty] | VV | 0
Díl: | 99 | Staveništní přesun hmot |  |  |  | 0 |  | 0 |  | 0 |  | 0 |  | 0 |  | 0 |  |  |  |  | 135.28 | [5 empty] | DIL
84 | 998276101R00 | Přesun hmot pro trubní vedení z trub plastových nebo sklolaminátových v otevřeném výkopu | t | 639.6185 |  | 0 |  | 0 |  | 0 | 21 | 0 | 0 | 0 | 0 | 0 | 827-1 | RTS 21/ II | Indiv | 0.2115 | 135.28 |  | Práce |  |  |  | POL1_1
|  | vodovodu nebo kanalizace ražené nebo hloubené (827 1.1, 827 1.9, 827 2.1, 827 2.9), drobných objektů | [24 empty] | SPI
Díl: | D96 | Přesuny suti a vybouraných hmot |  |  |  | 0 |  | 0 |  | 0 |  | 0 |  | 0 |  | 0 |  |  |  |  | 44.48 | [5 empty] | DIL
85 | 979990001R00 | Poplatek za skládku stavební suti, skupina 17 09 04 z Katalogu odpadů | t | 207.9182 |  | 0 |  | 0 |  | 0 | 21 | 0 | 0 | 0 | 0 | 0 | 801-3 | RTS 20/ I | RTS 20/ I | 0 | 0 |  | Práce |  |  |  | POL1_1
|  | Položka pořadí 1 : 77,40000*0,55 : | [24 empty] | VV | 0
|  | Položka pořadí 2 : 77,40000*0,77 : | [24 empty] | VV | 0
|  | Položka pořadí 5 : 94,59999*0,38314 : | [24 empty] | VV | 0
|  | 138,41304 |  | 138.413 | [22 empty] | VV | 0
|  | (94,6*0,15+111,8*0,08+129*0,07+129*0,05)*1,8 |  | 69.5052 | [22 empty] | VV | 0
86 | 979990113R00 | Poplatek za skládku obalovaný asfalt , skupina 17 09 04 z Katalogu odpadů | t | 53.7328 |  | 0 |  | 0 |  | 0 | 21 | 0 | 0 | 0 | 0 | 0 | 801-3 | RTS 20/ I | RTS 20/ I | 0 | 0 |  | Práce |  |  |  | POL1_1
|  | Položka pořadí 3 : 129,00000*0,154 : | [24 empty] | VV | 0
|  | Položka pořadí 4 : 111,80000*0,176 : | [24 empty] | VV | 0
|  | Položka pořadí 6 : 129,00000*0,11 : | [24 empty] | VV | 0
|  | 53,7328 |  | 53.7328 | [22 empty] | VV | 0
87 | 979082317R00 | Vodorovná doprava suti a vybouraných hmot vodorovná doprava suti a vybouraných hmot bez naložení, s vyložením a hrubým urovnáním po suchu, vzdálenost přes 4000 do 5000 m, | t | 261.651 |  | 0 |  | 0 |  | 0 | 21 | 0 | 0 | 0 | 0 | 0 | 832-1 | RTS 21/ II | Indiv | 0 | 0 |  | Práce |  |  |  | POL1_1
|  | bez naložení, s vyložením a hrubým urovnáním | [24 empty] | SPI
|  | Odkaz na mn. položky pořadí 86 : 53,73280 |  | 53.7328 | [22 empty] | VV | 5
|  | Odkaz na mn. položky pořadí 85 : 207,91824 |  | 207.9182 | [22 empty] | VV | 5
88 | 979082319R00 | Vodorovná doprava suti a vybouraných hmot vodorovná doprava suti a vybouraných hmot bez naložení, s vyložením a hrubým urovnáním po suchu, , příplatek za každých dalších i započatých 1000 m | t | 11774.2968 |  | 0 |  | 0 |  | 0 | 21 | 0 | 0 | 0 | 0 | 0 | 832-1 | RTS 21/ II | Indiv | 0 | 0 |  | Práce |  |  |  | POL1_1
|  | bez naložení, s vyložením a hrubým urovnáním | [24 empty] | SPI
|  | Odkaz na mn. položky pořadí 87 : 261,65104*45 |  | 11774.2968 | [22 empty] | VV | 5
89 | 979087112R00 | Vodorovná doprava suti a vybouraných hmot nakládání suti na dopravní prostředky, | t | 261.651 |  | 0 |  | 0 |  | 0 | 21 | 0 | 0 | 0 | 0 | 0 | 821-1 | RTS 21/ II | Indiv | 0.164 | 42.91 |  | Práce |  |  |  | POL1_1
|  | se složením a hrubým urovnáním nebo s přeložením na jiný dopravní prostředek kromě lodi, vč. příplatku za každých dalších i započatých 1000 m přes 1000 m, | [24 empty] | SPI |  | se složením a hrubým urovnáním nebo s přeložením na jiný dopravní prostředek kromě lodi, vč. příplatku za každých dalších i započatých 1000 m přes 1000 m,
|  | Odkaz na mn. položky pořadí 87 : 261,65104 |  | 261.651 | [22 empty] | VV | 5
90 | 979093111R00 | Uložení suti na skládku bez zhutnění | t | 261.651 |  | 0 |  | 0 |  | 0 | 21 | 0 | 0 | 0 | 0 | 0 | 800-6 | RTS 21/ II | Indiv | 0.006 | 1.57 |  | Práce |  |  |  | POL1_1
|  | s hrubým urovnáním, | [24 empty] | SPI
|  | Odkaz na mn. položky pořadí 87 : 261,65104 |  | 261.651 | [22 empty] | VV | 5
[25 empty] | 15 | 21 | DPH
| Celkem |  |  |  |  | 0 | [18 empty] | 0 | 0 | SUM
END
Note on S6: Jedná se o informaci, zda se jedná o položku, která je do rozpočtu zadána z cenové soustavy RTS, nebo vlastní.
Note on T6: Jedná se o název CÚ, která je zadána u položky rozpočtu

## 1 08 Pol
Položkový soupis prací a dodávek | [26 empty] | #TypZaznamu#
S: | 2021/032 | Kanalizace Psinice | [24 empty] | STA
O: | 1 | D2.1 Stoková síť | [21 empty] | STA |  |  | OBJ
R: | 08 | Stoka D3 | [24 empty] | ROZ
P.č. | Číslo položky | Název položky | MJ | Množství | Cena / MJ | Celkem | Dodávka | Dodávka celk. | Montáž | Montáž celk. | DPH | Cena s DPH | Hmotnost / MJ | Hmotnost celk.(t) | Dem. hmotnost / MJ | Dem. hmotnost celk.(t) | Ceník | Cen. soustava / platnost | Cenová úroveň | Nhod / MJ | Nhod celk. | Dodavatel | Typ položky
Díl: | 1 | Zemní práce |  |  |  | 0 |  | 0 |  | 0 |  | 0 |  | 487.2 |  | 574.41 |  |  |  |  | 837.27 | [5 empty] | DIL
1 | 113107625R00 | Odstranění podkladů nebo krytů z kameniva hrubého drceného, v ploše jednotlivě nad 50 m2, tloušťka vrstvy 250 mm | m2 | 138.6 |  | 0 |  | 0 |  | 0 | 21 | 0 | 0 | 0 | 0.55 | 76.23 | 822-1 | RTS 21/ II | Indiv | 0.0945 | 13.1 |  | Práce |  |  |  | POL1_1
|  | SUS : 1,1*126 : | [24 empty] | VV | 0
|  | 138,6 |  | 138.6 | [22 empty] | VV | 0
2 | 113107635R00 | Odstranění podkladů nebo krytů z kameniva hrubého drceného, v ploše jednotlivě nad 50 m2, tloušťka vrstvy 350 mm | m2 | 138.6 |  | 0 |  | 0 |  | 0 | 21 | 0 | 0 | 0 | 0.77 | 106.72 | 822-1 | RTS 21/ II | Indiv | 0.131 | 18.16 |  | Práce |  |  |  | POL1_1
|  | provizorní zásyp : : | [24 empty] | VV | 0
|  | SUS : 1,1*126 : | [24 empty] | VV | 0
|  | 138,6 |  | 138.6 | [22 empty] | VV | 0
3 | 113108407R00 | Odstranění podkladů nebo krytů živičných, v ploše jednotlivě nad 50 m2, tloušťka vrstvy 70 mm | m2 | 289.8 |  | 0 |  | 0 |  | 0 | 21 | 0 | 0 | 0 | 0.154 | 44.63 | 822-1 | RTS 21/ II | Indiv | 0.0538 | 15.59 |  | Práce |  |  |  | POL1_1
|  | SUS : (0,6+1,1+0,6)*126 : | [24 empty] | VV | 0
|  | 289,8 |  | 289.8 | [22 empty] | VV | 0
4 | 113108408R00 | Odstranění podkladů nebo krytů živičných, v ploše jednotlivě nad 50 m2, tloušťka vrstvy 80 mm | m2 | 239.4 |  | 0 |  | 0 |  | 0 | 21 | 0 | 0 | 0 | 0.176 | 42.13 | 822-1 | RTS 21/ II | Indiv | 0.0592 | 14.17 |  | Práce |  |  |  | POL1_1
|  | SUS : (0,4+1,1+0,4)*126 : | [24 empty] | VV | 0
|  | 239,4 |  | 239.4 | [22 empty] | VV | 0
5 | 113111215R00 | Odstranění podkladů nebo krytů z kameniva zpevněného cementem, v ploše jednotlivě nad 50 m2, tloušťka vrstvy 150 mm | m2 | 189 |  | 0 |  | 0 |  | 0 | 21 | 0 | 0 | 0 | 0.38314 | 72.41 | 822-1 | RTS 21/ II | Indiv | 0.017 | 3.21 |  | Práce |  |  |  | POL1_1
|  | SUS : (0,2+1,1+0,2)*126 : | [24 empty] | VV | 0
|  | 189 |  | 189 | [22 empty] | VV | 0
6 | 113151114R00 | Odstranění podkladu, krytu frézováním povrch živičný, plochy do 500 m2 na jednom objektu nebo při provádění pruhu šířky do 750 mm, tloušťky 50 mm | m2 | 378 |  | 0 |  | 0 |  | 0 | 21 | 0 | 0 | 0 | 0.11 | 41.58 | 822-1 | RTS 21/ II | Indiv | 0.08 | 30.24 |  | Práce |  |  |  | POL1_1
|  | s naložením na dopravní prostředek, očištění povrchu od frézované plochy, opotřebování frézovacích nástrojů (nožů, upínacích kroužků, držáků) nutné ruční odstranění (vybourání) živičného krytu kolem překážek, | [24 empty] | SPI |  | s naložením na dopravní prostředek, očištění povrchu od frézované plochy, opotřebování frézovacích nástrojů (nožů, upínacích kroužků, držáků) nutné ruční odstranění (vybourání) živičného krytu kolem překážek,
|  | SUS : 3*126 : | [24 empty] | VV | 0
|  | 378 |  | 378 | [22 empty] | VV | 0
7 | 113107615R00 | Odstranění podkladů nebo krytů z kameniva hrubého drceného, v ploše jednotlivě nad 50 m2, tloušťka vrstvy 150 mm | m2 | 189 |  | 0 |  | 0 |  | 0 | 21 | 0 | 0 | 0 | 0.33 | 62.37 | 822-1 | RTS 21/ II | Indiv | 0.06 | 11.34 |  | Práce |  |  |  | POL1_1
8 | 113107608R00 | Odstranění podkladů nebo krytů z kameniva hrubého drceného, v ploše jednotlivě nad 50 m2, tloušťka vrstvy 80 mm | m2 | 239.4 |  | 0 |  | 0 |  | 0 | 21 | 0 | 0 | 0 | 0.176 | 42.13 | 822-1 | RTS 21/ II | Indiv | 0.04 | 9.58 |  | Práce |  |  |  | POL1_
9 | 113107607R00 | Odstranění podkladů nebo krytů z kameniva hrubého drceného, v ploše jednotlivě nad 50 m2, tloušťka vrstvy 70 mm | m2 | 289.8 |  | 0 |  | 0 |  | 0 | 21 | 0 | 0 | 0 | 0.154 | 44.63 | 822-1 | RTS 21/ II | Indiv | 0.0359 | 10.4 |  | Práce |  |  |  | POL1_
10 | 113107605R00 | Odstranění podkladů nebo krytů z kameniva hrubého drceného, v ploše jednotlivě nad 50 m2, tloušťka vrstvy 50 mm | m2 | 378 |  | 0 |  | 0 |  | 0 | 21 | 0 | 0 | 0 | 0.11 | 41.58 | 822-1 | RTS 21/ II | Indiv | 0.0259 | 9.79 |  | Práce |  |  |  | POL1_
11 | 115101201R00 | Čerpání vody na dopravní výšku do 10 m s uvažovaným průměrným přítokem do 500 l/min | h | 48 |  | 0 |  | 0 |  | 0 | 21 | 0 | 0 | 0 | 0 | 0 | 800-1 | RTS 21/ II | Indiv | 0.203 | 9.74 |  | Práce |  |  |  | POL1_1
|  | na vzdálenost od hladiny vody v jímce po výšku roviny proložené osou nejvyššího bodu výtlačného potrubí. Včetně odpadní potrubí v délce do 20 m. | [24 empty] | SPI |  | na vzdálenost od hladiny vody v jímce po výšku roviny proložené osou nejvyššího bodu výtlačného potrubí. Včetně odpadní potrubí v délce do 20 m.
12 | 115101301R00 | Pohotovost záložní čerpací soupravy na dopravní výšku do 10 m s uvažovaným průměrným přítokem do 500 l/min | den | 2 |  | 0 |  | 0 |  | 0 | 21 | 0 | 0 | 0 | 0 | 0 | 800-1 | RTS 21/ II | Indiv | 0 | 0 |  | Práce |  |  |  | POL1_1
|  | na vzdálenost (výšku) od hladiny vody v jímce po výšku roviny proložené osou nejvyššího bodu výtlačného potrubí. Včetně sacího a výtlačného potrubí, příp. odpadních žlabů, lešení pod čerpadlo a pod potrubí nebo pod odpadní žlaby a záložního zdroje energie. | [24 empty] | SPI |  | na vzdálenost (výšku) od hladiny vody v jímce po výšku roviny proložené osou nejvyššího bodu výtlačného potrubí. Včetně sacího a výtlačného potrubí, příp. odpadních žlabů, lešení pod čerpadlo a pod potrubí nebo pod odpadní žlaby a záložního zdroje energie.
13 | 119001411R00 | Dočasné zajištění podzemního potrubí nebo vedení betonového potrubí DN do 200 mm | m | 1 |  | 0 |  | 0 |  | 0 | 21 | 0 | 0.0107 | 0.01 | 0 | 0 | 800-1 | RTS 21/ II | Indiv | 0.908 | 0.91 |  | Práce |  |  |  | POL1_1
|  | ve výkopišti ve stavu a poloze, ve kterých byla na začátku zemních prací, a to podepřením, vzepřením nebo vyvěšením, případně s ochranným bedněním, se zřízením a odstraněním zajišťovací konstrukce a včetně opotřebení použitých materiálů, | [24 empty] | SPI |  | ve výkopišti ve stavu a poloze, ve kterých byla na začátku zemních prací, a to podepřením, vzepřením nebo vyvěšením, případně s ochranným bedněním, se zřízením a odstraněním zajišťovací konstrukce a včetně opotřebení použitých materiálů,
14 | 130001101R00 | Příplatek k cenám za ztížené vykopávky v horninách jakékoliv třídy | m3 | 2.42 |  | 0 |  | 0 |  | 0 | 21 | 0 | 0 | 0 | 0 | 0 | 800-1 | RTS 21/ II | Indiv | 1.763 | 4.27 |  | Práce |  |  |  | POL1_1
|  | Příplatek k cenám hloubených vykopávek za ztížení vykopávky v blízkosti podzemního vedení nebo výbušnin pro jakoukoliv třídu horniny. | [24 empty] | SPI |  | Příplatek k cenám hloubených vykopávek za ztížení vykopávky v blízkosti podzemního vedení nebo výbušnin pro jakoukoliv třídu horniny.
|  | 1,1*2,2*1 : | [24 empty] | VV | 0
|  | 2,42 |  | 2.42 | [22 empty] | VV | 0
15 | 132201212R00 | Hloubení rýh šířky přes 60 do 200 cm do 1000 m3, v hornině 3, hloubení strojně | m3 | 182.952 |  | 0 |  | 0 |  | 0 | 21 | 0 | 0 | 0 | 0 | 0 | 800-1 | RTS 21/ II | Indiv | 0.156 | 28.54 |  | Práce |  |  |  | POL1_1
|  | zapažených i nezapažených, s urovnáním dna do předepsaného profilu a spádu, s případně nutným přehozením výkopku na vzdálenost do 3 m ve výkopišti, s přehozením výkopku na přilehlém terénu na vzdálenost do 5 m od podélné osy rýhy nebo s naložením výkopku na dopravní prostředek. | [24 empty] | SPI |  | zapažených i nezapažených, s urovnáním dna do předepsaného profilu a spádu, s případně nutným přehozením výkopku na vzdálenost do 3 m ve výkopišti, s přehozením výkopku na přilehlém terénu na vzdálenost do 5 m od podélné osy rýhy nebo s naložením výkopku na dopravní prostředek.
|  | 60% výkopu : : | [24 empty] | VV | 0
|  | 1,1*2,2*126*0,6 : | [24 empty] | VV | 0
|  | 182,952 |  | 182.952 | [22 empty] | VV | 0
16 | 132201219R00 | Hloubení rýh šířky přes 60 do 200 cm příplatek za lepivost, v hornině 3, | m3 | 54.8856 |  | 0 |  | 0 |  | 0 | 21 | 0 | 0 | 0 | 0 | 0 | 800-1 | RTS 21/ II | Indiv | 0.084 | 4.61 |  | Práce |  |  |  | POL1_1
|  | zapažených i nezapažených, s urovnáním dna do předepsaného profilu a spádu, s případně nutným přehozením výkopku na vzdálenost do 3 m ve výkopišti, s přehozením výkopku na přilehlém terénu na vzdálenost do 5 m od podélné osy rýhy nebo s naložením výkopku na dopravní prostředek. | [24 empty] | SPI |  | zapažených i nezapažených, s urovnáním dna do předepsaného profilu a spádu, s případně nutným přehozením výkopku na vzdálenost do 3 m ve výkopišti, s přehozením výkopku na přilehlém terénu na vzdálenost do 5 m od podélné osy rýhy nebo s naložením výkopku na dopravní prostředek.
|  | Položka pořadí 11 : 182,95200*0,3 : | [24 empty] | VV | 0
|  | 54,8856 |  | 54.8856 | [22 empty] | VV | 0
17 | 132301212R00 | Hloubení rýh šířky přes 60 do 200 cm do 1000 m3, v hornině 4, hloubení strojně | m3 | 121.968 |  | 0 |  | 0 |  | 0 | 21 | 0 | 0 | 0 | 0 | 0 | 800-1 | RTS 21/ II | Indiv | 0.291 | 35.49 |  | Práce |  |  |  | POL1_1
|  | zapažených i nezapažených, s urovnáním dna do předepsaného profilu a spádu, s případně nutným přehozením výkopku na vzdálenost do 3 m ve výkopišti, s přehozením výkopku na přilehlém terénu na vzdálenost do 5 m od podélné osy rýhy nebo s naložením výkopku na dopravní prostředek. | [24 empty] | SPI |  | zapažených i nezapažených, s urovnáním dna do předepsaného profilu a spádu, s případně nutným přehozením výkopku na vzdálenost do 3 m ve výkopišti, s přehozením výkopku na přilehlém terénu na vzdálenost do 5 m od podélné osy rýhy nebo s naložením výkopku na dopravní prostředek.
|  | 40% výkopu : : | [24 empty] | VV | 0
|  | 1,1*2,2*126*0,4 : | [24 empty] | VV | 0
|  | 121,968 |  | 121.968 | [22 empty] | VV | 0
18 | 132301219R00 | Hloubení rýh šířky přes 60 do 200 cm příplatek za lepivost, v hornině 4, | m3 | 36.5904 |  | 0 |  | 0 |  | 0 | 21 | 0 | 0 | 0 | 0 | 0 | 800-1 | RTS 21/ II | Indiv | 0.1483 | 5.43 |  | Práce |  |  |  | POL1_1
|  | zapažených i nezapažených, s urovnáním dna do předepsaného profilu a spádu, s případně nutným přehozením výkopku na vzdálenost do 3 m ve výkopišti, s přehozením výkopku na přilehlém terénu na vzdálenost do 5 m od podélné osy rýhy nebo s naložením výkopku na dopravní prostředek. | [24 empty] | SPI |  | zapažených i nezapažených, s urovnáním dna do předepsaného profilu a spádu, s případně nutným přehozením výkopku na vzdálenost do 3 m ve výkopišti, s přehozením výkopku na přilehlém terénu na vzdálenost do 5 m od podélné osy rýhy nebo s naložením výkopku na dopravní prostředek.
|  | Položka pořadí 13 : 121,96800*0,3 : | [24 empty] | VV | 0
|  | 36,5904 |  | 36.5904 | [22 empty] | VV | 0
19 | 151201102R00 | Zřízení pažení a rozepření stěn rýh zátažné, hloubky do 4 m | m2 | 554.4 |  | 0 |  | 0 |  | 0 | 21 | 0 | 0.00202 | 1.12 | 0 | 0 | 800-1 | RTS 21/ II | Indiv | 0.458 | 253.92 |  | Práce |  |  |  | POL1_1
|  | pro podzemní vedení pro všechny šířky rýhy, | [24 empty] | SPI
|  | 2*2,2*126 : | [24 empty] | VV | 0
|  | 554,4 |  | 554.4 | [22 empty] | VV | 0
20 | 151201112R00 | Odstranění pažení a rozepření rýh zátažné, hloubky do 4 m | m2 | 554.4 |  | 0 |  | 0 |  | 0 | 21 | 0 | 0 | 0 | 0 | 0 | 800-1 | RTS 21/ II | Indiv | 0.218 | 120.86 |  | Práce |  |  |  | POL1_1
|  | pro podzemní vedení s uložením materiálu na vzdálenost do 3 m od kraje výkopu, | [24 empty] | SPI
|  | Položka pořadí 15 : 554,40000 : | [24 empty] | VV | 0
|  | 554,4 |  | 554.4 | [22 empty] | VV | 0
21 | 161101101R00 | Svislé přemístění výkopku z horniny 1 až 4, při hloubce výkopu přes 1 do 2,5 m | m3 | 167.706 |  | 0 |  | 0 |  | 0 | 21 | 0 | 0 | 0 | 0 | 0 | 800-1 | RTS 21/ II | Indiv | 0.345 | 57.86 |  | Práce |  |  |  | POL1_1
|  | bez naložení do dopravní nádoby, ale s vyprázdněním dopravní nádoby na hromadu nebo na dopravní prostředek, | [24 empty] | SPI |  | bez naložení do dopravní nádoby, ale s vyprázdněním dopravní nádoby na hromadu nebo na dopravní prostředek,
|  | Položka pořadí 11 : 182,95200*0,55 : | [24 empty] | VV | 0
|  | Položka pořadí 13 : 121,96800*0,55 : | [24 empty] | VV | 0
|  | 167,706 |  | 167.706 | [22 empty] | VV | 0
22 | 162701105R00 | Vodorovné přemístění výkopku z horniny 1 až 4, na vzdálenost přes 9 000 do 10 000 m | m3 | 304.92 |  | 0 |  | 0 |  | 0 | 21 | 0 | 0 | 0 | 0 | 0 | 800-1 | RTS 21/ II | Indiv | 0.011 | 3.35 |  | Práce |  |  |  | POL1_1
|  | po suchu, bez naložení výkopku, avšak se složením bez rozhrnutí, zpáteční cesta vozidla. | [24 empty] | SPI
|  | skládka do 50 km : : | [24 empty] | VV | 0
|  | Položka pořadí 20 : 304,92000 : | [24 empty] | VV | 0
|  | 304,92 |  | 304.92 | [22 empty] | VV | 0
23 | 162701109R00 | Vodorovné přemístění výkopku příplatek k ceně za každých dalších i započatých 1 000 m přes 10 000 m z horniny 1 až 4 | m3 | 12196.8 |  | 0 |  | 0 |  | 0 | 21 | 0 | 0 | 0 | 0 | 0 | 800-1 | RTS 21/ II | Indiv | 0 | 0 |  | Práce |  |  |  | POL1_1
|  | po suchu, bez naložení výkopku, avšak se složením bez rozhrnutí, zpáteční cesta vozidla. | [24 empty] | SPI
|  | skládka do 50 km : : | [24 empty] | VV | 0
|  | Položka pořadí 18 : 304,92000*40 : | [24 empty] | VV | 0
|  | 12196,8 |  | 12196.8 | [22 empty] | VV | 0
24 | 171201201R00 | Uložení sypaniny na dočasnou skládku tak, že na 1 m2 plochy připadá přes 2 m3 výkopku nebo ornice | m3 | 304.92 |  | 0 |  | 0 |  | 0 | 21 | 0 | 0 | 0 | 0 | 0 | 800-1 | RTS 21/ II | Indiv | 0.009 | 2.74 |  | Práce |  |  |  | POL1_1
|  | Položka pořadí 29 : 13,86000 : | [24 empty] | VV | 0
|  | Položka pořadí 22 : 83,16000 : | [24 empty] | VV | 0
|  | výměna zásypu v komunikaci : : | [24 empty] | VV | 0
|  | samostatně : 1,1*(2,2-(0,1+0,6))*126 : | [24 empty] | VV | 0
|  | 304,92 |  | 304.92 | [22 empty] | VV | 0
25 | 174101101R00 | Zásyp sypaninou se zhutněním jam, šachet, rýh nebo kolem objektů v těchto vykopávkách | m3 | 207.9 |  | 0 |  | 0 |  | 0 | 21 | 0 | 0 | 0 | 0 | 0 | 800-1 | RTS 21/ II | Indiv | 0.202 | 42 |  | Práce |  |  |  | POL1_1
|  | z jakékoliv horniny s uložením výkopku po vrstvách, | [24 empty] | SPI
|  | včetně strojního přemístění materiálu pro zásyp ze vzdálenosti do 10 m od okraje zásypu | [24 empty] | POP
|  | Položka pořadí 11 : 182,95200 : | [24 empty] | VV | 0
|  | Položka pořadí 13 : 121,96800 : | [24 empty] | VV | 0
|  | Položka pořadí 22 : 83,16000*-1 : | [24 empty] | VV | 0
|  | Položka pořadí 29 : 13,86000*-1 : | [24 empty] | VV | 0
|  | 207,9 |  | 207.9 | [22 empty] | VV | 0
26 | 175101101R00 | Obsyp potrubí bez prohození sypaniny, bez dodávky obsypového materiálu | m3 | 83.16 |  | 0 |  | 0 |  | 0 | 21 | 0 | 0 | 0 | 0 | 0 | 800-1 | RTS 21/ II | Indiv | 1.587 | 131.97 |  | Práce |  |  |  | POL1_1
|  | sypaninou z vhodných hornin tř. 1 - 4 nebo materiálem připraveným podél výkopu ve vzdálenosti do 3 m od jeho kraje, pro jakoukoliv hloubku výkopu a jakoukoliv míru zhutnění, | [24 empty] | SPI |  | sypaninou z vhodných hornin tř. 1 - 4 nebo materiálem připraveným podél výkopu ve vzdálenosti do 3 m od jeho kraje, pro jakoukoliv hloubku výkopu a jakoukoliv míru zhutnění,
|  | 1,1*(0,3+0,3)*126 : | [24 empty] | VV | 0
|  | 83,16 |  | 83.16 | [22 empty] | VV | 0
27 | 199000002R00 | Poplatky za skládku horniny 1- 4, skupina 17 05 04 z Katalogu odpadů | m3 | 304.92 |  | 0 |  | 0 |  | 0 | 21 | 0 | 0 | 0 | 0 | 0 | 800-1 | RTS 21/ II | Indiv | 0 | 0 |  | Práce |  |  |  | POL1_1
|  | Položka pořadí 20 : 304,92000 : | [24 empty] | VV | 0
|  | 304,92 |  | 304.92 | [22 empty] | VV | 0
28 | 58344154R | štěrkodrť frakce 0,0 až 22,0 mm; třída A | t | 138.8772 |  | 0 |  | 0 |  | 0 | 21 | 0 | 1 | 138.88 | 0 | 0 | SPCM | RTS 21/ II | Indiv | 0 | 0 |  | Specifikace |  |  |  | POL3_0
|  | obsyp : : | [24 empty] | VV | 0
|  | Položka pořadí 22 : 83,16000*1,67 : | [24 empty] | VV | 0
|  | 138,8772 |  | 138.8772 | [22 empty] | VV | 0
29 | 58344197R | štěrkodrť frakce 0,0 až 63,0 mm; třída A | t | 347.193 |  | 0 |  | 0 |  | 0 | 21 | 0 | 1 | 347.19 | 0 | 0 | SPCM | RTS 21/ II | Indiv | 0 | 0 |  | Specifikace |  |  |  | POL3_0
|  | výměna zásypu v komunikaci : : | [24 empty] | VV | 0
|  | 1,1*(2,2-(0,1+0,6))*126*1,67 : | [24 empty] | VV | 0
|  | 347,193 |  | 347.193 | [22 empty] | VV | 0
Díl: | 2 | Základy a zvláštní zakládání |  |  |  | 0 |  | 0 |  | 0 |  | 0 |  | 29.51 |  | 0 |  |  |  |  | 37.62 | [5 empty] | DIL
30 | 212752112R00 | Trativody z drenážních trubek DN od 80 do 100 mm | m | 126 |  | 0 |  | 0 |  | 0 | 21 | 0 | 0.23382 | 29.46 | 0 | 0 | 827-1 | RTS 18/ I | Indiv | 0.216 | 27.22 |  | Práce |  |  |  | POL1_1
|  | se zřízením štěrkopískového lože pod trubky a s jejich obsypem v průměrném celkovém množství do 0,15 m3/m v otevřeném příkopu, | [24 empty] | SPI |  | se zřízením štěrkopískového lože pod trubky a s jejich obsypem v průměrném celkovém množství do 0,15 m3/m v otevřeném příkopu,
31 | 212971110R00 | Zřízení opláštění odvod. trativodů z geotextilie o sklonu do 2,5, | m2 | 138.6 |  | 0 |  | 0 |  | 0 | 21 | 0 | 0.00018 | 0.02 | 0 | 0 | 800-2 | RTS 21/ II | Indiv | 0.075 | 10.4 |  | Práce |  |  |  | POL1_1
|  | v rýze nebo v zářezu se stěnami, | [24 empty] | SPI
|  | 1,1*126 : | [24 empty] | VV | 0
|  | 138,6 |  | 138.6 | [22 empty] | VV | 0
32 | 693660191R | geotextilie směs přírodních a syntetických vláken; funkce separační, ochranná, filtrační; plošná hmotnost 200 g/m2 | m2 | 152.46 |  | 0 |  | 0 |  | 0 | 21 | 0 | 0.0002 | 0.03 | 0 | 0 | SPCM | RTS 21/ II | Indiv | 0 | 0 |  | Specifikace |  |  |  | POL3_0
|  | 1,1*126*1,1 : | [24 empty] | VV | 0
|  | 152,46 |  | 152.46 | [22 empty] | VV | 0
Díl: | 4 | Vodorovné konstrukce |  |  |  | 0 |  | 0 |  | 0 |  | 0 |  | 26.21 |  | 0 |  |  |  |  | 18.25 | [5 empty] | DIL
33 | 451573111R00 | Lože pod potrubí, stoky a drobné objekty z písku a štěrkopísku do 65 mm | m3 | 13.86 |  | 0 |  | 0 |  | 0 | 21 | 0 | 1.8908 | 26.21 | 0 | 0 | 827-1 | RTS 21/ II | Indiv | 1.317 | 18.25 |  | Práce |  |  |  | POL1_1
|  | v otevřeném výkopu, | [24 empty] | SPI
|  | 1,1*0,1*126 : | [24 empty] | VV | 0
|  | 13,86 |  | 13.86 | [22 empty] | VV | 0
Díl: | 5 | Komunikace |  |  |  | 0 |  | 0 |  | 0 |  | 0 |  | 632.67 |  | 0 |  |  |  |  | 113.13 | [5 empty] | DIL
34 | 564851111R00 | Podklad ze štěrkodrti s rozprostřením a zhutněním frakce 0-63 mm, tloušťka po zhutnění 150 mm | m2 | 138.6 |  | 0 |  | 0 |  | 0 | 21 | 0 | 0.378 | 52.39 | 0 | 0 | 822-1 | RTS 21/ II | Indiv | 0.026 | 3.6 |  | Práce |  |  |  | POL1_1
|  | provizorní zásyp : : | [24 empty] | VV | 0
|  | SUS : 1,1*126 : | [24 empty] | VV | 0
|  | 138,6 |  | 138.6 | [22 empty] | VV | 0
35 | 564861111R00 | Podklad ze štěrkodrti s rozprostřením a zhutněním frakce 0-63 mm, tloušťka po zhutnění 200 mm | m2 | 138.6 |  | 0 |  | 0 |  | 0 | 21 | 0 | 0.441 | 61.12 | 0 | 0 | 822-1 | RTS 21/ II | Indiv | 0.029 | 4.02 |  | Práce |  |  |  | POL1_1
|  | provizorní zásyp : : | [24 empty] | VV | 0
|  | SUS : 1,1*126 : | [24 empty] | VV | 0
|  | 138,6 |  | 138.6 | [22 empty] | VV | 0
36 | 564871111R00 | Podklad ze štěrkodrti s rozprostřením a zhutněním frakce 0-63 mm, tloušťka po zhutnění 250 mm | m2 | 138.6 |  | 0 |  | 0 |  | 0 | 21 | 0 | 0.55125 | 76.4 | 0 | 0 | 822-1 | RTS 21/ II | Indiv | 0.027 | 3.74 |  | Práce |  |  |  | POL1_1
|  | SUS : 1,1*126 : | [24 empty] | VV | 0
|  | 138,6 |  | 138.6 | [22 empty] | VV | 0
37 | 565161111R00 | Podklad z kameniva obaleného asfaltem ACP 16+ až ACP 22+, v pruhu šířky do 3 m, třídy 1, tloušťka po zhutnění 80 mm | m2 | 239.4 |  | 0 |  | 0 |  | 0 | 21 | 0 | 0.211 | 50.51 | 0 | 0 | 822-1 | RTS 21/ II | Indiv | 0.072 | 17.24 |  | Práce |  |  |  | POL1_1
|  | s rozprostřením a zhutněním | [24 empty] | SPI
|  | SUS : (0,4+1,1+0,4)*126 : | [24 empty] | VV | 0
|  | 239,4 |  | 239.4 | [22 empty] | VV | 0
38 | 567122114R00 | Podklad z kameniva zpevněného cementem SC C8/10, tloušťka po zhutnění 150 mm | m2 | 189 |  | 0 |  | 0 |  | 0 | 21 | 0 | 0.38314 | 72.41 | 0 | 0 | 822-1 | RTS 21/ II | Indiv | 0.026 | 4.91 |  | Práce |  |  |  | POL1_1
|  | bez dilatačních spár, s rozprostřením a zhutněním, ošetřením povrchu podkladu vodou | [24 empty] | SPI
|  | SUS : (0,2+1,1+0,2)*126 : | [24 empty] | VV | 0
|  | 189 |  | 189 | [22 empty] | VV | 0
39 | 573211111R00 | Postřik živičný spojovací bez posypu kamenivem z asfaltu silničního, v množství od 0,5 do 0,7 kg/m2 | m2 | 289.8 |  | 0 |  | 0 |  | 0 | 21 | 0 | 0.00061 | 0.18 | 0 | 0 | 822-1 | RTS 21/ II | Indiv | 0.002 | 0.58 |  | Práce |  |  |  | POL1_1
|  | SUS : (0,6+1,1+0,6)*126 : | [24 empty] | VV | 0
|  | 289,8 |  | 289.8 | [22 empty] | VV | 0
40 | 573231110R00 | Postřik živičný spojovací bez posypu kamenivem z emulze, v množství od 0,3 do 0,5 kg/m2 | m2 | 378 |  | 0 |  | 0 |  | 0 | 21 | 0 | 0.0005 | 0.19 | 0 | 0 | 822-1 | RTS 21/ II | Indiv | 0.002 | 0.76 |  | Práce |  |  |  | POL1_1
|  | SUS : 3*126 : | [24 empty] | VV | 0
|  | 378 |  | 378 | [22 empty] | VV | 0
41 | 577141112R00 | Beton asfaltový s rozprostřením a zhutněním v pruhu šířky do 3 m, ACO 11+ nebo ACO 16+, tloušťky 50 mm, plochy přes 1000 m2 | m2 | 378 |  | 0 |  | 0 |  | 0 | 21 | 0 | 0.12966 | 49.01 | 0 | 0 | 822-1 | RTS 21/ II | Indiv | 0.072 | 27.22 |  | Práce |  |  |  | POL1_1
|  | SUS : 3*126 : | [24 empty] | VV | 0
|  | 378 |  | 378 | [22 empty] | VV | 0
42 | 577161224R00 | Beton asfaltový s rozprostřením a zhutněním v pruhu šířky do 3 m, ACL 22, tloušťky 70 mm, plochy přes 1000 m2 | m2 | 289.8 |  | 0 |  | 0 |  | 0 | 21 | 0 | 0.17946 | 52.01 | 0 | 0 | 822-1 | RTS 21/ II | Indiv | 0.088 | 25.5 |  | Práce |  |  |  | POL1_1
|  | SUS : (0,6+1,1+0,6)*126 : | [24 empty] | VV | 0
|  | 289,8 |  | 289.8 | [22 empty] | VV | 0
43 | 564851111RT2 | Podklad ze štěrkodrti s rozprostřením a zhutněním frakce 0-32 mm, tloušťka po zhutnění 150 mm | m2 | 189 |  | 0 |  | 0 |  | 0 | 21 | 0 | 0.378 | 71.44 | 0 | 0 | 822-1 | RTS 21/ II | Indiv | 0.026 | 4.91 |  | Práce |  |  |  | POL1_
44 | 564821111RT2 | Podklad ze štěrkodrti s rozprostřením a zhutněním frakce 0-32 mm, tloušťka po zhutnění 80 mm | m2 | 239.4 |  | 0 |  | 0 |  | 0 | 21 | 0 | 0.2016 | 48.26 | 0 | 0 | 822-1 | RTS 21/ II | Indiv | 0.024 | 5.75 |  | Práce |  |  |  | POL1_
45 | 564811113RT2 | Podklad ze štěrkodrti s rozprostřením a zhutněním frakce 0-32 mm, tloušťka po zhutnění 70 mm | m2 | 289.8 |  | 0 |  | 0 |  | 0 | 21 | 0 | 0.1764 | 51.12 | 0 | 0 | 822-1 | RTS 21/ II | Indiv | 0.024 | 6.96 |  | Práce |  |  |  | POL1_
46 | 564811111RT2 | Podklad ze štěrkodrti s rozprostřením a zhutněním frakce 0-32 mm, tloušťka po zhutnění 50 mm | m2 | 378 |  | 0 |  | 0 |  | 0 | 21 | 0 | 0.126 | 47.63 | 0 | 0 | 822-1 | RTS 21/ II | Indiv | 0.021 | 7.94 |  | Práce |  |  |  | POL1_
Díl: | 8 | Trubní vedení |  |  |  | 0 |  | 0 |  | 0 |  | 0 |  | 10.08 |  | 0 |  |  |  |  | 69.46 | [5 empty] | DIL
47 | 871373121R00 | Montáž potrubí z trub z plastů těsněných gumovým kroužkem DN 300 mm | m | 126 |  | 0 |  | 0 |  | 0 | 21 | 0 | 1e-05 | 0 | 0 | 0 | 827-1 | RTS 21/ II | Indiv | 0.097 | 12.22 |  | Práce |  |  |  | POL1_1
|  | v otevřeném výkopu ve sklonu do 20 %, | [24 empty] | SPI
|  | 126 : | [24 empty] | VV | 0
|  | 126 |  | 126 | [22 empty] | VV | 0
48 | 877373121R00 | Montáž tvarovek na potrubí z trub z plastů těsněných gumovým kroužkem odbočných DN 300 mm | kus | 8 |  | 0 |  | 0 |  | 0 | 21 | 0 | 5e-05 | 0 | 0 | 0 | 827-1 | RTS 21/ II | Indiv | 0.42 | 3.36 |  | Práce |  |  |  | POL1_1
|  | v otevřeném výkopu, | [24 empty] | SPI
49 | 877313123R00 | Montáž tvarovek na potrubí z trub z plastů těsněných gumovým kroužkem jednoosých DN 150 mm | kus | 8 |  | 0 |  | 0 |  | 0 | 21 | 0 | 1e-05 | 0 | 0 | 0 | 827-1 | RTS 21/ II | Indiv | 0.176 | 1.41 |  | Práce |  |  |  | POL1_1
|  | v otevřeném výkopu, | [24 empty] | SPI
50 | 877313126R00 | Montáž tvarovek na potrubí z trub z plastů těsněných gumovým kroužkem víček, zátek DN 150 | kus | 8 |  | 0 |  | 0 |  | 0 | 21 | 0 | 1e-05 | 0 | 0 | 0 | 827-1 | RTS 21/ II | Indiv | 0.1584 | 1.27 |  | Práce |  |  |  | POL1_1
|  | v otevřeném výkopu, | [24 empty] | SPI
51 | 892585111R00 | Zkoušky těsnosti kanalizačního potrubí zabezpečení konců a zkouška vzduchem kanalizačního potrubí do DN 300 mm | úsek | 3 |  | 0 |  | 0 |  | 0 | 21 | 0 | 0.00013 | 0 | 0 | 0 | 827-1 | RTS 21/ II | Indiv | 7.5 | 22.5 |  | Práce |  |  |  | POL1_1
|  | vodou nebo vzduchem, | [24 empty] | SPI
52 | 892855115R00 | Kamerové prohlídky potrubí do 500 m | m | 126 |  | 0 |  | 0 |  | 0 | 21 | 0 | 0 | 0 | 0 | 0 | 827-1 | RTS 21/ II | Indiv | 0.039 | 4.91 |  | Práce |  |  |  | POL1_1
53 | 894421111RT1 | Osazení betonových dílců pro šachty podle DIN 4034 skruže rovné, o hmotnosti do 0,5 t | kus | 9 |  | 0 |  | 0 |  | 0 | 21 | 0 | 0 | 0 | 0 | 0 | 827-1 | RTS 21/ II | Indiv | 0.79 | 7.11 |  | Práce |  |  |  | POL1_1
|  | na kroužek, | [24 empty] | SPI
|  | Položka pořadí 57 : 4,00000 : | [24 empty] | VV | 0
|  | Položka pořadí 58 : 2,00000 : | [24 empty] | VV | 0
|  | Položka pořadí 60 : 3,00000 : | [24 empty] | VV | 0
|  | 9 |  | 9 | [22 empty] | VV | 0
54 | 894422111RT1 | Osazení betonových dílců pro šachty podle DIN 4034 skruže přechodové, pro jakoukoliv hmotnost | kus | 3 |  | 0 |  | 0 |  | 0 | 21 | 0 | 0 | 0 | 0 | 0 | 827-1 | RTS 21/ II | Indiv | 0.9 | 2.7 |  | Práce |  |  |  | POL1_1
|  | na kroužek, | [24 empty] | SPI
55 | 894423112RT1 | Osazení betonových dílců pro šachty podle DIN 4034 šachtového dna, o hmotnosti do 3 t | kus | 3 |  | 0 |  | 0 |  | 0 | 21 | 0 | 0 | 0 | 0 | 0 | 827-1 | RTS 21/ II | Indiv | 2.252 | 6.76 |  | Práce |  |  |  | POL1_1
|  | na kroužek, | [24 empty] | SPI
56 | 899103111R00 | Osazení poklopů litinových a ocelových o hmotnost jednotlivě přes 100 do 150 kg | kus | 3 |  | 0 |  | 0 |  | 0 | 21 | 0 | 0.00702 | 0.02 | 0 | 0 | 827-1 | RTS 21/ II | Indiv | 1.314 | 3.94 |  | Práce |  |  |  | POL1_1
57 | 899711122R00 | Výstražné fólie výstražná fólie pro kanalizaci, šířka 30 cm | m | 126 |  | 0 |  | 0 |  | 0 | 21 | 0 | 0 | 0 | 0 | 0 | 827-1 | RTS 21/ II | Indiv | 0.026 | 3.28 |  | Práce |  |  |  | POL1_1
58 | 28614241R | trubka plastová kanalizační PP; s hrdlem, plné žebro (DIN 16961); Sn 16 kN/m2; D = 335,0 mm; l = 5 000,0 mm | kus | 27.5436 |  | 0 |  | 0 |  | 0 | 21 | 0 | 0.042 | 1.16 | 0 | 0 | SPCM | RTS 21/ II | Indiv | 0 | 0 |  | Specifikace |  |  |  | POL3_0
|  | 126*1,093/5 : | [24 empty] | VV | 0
|  | 27,5436 |  | 27.5436 | [22 empty] | VV | 0
59 | 28651662.AR | koleno PVC; 45,0 °; D = 160,0 mm; s 1 hrdlem | kus | 8 |  | 0 |  | 0 |  | 0 | 21 | 0 | 0.00066 | 0.01 | 0 | 0 | SPCM | RTS 21/ II | Indiv | 0 | 0 |  | Specifikace |  |  |  | POL3_0
60 | 28651832.AR | zátka hrdlová DN 150,0 mm; PVC | kus | 8 |  | 0 |  | 0 |  | 0 | 21 | 0 | 0.00025 | 0 | 0 | 0 | SPCM | RTS 21/ II | Indiv | 0 | 0 |  | Specifikace |  |  |  | POL3_0
61 | 28656315R | odbočka PP; 45,0 °; l = 798 mm; žebrovaná; spoj násuvný; DN 300,0 mm; DN2 150 mm | kus | 8 |  | 0 |  | 0 |  | 0 | 21 | 0 | 0.006 | 0.05 | 0 | 0 | SPCM | RTS 21/ II | Indiv | 0 | 0 |  | Specifikace |  |  |  | POL3_0
62 | 28656388R | vložka šachtová PP; DN 300,0 mm; spoj násuvný; l = 150 mm; žebrovaná | kus | 6 |  | 0 |  | 0 |  | 0 | 21 | 0 | 0.00112 | 0.01 | 0 | 0 | SPCM | RTS 17/ II | Indiv | 0 | 0 |  | Specifikace |  |  |  | POL3_0
|  | 2*3 : | [24 empty] | VV | 0
|  | 6 |  | 6 | [22 empty] | VV | 0
63 | 55241731R | poklop kanalizační samonivelační; bez zámku; litinový; D výrobku 600 mm; únosnost D 400 kN; bez odvětrání | kus | 2 |  | 0 |  | 0 |  | 0 | 21 | 0 | 0.102 | 0.2 | 0 | 0 | SPCM | RTS 21/ II | Indiv | 0 | 0 |  | Specifikace |  |  |  | POL3_0
64 | 55241733R | poklop kanalizační samonivelační; bez zámku; litinový; D výrobku 600 mm; únosnost D 400 kN; s odvětráním | kus | 1 |  | 0 |  | 0 |  | 0 | 21 | 0 | 0.101 | 0.1 | 0 | 0 | SPCM | RTS 21/ II | Indiv | 0 | 0 |  | Specifikace |  |  |  | POL3_0
65 | 59224177.AR | prstenec betonový; DN = 625,0 mm; h = 120,0 mm; s = 120,00 mm | kus | 4 |  | 0 |  | 0 |  | 0 | 21 | 0 | 0.08 | 0.32 | 0 | 0 | SPCM | RTS 21/ II | Indiv | 0 | 0 |  | Specifikace |  |  |  | POL3_0
66 | 59224177R | prstenec betonový; DN = 625,0 mm; h = 100,0 mm; s = 120,00 mm | kus | 2 |  | 0 |  | 0 |  | 0 | 21 | 0 | 0.068 | 0.14 | 0 | 0 | SPCM | RTS 21/ II | Indiv | 0 | 0 |  | Specifikace |  |  |  | POL3_0
67 | 59224353.AR | konus šachetní; železobetonový; TBR; d = 1 240,0 mm; DN = 1 000,0 mm; DN 2 = 625 mm; h = 580 mm; počet stupadel 2; ocelové s PE povlakem, kapsové | kus | 3 |  | 0 |  | 0 |  | 0 | 21 | 0 | 0.585 | 1.76 | 0 | 0 | SPCM | RTS 21/ II | Indiv | 0 | 0 |  | Specifikace |  |  |  | POL3_0
68 | 59224361.AR | skruž železobetonová TBS; DN = 1 000,0 mm; h = 500,0 mm; s = 120,00 mm; počet stupadel 2; ocelové s PE povlakem; beton C 40/50 | kus | 3 |  | 0 |  | 0 |  | 0 | 21 | 0 | 0.5 | 1.5 | 0 | 0 | SPCM | RTS 21/ II | Indiv | 0 | 0 |  | Specifikace |  |  |  | POL3_0
69 | 59224366.AR | dno šachetní přímé; železobeton; TBZ; DN = 1 000,0 mm; D odtoku do 400 mm; h = 600 mm; t = 150 mm; beton C 40/50 | kus | 3 |  | 0 |  | 0 |  | 0 | 21 | 0 | 1.6 | 4.8 | 0 | 0 | SPCM | RTS 21/ II | Indiv | 0 | 0 |  | Specifikace |  |  |  | POL3_0
70 | 59224373.AR | profil těsnicí elastomerní; pro spojení betonových šachetních dílů; tvar kruh; d = 1 000,0 mm | kus | 6 |  | 0 |  | 0 |  | 0 | 21 | 0 | 0.002 | 0.01 | 0 | 0 | SPCM | RTS 21/ II | Indiv | 0 | 0 |  | Specifikace |  |  |  | POL3_0
|  | Položka pořadí 59 : 3,00000 : | [24 empty] | VV | 0
|  | Položka pořadí 60 : 3,00000 : | [24 empty] | VV | 0
|  | 6 |  | 6 | [22 empty] | VV | 0
Díl: | 91 | Doplňující práce na komunikaci |  |  |  | 0 |  | 0 |  | 0 |  | 0 |  | 0.54 |  | 0 |  |  |  |  | 65.77 | [5 empty] | DIL
71 | 919721211R00 | Dilatační spáry vkládané vyplněné asfaltovou zálivkou | m | 126 |  | 0 |  | 0 |  | 0 | 21 | 0 | 0.0043 | 0.54 | 0 | 0 | 822-1 | RTS 21/ II | Indiv | 0.208 | 26.21 |  | Práce |  |  |  | POL1_1
|  | v cementobetonovém krytu s odstraněním vložek, s vyčištěním a vyplněním spár | [24 empty] | SPI
|  | SUS : 126 : | [24 empty] | VV | 0
|  | 126 |  | 126 | [22 empty] | VV | 0
72 | 919731123R00 | Zarovnání styčné plochy podkladu nebo krytu živičné, tloušťky přes 100 do 200 mm | m | 252 |  | 0 |  | 0 |  | 0 | 21 | 0 | 0 | 0 | 0 | 0 | 822-1 | RTS 21/ II | Indiv | 0.12 | 30.24 |  | Práce |  |  |  | POL1_1
|  | podél vybourané části komunikace nebo zpevněné plochy | [24 empty] | SPI
|  | Položka pořadí 65 : 252,00000 : | [24 empty] | VV | 0
|  | 252 |  | 252 | [22 empty] | VV | 0
73 | 919735112R00 | Řezání stávajících krytů nebo podkladů živičných, hloubky přes 50 do 100 mm | m | 252 |  | 0 |  | 0 |  | 0 | 21 | 0 | 0 | 0 | 0 | 0 | 822-1 | RTS 21/ II | Indiv | 0.037 | 9.32 |  | Práce |  |  |  | POL1_1
|  | včetně spotřeby vody | [24 empty] | SPI
|  | SUS : 2*126 : | [24 empty] | VV | 0
|  | 252 |  | 252 | [22 empty] | VV | 0
Díl: | 99 | Staveništní přesun hmot |  |  |  | 0 |  | 0 |  | 0 |  | 0 |  | 0 |  | 0 |  |  |  |  | 203.3 | [5 empty] | DIL
74 | 998276101R00 | Přesun hmot pro trubní vedení z trub plastových nebo sklolaminátových v otevřeném výkopu | t | 961.215 |  | 0 |  | 0 |  | 0 | 21 | 0 | 0 | 0 | 0 | 0 | 827-1 | RTS 21/ II | Indiv | 0.2115 | 203.3 |  | Práce |  |  |  | POL1_1
|  | vodovodu nebo kanalizace ražené nebo hloubené (827 1.1, 827 1.9, 827 2.1, 827 2.9), drobných objektů | [24 empty] | SPI
Díl: | D96 | Přesuny suti a vybouraných hmot |  |  |  | 0 |  | 0 |  | 0 |  | 0 |  | 0 |  | 0 |  |  |  |  | 91.76 | [5 empty] | DIL
75 | 979990001R00 | Poplatek za skládku stavební suti, skupina 17 09 04 z Katalogu odpadů | t | 411.4039 |  | 0 |  | 0 |  | 0 | 21 | 0 | 0 | 0 | 0 | 0 | 801-3 | RTS 20/ I | RTS 20/ I | 0 | 0 |  | Práce |  |  |  | POL1_1
|  | Položka pořadí 1 : 138,60000*0,55 : | [24 empty] | VV | 0
|  | Položka pořadí 2 : 138,60000*0,77 : | [24 empty] | VV | 0
|  | Položka pořadí 5 : 189,00000*0,38314 : | [24 empty] | VV | 0
|  | 255,36546 |  | 255.3655 | [22 empty] | VV | 0
|  | (189*0,15+239,4*0,08+289,8*0,07+378*0,05)*1,8 |  | 156.0384 | [22 empty] | VV | 0
76 | 979990113R00 | Poplatek za skládku obalovaný asfalt , skupina 17 09 04 z Katalogu odpadů | t | 128.3436 |  | 0 |  | 0 |  | 0 | 21 | 0 | 0 | 0 | 0 | 0 | 801-3 | RTS 20/ I | RTS 20/ I | 0 | 0 |  | Práce |  |  |  | POL1_1
|  | Položka pořadí 3 : 289,80000*0,154 : | [24 empty] | VV | 0
|  | Položka pořadí 4 : 239,40000*0,176 : | [24 empty] | VV | 0
|  | Položka pořadí 6 : 378,00000*0,11 : | [24 empty] | VV | 0
|  | 128,3436 |  | 128.3436 | [22 empty] | VV | 0
77 | 979082317R00 | Vodorovná doprava suti a vybouraných hmot vodorovná doprava suti a vybouraných hmot bez naložení, s vyložením a hrubým urovnáním po suchu, vzdálenost přes 4000 do 5000 m, | t | 539.7475 |  | 0 |  | 0 |  | 0 | 21 | 0 | 0 | 0 | 0 | 0 | 832-1 | RTS 21/ II | Indiv | 0 | 0 |  | Práce |  |  |  | POL1_1
|  | bez naložení, s vyložením a hrubým urovnáním | [24 empty] | SPI
|  | Odkaz na mn. položky pořadí 76 : 128,34360 |  | 128.3436 | [22 empty] | VV | 5
|  | Odkaz na mn. položky pořadí 75 : 411,40386 |  | 411.4039 | [22 empty] | VV | 5
78 | 979082319R00 | Vodorovná doprava suti a vybouraných hmot vodorovná doprava suti a vybouraných hmot bez naložení, s vyložením a hrubým urovnáním po suchu, , příplatek za každých dalších i započatých 1000 m | t | 24288.6357 |  | 0 |  | 0 |  | 0 | 21 | 0 | 0 | 0 | 0 | 0 | 832-1 | RTS 21/ II | Indiv | 0 | 0 |  | Práce |  |  |  | POL1_1
|  | bez naložení, s vyložením a hrubým urovnáním | [24 empty] | SPI
|  | Odkaz na mn. položky pořadí 77 : 539,74746*45 |  | 24288.6357 | [22 empty] | VV | 5
79 | 979087112R00 | Vodorovná doprava suti a vybouraných hmot nakládání suti na dopravní prostředky, | t | 539.7475 |  | 0 |  | 0 |  | 0 | 21 | 0 | 0 | 0 | 0 | 0 | 821-1 | RTS 21/ II | Indiv | 0.164 | 88.52 |  | Práce |  |  |  | POL1_1
|  | se složením a hrubým urovnáním nebo s přeložením na jiný dopravní prostředek kromě lodi, vč. příplatku za každých dalších i započatých 1000 m přes 1000 m, | [24 empty] | SPI |  | se složením a hrubým urovnáním nebo s přeložením na jiný dopravní prostředek kromě lodi, vč. příplatku za každých dalších i započatých 1000 m přes 1000 m,
|  | Odkaz na mn. položky pořadí 77 : 539,74746 |  | 539.7475 | [22 empty] | VV | 5
80 | 979093111R00 | Uložení suti na skládku bez zhutnění | t | 539.7475 |  | 0 |  | 0 |  | 0 | 21 | 0 | 0 | 0 | 0 | 0 | 800-6 | RTS 21/ II | Indiv | 0.006 | 3.24 |  | Práce |  |  |  | POL1_1
|  | s hrubým urovnáním, | [24 empty] | SPI
|  | Odkaz na mn. položky pořadí 77 : 539,74746 |  | 539.7475 | [22 empty] | VV | 5
[25 empty] | 15 | 21 | DPH
| Celkem |  |  |  |  | 0 | [18 empty] | 0 | 0 | SUM
END
Note on S6: Jedná se o informaci, zda se jedná o položku, která je do rozpočtu zadána z cenové soustavy RTS, nebo vlastní.
Note on T6: Jedná se o název CÚ, která je zadána u položky rozpočtu

## 1 09 Pol
Položkový soupis prací a dodávek | [26 empty] | #TypZaznamu#
S: | 2021/032 | Kanalizace Psinice | [24 empty] | STA
O: | 1 | D2.1 Stoková síť | [21 empty] | STA |  |  | OBJ
R: | 09 | Stoka E | [24 empty] | ROZ
P.č. | Číslo položky | Název položky | MJ | Množství | Cena / MJ | Celkem | Dodávka | Dodávka celk. | Montáž | Montáž celk. | DPH | Cena s DPH | Hmotnost / MJ | Hmotnost celk.(t) | Dem. hmotnost / MJ | Dem. hmotnost celk.(t) | Ceník | Cen. soustava / platnost | Cenová úroveň | Nhod / MJ | Nhod celk. | Dodavatel | Typ položky
Díl: | 1 | Zemní práce |  |  |  | 0 |  | 0 |  | 0 |  | 0 |  | 1850.8 |  | 1501.53 |  |  |  |  | 3128.64 | [5 empty] | DIL
1 | 113107625R00 | Odstranění podkladů nebo krytů z kameniva hrubého drceného, v ploše jednotlivě nad 50 m2, tloušťka vrstvy 250 mm | m2 | 379.7 |  | 0 |  | 0 |  | 0 | 21 | 0 | 0 | 0 | 0.55 | 208.84 | 822-1 | RTS 21/ II | Indiv | 0.0945 | 35.88 |  | Práce |  |  |  | POL1_1
|  | SUS : 1,1*229 : | [24 empty] | VV | 0
|  | MK-souběh s V5 : 0,9*142 : | [24 empty] | VV | 0
|  | 379,7 |  | 379.7 | [22 empty] | VV | 0
2 | 113107635R00 | Odstranění podkladů nebo krytů z kameniva hrubého drceného, v ploše jednotlivě nad 50 m2, tloušťka vrstvy 350 mm | m2 | 379.7 |  | 0 |  | 0 |  | 0 | 21 | 0 | 0 | 0 | 0.77 | 292.37 | 822-1 | RTS 21/ II | Indiv | 0.131 | 49.74 |  | Práce |  |  |  | POL1_1
|  | provizorní zásyp : : | [24 empty] | VV | 0
|  | SUS : 1,1*229 : | [24 empty] | VV | 0
|  | MK-souběh s V5 : 0,9*142 : | [24 empty] | VV | 0
|  | 379,7 |  | 379.7 | [22 empty] | VV | 0
3 | 113108407R00 | Odstranění podkladů nebo krytů živičných, v ploše jednotlivě nad 50 m2, tloušťka vrstvy 70 mm | m2 | 739.7 |  | 0 |  | 0 |  | 0 | 21 | 0 | 0 | 0 | 0.154 | 113.91 | 822-1 | RTS 21/ II | Indiv | 0.0538 | 39.8 |  | Práce |  |  |  | POL1_1
|  | SUS : (0,6+1,1+0,6)*229 : | [24 empty] | VV | 0
|  | MK-souběh s V5 : (0,6+0,9)*142 : | [24 empty] | VV | 0
|  | 739,7 |  | 739.7 | [22 empty] | VV | 0
4 | 113108408R00 | Odstranění podkladů nebo krytů živičných, v ploše jednotlivě nad 50 m2, tloušťka vrstvy 80 mm | m2 | 619.7 |  | 0 |  | 0 |  | 0 | 21 | 0 | 0 | 0 | 0.176 | 109.07 | 822-1 | RTS 21/ II | Indiv | 0.0592 | 36.69 |  | Práce |  |  |  | POL1_1
|  | SUS : (0,4+1,1+0,4)*229 : | [24 empty] | VV | 0
|  | MK-souběh s V5 : (0,4+0,9)*142 : | [24 empty] | VV | 0
|  | 619,7 |  | 619.7 | [22 empty] | VV | 0
5 | 113111215R00 | Odstranění podkladů nebo krytů z kameniva zpevněného cementem, v ploše jednotlivě nad 50 m2, tloušťka vrstvy 150 mm | m2 | 499.7 |  | 0 |  | 0 |  | 0 | 21 | 0 | 0 | 0 | 0.38314 | 191.46 | 822-1 | RTS 21/ II | Indiv | 0.017 | 8.49 |  | Práce |  |  |  | POL1_1
|  | SUS : (0,2+1,1+0,2)*229 : | [24 empty] | VV | 0
|  | MK-souběh s V5 : (0,2+0,9)*142 : | [24 empty] | VV | 0
|  | 499,7 |  | 499.7 | [22 empty] | VV | 0
6 | 113151214R00 | Odstranění podkladu, krytu frézováním povrch živičný, plochy přes 500 m2 na jednom objektu nebo při provádění pruhu šířky přes 750 mm bez překážek v trase, tloušťky 50 mm | m2 | 900 |  | 0 |  | 0 |  | 0 | 21 | 0 | 0 | 0 | 0.11 | 99 | 822-1 | RTS 21/ II | Indiv | 0.0311 | 27.99 |  | Práce |  |  |  | POL1_1
|  | s naložením na dopravní prostředek, očištění povrchu od frézované plochy, opotřebování frézovacích nástrojů (nožů, upínacích kroužků, držáků) nutné ruční odstranění (vybourání) živičného krytu kolem překážek, | [24 empty] | SPI |  | s naložením na dopravní prostředek, očištění povrchu od frézované plochy, opotřebování frézovacích nástrojů (nožů, upínacích kroužků, držáků) nutné ruční odstranění (vybourání) živičného krytu kolem překážek,
|  | SUS : 3*229 : | [24 empty] | VV | 0
|  | MK-souběh s V5 : 1,5*142 : | [24 empty] | VV | 0
|  | 900 |  | 900 | [22 empty] | VV | 0
7 | 113107615R00 | Odstranění podkladů nebo krytů z kameniva hrubého drceného, v ploše jednotlivě nad 50 m2, tloušťka vrstvy 150 mm | m2 | 499.7 |  | 0 |  | 0 |  | 0 | 21 | 0 | 0 | 0 | 0.33 | 164.9 | 822-1 | RTS 21/ II | Indiv | 0.06 | 29.98 |  | Práce |  |  |  | POL1_1
8 | 113107608R00 | Odstranění podkladů nebo krytů z kameniva hrubého drceného, v ploše jednotlivě nad 50 m2, tloušťka vrstvy 80 mm | m2 | 619.7 |  | 0 |  | 0 |  | 0 | 21 | 0 | 0 | 0 | 0.176 | 109.07 | 822-1 | RTS 21/ II | Indiv | 0.04 | 24.79 |  | Práce |  |  |  | POL1_
9 | 113107607R00 | Odstranění podkladů nebo krytů z kameniva hrubého drceného, v ploše jednotlivě nad 50 m2, tloušťka vrstvy 70 mm | m2 | 739.7 |  | 0 |  | 0 |  | 0 | 21 | 0 | 0 | 0 | 0.154 | 113.91 | 822-1 | RTS 21/ II | Indiv | 0.0359 | 26.56 |  | Práce |  |  |  | POL1_
10 | 113107605R00 | Odstranění podkladů nebo krytů z kameniva hrubého drceného, v ploše jednotlivě nad 50 m2, tloušťka vrstvy 50 mm | m2 | 900 |  | 0 |  | 0 |  | 0 | 21 | 0 | 0 | 0 | 0.11 | 99 | 822-1 | RTS 21/ II | Indiv | 0.0259 | 23.31 |  | Práce |  |  |  | POL1_
11 | 115101201R00 | Čerpání vody na dopravní výšku do 10 m s uvažovaným průměrným přítokem do 500 l/min | h | 216 |  | 0 |  | 0 |  | 0 | 21 | 0 | 0 | 0 | 0 | 0 | 800-1 | RTS 21/ II | Indiv | 0.203 | 43.85 |  | Práce |  |  |  | POL1_1
|  | na vzdálenost od hladiny vody v jímce po výšku roviny proložené osou nejvyššího bodu výtlačného potrubí. Včetně odpadní potrubí v délce do 20 m. | [24 empty] | SPI |  | na vzdálenost od hladiny vody v jímce po výšku roviny proložené osou nejvyššího bodu výtlačného potrubí. Včetně odpadní potrubí v délce do 20 m.
12 | 115101301R00 | Pohotovost záložní čerpací soupravy na dopravní výšku do 10 m s uvažovaným průměrným přítokem do 500 l/min | den | 9 |  | 0 |  | 0 |  | 0 | 21 | 0 | 0 | 0 | 0 | 0 | 800-1 | RTS 21/ II | Indiv | 0 | 0 |  | Práce |  |  |  | POL1_1
|  | na vzdálenost (výšku) od hladiny vody v jímce po výšku roviny proložené osou nejvyššího bodu výtlačného potrubí. Včetně sacího a výtlačného potrubí, příp. odpadních žlabů, lešení pod čerpadlo a pod potrubí nebo pod odpadní žlaby a záložního zdroje energie. | [24 empty] | SPI |  | na vzdálenost (výšku) od hladiny vody v jímce po výšku roviny proložené osou nejvyššího bodu výtlačného potrubí. Včetně sacího a výtlačného potrubí, příp. odpadních žlabů, lešení pod čerpadlo a pod potrubí nebo pod odpadní žlaby a záložního zdroje energie.
13 | 119001411R00 | Dočasné zajištění podzemního potrubí nebo vedení betonového potrubí DN do 200 mm | m | 9 |  | 0 |  | 0 |  | 0 | 21 | 0 | 0.0107 | 0.1 | 0 | 0 | 800-1 | RTS 21/ II | Indiv | 0.908 | 8.17 |  | Práce |  |  |  | POL1_1
|  | ve výkopišti ve stavu a poloze, ve kterých byla na začátku zemních prací, a to podepřením, vzepřením nebo vyvěšením, případně s ochranným bedněním, se zřízením a odstraněním zajišťovací konstrukce a včetně opotřebení použitých materiálů, | [24 empty] | SPI |  | ve výkopišti ve stavu a poloze, ve kterých byla na začátku zemních prací, a to podepřením, vzepřením nebo vyvěšením, případně s ochranným bedněním, se zřízením a odstraněním zajišťovací konstrukce a včetně opotřebení použitých materiálů,
14 | 121101101R00 | Sejmutí ornice s přemístěním na vzdálenost do 50 m | m3 | 22.12 |  | 0 |  | 0 |  | 0 | 21 | 0 | 0 | 0 | 0 | 0 | 800-1 | RTS 21/ II | Indiv | 0.097 | 2.15 |  | Práce |  |  |  | POL1_1
|  | nebo lesní půdy, s vodorovným přemístěním na hromady v místě upotřebení nebo na dočasné či trvalé skládky se složením | [24 empty] | SPI |  | nebo lesní půdy, s vodorovným přemístěním na hromady v místě upotřebení nebo na dočasné či trvalé skládky se složením
|  | souběh s V5 : (0,5+0,9)*79*0,2 : | [24 empty] | VV | 0
|  | 22,12 |  | 22.12 | [22 empty] | VV | 0
15 | 130001101R00 | Příplatek k cenám za ztížené vykopávky v horninách jakékoliv třídy | m3 | 28.71 |  | 0 |  | 0 |  | 0 | 21 | 0 | 0 | 0 | 0 | 0 | 800-1 | RTS 21/ II | Indiv | 1.763 | 50.62 |  | Práce |  |  |  | POL1_1
|  | Příplatek k cenám hloubených vykopávek za ztížení vykopávky v blízkosti podzemního vedení nebo výbušnin pro jakoukoliv třídu horniny. | [24 empty] | SPI |  | Příplatek k cenám hloubených vykopávek za ztížení vykopávky v blízkosti podzemního vedení nebo výbušnin pro jakoukoliv třídu horniny.
|  | 1,1*2,9*9 : | [24 empty] | VV | 0
|  | 28,71 |  | 28.71 | [22 empty] | VV | 0
16 | 132201212R00 | Hloubení rýh šířky přes 60 do 200 cm do 1000 m3, v hornině 3, hloubení strojně | m3 | 784.392 |  | 0 |  | 0 |  | 0 | 21 | 0 | 0 | 0 | 0 | 0 | 800-1 | RTS 21/ II | Indiv | 0.156 | 122.37 |  | Práce |  |  |  | POL1_1
|  | zapažených i nezapažených, s urovnáním dna do předepsaného profilu a spádu, s případně nutným přehozením výkopku na vzdálenost do 3 m ve výkopišti, s přehozením výkopku na přilehlém terénu na vzdálenost do 5 m od podélné osy rýhy nebo s naložením výkopku na dopravní prostředek. | [24 empty] | SPI |  | zapažených i nezapažených, s urovnáním dna do předepsaného profilu a spádu, s případně nutným přehozením výkopku na vzdálenost do 3 m ve výkopišti, s přehozením výkopku na přilehlém terénu na vzdálenost do 5 m od podélné osy rýhy nebo s naložením výkopku na dopravní prostředek.
|  | 60% výkopu : : | [24 empty] | VV | 0
|  | SUS : 1,1*229*2,9*0,6 : | [24 empty] | VV | 0
|  | MK-souběh s V5 : 0,9*(142+79)*2,9*0,6 : | [24 empty] | VV | 0
|  | 784,392 |  | 784.392 | [22 empty] | VV | 0
17 | 132201219R00 | Hloubení rýh šířky přes 60 do 200 cm příplatek za lepivost, v hornině 3, | m3 | 235.3176 |  | 0 |  | 0 |  | 0 | 21 | 0 | 0 | 0 | 0 | 0 | 800-1 | RTS 21/ II | Indiv | 0.084 | 19.77 |  | Práce |  |  |  | POL1_1
|  | zapažených i nezapažených, s urovnáním dna do předepsaného profilu a spádu, s případně nutným přehozením výkopku na vzdálenost do 3 m ve výkopišti, s přehozením výkopku na přilehlém terénu na vzdálenost do 5 m od podélné osy rýhy nebo s naložením výkopku na dopravní prostředek. | [24 empty] | SPI |  | zapažených i nezapažených, s urovnáním dna do předepsaného profilu a spádu, s případně nutným přehozením výkopku na vzdálenost do 3 m ve výkopišti, s přehozením výkopku na přilehlém terénu na vzdálenost do 5 m od podélné osy rýhy nebo s naložením výkopku na dopravní prostředek.
|  | Položka pořadí 12 : 784,39200*0,3 : | [24 empty] | VV | 0
|  | 235,3176 |  | 235.3176 | [22 empty] | VV | 0
18 | 132301212R00 | Hloubení rýh šířky přes 60 do 200 cm do 1000 m3, v hornině 4, hloubení strojně | m3 | 522.928 |  | 0 |  | 0 |  | 0 | 21 | 0 | 0 | 0 | 0 | 0 | 800-1 | RTS 21/ II | Indiv | 0.291 | 152.17 |  | Práce |  |  |  | POL1_1
|  | zapažených i nezapažených, s urovnáním dna do předepsaného profilu a spádu, s případně nutným přehozením výkopku na vzdálenost do 3 m ve výkopišti, s přehozením výkopku na přilehlém terénu na vzdálenost do 5 m od podélné osy rýhy nebo s naložením výkopku na dopravní prostředek. | [24 empty] | SPI |  | zapažených i nezapažených, s urovnáním dna do předepsaného profilu a spádu, s případně nutným přehozením výkopku na vzdálenost do 3 m ve výkopišti, s přehozením výkopku na přilehlém terénu na vzdálenost do 5 m od podélné osy rýhy nebo s naložením výkopku na dopravní prostředek.
|  | 40% výkopu : : | [24 empty] | VV | 0
|  | SUS : 1,1*229*2,9*0,4 : | [24 empty] | VV | 0
|  | MK-souběh s V5 : 0,9*(142+79)*2,9*0,4 : | [24 empty] | VV | 0
|  | 522,928 |  | 522.928 | [22 empty] | VV | 0
19 | 132301219R00 | Hloubení rýh šířky přes 60 do 200 cm příplatek za lepivost, v hornině 4, | m3 | 156.8784 |  | 0 |  | 0 |  | 0 | 21 | 0 | 0 | 0 | 0 | 0 | 800-1 | RTS 21/ II | Indiv | 0.1483 | 23.27 |  | Práce |  |  |  | POL1_1
|  | zapažených i nezapažených, s urovnáním dna do předepsaného profilu a spádu, s případně nutným přehozením výkopku na vzdálenost do 3 m ve výkopišti, s přehozením výkopku na přilehlém terénu na vzdálenost do 5 m od podélné osy rýhy nebo s naložením výkopku na dopravní prostředek. | [24 empty] | SPI |  | zapažených i nezapažených, s urovnáním dna do předepsaného profilu a spádu, s případně nutným přehozením výkopku na vzdálenost do 3 m ve výkopišti, s přehozením výkopku na přilehlém terénu na vzdálenost do 5 m od podélné osy rýhy nebo s naložením výkopku na dopravní prostředek.
|  | Položka pořadí 14 : 522,92800*0,3 : | [24 empty] | VV | 0
|  | 156,8784 |  | 156.8784 | [22 empty] | VV | 0
20 | 151201102R00 | Zřízení pažení a rozepření stěn rýh zátažné, hloubky do 4 m | m2 | 1969.1 |  | 0 |  | 0 |  | 0 | 21 | 0 | 0.00202 | 3.98 | 0 | 0 | 800-1 | RTS 21/ II | Indiv | 0.458 | 901.85 |  | Práce |  |  |  | POL1_1
|  | pro podzemní vedení pro všechny šířky rýhy, | [24 empty] | SPI
|  | SUS : 2*2,9*229 : | [24 empty] | VV | 0
|  | souběh s V5 : 2,9*(142+79) : | [24 empty] | VV | 0
|  | 1969,1 |  | 1969.1 | [22 empty] | VV | 0
21 | 151201112R00 | Odstranění pažení a rozepření rýh zátažné, hloubky do 4 m | m2 | 1969.1 |  | 0 |  | 0 |  | 0 | 21 | 0 | 0 | 0 | 0 | 0 | 800-1 | RTS 21/ II | Indiv | 0.218 | 429.26 |  | Práce |  |  |  | POL1_1
|  | pro podzemní vedení s uložením materiálu na vzdálenost do 3 m od kraje výkopu, | [24 empty] | SPI
|  | Položka pořadí 16 : 1969,10000 : | [24 empty] | VV | 0
|  | 1969,1 |  | 1969.1 | [22 empty] | VV | 0
22 | 161101102R00 | Svislé přemístění výkopku z horniny 1 až 4, při hloubce výkopu přes 2,5 do 4 m | m3 | 719.026 |  | 0 |  | 0 |  | 0 | 21 | 0 | 0 | 0 | 0 | 0 | 800-1 | RTS 21/ II | Indiv | 0.519 | 373.17 |  | Práce |  |  |  | POL1_1
|  | bez naložení do dopravní nádoby, ale s vyprázdněním dopravní nádoby na hromadu nebo na dopravní prostředek, | [24 empty] | SPI |  | bez naložení do dopravní nádoby, ale s vyprázdněním dopravní nádoby na hromadu nebo na dopravní prostředek,
|  | Položka pořadí 12 : 784,39200*0,55 : | [24 empty] | VV | 0
|  | Položka pořadí 14 : 522,92800*0,55 : | [24 empty] | VV | 0
|  | 719,026 |  | 719.026 | [22 empty] | VV | 0
23 | 162701105R00 | Vodorovné přemístění výkopku z horniny 1 až 4, na vzdálenost přes 9 000 do 10 000 m | m3 | 178.54 |  | 0 |  | 0 |  | 0 | 21 | 0 | 0 | 0 | 0 | 0 | 800-1 | RTS 21/ II | Indiv | 0.011 | 1.96 |  | Práce |  |  |  | POL1_1
|  | po suchu, bez naložení výkopku, avšak se složením bez rozhrnutí, zpáteční cesta vozidla. | [24 empty] | SPI
|  | deponie do 10 km : : | [24 empty] | VV | 0
|  | Položka pořadí 10 : 22,12000 : | [24 empty] | VV | 0
|  | zpětný zásyp v zeleni : 0,9*(2,9-(0,1+0,6))*79 : | [24 empty] | VV | 0
|  | 178,54 |  | 178.54 | [22 empty] | VV | 0
24 | 162701105R00 | Vodorovné přemístění výkopku z horniny 1 až 4, na vzdálenost přes 9 000 do 10 000 m | m3 | 1150.9 |  | 0 |  | 0 |  | 0 | 21 | 0 | 0 | 0 | 0 | 0 | 800-1 | RTS 21/ II | Indiv | 0.011 | 12.66 |  | Práce |  |  |  | POL1_1
|  | po suchu, bez naložení výkopku, avšak se složením bez rozhrnutí, zpáteční cesta vozidla. | [24 empty] | SPI
|  | skládka do 50 km : : | [24 empty] | VV | 0
|  | Položka pořadí 23 : 1150,90000 : | [24 empty] | VV | 0
|  | 1150,9 |  | 1150.9 | [22 empty] | VV | 0
25 | 162701109R00 | Vodorovné přemístění výkopku příplatek k ceně za každých dalších i započatých 1 000 m přes 10 000 m z horniny 1 až 4 | m3 | 46036 |  | 0 |  | 0 |  | 0 | 21 | 0 | 0 | 0 | 0 | 0 | 800-1 | RTS 21/ II | Indiv | 0 | 0 |  | Práce |  |  |  | POL1_1
|  | po suchu, bez naložení výkopku, avšak se složením bez rozhrnutí, zpáteční cesta vozidla. | [24 empty] | SPI
|  | skládka do 50 km : : | [24 empty] | VV | 0
|  | Položka pořadí 20 : 1150,90000*40 : | [24 empty] | VV | 0
|  | 46036 |  | 46036 | [22 empty] | VV | 0
26 | 167101102R00 | Nakládání, skládání, překládání neulehlého výkopku nakládání výkopku přes 100 m3, z horniny 1 až 4 | m3 | 178.54 |  | 0 |  | 0 |  | 0 | 21 | 0 | 0 | 0 | 0 | 0 | 800-1 | RTS 21/ II | Indiv | 0.053 | 9.46 |  | Práce |  |  |  | POL1_1
|  | Položka pořadí 19 : 178,54000 : | [24 empty] | VV | 0
|  | 178,54 |  | 178.54 | [22 empty] | VV | 0
27 | 171201201R00 | Uložení sypaniny na dočasnou skládku tak, že na 1 m2 plochy připadá přes 2 m3 výkopku nebo ornice | m3 | 1150.9 |  | 0 |  | 0 |  | 0 | 21 | 0 | 0 | 0 | 0 | 0 | 800-1 | RTS 21/ II | Indiv | 0.009 | 10.36 |  | Práce |  |  |  | POL1_1
|  | Položka pořadí 35 : 45,08000 : | [24 empty] | VV | 0
|  | Položka pořadí 25 : 270,48000 : | [24 empty] | VV | 0
|  | výměna zásypu v komunikaci : : | [24 empty] | VV | 0
|  | samostatně : 1,1*(2,9-(0,1+0,6))*229 : | [24 empty] | VV | 0
|  | souběh : 0,9*(2,9-(0,1+0,6))*142 : | [24 empty] | VV | 0
|  | 1150,9 |  | 1150.9 | [22 empty] | VV | 0
28 | 174101101R00 | Zásyp sypaninou se zhutněním jam, šachet, rýh nebo kolem objektů v těchto vykopávkách | m3 | 991.76 |  | 0 |  | 0 |  | 0 | 21 | 0 | 0 | 0 | 0 | 0 | 800-1 | RTS 21/ II | Indiv | 0.202 | 200.34 |  | Práce |  |  |  | POL1_1
|  | z jakékoliv horniny s uložením výkopku po vrstvách, | [24 empty] | SPI
|  | včetně strojního přemístění materiálu pro zásyp ze vzdálenosti do 10 m od okraje zásypu | [24 empty] | POP
|  | Položka pořadí 12 : 784,39200 : | [24 empty] | VV | 0
|  | Položka pořadí 14 : 522,92800 : | [24 empty] | VV | 0
|  | Položka pořadí 25 : 270,48000*-1 : | [24 empty] | VV | 0
|  | Položka pořadí 35 : 45,08000*-1 : | [24 empty] | VV | 0
|  | 991,76 |  | 991.76 | [22 empty] | VV | 0
29 | 175101101R00 | Obsyp potrubí bez prohození sypaniny, bez dodávky obsypového materiálu | m3 | 270.48 |  | 0 |  | 0 |  | 0 | 21 | 0 | 0 | 0 | 0 | 0 | 800-1 | RTS 21/ II | Indiv | 1.587 | 429.25 |  | Práce |  |  |  | POL1_1
|  | sypaninou z vhodných hornin tř. 1 - 4 nebo materiálem připraveným podél výkopu ve vzdálenosti do 3 m od jeho kraje, pro jakoukoliv hloubku výkopu a jakoukoliv míru zhutnění, | [24 empty] | SPI |  | sypaninou z vhodných hornin tř. 1 - 4 nebo materiálem připraveným podél výkopu ve vzdálenosti do 3 m od jeho kraje, pro jakoukoliv hloubku výkopu a jakoukoliv míru zhutnění,
|  | SUS : 1,1*229*(0,3+0,3) : | [24 empty] | VV | 0
|  | souběh s V5 : 0,9*(79+142)*(0,3+0,3) : | [24 empty] | VV | 0
|  | 270,48 |  | 270.48 | [22 empty] | VV | 0
30 | 180402111R00 | Založení trávníku parkový trávník, výsevem, v rovině nebo na svahu do 1:5 | m2 | 110.6 |  | 0 |  | 0 |  | 0 | 21 | 0 | 0 | 0 | 0 | 0 | 823-1 | RTS 21/ II | Indiv | 0.06 | 6.64 |  | Práce |  |  |  | POL1_1
|  | na půdě předem připravené s pokosením, naložením, odvozem odpadu do 20 km a se složením, | [24 empty] | SPI
|  | Položka pořadí 27 : 110,60000 : | [24 empty] | VV | 0
|  | 110,6 |  | 110.6 | [22 empty] | VV | 0
31 | 181301103R00 | Rozprostření a urovnání ornice v rovině v souvislé ploše do 500 m2, tloušťka vrstvy přes 150 do 200 mm | m2 | 110.6 |  | 0 |  | 0 |  | 0 | 21 | 0 | 0 | 0 | 0 | 0 | 800-1 | RTS 21/ II | Indiv | 0.254 | 28.09 |  | Práce |  |  |  | POL1_1
|  | s případným nutným přemístěním hromad nebo dočasných skládek na místo potřeby ze vzdálenosti do 30 m, v rovině nebo ve svahu do 1 : 5, | [24 empty] | SPI |  | s případným nutným přemístěním hromad nebo dočasných skládek na místo potřeby ze vzdálenosti do 30 m, v rovině nebo ve svahu do 1 : 5,
|  | souběh s V5 : (0,5+0,9)*79 : | [24 empty] | VV | 0
|  | 110,6 |  | 110.6 | [22 empty] | VV | 0
32 | 199000002R00 | Poplatky za skládku horniny 1- 4, skupina 17 05 04 z Katalogu odpadů | m3 | 1150.9 |  | 0 |  | 0 |  | 0 | 21 | 0 | 0 | 0 | 0 | 0 | 800-1 | RTS 21/ II | Indiv | 0 | 0 |  | Práce |  |  |  | POL1_1
|  | Položka pořadí 23 : 1150,90000 : | [24 empty] | VV | 0
|  | 1150,9 |  | 1150.9 | [22 empty] | VV | 0
33 | 00572410R | směs travní parková, pro mírnou zátěž | kg | 2.765 |  | 0 |  | 0 |  | 0 | 21 | 0 | 0.001 | 0 | 0 | 0 | SPCM | RTS 21/ II | Indiv | 0 | 0 |  | Specifikace |  |  |  | POL3_0
|  | Položka pořadí 26 : 110,60000*0,025 : | [24 empty] | VV | 0
|  | 2,765 |  | 2.765 | [22 empty] | VV | 0
34 | 58344154R | štěrkodrť frakce 0,0 až 22,0 mm; třída A | t | 451.7016 |  | 0 |  | 0 |  | 0 | 21 | 0 | 1 | 451.7 | 0 | 0 | SPCM | RTS 21/ II | Indiv | 0 | 0 |  | Specifikace |  |  |  | POL3_0
|  | obsyp : : | [24 empty] | VV | 0
|  | Položka pořadí 25 : 270,48000*1,67 : | [24 empty] | VV | 0
|  | 451,7016 |  | 451.7016 | [22 empty] | VV | 0
35 | 58344197R | štěrkodrť frakce 0,0 až 63,0 mm; třída A | t | 1395.0178 |  | 0 |  | 0 |  | 0 | 21 | 0 | 1 | 1395.02 | 0 | 0 | SPCM | RTS 21/ II | Indiv | 0 | 0 |  | Specifikace |  |  |  | POL3_0
|  | výměna zásypu v komunikaci : : | [24 empty] | VV | 0
|  | samostatně : 1,1*(2,9-(0,1+0,6))*229*1,67 : | [24 empty] | VV | 0
|  | souběh : 0,9*(2,9-(0,1+0,6))*142*1,67 : | [24 empty] | VV | 0
|  | 1395,0178 |  | 1395.0178 | [22 empty] | VV | 0
Díl: | 2 | Základy a zvláštní zakládání |  |  |  | 0 |  | 0 |  | 0 |  | 0 |  | 105.4 |  | 0 |  |  |  |  | 131.01 | [5 empty] | DIL
36 | 212752112R00 | Trativody z drenážních trubek DN od 80 do 100 mm | m | 450 |  | 0 |  | 0 |  | 0 | 21 | 0 | 0.23382 | 105.22 | 0 | 0 | 827-1 | RTS 18/ I | Indiv | 0.216 | 97.2 |  | Práce |  |  |  | POL1_1
|  | se zřízením štěrkopískového lože pod trubky a s jejich obsypem v průměrném celkovém množství do 0,15 m3/m v otevřeném příkopu, | [24 empty] | SPI |  | se zřízením štěrkopískového lože pod trubky a s jejich obsypem v průměrném celkovém množství do 0,15 m3/m v otevřeném příkopu,
37 | 212971110R00 | Zřízení opláštění odvod. trativodů z geotextilie o sklonu do 2,5, | m2 | 450.8 |  | 0 |  | 0 |  | 0 | 21 | 0 | 0.00018 | 0.08 | 0 | 0 | 800-2 | RTS 21/ II | Indiv | 0.075 | 33.81 |  | Práce |  |  |  | POL1_1
|  | v rýze nebo v zářezu se stěnami, | [24 empty] | SPI
|  | samostatně : 1,1*229 : | [24 empty] | VV | 0
|  | souběh : 0,9*(142+79) : | [24 empty] | VV | 0
|  | 450,8 |  | 450.8 | [22 empty] | VV | 0
38 | 693660191R | geotextilie směs přírodních a syntetických vláken; funkce separační, ochranná, filtrační; plošná hmotnost 200 g/m2 | m2 | 495.88 |  | 0 |  | 0 |  | 0 | 21 | 0 | 0.0002 | 0.1 | 0 | 0 | SPCM | RTS 21/ II | Indiv | 0 | 0 |  | Specifikace |  |  |  | POL3_0
|  | 450,8*1,1 : | [24 empty] | VV | 0
|  | 495,88 |  | 495.88 | [22 empty] | VV | 0
Díl: | 4 | Vodorovné konstrukce |  |  |  | 0 |  | 0 |  | 0 |  | 0 |  | 85.24 |  | 0 |  |  |  |  | 59.37 | [5 empty] | DIL
39 | 451573111R00 | Lože pod potrubí, stoky a drobné objekty z písku a štěrkopísku do 65 mm | m3 | 45.08 |  | 0 |  | 0 |  | 0 | 21 | 0 | 1.8908 | 85.24 | 0 | 0 | 827-1 | RTS 21/ II | Indiv | 1.317 | 59.37 |  | Práce |  |  |  | POL1_1
|  | v otevřeném výkopu, | [24 empty] | SPI
|  | SUS : 1,1*229*0,1 : | [24 empty] | VV | 0
|  | souběh s V5 : 0,9*(79+142)*0,1 : | [24 empty] | VV | 0
|  | 45,08 |  | 45.08 | [22 empty] | VV | 0
Díl: | 5 | Komunikace |  |  |  | 0 |  | 0 |  | 0 |  | 0 |  | 1650.55 |  | 0 |  |  |  |  | 286.42 | [5 empty] | DIL
40 | 564851111R00 | Podklad ze štěrkodrti s rozprostřením a zhutněním frakce 0-63 mm, tloušťka po zhutnění 150 mm | m2 | 379.7 |  | 0 |  | 0 |  | 0 | 21 | 0 | 0.378 | 143.53 | 0 | 0 | 822-1 | RTS 21/ II | Indiv | 0.026 | 9.87 |  | Práce |  |  |  | POL1_1
|  | provizorní zásyp : : | [24 empty] | VV | 0
|  | SUS : 1,1*229 : | [24 empty] | VV | 0
|  | MK-souběh s V5 : 0,9*142 : | [24 empty] | VV | 0
|  | 379,7 |  | 379.7 | [22 empty] | VV | 0
41 | 564861111R00 | Podklad ze štěrkodrti s rozprostřením a zhutněním frakce 0-63 mm, tloušťka po zhutnění 200 mm | m2 | 379.7 |  | 0 |  | 0 |  | 0 | 21 | 0 | 0.441 | 167.45 | 0 | 0 | 822-1 | RTS 21/ II | Indiv | 0.029 | 11.01 |  | Práce |  |  |  | POL1_1
|  | provizorní zásyp : : | [24 empty] | VV | 0
|  | SUS : 1,1*229 : | [24 empty] | VV | 0
|  | MK-souběh s V5 : 0,9*142 : | [24 empty] | VV | 0
|  | 379,7 |  | 379.7 | [22 empty] | VV | 0
42 | 564871111R00 | Podklad ze štěrkodrti s rozprostřením a zhutněním frakce 0-63 mm, tloušťka po zhutnění 250 mm | m2 | 379.7 |  | 0 |  | 0 |  | 0 | 21 | 0 | 0.55125 | 209.31 | 0 | 0 | 822-1 | RTS 21/ II | Indiv | 0.027 | 10.25 |  | Práce |  |  |  | POL1_1
|  | SUS : 1,1*229 : | [24 empty] | VV | 0
|  | MK-souběh s V5 : 0,9*142 : | [24 empty] | VV | 0
|  | 379,7 |  | 379.7 | [22 empty] | VV | 0
43 | 565161111R00 | Podklad z kameniva obaleného asfaltem ACP 16+ až ACP 22+, v pruhu šířky do 3 m, třídy 1, tloušťka po zhutnění 80 mm | m2 | 619.7 |  | 0 |  | 0 |  | 0 | 21 | 0 | 0.211 | 130.76 | 0 | 0 | 822-1 | RTS 21/ II | Indiv | 0.072 | 44.62 |  | Práce |  |  |  | POL1_1
|  | s rozprostřením a zhutněním | [24 empty] | SPI
|  | SUS : (0,4+1,1+0,4)*229 : | [24 empty] | VV | 0
|  | MK-souběh s V5 : (0,4+0,9)*142 : | [24 empty] | VV | 0
|  | 619,7 |  | 619.7 | [22 empty] | VV | 0
44 | 567122114R00 | Podklad z kameniva zpevněného cementem SC C8/10, tloušťka po zhutnění 150 mm | m2 | 499.7 |  | 0 |  | 0 |  | 0 | 21 | 0 | 0.38314 | 191.46 | 0 | 0 | 822-1 | RTS 21/ II | Indiv | 0.026 | 12.99 |  | Práce |  |  |  | POL1_1
|  | bez dilatačních spár, s rozprostřením a zhutněním, ošetřením povrchu podkladu vodou | [24 empty] | SPI
|  | SUS : (0,2+1,1+0,2)*229 : | [24 empty] | VV | 0
|  | MK-souběh s V5 : (0,2+0,9)*142 : | [24 empty] | VV | 0
|  | 499,7 |  | 499.7 | [22 empty] | VV | 0
45 | 573211111R00 | Postřik živičný spojovací bez posypu kamenivem z asfaltu silničního, v množství od 0,5 do 0,7 kg/m2 | m2 | 739.7 |  | 0 |  | 0 |  | 0 | 21 | 0 | 0.00061 | 0.45 | 0 | 0 | 822-1 | RTS 21/ II | Indiv | 0.002 | 1.48 |  | Práce |  |  |  | POL1_1
|  | SUS : (0,6+1,1+0,6)*229 : | [24 empty] | VV | 0
|  | MK-souběh s V5 : (0,6+0,9)*142 : | [24 empty] | VV | 0
|  | 739,7 |  | 739.7 | [22 empty] | VV | 0
46 | 573231110R00 | Postřik živičný spojovací bez posypu kamenivem z emulze, v množství od 0,3 do 0,5 kg/m2 | m2 | 900 |  | 0 |  | 0 |  | 0 | 21 | 0 | 0.0005 | 0.45 | 0 | 0 | 822-1 | RTS 21/ II | Indiv | 0.002 | 1.8 |  | Práce |  |  |  | POL1_1
|  | SUS : 3*229 : | [24 empty] | VV | 0
|  | MK-souběh s V5 : 1,5*142 : | [24 empty] | VV | 0
|  | 900 |  | 900 | [22 empty] | VV | 0
47 | 577141112R00 | Beton asfaltový s rozprostřením a zhutněním v pruhu šířky do 3 m, ACO 11+ nebo ACO 16+, tloušťky 50 mm, plochy přes 1000 m2 | m2 | 900 |  | 0 |  | 0 |  | 0 | 21 | 0 | 0.12966 | 116.69 | 0 | 0 | 822-1 | RTS 21/ II | Indiv | 0.072 | 64.8 |  | Práce |  |  |  | POL1_1
|  | SUS : 3*229 : | [24 empty] | VV | 0
|  | MK-souběh s V5 : 1,5*142 : | [24 empty] | VV | 0
|  | 900 |  | 900 | [22 empty] | VV | 0
48 | 577161224R00 | Beton asfaltový s rozprostřením a zhutněním v pruhu šířky do 3 m, ACL 22, tloušťky 70 mm, plochy přes 1000 m2 | m2 | 739.7 |  | 0 |  | 0 |  | 0 | 21 | 0 | 0.17946 | 132.75 | 0 | 0 | 822-1 | RTS 21/ II | Indiv | 0.088 | 65.09 |  | Práce |  |  |  | POL1_1
|  | SUS : (0,6+1,1+0,6)*229 : | [24 empty] | VV | 0
|  | MK-souběh s V5 : (0,6+0,9)*142 : | [24 empty] | VV | 0
|  | 739,7 |  | 739.7 | [22 empty] | VV | 0
49 | 564851111RT2 | Podklad ze štěrkodrti s rozprostřením a zhutněním frakce 0-32 mm, tloušťka po zhutnění 150 mm | m2 | 499.7 |  | 0 |  | 0 |  | 0 | 21 | 0 | 0.378 | 188.89 | 0 | 0 | 822-1 | RTS 21/ II | Indiv | 0.026 | 12.99 |  | Práce |  |  |  | POL1_
50 | 564821111RT2 | Podklad ze štěrkodrti s rozprostřením a zhutněním frakce 0-32 mm, tloušťka po zhutnění 80 mm | m2 | 619.7 |  | 0 |  | 0 |  | 0 | 21 | 0 | 0.2016 | 124.93 | 0 | 0 | 822-1 | RTS 21/ II | Indiv | 0.024 | 14.87 |  | Práce |  |  |  | POL1_
51 | 564811113RT2 | Podklad ze štěrkodrti s rozprostřením a zhutněním frakce 0-32 mm, tloušťka po zhutnění 70 mm | m2 | 739.7 |  | 0 |  | 0 |  | 0 | 21 | 0 | 0.1764 | 130.48 | 0 | 0 | 822-1 | RTS 21/ II | Indiv | 0.024 | 17.75 |  | Práce |  |  |  | POL1_
52 | 564811111RT2 | Podklad ze štěrkodrti s rozprostřením a zhutněním frakce 0-32 mm, tloušťka po zhutnění 50 mm | m2 | 900 |  | 0 |  | 0 |  | 0 | 21 | 0 | 0.126 | 113.4 | 0 | 0 | 822-1 | RTS 21/ II | Indiv | 0.021 | 18.9 |  | Práce |  |  |  | POL1_
Díl: | 8 | Trubní vedení |  |  |  | 0 |  | 0 |  | 0 |  | 0 |  | 59.71 |  | 0 |  |  |  |  | 312.93 | [5 empty] | DIL
53 | 871373121R00 | Montáž potrubí z trub z plastů těsněných gumovým kroužkem DN 300 mm | m | 450 |  | 0 |  | 0 |  | 0 | 21 | 0 | 1e-05 | 0 | 0 | 0 | 827-1 | RTS 21/ II | Indiv | 0.097 | 43.65 |  | Práce |  |  |  | POL1_1
|  | v otevřeném výkopu ve sklonu do 20 %, | [24 empty] | SPI
54 | 877373121R00 | Montáž tvarovek na potrubí z trub z plastů těsněných gumovým kroužkem odbočných DN 300 mm | kus | 12 |  | 0 |  | 0 |  | 0 | 21 | 0 | 5e-05 | 0 | 0 | 0 | 827-1 | RTS 21/ II | Indiv | 0.42 | 5.04 |  | Práce |  |  |  | POL1_1
|  | v otevřeném výkopu, | [24 empty] | SPI
55 | 877313123R00 | Montáž tvarovek na potrubí z trub z plastů těsněných gumovým kroužkem jednoosých DN 150 mm | kus | 12 |  | 0 |  | 0 |  | 0 | 21 | 0 | 1e-05 | 0 | 0 | 0 | 827-1 | RTS 21/ II | Indiv | 0.176 | 2.11 |  | Práce |  |  |  | POL1_1
|  | v otevřeném výkopu, | [24 empty] | SPI
56 | 877313126R00 | Montáž tvarovek na potrubí z trub z plastů těsněných gumovým kroužkem víček, zátek DN 150 | kus | 12 |  | 0 |  | 0 |  | 0 | 21 | 0 | 1e-05 | 0 | 0 | 0 | 827-1 | RTS 21/ II | Indiv | 0.1584 | 1.9 |  | Práce |  |  |  | POL1_1
|  | v otevřeném výkopu, | [24 empty] | SPI
57 | 892585111R00 | Zkoušky těsnosti kanalizačního potrubí zabezpečení konců a zkouška vzduchem kanalizačního potrubí do DN 300 mm | úsek | 15 |  | 0 |  | 0 |  | 0 | 21 | 0 | 0.00013 | 0 | 0 | 0 | 827-1 | RTS 21/ II | Indiv | 7.5 | 112.5 |  | Práce |  |  |  | POL1_1
|  | vodou nebo vzduchem, | [24 empty] | SPI
58 | 892855115R00 | Kamerové prohlídky potrubí do 500 m | m | 450 |  | 0 |  | 0 |  | 0 | 21 | 0 | 0 | 0 | 0 | 0 | 827-1 | RTS 21/ II | Indiv | 0.039 | 17.55 |  | Práce |  |  |  | POL1_1
59 | 894421111RT1 | Osazení betonových dílců pro šachty podle DIN 4034 skruže rovné, o hmotnosti do 0,5 t | kus | 52 |  | 0 |  | 0 |  | 0 | 21 | 0 | 0 | 0 | 0 | 0 | 827-1 | RTS 21/ II | Indiv | 0.79 | 41.08 |  | Práce |  |  |  | POL1_1
|  | na kroužek, | [24 empty] | SPI
|  | Položka pořadí 65 : 1,00000 : | [24 empty] | VV | 0
|  | Položka pořadí 66 : 3,00000 : | [24 empty] | VV | 0
|  | Položka pořadí 67 : 11,00000 : | [24 empty] | VV | 0
|  | Položka pořadí 68 : 5,00000 : | [24 empty] | VV | 0
|  | Položka pořadí 69 : 11,00000 : | [24 empty] | VV | 0
|  | Položka pořadí 71 : 10,00000 : | [24 empty] | VV | 0
|  | Položka pořadí 72 : 11,00000 : | [24 empty] | VV | 0
|  | 52 |  | 52 | [22 empty] | VV | 0
60 | 894421112RT1 | Osazení betonových dílců pro šachty podle DIN 4034 skruže rovné, o hmotnosti do 1,4 t | kus | 11 |  | 0 |  | 0 |  | 0 | 21 | 0 | 0 | 0 | 0 | 0 | 827-1 | RTS 21/ II | Indiv | 0.946 | 10.41 |  | Práce |  |  |  | POL1_1
|  | na kroužek, | [24 empty] | SPI
|  | Položka pořadí 73 : 11,00000 : | [24 empty] | VV | 0
|  | 11 |  | 11 | [22 empty] | VV | 0
61 | 894422111RT1 | Osazení betonových dílců pro šachty podle DIN 4034 skruže přechodové, pro jakoukoliv hmotnost | kus | 15 |  | 0 |  | 0 |  | 0 | 21 | 0 | 0 | 0 | 0 | 0 | 827-1 | RTS 21/ II | Indiv | 0.9 | 13.5 |  | Práce |  |  |  | POL1_1
|  | na kroužek, | [24 empty] | SPI
62 | 894423112RT1 | Osazení betonových dílců pro šachty podle DIN 4034 šachtového dna, o hmotnosti do 3 t | kus | 15 |  | 0 |  | 0 |  | 0 | 21 | 0 | 0 | 0 | 0 | 0 | 827-1 | RTS 21/ II | Indiv | 2.252 | 33.78 |  | Práce |  |  |  | POL1_1
|  | na kroužek, | [24 empty] | SPI
63 | 899103111R00 | Osazení poklopů litinových a ocelových o hmotnost jednotlivě přes 100 do 150 kg | kus | 15 |  | 0 |  | 0 |  | 0 | 21 | 0 | 0.00702 | 0.11 | 0 | 0 | 827-1 | RTS 21/ II | Indiv | 1.314 | 19.71 |  | Práce |  |  |  | POL1_1
64 | 899711122R00 | Výstražné fólie výstražná fólie pro kanalizaci, šířka 30 cm | m | 450 |  | 0 |  | 0 |  | 0 | 21 | 0 | 0 | 0 | 0 | 0 | 827-1 | RTS 21/ II | Indiv | 0.026 | 11.7 |  | Práce |  |  |  | POL1_1
65 | 28614241R | trubka plastová kanalizační PP; s hrdlem, plné žebro (DIN 16961); Sn 16 kN/m2; D = 335,0 mm; l = 5 000,0 mm | kus | 98.37 |  | 0 |  | 0 |  | 0 | 21 | 0 | 0.042 | 4.13 | 0 | 0 | SPCM | RTS 21/ II | Indiv | 0 | 0 |  | Specifikace |  |  |  | POL3_0
|  | 450*1,093/5 : | [24 empty] | VV | 0
|  | 98,37 |  | 98.37 | [22 empty] | VV | 0
66 | 28651662.AR | koleno PVC; 45,0 °; D = 160,0 mm; s 1 hrdlem | kus | 12 |  | 0 |  | 0 |  | 0 | 21 | 0 | 0.00066 | 0.01 | 0 | 0 | SPCM | RTS 21/ II | Indiv | 0 | 0 |  | Specifikace |  |  |  | POL3_0
67 | 28651832.AR | zátka hrdlová DN 150,0 mm; PVC | kus | 12 |  | 0 |  | 0 |  | 0 | 21 | 0 | 0.00025 | 0 | 0 | 0 | SPCM | RTS 21/ II | Indiv | 0 | 0 |  | Specifikace |  |  |  | POL3_0
68 | 28656315R | odbočka PP; 45,0 °; l = 798 mm; žebrovaná; spoj násuvný; DN 300,0 mm; DN2 150 mm | kus | 12 |  | 0 |  | 0 |  | 0 | 21 | 0 | 0.006 | 0.07 | 0 | 0 | SPCM | RTS 21/ II | Indiv | 0 | 0 |  | Specifikace |  |  |  | POL3_0
69 | 28656388R | vložka šachtová PP; DN 300,0 mm; spoj násuvný; l = 150 mm; žebrovaná | kus | 30 |  | 0 |  | 0 |  | 0 | 21 | 0 | 0.00112 | 0.03 | 0 | 0 | SPCM | RTS 17/ II | Indiv | 0 | 0 |  | Specifikace |  |  |  | POL3_0
|  | 2*15 : | [24 empty] | VV | 0
|  | 30 |  | 30 | [22 empty] | VV | 0
70 | 55241731R | poklop kanalizační samonivelační; bez zámku; litinový; D výrobku 600 mm; únosnost D 400 kN; bez odvětrání | kus | 12 |  | 0 |  | 0 |  | 0 | 21 | 0 | 0.102 | 1.22 | 0 | 0 | SPCM | RTS 21/ II | Indiv | 0 | 0 |  | Specifikace |  |  |  | POL3_0
71 | 55241733R | poklop kanalizační samonivelační; bez zámku; litinový; D výrobku 600 mm; únosnost D 400 kN; s odvětráním | kus | 1 |  | 0 |  | 0 |  | 0 | 21 | 0 | 0.101 | 0.1 | 0 | 0 | SPCM | RTS 21/ II | Indiv | 0 | 0 |  | Specifikace |  |  |  | POL3_0
72 | 55340325R | poklop kanalizační s tlumící vložkou; litinový; D výrobku 785 mm; únosnost D 400 kN; bez odvětrání | kus | 2 |  | 0 |  | 0 |  | 0 | 21 | 0 | 0.158 | 0.32 | 0 | 0 | SPCM | RTS 21/ II | Indiv | 0 | 0 |  | Specifikace |  |  |  | POL3_0
73 | 59224174.AR | prstenec betonový; DN = 625,0 mm; h = 40,0 mm; s = 120,00 mm | kus | 1 |  | 0 |  | 0 |  | 0 | 21 | 0 | 0.024 | 0.02 | 0 | 0 | SPCM | RTS 21/ II | Indiv | 0 | 0 |  | Specifikace |  |  |  | POL3_0
74 | 59224175R | prstenec betonový; DN = 625,0 mm; h = 60,0 mm; s = 120,00 mm | kus | 3 |  | 0 |  | 0 |  | 0 | 21 | 0 | 0.039 | 0.12 | 0 | 0 | SPCM | RTS 21/ II | Indiv | 0 | 0 |  | Specifikace |  |  |  | POL3_0
75 | 59224176R | prstenec betonový; DN = 625,0 mm; h = 80,0 mm; s = 120,00 mm | kus | 11 |  | 0 |  | 0 |  | 0 | 21 | 0 | 0.051 | 0.56 | 0 | 0 | SPCM | RTS 21/ II | Indiv | 0 | 0 |  | Specifikace |  |  |  | POL3_0
76 | 59224177.AR | prstenec betonový; DN = 625,0 mm; h = 120,0 mm; s = 120,00 mm | kus | 5 |  | 0 |  | 0 |  | 0 | 21 | 0 | 0.08 | 0.4 | 0 | 0 | SPCM | RTS 21/ II | Indiv | 0 | 0 |  | Specifikace |  |  |  | POL3_0
77 | 59224177R | prstenec betonový; DN = 625,0 mm; h = 100,0 mm; s = 120,00 mm | kus | 11 |  | 0 |  | 0 |  | 0 | 21 | 0 | 0.068 | 0.75 | 0 | 0 | SPCM | RTS 21/ II | Indiv | 0 | 0 |  | Specifikace |  |  |  | POL3_0
78 | 59224353.AR | konus šachetní; železobetonový; TBR; d = 1 240,0 mm; DN = 1 000,0 mm; DN 2 = 625 mm; h = 580 mm; počet stupadel 2; ocelové s PE povlakem, kapsové | kus | 15 |  | 0 |  | 0 |  | 0 | 21 | 0 | 0.585 | 8.78 | 0 | 0 | SPCM | RTS 21/ II | Indiv | 0 | 0 |  | Specifikace |  |  |  | POL3_0
79 | 59224358.AR | skruž železobetonová TBS; DN = 1 000,0 mm; h = 250,0 mm; s = 120,00 mm; počet stupadel 1; ocelové s PE povlakem; beton C 40/50 | kus | 10 |  | 0 |  | 0 |  | 0 | 21 | 0 | 0.25 | 2.5 | 0 | 0 | SPCM | RTS 21/ II | Indiv | 0 | 0 |  | Specifikace |  |  |  | POL3_0
80 | 59224361.AR | skruž železobetonová TBS; DN = 1 000,0 mm; h = 500,0 mm; s = 120,00 mm; počet stupadel 2; ocelové s PE povlakem; beton C 40/50 | kus | 11 |  | 0 |  | 0 |  | 0 | 21 | 0 | 0.5 | 5.5 | 0 | 0 | SPCM | RTS 21/ II | Indiv | 0 | 0 |  | Specifikace |  |  |  | POL3_0
81 | 59224364.AR | skruž železobetonová TBS; DN = 1 000,0 mm; h = 1 000,0 mm; s = 120,00 mm; počet stupadel 4; ocelové s PE povlakem; beton C 40/50 | kus | 11 |  | 0 |  | 0 |  | 0 | 21 | 0 | 1 | 11 | 0 | 0 | SPCM | RTS 21/ II | Indiv | 0 | 0 |  | Specifikace |  |  |  | POL3_0
82 | 59224366.AR | dno šachetní přímé; železobeton; TBZ; DN = 1 000,0 mm; D odtoku do 400 mm; h = 600 mm; t = 150 mm; beton C 40/50 | kus | 15 |  | 0 |  | 0 |  | 0 | 21 | 0 | 1.6 | 24 | 0 | 0 | SPCM | RTS 21/ II | Indiv | 0 | 0 |  | Specifikace |  |  |  | POL3_0
83 | 59224373.AR | profil těsnicí elastomerní; pro spojení betonových šachetních dílů; tvar kruh; d = 1 000,0 mm | kus | 47 |  | 0 |  | 0 |  | 0 | 21 | 0 | 0.002 | 0.09 | 0 | 0 | SPCM | RTS 21/ II | Indiv | 0 | 0 |  | Specifikace |  |  |  | POL3_0
|  | Položka pořadí 70 : 15,00000 : | [24 empty] | VV | 0
|  | Položka pořadí 71 : 10,00000 : | [24 empty] | VV | 0
|  | Položka pořadí 72 : 11,00000 : | [24 empty] | VV | 0
|  | Položka pořadí 73 : 11,00000 : | [24 empty] | VV | 0
|  | 47 |  | 47 | [22 empty] | VV | 0
Díl: | 91 | Doplňující práce na komunikaci |  |  |  | 0 |  | 0 |  | 0 |  | 0 |  | 1.6 |  | 0 |  |  |  |  | 171.37 | [5 empty] | DIL
84 | 919721211R00 | Dilatační spáry vkládané vyplněné asfaltovou zálivkou | m | 371 |  | 0 |  | 0 |  | 0 | 21 | 0 | 0.0043 | 1.6 | 0 | 0 | 822-1 | RTS 21/ II | Indiv | 0.208 | 77.17 |  | Práce |  |  |  | POL1_1
|  | v cementobetonovém krytu s odstraněním vložek, s vyčištěním a vyplněním spár | [24 empty] | SPI
|  | SUS : 229 : | [24 empty] | VV | 0
|  | MK-souběh s V5 : 142 : | [24 empty] | VV | 0
|  | 371 |  | 371 | [22 empty] | VV | 0
85 | 919731123R00 | Zarovnání styčné plochy podkladu nebo krytu živičné, tloušťky přes 100 do 200 mm | m | 600 |  | 0 |  | 0 |  | 0 | 21 | 0 | 0 | 0 | 0 | 0 | 822-1 | RTS 21/ II | Indiv | 0.12 | 72 |  | Práce |  |  |  | POL1_1
|  | podél vybourané části komunikace nebo zpevněné plochy | [24 empty] | SPI
|  | Položka pořadí 78 : 600,00000 : | [24 empty] | VV | 0
|  | 600 |  | 600 | [22 empty] | VV | 0
86 | 919735112R00 | Řezání stávajících krytů nebo podkladů živičných, hloubky přes 50 do 100 mm | m | 600 |  | 0 |  | 0 |  | 0 | 21 | 0 | 0 | 0 | 0 | 0 | 822-1 | RTS 21/ II | Indiv | 0.037 | 22.2 |  | Práce |  |  |  | POL1_1
|  | včetně spotřeby vody | [24 empty] | SPI
|  | SUS : 2*229 : | [24 empty] | VV | 0
|  | MK-souběh s V5 : 142 : | [24 empty] | VV | 0
|  | 600 |  | 600 | [22 empty] | VV | 0
Díl: | 99 | Staveništní přesun hmot |  |  |  | 0 |  | 0 |  | 0 |  | 0 |  | 0 |  | 0 |  |  |  |  | 672.07 | [5 empty] | DIL
87 | 998276101R00 | Přesun hmot pro trubní vedení z trub plastových nebo sklolaminátových v otevřeném výkopu | t | 3177.6439 |  | 0 |  | 0 |  | 0 | 21 | 0 | 0 | 0 | 0 | 0 | 827-1 | RTS 21/ II | Indiv | 0.2115 | 672.07 |  | Práce |  |  |  | POL1_1
|  | vodovodu nebo kanalizace ražené nebo hloubené (827 1.1, 827 1.9, 827 2.1, 827 2.9), drobných objektů | [24 empty] | SPI
Díl: | D96 | Přesuny suti a vybouraných hmot |  |  |  | 0 |  | 0 |  | 0 |  | 0 |  | 0 |  | 0 |  |  |  |  | 240.21 | [5 empty] | DIL
88 | 979990001R00 | Poplatek za skládku stavební suti, skupina 17 09 04 z Katalogu odpadů | t | 1091.0171 |  | 0 |  | 0 |  | 0 | 21 | 0 | 0 | 0 | 0 | 0 | 801-3 | RTS 20/ I | RTS 20/ I | 0 | 0 |  | Práce |  |  |  | POL1_1
|  | Položka pořadí 1 : 379,70000*0,55 : | [24 empty] | VV | 0
|  | Položka pořadí 2 : 379,70000*0,77 : | [24 empty] | VV | 0
|  | Položka pořadí 5 : 499,70001*0,38314 : | [24 empty] | VV | 0
|  | 692,65906 |  | 692.6591 | [22 empty] | VV | 0
|  | (499,7*0,15+619,7*0,08+739,7*0,07+900*0,05)*1,8 |  | 398.358 | [22 empty] | VV | 0
89 | 979990113R00 | Poplatek za skládku obalovaný asfalt , skupina 17 09 04 z Katalogu odpadů | t | 321.981 |  | 0 |  | 0 |  | 0 | 21 | 0 | 0 | 0 | 0 | 0 | 801-3 | RTS 20/ I | RTS 20/ I | 0 | 0 |  | Práce |  |  |  | POL1_1
|  | Položka pořadí 3 : 739,70000*0,154 : | [24 empty] | VV | 0
|  | Položka pořadí 4 : 619,70000*0,176 : | [24 empty] | VV | 0
|  | Položka pořadí 6 : 900,00000*0,11 : | [24 empty] | VV | 0
|  | 321,981 |  | 321.981 | [22 empty] | VV | 0
90 | 979082317R00 | Vodorovná doprava suti a vybouraných hmot vodorovná doprava suti a vybouraných hmot bez naložení, s vyložením a hrubým urovnáním po suchu, vzdálenost přes 4000 do 5000 m, | t | 1412.9981 |  | 0 |  | 0 |  | 0 | 21 | 0 | 0 | 0 | 0 | 0 | 832-1 | RTS 21/ II | Indiv | 0 | 0 |  | Práce |  |  |  | POL1_1
|  | bez naložení, s vyložením a hrubým urovnáním | [24 empty] | SPI
|  | Odkaz na mn. položky pořadí 89 : 321,98100 |  | 321.981 | [22 empty] | VV | 5
|  | Odkaz na mn. položky pořadí 88 : 1091,01706 |  | 1091.0171 | [22 empty] | VV | 5
91 | 979082319R00 | Vodorovná doprava suti a vybouraných hmot vodorovná doprava suti a vybouraných hmot bez naložení, s vyložením a hrubým urovnáním po suchu, , příplatek za každých dalších i započatých 1000 m | t | 63584.9127 |  | 0 |  | 0 |  | 0 | 21 | 0 | 0 | 0 | 0 | 0 | 832-1 | RTS 21/ II | Indiv | 0 | 0 |  | Práce |  |  |  | POL1_1
|  | bez naložení, s vyložením a hrubým urovnáním | [24 empty] | SPI
|  | Odkaz na mn. položky pořadí 90 : 1412,99806*45 |  | 63584.9127 | [22 empty] | VV | 5
92 | 979087112R00 | Vodorovná doprava suti a vybouraných hmot nakládání suti na dopravní prostředky, | t | 1412.9981 |  | 0 |  | 0 |  | 0 | 21 | 0 | 0 | 0 | 0 | 0 | 821-1 | RTS 21/ II | Indiv | 0.164 | 231.73 |  | Práce |  |  |  | POL1_1
|  | se složením a hrubým urovnáním nebo s přeložením na jiný dopravní prostředek kromě lodi, vč. příplatku za každých dalších i započatých 1000 m přes 1000 m, | [24 empty] | SPI |  | se složením a hrubým urovnáním nebo s přeložením na jiný dopravní prostředek kromě lodi, vč. příplatku za každých dalších i započatých 1000 m přes 1000 m,
|  | Odkaz na mn. položky pořadí 90 : 1412,99806 |  | 1412.9981 | [22 empty] | VV | 5
93 | 979093111R00 | Uložení suti na skládku bez zhutnění | t | 1412.9981 |  | 0 |  | 0 |  | 0 | 21 | 0 | 0 | 0 | 0 | 0 | 800-6 | RTS 21/ II | Indiv | 0.006 | 8.48 |  | Práce |  |  |  | POL1_1
|  | s hrubým urovnáním, | [24 empty] | SPI
|  | Odkaz na mn. položky pořadí 90 : 1412,99806 |  | 1412.9981 | [22 empty] | VV | 5
[25 empty] | 15 | 21 | DPH
| Celkem |  |  |  |  | 0 | [18 empty] | 0 | 0 | SUM
END
Note on S6: Jedná se o informaci, zda se jedná o položku, která je do rozpočtu zadána z cenové soustavy RTS, nebo vlastní.
Note on T6: Jedná se o název CÚ, která je zadána u položky rozpočtu

## 1 10 Pol
Položkový soupis prací a dodávek | [26 empty] | #TypZaznamu#
S: | 2021/032 | Kanalizace Psinice | [24 empty] | STA
O: | 1 | D2.1 Stoková síť | [21 empty] | STA |  |  | OBJ
R: | 10 | Stoka F | [24 empty] | ROZ
P.č. | Číslo položky | Název položky | MJ | Množství | Cena / MJ | Celkem | Dodávka | Dodávka celk. | Montáž | Montáž celk. | DPH | Cena s DPH | Hmotnost / MJ | Hmotnost celk.(t) | Dem. hmotnost / MJ | Dem. hmotnost celk.(t) | Ceník | Cen. soustava / platnost | Cenová úroveň | Nhod / MJ | Nhod celk. | Dodavatel | Typ položky
Díl: | 1 | Zemní práce |  |  |  | 0 |  | 0 |  | 0 |  | 0 |  | 108.05 |  | 0 |  |  |  |  | 787.02 | [5 empty] | DIL
1 | 115101201R00 | Čerpání vody na dopravní výšku do 10 m s uvažovaným průměrným přítokem do 500 l/min | h | 48 |  | 0 |  | 0 |  | 0 | 21 | 0 | 0 | 0 | 0 | 0 | 800-1 | RTS 21/ II | Indiv | 0.203 | 9.74 |  | Práce |  |  |  | POL1_1
|  | na vzdálenost od hladiny vody v jímce po výšku roviny proložené osou nejvyššího bodu výtlačného potrubí. Včetně odpadní potrubí v délce do 20 m. | [24 empty] | SPI |  | na vzdálenost od hladiny vody v jímce po výšku roviny proložené osou nejvyššího bodu výtlačného potrubí. Včetně odpadní potrubí v délce do 20 m.
2 | 115101301R00 | Pohotovost záložní čerpací soupravy na dopravní výšku do 10 m s uvažovaným průměrným přítokem do 500 l/min | den | 2 |  | 0 |  | 0 |  | 0 | 21 | 0 | 0 | 0 | 0 | 0 | 800-1 | RTS 21/ II | Indiv | 0 | 0 |  | Práce |  |  |  | POL1_1
|  | na vzdálenost (výšku) od hladiny vody v jímce po výšku roviny proložené osou nejvyššího bodu výtlačného potrubí. Včetně sacího a výtlačného potrubí, příp. odpadních žlabů, lešení pod čerpadlo a pod potrubí nebo pod odpadní žlaby a záložního zdroje energie. | [24 empty] | SPI |  | na vzdálenost (výšku) od hladiny vody v jímce po výšku roviny proložené osou nejvyššího bodu výtlačného potrubí. Včetně sacího a výtlačného potrubí, příp. odpadních žlabů, lešení pod čerpadlo a pod potrubí nebo pod odpadní žlaby a záložního zdroje energie.
3 | 119001411R00 | Dočasné zajištění podzemního potrubí nebo vedení betonového potrubí DN do 200 mm | m | 3 |  | 0 |  | 0 |  | 0 | 21 | 0 | 0.0107 | 0.03 | 0 | 0 | 800-1 | RTS 21/ II | Indiv | 0.908 | 2.72 |  | Práce |  |  |  | POL1_1
|  | ve výkopišti ve stavu a poloze, ve kterých byla na začátku zemních prací, a to podepřením, vzepřením nebo vyvěšením, případně s ochranným bedněním, se zřízením a odstraněním zajišťovací konstrukce a včetně opotřebení použitých materiálů, | [24 empty] | SPI |  | ve výkopišti ve stavu a poloze, ve kterých byla na začátku zemních prací, a to podepřením, vzepřením nebo vyvěšením, případně s ochranným bedněním, se zřízením a odstraněním zajišťovací konstrukce a včetně opotřebení použitých materiálů,
4 | 121101101R00 | Sejmutí ornice s přemístěním na vzdálenost do 50 m | m3 | 40.74 |  | 0 |  | 0 |  | 0 | 21 | 0 | 0 | 0 | 0 | 0 | 800-1 | RTS 21/ II | Indiv | 0.097 | 3.95 |  | Práce |  |  |  | POL1_1
|  | nebo lesní půdy, s vodorovným přemístěním na hromady v místě upotřebení nebo na dočasné či trvalé skládky se složením | [24 empty] | SPI |  | nebo lesní půdy, s vodorovným přemístěním na hromady v místě upotřebení nebo na dočasné či trvalé skládky se složením
|  | (0,5+1,1+0,5)*97*0,2 : | [24 empty] | VV | 0
|  | 40,74 |  | 40.74 | [22 empty] | VV | 0
5 | 130001101R00 | Příplatek k cenám za ztížené vykopávky v horninách jakékoliv třídy | m3 | 9.24 |  | 0 |  | 0 |  | 0 | 21 | 0 | 0 | 0 | 0 | 0 | 800-1 | RTS 21/ II | Indiv | 1.763 | 16.29 |  | Práce |  |  |  | POL1_1
|  | Příplatek k cenám hloubených vykopávek za ztížení vykopávky v blízkosti podzemního vedení nebo výbušnin pro jakoukoliv třídu horniny. | [24 empty] | SPI |  | Příplatek k cenám hloubených vykopávek za ztížení vykopávky v blízkosti podzemního vedení nebo výbušnin pro jakoukoliv třídu horniny.
|  | 1,1*2,8*3 : | [24 empty] | VV | 0
|  | 9,24 |  | 9.24 | [22 empty] | VV | 0
6 | 132201212R00 | Hloubení rýh šířky přes 60 do 200 cm do 1000 m3, v hornině 3, hloubení strojně | m3 | 179.256 |  | 0 |  | 0 |  | 0 | 21 | 0 | 0 | 0 | 0 | 0 | 800-1 | RTS 21/ II | Indiv | 0.156 | 27.96 |  | Práce |  |  |  | POL1_1
|  | zapažených i nezapažených, s urovnáním dna do předepsaného profilu a spádu, s případně nutným přehozením výkopku na vzdálenost do 3 m ve výkopišti, s přehozením výkopku na přilehlém terénu na vzdálenost do 5 m od podélné osy rýhy nebo s naložením výkopku na dopravní prostředek. | [24 empty] | SPI |  | zapažených i nezapažených, s urovnáním dna do předepsaného profilu a spádu, s případně nutným přehozením výkopku na vzdálenost do 3 m ve výkopišti, s přehozením výkopku na přilehlém terénu na vzdálenost do 5 m od podélné osy rýhy nebo s naložením výkopku na dopravní prostředek.
|  | 60% výkopu : : | [24 empty] | VV | 0
|  | zeleň : 1,1*97*2,8*0,6 : | [24 empty] | VV | 0
|  | 179,256 |  | 179.256 | [22 empty] | VV | 0
7 | 132201219R00 | Hloubení rýh šířky přes 60 do 200 cm příplatek za lepivost, v hornině 3, | m3 | 53.7768 |  | 0 |  | 0 |  | 0 | 21 | 0 | 0 | 0 | 0 | 0 | 800-1 | RTS 21/ II | Indiv | 0.084 | 4.52 |  | Práce |  |  |  | POL1_1
|  | zapažených i nezapažených, s urovnáním dna do předepsaného profilu a spádu, s případně nutným přehozením výkopku na vzdálenost do 3 m ve výkopišti, s přehozením výkopku na přilehlém terénu na vzdálenost do 5 m od podélné osy rýhy nebo s naložením výkopku na dopravní prostředek. | [24 empty] | SPI |  | zapažených i nezapažených, s urovnáním dna do předepsaného profilu a spádu, s případně nutným přehozením výkopku na vzdálenost do 3 m ve výkopišti, s přehozením výkopku na přilehlém terénu na vzdálenost do 5 m od podélné osy rýhy nebo s naložením výkopku na dopravní prostředek.
|  | Položka pořadí 6 : 179,25600*0,3 : | [24 empty] | VV | 0
|  | 53,7768 |  | 53.7768 | [22 empty] | VV | 0
8 | 132301212R00 | Hloubení rýh šířky přes 60 do 200 cm do 1000 m3, v hornině 4, hloubení strojně | m3 | 119.504 |  | 0 |  | 0 |  | 0 | 21 | 0 | 0 | 0 | 0 | 0 | 800-1 | RTS 21/ II | Indiv | 0.291 | 34.78 |  | Práce |  |  |  | POL1_1
|  | zapažených i nezapažených, s urovnáním dna do předepsaného profilu a spádu, s případně nutným přehozením výkopku na vzdálenost do 3 m ve výkopišti, s přehozením výkopku na přilehlém terénu na vzdálenost do 5 m od podélné osy rýhy nebo s naložením výkopku na dopravní prostředek. | [24 empty] | SPI |  | zapažených i nezapažených, s urovnáním dna do předepsaného profilu a spádu, s případně nutným přehozením výkopku na vzdálenost do 3 m ve výkopišti, s přehozením výkopku na přilehlém terénu na vzdálenost do 5 m od podélné osy rýhy nebo s naložením výkopku na dopravní prostředek.
|  | 40% výkopu : : | [24 empty] | VV | 0
|  | zeleň : 1,1*97*2,8*0,4 : | [24 empty] | VV | 0
|  | 119,504 |  | 119.504 | [22 empty] | VV | 0
9 | 132301219R00 | Hloubení rýh šířky přes 60 do 200 cm příplatek za lepivost, v hornině 4, | m3 | 35.8512 |  | 0 |  | 0 |  | 0 | 21 | 0 | 0 | 0 | 0 | 0 | 800-1 | RTS 21/ II | Indiv | 0.1483 | 5.32 |  | Práce |  |  |  | POL1_1
|  | zapažených i nezapažených, s urovnáním dna do předepsaného profilu a spádu, s případně nutným přehozením výkopku na vzdálenost do 3 m ve výkopišti, s přehozením výkopku na přilehlém terénu na vzdálenost do 5 m od podélné osy rýhy nebo s naložením výkopku na dopravní prostředek. | [24 empty] | SPI |  | zapažených i nezapažených, s urovnáním dna do předepsaného profilu a spádu, s případně nutným přehozením výkopku na vzdálenost do 3 m ve výkopišti, s přehozením výkopku na přilehlém terénu na vzdálenost do 5 m od podélné osy rýhy nebo s naložením výkopku na dopravní prostředek.
|  | Položka pořadí 8 : 119,50400*0,3 : | [24 empty] | VV | 0
|  | 35,8512 |  | 35.8512 | [22 empty] | VV | 0
10 | 151201102R00 | Zřízení pažení a rozepření stěn rýh zátažné, hloubky do 4 m | m2 | 543.2 |  | 0 |  | 0 |  | 0 | 21 | 0 | 0.00202 | 1.1 | 0 | 0 | 800-1 | RTS 21/ II | Indiv | 0.458 | 248.79 |  | Práce |  |  |  | POL1_1
|  | pro podzemní vedení pro všechny šířky rýhy, | [24 empty] | SPI
|  | zeleň : 2*2,8*97 : | [24 empty] | VV | 0
|  | 543,2 |  | 543.2 | [22 empty] | VV | 0
11 | 151201112R00 | Odstranění pažení a rozepření rýh zátažné, hloubky do 4 m | m2 | 543.2 |  | 0 |  | 0 |  | 0 | 21 | 0 | 0 | 0 | 0 | 0 | 800-1 | RTS 21/ II | Indiv | 0.218 | 118.42 |  | Práce |  |  |  | POL1_1
|  | pro podzemní vedení s uložením materiálu na vzdálenost do 3 m od kraje výkopu, | [24 empty] | SPI
|  | Položka pořadí 10 : 543,20000 : | [24 empty] | VV | 0
|  | 543,2 |  | 543.2 | [22 empty] | VV | 0
12 | 161101102R00 | Svislé přemístění výkopku z horniny 1 až 4, při hloubce výkopu přes 2,5 do 4 m | m3 | 164.318 |  | 0 |  | 0 |  | 0 | 21 | 0 | 0 | 0 | 0 | 0 | 800-1 | RTS 21/ II | Indiv | 0.519 | 85.28 |  | Práce |  |  |  | POL1_1
|  | bez naložení do dopravní nádoby, ale s vyprázdněním dopravní nádoby na hromadu nebo na dopravní prostředek, | [24 empty] | SPI |  | bez naložení do dopravní nádoby, ale s vyprázdněním dopravní nádoby na hromadu nebo na dopravní prostředek,
|  | Položka pořadí 6 : 179,25600*0,55 : | [24 empty] | VV | 0
|  | Položka pořadí 8 : 119,50400*0,55 : | [24 empty] | VV | 0
|  | 164,318 |  | 164.318 | [22 empty] | VV | 0
13 | 162701105R00 | Vodorovné přemístění výkopku z horniny 1 až 4, na vzdálenost přes 9 000 do 10 000 m | m3 | 264.81 |  | 0 |  | 0 |  | 0 | 21 | 0 | 0 | 0 | 0 | 0 | 800-1 | RTS 21/ II | Indiv | 0.011 | 2.91 |  | Práce |  |  |  | POL1_1
|  | po suchu, bez naložení výkopku, avšak se složením bez rozhrnutí, zpáteční cesta vozidla. | [24 empty] | SPI
|  | deponie do 10 km : : | [24 empty] | VV | 0
|  | Položka pořadí 4 : 40,74000 : | [24 empty] | VV | 0
|  | zpětný zásyp v zeleni : : | [24 empty] | VV | 0
|  | 1,1*(2,8-(0,1+0,6))*97 : | [24 empty] | VV | 0
|  | 264,81 |  | 264.81 | [22 empty] | VV | 0
14 | 162701105R00 | Vodorovné přemístění výkopku z horniny 1 až 4, na vzdálenost přes 9 000 do 10 000 m | m3 | 74.69 |  | 0 |  | 0 |  | 0 | 21 | 0 | 0 | 0 | 0 | 0 | 800-1 | RTS 21/ II | Indiv | 0.011 | 0.82 |  | Práce |  |  |  | POL1_1
|  | po suchu, bez naložení výkopku, avšak se složením bez rozhrnutí, zpáteční cesta vozidla. | [24 empty] | SPI
|  | skládka do 50 km : : | [24 empty] | VV | 0
|  | Položka pořadí 17 : 74,69000 : | [24 empty] | VV | 0
|  | 74,69 |  | 74.69 | [22 empty] | VV | 0
15 | 162701109R00 | Vodorovné přemístění výkopku příplatek k ceně za každých dalších i započatých 1 000 m přes 10 000 m z horniny 1 až 4 | m3 | 2987.6 |  | 0 |  | 0 |  | 0 | 21 | 0 | 0 | 0 | 0 | 0 | 800-1 | RTS 21/ II | Indiv | 0 | 0 |  | Práce |  |  |  | POL1_1
|  | po suchu, bez naložení výkopku, avšak se složením bez rozhrnutí, zpáteční cesta vozidla. | [24 empty] | SPI
|  | skládka do 50 km : : | [24 empty] | VV | 0
|  | Položka pořadí 14 : 74,69000*40 : | [24 empty] | VV | 0
|  | 2987,6 |  | 2987.6 | [22 empty] | VV | 0
16 | 167101102R00 | Nakládání, skládání, překládání neulehlého výkopku nakládání výkopku přes 100 m3, z horniny 1 až 4 | m3 | 264.81 |  | 0 |  | 0 |  | 0 | 21 | 0 | 0 | 0 | 0 | 0 | 800-1 | RTS 21/ II | Indiv | 0.053 | 14.03 |  | Práce |  |  |  | POL1_1
|  | Položka pořadí 13 : 264,81000 : | [24 empty] | VV | 0
|  | 264,81 |  | 264.81 | [22 empty] | VV | 0
17 | 171201201R00 | Uložení sypaniny na dočasnou skládku tak, že na 1 m2 plochy připadá přes 2 m3 výkopku nebo ornice | m3 | 74.69 |  | 0 |  | 0 |  | 0 | 21 | 0 | 0 | 0 | 0 | 0 | 800-1 | RTS 21/ II | Indiv | 0.009 | 0.67 |  | Práce |  |  |  | POL1_1
|  | Položka pořadí 28 : 10,67000 : | [24 empty] | VV | 0
|  | Položka pořadí 19 : 64,02000 : | [24 empty] | VV | 0
|  | 74,69 |  | 74.69 | [22 empty] | VV | 0
18 | 174101101R00 | Zásyp sypaninou se zhutněním jam, šachet, rýh nebo kolem objektů v těchto vykopávkách | m3 | 224.07 |  | 0 |  | 0 |  | 0 | 21 | 0 | 0 | 0 | 0 | 0 | 800-1 | RTS 21/ II | Indiv | 0.202 | 45.26 |  | Práce |  |  |  | POL1_1
|  | z jakékoliv horniny s uložením výkopku po vrstvách, | [24 empty] | SPI
|  | včetně strojního přemístění materiálu pro zásyp ze vzdálenosti do 10 m od okraje zásypu | [24 empty] | POP
|  | Položka pořadí 6 : 179,25600 : | [24 empty] | VV | 0
|  | Položka pořadí 8 : 119,50400 : | [24 empty] | VV | 0
|  | Položka pořadí 19 : 64,02000*-1 : | [24 empty] | VV | 0
|  | Položka pořadí 28 : 10,67000*-1 : | [24 empty] | VV | 0
|  | 224,07 |  | 224.07 | [22 empty] | VV | 0
19 | 175101101R00 | Obsyp potrubí bez prohození sypaniny, bez dodávky obsypového materiálu | m3 | 64.02 |  | 0 |  | 0 |  | 0 | 21 | 0 | 0 | 0 | 0 | 0 | 800-1 | RTS 21/ II | Indiv | 1.587 | 101.6 |  | Práce |  |  |  | POL1_1
|  | sypaninou z vhodných hornin tř. 1 - 4 nebo materiálem připraveným podél výkopu ve vzdálenosti do 3 m od jeho kraje, pro jakoukoliv hloubku výkopu a jakoukoliv míru zhutnění, | [24 empty] | SPI |  | sypaninou z vhodných hornin tř. 1 - 4 nebo materiálem připraveným podél výkopu ve vzdálenosti do 3 m od jeho kraje, pro jakoukoliv hloubku výkopu a jakoukoliv míru zhutnění,
|  | 1,1*97*(0,3+0,3) : | [24 empty] | VV | 0
|  | 64,02 |  | 64.02 | [22 empty] | VV | 0
20 | 180402111R00 | Založení trávníku parkový trávník, výsevem, v rovině nebo na svahu do 1:5 | m2 | 203.7 |  | 0 |  | 0 |  | 0 | 21 | 0 | 0 | 0 | 0 | 0 | 823-1 | RTS 21/ II | Indiv | 0.06 | 12.22 |  | Práce |  |  |  | POL1_1
|  | na půdě předem připravené s pokosením, naložením, odvozem odpadu do 20 km a se složením, | [24 empty] | SPI
|  | Položka pořadí 21 : 203,70000 : | [24 empty] | VV | 0
|  | 203,7 |  | 203.7 | [22 empty] | VV | 0
21 | 181301103R00 | Rozprostření a urovnání ornice v rovině v souvislé ploše do 500 m2, tloušťka vrstvy přes 150 do 200 mm | m2 | 203.7 |  | 0 |  | 0 |  | 0 | 21 | 0 | 0 | 0 | 0 | 0 | 800-1 | RTS 21/ II | Indiv | 0.254 | 51.74 |  | Práce |  |  |  | POL1_1
|  | s případným nutným přemístěním hromad nebo dočasných skládek na místo potřeby ze vzdálenosti do 30 m, v rovině nebo ve svahu do 1 : 5, | [24 empty] | SPI |  | s případným nutným přemístěním hromad nebo dočasných skládek na místo potřeby ze vzdálenosti do 30 m, v rovině nebo ve svahu do 1 : 5,
|  | (0,5+1,1+0,5)*97 : | [24 empty] | VV | 0
|  | 203,7 |  | 203.7 | [22 empty] | VV | 0
22 | 199000002R00 | Poplatky za skládku horniny 1- 4, skupina 17 05 04 z Katalogu odpadů | m3 | 74.69 |  | 0 |  | 0 |  | 0 | 21 | 0 | 0 | 0 | 0 | 0 | 800-1 | RTS 21/ II | Indiv | 0 | 0 |  | Práce |  |  |  | POL1_1
|  | Položka pořadí 17 : 74,69000 : | [24 empty] | VV | 0
|  | 74,69 |  | 74.69 | [22 empty] | VV | 0
23 | 00572410R | směs travní parková, pro mírnou zátěž | kg | 5.0925 |  | 0 |  | 0 |  | 0 | 21 | 0 | 0.001 | 0.01 | 0 | 0 | SPCM | RTS 21/ II | Indiv | 0 | 0 |  | Specifikace |  |  |  | POL3_0
|  | Položka pořadí 20 : 203,70000*0,025 : | [24 empty] | VV | 0
|  | 5,0925 |  | 5.0925 | [22 empty] | VV | 0
24 | 58344154R | štěrkodrť frakce 0,0 až 22,0 mm; třída A | t | 106.9134 |  | 0 |  | 0 |  | 0 | 21 | 0 | 1 | 106.91 | 0 | 0 | SPCM | RTS 21/ II | Indiv | 0 | 0 |  | Specifikace |  |  |  | POL3_0
|  | obsyp : : | [24 empty] | VV | 0
|  | Položka pořadí 19 : 64,02000*1,67 : | [24 empty] | VV | 0
|  | 106,9134 |  | 106.9134 | [22 empty] | VV | 0
Díl: | 2 | Základy a zvláštní zakládání |  |  |  | 0 |  | 0 |  | 0 |  | 0 |  | 22.72 |  | 0 |  |  |  |  | 28.95 | [5 empty] | DIL
25 | 212752112R00 | Trativody z drenážních trubek DN od 80 do 100 mm | m | 97 |  | 0 |  | 0 |  | 0 | 21 | 0 | 0.23382 | 22.68 | 0 | 0 | 827-1 | RTS 18/ I | Indiv | 0.216 | 20.95 |  | Práce |  |  |  | POL1_1
|  | se zřízením štěrkopískového lože pod trubky a s jejich obsypem v průměrném celkovém množství do 0,15 m3/m v otevřeném příkopu, | [24 empty] | SPI |  | se zřízením štěrkopískového lože pod trubky a s jejich obsypem v průměrném celkovém množství do 0,15 m3/m v otevřeném příkopu,
26 | 212971110R00 | Zřízení opláštění odvod. trativodů z geotextilie o sklonu do 2,5, | m2 | 106.7 |  | 0 |  | 0 |  | 0 | 21 | 0 | 0.00018 | 0.02 | 0 | 0 | 800-2 | RTS 21/ II | Indiv | 0.075 | 8 |  | Práce |  |  |  | POL1_1
|  | v rýze nebo v zářezu se stěnami, | [24 empty] | SPI
|  | 1,1*97 : | [24 empty] | VV | 0
|  | 106,7 |  | 106.7 | [22 empty] | VV | 0
27 | 693660191R | geotextilie směs přírodních a syntetických vláken; funkce separační, ochranná, filtrační; plošná hmotnost 200 g/m2 | m2 | 117.37 |  | 0 |  | 0 |  | 0 | 21 | 0 | 0.0002 | 0.02 | 0 | 0 | SPCM | RTS 21/ II | Indiv | 0 | 0 |  | Specifikace |  |  |  | POL3_0
|  | 106,7*1,1 : | [24 empty] | VV | 0
|  | 117,37 |  | 117.37 | [22 empty] | VV | 0
Díl: | 4 | Vodorovné konstrukce |  |  |  | 0 |  | 0 |  | 0 |  | 0 |  | 20.17 |  | 0 |  |  |  |  | 14.05 | [5 empty] | DIL
28 | 451573111R00 | Lože pod potrubí, stoky a drobné objekty z písku a štěrkopísku do 65 mm | m3 | 10.67 |  | 0 |  | 0 |  | 0 | 21 | 0 | 1.8908 | 20.17 | 0 | 0 | 827-1 | RTS 21/ II | Indiv | 1.317 | 14.05 |  | Práce |  |  |  | POL1_1
|  | v otevřeném výkopu, | [24 empty] | SPI
|  | 1,1*97*0,1 : | [24 empty] | VV | 0
|  | 10,67 |  | 10.67 | [22 empty] | VV | 0
Díl: | 8 | Trubní vedení |  |  |  | 0 |  | 0 |  | 0 |  | 0 |  | 15.22 |  | 0 |  |  |  |  | 77.48 | [5 empty] | DIL
29 | 871373121R00 | Montáž potrubí z trub z plastů těsněných gumovým kroužkem DN 300 mm | m | 97 |  | 0 |  | 0 |  | 0 | 21 | 0 | 1e-05 | 0 | 0 | 0 | 827-1 | RTS 21/ II | Indiv | 0.097 | 9.41 |  | Práce |  |  |  | POL1_1
|  | v otevřeném výkopu ve sklonu do 20 %, | [24 empty] | SPI
30 | 877373121R00 | Montáž tvarovek na potrubí z trub z plastů těsněných gumovým kroužkem odbočných DN 300 mm | kus | 4 |  | 0 |  | 0 |  | 0 | 21 | 0 | 5e-05 | 0 | 0 | 0 | 827-1 | RTS 21/ II | Indiv | 0.42 | 1.68 |  | Práce |  |  |  | POL1_1
|  | v otevřeném výkopu, | [24 empty] | SPI
31 | 877313123R00 | Montáž tvarovek na potrubí z trub z plastů těsněných gumovým kroužkem jednoosých DN 150 mm | kus | 4 |  | 0 |  | 0 |  | 0 | 21 | 0 | 1e-05 | 0 | 0 | 0 | 827-1 | RTS 21/ II | Indiv | 0.176 | 0.7 |  | Práce |  |  |  | POL1_1
|  | v otevřeném výkopu, | [24 empty] | SPI
32 | 877313126R00 | Montáž tvarovek na potrubí z trub z plastů těsněných gumovým kroužkem víček, zátek DN 150 | kus | 4 |  | 0 |  | 0 |  | 0 | 21 | 0 | 1e-05 | 0 | 0 | 0 | 827-1 | RTS 21/ II | Indiv | 0.1584 | 0.63 |  | Práce |  |  |  | POL1_1
|  | v otevřeném výkopu, | [24 empty] | SPI
33 | 892585111R00 | Zkoušky těsnosti kanalizačního potrubí zabezpečení konců a zkouška vzduchem kanalizačního potrubí do DN 300 mm | úsek | 4 |  | 0 |  | 0 |  | 0 | 21 | 0 | 0.00013 | 0 | 0 | 0 | 827-1 | RTS 21/ II | Indiv | 7.5 | 30 |  | Práce |  |  |  | POL1_1
|  | vodou nebo vzduchem, | [24 empty] | SPI
34 | 892855115R00 | Kamerové prohlídky potrubí do 500 m | m | 97 |  | 0 |  | 0 |  | 0 | 21 | 0 | 0 | 0 | 0 | 0 | 827-1 | RTS 21/ II | Indiv | 0.039 | 3.78 |  | Práce |  |  |  | POL1_1
35 | 894421111RT1 | Osazení betonových dílců pro šachty podle DIN 4034 skruže rovné, o hmotnosti do 0,5 t | kus | 9 |  | 0 |  | 0 |  | 0 | 21 | 0 | 0 | 0 | 0 | 0 | 827-1 | RTS 21/ II | Indiv | 0.79 | 7.11 |  | Práce |  |  |  | POL1_1
|  | na kroužek, | [24 empty] | SPI
|  | Položka pořadí 49 : 1,00000 : | [24 empty] | VV | 0
|  | Položka pořadí 48 : 1,00000 : | [24 empty] | VV | 0
|  | Položka pořadí 50 : 2,00000 : | [24 empty] | VV | 0
|  | Položka pořadí 51 : 1,00000 : | [24 empty] | VV | 0
|  | Položka pořadí 52 : 2,00000 : | [24 empty] | VV | 0
|  | Položka pořadí 54 : 2,00000 : | [24 empty] | VV | 0
|  | 9 |  | 9 | [22 empty] | VV | 0
36 | 894421112RT1 | Osazení betonových dílců pro šachty podle DIN 4034 skruže rovné, o hmotnosti do 1,4 t | kus | 4 |  | 0 |  | 0 |  | 0 | 21 | 0 | 0 | 0 | 0 | 0 | 827-1 | RTS 21/ II | Indiv | 0.946 | 3.78 |  | Práce |  |  |  | POL1_1
|  | na kroužek, | [24 empty] | SPI
|  | Položka pořadí 55 : 4,00000 : | [24 empty] | VV | 0
|  | 4 |  | 4 | [22 empty] | VV | 0
37 | 894422111RT1 | Osazení betonových dílců pro šachty podle DIN 4034 skruže přechodové, pro jakoukoliv hmotnost | kus | 4 |  | 0 |  | 0 |  | 0 | 21 | 0 | 0 | 0 | 0 | 0 | 827-1 | RTS 21/ II | Indiv | 0.9 | 3.6 |  | Práce |  |  |  | POL1_1
|  | na kroužek, | [24 empty] | SPI
38 | 894423112RT1 | Osazení betonových dílců pro šachty podle DIN 4034 šachtového dna, o hmotnosti do 3 t | kus | 4 |  | 0 |  | 0 |  | 0 | 21 | 0 | 0 | 0 | 0 | 0 | 827-1 | RTS 21/ II | Indiv | 2.252 | 9.01 |  | Práce |  |  |  | POL1_1
|  | na kroužek, | [24 empty] | SPI
39 | 899103111R00 | Osazení poklopů litinových a ocelových o hmotnost jednotlivě přes 100 do 150 kg | kus | 4 |  | 0 |  | 0 |  | 0 | 21 | 0 | 0.00702 | 0.03 | 0 | 0 | 827-1 | RTS 21/ II | Indiv | 1.314 | 5.26 |  | Práce |  |  |  | POL1_1
40 | 899711122R00 | Výstražné fólie výstražná fólie pro kanalizaci, šířka 30 cm | m | 97 |  | 0 |  | 0 |  | 0 | 21 | 0 | 0 | 0 | 0 | 0 | 827-1 | RTS 21/ II | Indiv | 0.026 | 2.52 |  | Práce |  |  |  | POL1_1
41 | 28614241R | trubka plastová kanalizační PP; s hrdlem, plné žebro (DIN 16961); Sn 16 kN/m2; D = 335,0 mm; l = 5 000,0 mm | kus | 21.2042 |  | 0 |  | 0 |  | 0 | 21 | 0 | 0.042 | 0.89 | 0 | 0 | SPCM | RTS 21/ II | Indiv | 0 | 0 |  | Specifikace |  |  |  | POL3_0
|  | 97*1,093/5 : | [24 empty] | VV | 0
|  | 21,2042 |  | 21.2042 | [22 empty] | VV | 0
42 | 28651662.AR | koleno PVC; 45,0 °; D = 160,0 mm; s 1 hrdlem | kus | 4 |  | 0 |  | 0 |  | 0 | 21 | 0 | 0.00066 | 0 | 0 | 0 | SPCM | RTS 21/ II | Indiv | 0 | 0 |  | Specifikace |  |  |  | POL3_0
43 | 28651832.AR | zátka hrdlová DN 150,0 mm; PVC | kus | 4 |  | 0 |  | 0 |  | 0 | 21 | 0 | 0.00025 | 0 | 0 | 0 | SPCM | RTS 21/ II | Indiv | 0 | 0 |  | Specifikace |  |  |  | POL3_0
44 | 28656315R | odbočka PP; 45,0 °; l = 798 mm; žebrovaná; spoj násuvný; DN 300,0 mm; DN2 150 mm | kus | 4 |  | 0 |  | 0 |  | 0 | 21 | 0 | 0.006 | 0.02 | 0 | 0 | SPCM | RTS 21/ II | Indiv | 0 | 0 |  | Specifikace |  |  |  | POL3_0
45 | 28656388R | vložka šachtová PP; DN 300,0 mm; spoj násuvný; l = 150 mm; žebrovaná | kus | 8 |  | 0 |  | 0 |  | 0 | 21 | 0 | 0.00112 | 0.01 | 0 | 0 | SPCM | RTS 17/ II | Indiv | 0 | 0 |  | Specifikace |  |  |  | POL3_0
|  | 2*4 : | [24 empty] | VV | 0
|  | 8 |  | 8 | [22 empty] | VV | 0
46 | 55340324R | poklop kanalizační s tlumící vložkou; litinový; D výrobku 785 mm; únosnost D 400 kN; s odvětráním | kus | 1 |  | 0 |  | 0 |  | 0 | 21 | 0 | 0.158 | 0.16 | 0 | 0 | SPCM | RTS 21/ II | Indiv | 0 | 0 |  | Specifikace |  |  |  | POL3_0
47 | 55340325R | poklop kanalizační s tlumící vložkou; litinový; D výrobku 785 mm; únosnost D 400 kN; bez odvětrání | kus | 3 |  | 0 |  | 0 |  | 0 | 21 | 0 | 0.158 | 0.47 | 0 | 0 | SPCM | RTS 21/ II | Indiv | 0 | 0 |  | Specifikace |  |  |  | POL3_0
48 | 59224174.AR | prstenec betonový; DN = 625,0 mm; h = 40,0 mm; s = 120,00 mm | kus | 1 |  | 0 |  | 0 |  | 0 | 21 | 0 | 0.024 | 0.02 | 0 | 0 | SPCM | RTS 21/ II | Indiv | 0 | 0 |  | Specifikace |  |  |  | POL3_0
49 | 59224175R | prstenec betonový; DN = 625,0 mm; h = 60,0 mm; s = 120,00 mm | kus | 1 |  | 0 |  | 0 |  | 0 | 21 | 0 | 0.039 | 0.04 | 0 | 0 | SPCM | RTS 21/ II | Indiv | 0 | 0 |  | Specifikace |  |  |  | POL3_0
50 | 59224176R | prstenec betonový; DN = 625,0 mm; h = 80,0 mm; s = 120,00 mm | kus | 2 |  | 0 |  | 0 |  | 0 | 21 | 0 | 0.051 | 0.1 | 0 | 0 | SPCM | RTS 21/ II | Indiv | 0 | 0 |  | Specifikace |  |  |  | POL3_0
51 | 59224177.AR | prstenec betonový; DN = 625,0 mm; h = 120,0 mm; s = 120,00 mm | kus | 1 |  | 0 |  | 0 |  | 0 | 21 | 0 | 0.08 | 0.08 | 0 | 0 | SPCM | RTS 21/ II | Indiv | 0 | 0 |  | Specifikace |  |  |  | POL3_0
52 | 59224177R | prstenec betonový; DN = 625,0 mm; h = 100,0 mm; s = 120,00 mm | kus | 2 |  | 0 |  | 0 |  | 0 | 21 | 0 | 0.068 | 0.14 | 0 | 0 | SPCM | RTS 21/ II | Indiv | 0 | 0 |  | Specifikace |  |  |  | POL3_0
53 | 59224353.AR | konus šachetní; železobetonový; TBR; d = 1 240,0 mm; DN = 1 000,0 mm; DN 2 = 625 mm; h = 580 mm; počet stupadel 2; ocelové s PE povlakem, kapsové | kus | 4 |  | 0 |  | 0 |  | 0 | 21 | 0 | 0.585 | 2.34 | 0 | 0 | SPCM | RTS 21/ II | Indiv | 0 | 0 |  | Specifikace |  |  |  | POL3_0
54 | 59224358.AR | skruž železobetonová TBS; DN = 1 000,0 mm; h = 250,0 mm; s = 120,00 mm; počet stupadel 1; ocelové s PE povlakem; beton C 40/50 | kus | 2 |  | 0 |  | 0 |  | 0 | 21 | 0 | 0.25 | 0.5 | 0 | 0 | SPCM | RTS 21/ II | Indiv | 0 | 0 |  | Specifikace |  |  |  | POL3_0
55 | 59224364.AR | skruž železobetonová TBS; DN = 1 000,0 mm; h = 1 000,0 mm; s = 120,00 mm; počet stupadel 4; ocelové s PE povlakem; beton C 40/50 | kus | 4 |  | 0 |  | 0 |  | 0 | 21 | 0 | 1 | 4 | 0 | 0 | SPCM | RTS 21/ II | Indiv | 0 | 0 |  | Specifikace |  |  |  | POL3_0
56 | 59224366.AR | dno šachetní přímé; železobeton; TBZ; DN = 1 000,0 mm; D odtoku do 400 mm; h = 600 mm; t = 150 mm; beton C 40/50 | kus | 4 |  | 0 |  | 0 |  | 0 | 21 | 0 | 1.6 | 6.4 | 0 | 0 | SPCM | RTS 21/ II | Indiv | 0 | 0 |  | Specifikace |  |  |  | POL3_0
57 | 59224373.AR | profil těsnicí elastomerní; pro spojení betonových šachetních dílů; tvar kruh; d = 1 000,0 mm | kus | 10 |  | 0 |  | 0 |  | 0 | 21 | 0 | 0.002 | 0.02 | 0 | 0 | SPCM | RTS 21/ II | Indiv | 0 | 0 |  | Specifikace |  |  |  | POL3_0
|  | Položka pořadí 53 : 4,00000 : | [24 empty] | VV | 0
|  | Položka pořadí 54 : 2,00000 : | [24 empty] | VV | 0
|  | Položka pořadí 55 : 4,00000 : | [24 empty] | VV | 0
|  | 10 |  | 10 | [22 empty] | VV | 0
Díl: | 99 | Staveništní přesun hmot |  |  |  | 0 |  | 0 |  | 0 |  | 0 |  | 0 |  | 0 |  |  |  |  | 35.15 | [5 empty] | DIL
58 | 998276101R00 | Přesun hmot pro trubní vedení z trub plastových nebo sklolaminátových v otevřeném výkopu | t | 166.1756 |  | 0 |  | 0 |  | 0 | 21 | 0 | 0 | 0 | 0 | 0 | 827-1 | RTS 21/ II | Indiv | 0.2115 | 35.15 |  | Práce |  |  |  | POL1_1
|  | vodovodu nebo kanalizace ražené nebo hloubené (827 1.1, 827 1.9, 827 2.1, 827 2.9), drobných objektů | [24 empty] | SPI
[25 empty] | 15 | 21 | DPH
| Celkem |  |  |  |  | 0 | [18 empty] | 0 | 0 | SUM
END
Note on S6: Jedná se o informaci, zda se jedná o položku, která je do rozpočtu zadána z cenové soustavy RTS, nebo vlastní.
Note on T6: Jedná se o název CÚ, která je zadána u položky rozpočtu

## 1 11 Pol
Položkový soupis prací a dodávek | [26 empty] | #TypZaznamu#
S: | 2021/032 | Kanalizace Psinice | [24 empty] | STA
O: | 1 | D2.1 Stoková síť | [21 empty] | STA |  |  | OBJ
R: | 11 | Výtlak V1 | [24 empty] | ROZ
P.č. | Číslo položky | Název položky | MJ | Množství | Cena / MJ | Celkem | Dodávka | Dodávka celk. | Montáž | Montáž celk. | DPH | Cena s DPH | Hmotnost / MJ | Hmotnost celk.(t) | Dem. hmotnost / MJ | Dem. hmotnost celk.(t) | Ceník | Cen. soustava / platnost | Cenová úroveň | Nhod / MJ | Nhod celk. | Dodavatel | Typ položky
Díl: | 1 | Zemní práce |  |  |  | 0 |  | 0 |  | 0 |  | 0 |  | 648.61 |  | 242.02 |  |  |  |  | 3383.1 | [5 empty] | DIL
1 | 113107525R00 | Odstranění podkladů nebo krytů z kameniva hrubého drceného, v ploše jednotlivě do 50 m2, tloušťka vrstvy 250 mm | m2 | 48.65 |  | 0 |  | 0 |  | 0 | 21 | 0 | 0 | 0 | 0.55 | 26.76 | 822-1 | RTS 21/ II | Indiv | 0.8477 | 41.24 |  | Práce |  |  |  | POL1_1
|  | SUS-souběh s A+A1 : 0,35*(135+4) : | [24 empty] | VV | 0
|  | 48,65 |  | 48.65 | [22 empty] | VV | 0
2 | 113107535R00 | Odstranění podkladů nebo krytů z kameniva hrubého drceného, v ploše jednotlivě do 50 m2, tloušťka vrstvy 350 mm | m2 | 48.65 |  | 0 |  | 0 |  | 0 | 21 | 0 | 0 | 0 | 0.77 | 37.46 | 822-1 | RTS 21/ II | Indiv | 1.1505 | 55.97 |  | Práce |  |  |  | POL1_1
|  | provizorní zásyp : : | [24 empty] | VV | 0
|  | SUS-souběh s A+A1 : 0,35*(135+4) : | [24 empty] | VV | 0
|  | 48,65 |  | 48.65 | [22 empty] | VV | 0
3 | 113108407R00 | Odstranění podkladů nebo krytů živičných, v ploše jednotlivě nad 50 m2, tloušťka vrstvy 70 mm | m2 | 132.05 |  | 0 |  | 0 |  | 0 | 21 | 0 | 0 | 0 | 0.154 | 20.34 | 822-1 | RTS 21/ II | Indiv | 0.0538 | 7.1 |  | Práce |  |  |  | POL1_1
|  | SUS-souběh s A+A1 : (0,6+0,35)*(135+4) : | [24 empty] | VV | 0
|  | 132,05 |  | 132.05 | [22 empty] | VV | 0
4 | 113108408R00 | Odstranění podkladů nebo krytů živičných, v ploše jednotlivě nad 50 m2, tloušťka vrstvy 80 mm | m2 | 104.25 |  | 0 |  | 0 |  | 0 | 21 | 0 | 0 | 0 | 0.176 | 18.35 | 822-1 | RTS 21/ II | Indiv | 0.0592 | 6.17 |  | Práce |  |  |  | POL1_1
|  | SUS-souběh s A+A1 : (0,4+0,35)*(135+4) : | [24 empty] | VV | 0
|  | 104,25 |  | 104.25 | [22 empty] | VV | 0
5 | 113111215R00 | Odstranění podkladů nebo krytů z kameniva zpevněného cementem, v ploše jednotlivě nad 50 m2, tloušťka vrstvy 150 mm | m2 | 76.45 |  | 0 |  | 0 |  | 0 | 21 | 0 | 0 | 0 | 0.38314 | 29.29 | 822-1 | RTS 21/ II | Indiv | 0.017 | 1.3 |  | Práce |  |  |  | POL1_1
|  | SUS-souběh s A+A1 : (0,2+0,35)*(135+4) : | [24 empty] | VV | 0
|  | 76,45 |  | 76.45 | [22 empty] | VV | 0
6 | 113151114R00 | Odstranění podkladu, krytu frézováním povrch živičný, plochy do 500 m2 na jednom objektu nebo při provádění pruhu šířky do 750 mm, tloušťky 50 mm | m2 | 208.5 |  | 0 |  | 0 |  | 0 | 21 | 0 | 0 | 0 | 0.11 | 22.94 | 822-1 | RTS 21/ II | Indiv | 0.08 | 16.68 |  | Práce |  |  |  | POL1_1
|  | s naložením na dopravní prostředek, očištění povrchu od frézované plochy, opotřebování frézovacích nástrojů (nožů, upínacích kroužků, držáků) nutné ruční odstranění (vybourání) živičného krytu kolem překážek, | [24 empty] | SPI |  | s naložením na dopravní prostředek, očištění povrchu od frézované plochy, opotřebování frézovacích nástrojů (nožů, upínacích kroužků, držáků) nutné ruční odstranění (vybourání) živičného krytu kolem překážek,
|  | SUS-souběh s A+A1 : 1,5*(135+4) : | [24 empty] | VV | 0
|  | 208,5 |  | 208.5 | [22 empty] | VV | 0
7 | 113107615R00 | Odstranění podkladů nebo krytů z kameniva hrubého drceného, v ploše jednotlivě nad 50 m2, tloušťka vrstvy 150 mm | m2 | 76.5 |  | 0 |  | 0 |  | 0 | 21 | 0 | 0 | 0 | 0.33 | 25.25 | 822-1 | RTS 21/ II | Indiv | 0.06 | 4.59 |  | Práce |  |  |  | POL1_1
8 | 113107608R00 | Odstranění podkladů nebo krytů z kameniva hrubého drceného, v ploše jednotlivě nad 50 m2, tloušťka vrstvy 80 mm | m2 | 104.3 |  | 0 |  | 0 |  | 0 | 21 | 0 | 0 | 0 | 0.176 | 18.36 | 822-1 | RTS 21/ II | Indiv | 0.04 | 4.17 |  | Práce |  |  |  | POL1_
9 | 113107607R00 | Odstranění podkladů nebo krytů z kameniva hrubého drceného, v ploše jednotlivě nad 50 m2, tloušťka vrstvy 70 mm | m2 | 132 |  | 0 |  | 0 |  | 0 | 21 | 0 | 0 | 0 | 0.154 | 20.33 | 822-1 | RTS 21/ II | Indiv | 0.0359 | 4.74 |  | Práce |  |  |  | POL1_
10 | 113107605R00 | Odstranění podkladů nebo krytů z kameniva hrubého drceného, v ploše jednotlivě nad 50 m2, tloušťka vrstvy 50 mm | m2 | 208.5 |  | 0 |  | 0 |  | 0 | 21 | 0 | 0 | 0 | 0.11 | 22.94 | 822-1 | RTS 21/ II | Indiv | 0.0259 | 5.4 |  | Práce |  |  |  | POL1_
11 | 115101201R00 | Čerpání vody na dopravní výšku do 10 m s uvažovaným průměrným přítokem do 500 l/min | h | 120 |  | 0 |  | 0 |  | 0 | 21 | 0 | 0 | 0 | 0 | 0 | 800-1 | RTS 21/ II | Indiv | 0.203 | 24.36 |  | Práce |  |  |  | POL1_1
|  | na vzdálenost od hladiny vody v jímce po výšku roviny proložené osou nejvyššího bodu výtlačného potrubí. Včetně odpadní potrubí v délce do 20 m. | [24 empty] | SPI |  | na vzdálenost od hladiny vody v jímce po výšku roviny proložené osou nejvyššího bodu výtlačného potrubí. Včetně odpadní potrubí v délce do 20 m.
12 | 115101301R00 | Pohotovost záložní čerpací soupravy na dopravní výšku do 10 m s uvažovaným průměrným přítokem do 500 l/min | den | 5 |  | 0 |  | 0 |  | 0 | 21 | 0 | 0 | 0 | 0 | 0 | 800-1 | RTS 21/ II | Indiv | 0 | 0 |  | Práce |  |  |  | POL1_1
|  | na vzdálenost (výšku) od hladiny vody v jímce po výšku roviny proložené osou nejvyššího bodu výtlačného potrubí. Včetně sacího a výtlačného potrubí, příp. odpadních žlabů, lešení pod čerpadlo a pod potrubí nebo pod odpadní žlaby a záložního zdroje energie. | [24 empty] | SPI |  | na vzdálenost (výšku) od hladiny vody v jímce po výšku roviny proložené osou nejvyššího bodu výtlačného potrubí. Včetně sacího a výtlačného potrubí, příp. odpadních žlabů, lešení pod čerpadlo a pod potrubí nebo pod odpadní žlaby a záložního zdroje energie.
13 | 119001411R00 | Dočasné zajištění podzemního potrubí nebo vedení betonového potrubí DN do 200 mm | m | 6 |  | 0 |  | 0 |  | 0 | 21 | 0 | 0.0107 | 0.06 | 0 | 0 | 800-1 | RTS 21/ II | Indiv | 0.908 | 5.45 |  | Práce |  |  |  | POL1_1
|  | ve výkopišti ve stavu a poloze, ve kterých byla na začátku zemních prací, a to podepřením, vzepřením nebo vyvěšením, případně s ochranným bedněním, se zřízením a odstraněním zajišťovací konstrukce a včetně opotřebení použitých materiálů, | [24 empty] | SPI |  | ve výkopišti ve stavu a poloze, ve kterých byla na začátku zemních prací, a to podepřením, vzepřením nebo vyvěšením, případně s ochranným bedněním, se zřízením a odstraněním zajišťovací konstrukce a včetně opotřebení použitých materiálů,
14 | 121101101R00 | Sejmutí ornice s přemístěním na vzdálenost do 50 m | m3 | 293.42 |  | 0 |  | 0 |  | 0 | 21 | 0 | 0 | 0 | 0 | 0 | 800-1 | RTS 21/ II | Indiv | 0.097 | 28.46 |  | Práce |  |  |  | POL1_1
|  | nebo lesní půdy, s vodorovným přemístěním na hromady v místě upotřebení nebo na dočasné či trvalé skládky se složením | [24 empty] | SPI |  | nebo lesní půdy, s vodorovným přemístěním na hromady v místě upotřebení nebo na dočasné či trvalé skládky se složením
|  | souběh s A : (0,5+0,35)*4*0,2 : | [24 empty] | VV | 0
|  | (0,5+1,1+0,5)*697*0,2 : | [24 empty] | VV | 0
|  | 293,42 |  | 293.42 | [22 empty] | VV | 0
15 | 130001101R00 | Příplatek k cenám za ztížené vykopávky v horninách jakékoliv třídy | m3 | 11.22 |  | 0 |  | 0 |  | 0 | 21 | 0 | 0 | 0 | 0 | 0 | 800-1 | RTS 21/ II | Indiv | 1.763 | 19.78 |  | Práce |  |  |  | POL1_1
|  | Příplatek k cenám hloubených vykopávek za ztížení vykopávky v blízkosti podzemního vedení nebo výbušnin pro jakoukoliv třídu horniny. | [24 empty] | SPI |  | Příplatek k cenám hloubených vykopávek za ztížení vykopávky v blízkosti podzemního vedení nebo výbušnin pro jakoukoliv třídu horniny.
|  | 1,1*1,7*6 : | [24 empty] | VV | 0
|  | 11,22 |  | 11.22 | [22 empty] | VV | 0
16 | 131201201R00 | Hloubení zapažených jam a zářezů do 100 m3, v hornině 3, převážně ručně | m3 | 6.12 |  | 0 |  | 0 |  | 0 | 21 | 0 | 0 | 0 | 0 | 0 | 800-1 | RTS 21/ II | Indiv | 2.249 | 13.76 |  | Práce |  |  |  | POL1_1
|  | s urovnáním dna do předepsaného profilu a spádu, s případně nutným přemístěním výkopku ve výkopišti a dále buď s přemístěním výkopku na přilehlém terénu na vzdálenost do 3 m od kraje jámy nebo s naložením na dopravní prostředek | [24 empty] | SPI |  | s urovnáním dna do předepsaného profilu a spádu, s případně nutným přemístěním výkopku ve výkopišti a dále buď s přemístěním výkopku na přilehlém terénu na vzdálenost do 3 m od kraje jámy nebo s naložením na dopravní prostředek
|  | start a cíl jáma : (1*1*1,7*0,6)*2 : | [24 empty] | VV | 0
|  | (2*1*1,7*0,6)*2 : | [24 empty] | VV | 0
|  | 6,12 |  | 6.12 | [22 empty] | VV | 0
17 | 131201209R00 | Hloubení zapažených jam a zářezů příplatek za lepivost, v hornině 3, | m3 | 1.836 |  | 0 |  | 0 |  | 0 | 21 | 0 | 0 | 0 | 0 | 0 | 800-1 | RTS 21/ II | Indiv | 0.107 | 0.2 |  | Práce |  |  |  | POL1_1
|  | s urovnáním dna do předepsaného profilu a spádu, s případně nutným přemístěním výkopku ve výkopišti a dále buď s přemístěním výkopku na přilehlém terénu na vzdálenost do 3 m od kraje jámy nebo s naložením na dopravní prostředek | [24 empty] | SPI |  | s urovnáním dna do předepsaného profilu a spádu, s případně nutným přemístěním výkopku ve výkopišti a dále buď s přemístěním výkopku na přilehlém terénu na vzdálenost do 3 m od kraje jámy nebo s naložením na dopravní prostředek
|  | Položka pořadí 12 : 6,12000*0,3 : | [24 empty] | VV | 0
|  | 1,836 |  | 1.836 | [22 empty] | VV | 0
18 | 131301201R00 | Hloubení zapažených jam a zářezů do 100 m3, v hornině 4, převážně ručně | m3 | 4.08 |  | 0 |  | 0 |  | 0 | 21 | 0 | 0 | 0 | 0 | 0 | 800-1 | RTS 21/ II | Indiv | 2.965 | 12.1 |  | Práce |  |  |  | POL1_1
|  | s urovnáním dna do předepsaného profilu a spádu, s případně nutným přemístěním výkopku ve výkopišti a dále buď s přemístěním výkopku na přilehlém terénu na vzdálenost do 3 m od kraje jámy nebo s naložením na dopravní prostředek | [24 empty] | SPI |  | s urovnáním dna do předepsaného profilu a spádu, s případně nutným přemístěním výkopku ve výkopišti a dále buď s přemístěním výkopku na přilehlém terénu na vzdálenost do 3 m od kraje jámy nebo s naložením na dopravní prostředek
|  | start a cíl jáma : 2*1*1*1,7*0,4 : | [24 empty] | VV | 0
|  | 2*2*1*1,7*0,4 : | [24 empty] | VV | 0
|  | 4,08 |  | 4.08 | [22 empty] | VV | 0
19 | 131301209R00 | Hloubení zapažených jam a zářezů příplatek za lepivost, v hornině 4, | m3 | 1.224 |  | 0 |  | 0 |  | 0 | 21 | 0 | 0 | 0 | 0 | 0 | 800-1 | RTS 21/ II | Indiv | 0.154 | 0.19 |  | Práce |  |  |  | POL1_1
|  | s urovnáním dna do předepsaného profilu a spádu, s případně nutným přemístěním výkopku ve výkopišti a dále buď s přemístěním výkopku na přilehlém terénu na vzdálenost do 3 m od kraje jámy nebo s naložením na dopravní prostředek | [24 empty] | SPI |  | s urovnáním dna do předepsaného profilu a spádu, s případně nutným přemístěním výkopku ve výkopišti a dále buď s přemístěním výkopku na přilehlém terénu na vzdálenost do 3 m od kraje jámy nebo s naložením na dopravní prostředek
|  | Položka pořadí 14 : 4,08000*0,3 : | [24 empty] | VV | 0
|  | 1,224 |  | 1.224 | [22 empty] | VV | 0
20 | 132201212R00 | Hloubení rýh šířky přes 60 do 200 cm do 1000 m3, v hornině 3, hloubení strojně | m3 | 833.085 |  | 0 |  | 0 |  | 0 | 21 | 0 | 0 | 0 | 0 | 0 | 800-1 | RTS 21/ II | Indiv | 0.156 | 129.96 |  | Práce |  |  |  | POL1_1
|  | zapažených i nezapažených, s urovnáním dna do předepsaného profilu a spádu, s případně nutným přehozením výkopku na vzdálenost do 3 m ve výkopišti, s přehozením výkopku na přilehlém terénu na vzdálenost do 5 m od podélné osy rýhy nebo s naložením výkopku na dopravní prostředek. | [24 empty] | SPI |  | zapažených i nezapažených, s urovnáním dna do předepsaného profilu a spádu, s případně nutným přehozením výkopku na vzdálenost do 3 m ve výkopišti, s přehozením výkopku na přilehlém terénu na vzdálenost do 5 m od podélné osy rýhy nebo s naložením výkopku na dopravní prostředek.
|  | 60% výkopu : : | [24 empty] | VV | 0
|  | 1,1*1,7*697*0,6 : | [24 empty] | VV | 0
|  | souběh s A+A1 : 0,35*1,7*(139+4)*0,6 : | [24 empty] | VV | 0
|  | 833,085 |  | 833.085 | [22 empty] | VV | 0
21 | 132201219R00 | Hloubení rýh šířky přes 60 do 200 cm příplatek za lepivost, v hornině 3, | m3 | 249.9255 |  | 0 |  | 0 |  | 0 | 21 | 0 | 0 | 0 | 0 | 0 | 800-1 | RTS 21/ II | Indiv | 0.084 | 20.99 |  | Práce |  |  |  | POL1_1
|  | zapažených i nezapažených, s urovnáním dna do předepsaného profilu a spádu, s případně nutným přehozením výkopku na vzdálenost do 3 m ve výkopišti, s přehozením výkopku na přilehlém terénu na vzdálenost do 5 m od podélné osy rýhy nebo s naložením výkopku na dopravní prostředek. | [24 empty] | SPI |  | zapažených i nezapažených, s urovnáním dna do předepsaného profilu a spádu, s případně nutným přehozením výkopku na vzdálenost do 3 m ve výkopišti, s přehozením výkopku na přilehlém terénu na vzdálenost do 5 m od podélné osy rýhy nebo s naložením výkopku na dopravní prostředek.
|  | Položka pořadí 16 : 833,08500*0,3 : | [24 empty] | VV | 0
|  | 249,9255 |  | 249.9255 | [22 empty] | VV | 0
22 | 132301212R00 | Hloubení rýh šířky přes 60 do 200 cm do 1000 m3, v hornině 4, hloubení strojně | m3 | 555.39 |  | 0 |  | 0 |  | 0 | 21 | 0 | 0 | 0 | 0 | 0 | 800-1 | RTS 21/ II | Indiv | 0.291 | 161.62 |  | Práce |  |  |  | POL1_1
|  | zapažených i nezapažených, s urovnáním dna do předepsaného profilu a spádu, s případně nutným přehozením výkopku na vzdálenost do 3 m ve výkopišti, s přehozením výkopku na přilehlém terénu na vzdálenost do 5 m od podélné osy rýhy nebo s naložením výkopku na dopravní prostředek. | [24 empty] | SPI |  | zapažených i nezapažených, s urovnáním dna do předepsaného profilu a spádu, s případně nutným přehozením výkopku na vzdálenost do 3 m ve výkopišti, s přehozením výkopku na přilehlém terénu na vzdálenost do 5 m od podélné osy rýhy nebo s naložením výkopku na dopravní prostředek.
|  | 40% výkopu : : | [24 empty] | VV | 0
|  | 1,1*1,7*697*0,4 : | [24 empty] | VV | 0
|  | souběh s A+A1 : 0,35*1,7*(139+4)*0,4 : | [24 empty] | VV | 0
|  | 555,39 |  | 555.39 | [22 empty] | VV | 0
23 | 132301219R00 | Hloubení rýh šířky přes 60 do 200 cm příplatek za lepivost, v hornině 4, | m3 | 166.617 |  | 0 |  | 0 |  | 0 | 21 | 0 | 0 | 0 | 0 | 0 | 800-1 | RTS 21/ II | Indiv | 0.1483 | 24.71 |  | Práce |  |  |  | POL1_1
|  | zapažených i nezapažených, s urovnáním dna do předepsaného profilu a spádu, s případně nutným přehozením výkopku na vzdálenost do 3 m ve výkopišti, s přehozením výkopku na přilehlém terénu na vzdálenost do 5 m od podélné osy rýhy nebo s naložením výkopku na dopravní prostředek. | [24 empty] | SPI |  | zapažených i nezapažených, s urovnáním dna do předepsaného profilu a spádu, s případně nutným přehozením výkopku na vzdálenost do 3 m ve výkopišti, s přehozením výkopku na přilehlém terénu na vzdálenost do 5 m od podélné osy rýhy nebo s naložením výkopku na dopravní prostředek.
|  | Položka pořadí 18 : 555,39000*0,3 : | [24 empty] | VV | 0
|  | 166,617 |  | 166.617 | [22 empty] | VV | 0
24 | 141721102R00 | Řízené protlačení a vtažení trub PE v hornině 1 - 4 průměru do 160 mm | m | 30 |  | 0 |  | 0 |  | 0 | 21 | 0 | 0.00522 | 0.16 | 0 | 0 | 800-1 | RTS 21/ II | Indiv | 2.2139 | 66.42 |  | Práce |  |  |  | POL1_1
|  | Horizontálně řízené vrtání, vtažení potrubí na principu rozplavování a rozrušování zeminy pomocí vysokotlaké směsi vody a bentonitu. Případné svařování vtahovaného potrubí. | [24 empty] | SPI |  | Horizontálně řízené vrtání, vtažení potrubí na principu rozplavování a rozrušování zeminy pomocí vysokotlaké směsi vody a bentonitu. Případné svařování vtahovaného potrubí.
|  | 20+10 : | [24 empty] | VV | 0
|  | 30 |  | 30 | [22 empty] | VV | 0
25 | 151201101R00 | Zřízení pažení a rozepření stěn rýh zátažné, hloubky do 2 m | m2 | 2646.9 |  | 0 |  | 0 |  | 0 | 21 | 0 | 0.00199 | 5.27 | 0 | 0 | 800-1 | RTS 21/ II | Indiv | 0.402 | 1064.05 |  | Práce |  |  |  | POL1_1
|  | pro podzemní vedení pro všechny šířky rýhy, | [24 empty] | SPI
|  | 2*1,7*697 : | [24 empty] | VV | 0
|  | souběh s A+A1 : 1,7*(139+4) : | [24 empty] | VV | 0
|  | jámy : 2*(4*1*1,7) : | [24 empty] | VV | 0
|  | 2*(2*(2+1)*1,7) : | [24 empty] | VV | 0
|  | 2646,9 |  | 2646.9 | [22 empty] | VV | 0
26 | 151201111R00 | Odstranění pažení a rozepření rýh zátažné, hloubky do 2 m | m2 | 2646.9 |  | 0 |  | 0 |  | 0 | 21 | 0 | 0 | 0 | 0 | 0 | 800-1 | RTS 21/ II | Indiv | 0.178 | 471.15 |  | Práce |  |  |  | POL1_1
|  | pro podzemní vedení s uložením materiálu na vzdálenost do 3 m od kraje výkopu, | [24 empty] | SPI
|  | Položka pořadí 21 : 2646,90000 : | [24 empty] | VV | 0
|  | 2646,9 |  | 2646.9 | [22 empty] | VV | 0
27 | 161101101R00 | Svislé přemístění výkopku z horniny 1 až 4, při hloubce výkopu přes 1 do 2,5 m | m3 | 773.8613 |  | 0 |  | 0 |  | 0 | 21 | 0 | 0 | 0 | 0 | 0 | 800-1 | RTS 21/ II | Indiv | 0.345 | 266.98 |  | Práce |  |  |  | POL1_1
|  | bez naložení do dopravní nádoby, ale s vyprázdněním dopravní nádoby na hromadu nebo na dopravní prostředek, | [24 empty] | SPI |  | bez naložení do dopravní nádoby, ale s vyprázdněním dopravní nádoby na hromadu nebo na dopravní prostředek,
|  | Položka pořadí 12 : 6,12000 : | [24 empty] | VV | 0
|  | Položka pořadí 14 : 4,08000 : | [24 empty] | VV | 0
|  | Položka pořadí 16 : 833,08500*0,55 : | [24 empty] | VV | 0
|  | Položka pořadí 18 : 555,39000*0,55 : | [24 empty] | VV | 0
|  | 773,86125 |  | 773.8613 | [22 empty] | VV | 0
28 | 162701105R00 | Vodorovné přemístění výkopku z horniny 1 až 4, na vzdálenost přes 9 000 do 10 000 m | m3 | 1072 |  | 0 |  | 0 |  | 0 | 21 | 0 | 0 | 0 | 0 | 0 | 800-1 | RTS 21/ II | Indiv | 0.011 | 11.79 |  | Práce |  |  |  | POL1_1
|  | po suchu, bez naložení výkopku, avšak se složením bez rozhrnutí, zpáteční cesta vozidla. | [24 empty] | SPI
|  | deponie do 10 km : : | [24 empty] | VV | 0
|  | Položka pořadí 10 : 293,42000 : | [24 empty] | VV | 0
|  | zpětný zásyp v zeleni : 0,35*(1,7-(0,1+0,4))*4 : | [24 empty] | VV | 0
|  | 1,1*(1,7-(0,1+0,6))*697 : | [24 empty] | VV | 0
|  | start a cíl jáma : 2*1*1*1,7 : | [24 empty] | VV | 0
|  | 2*2*1*1,7 : | [24 empty] | VV | 0
|  | 1072 |  | 1072 | [22 empty] | VV | 0
29 | 162701105R00 | Vodorovné přemístění výkopku z horniny 1 až 4, na vzdálenost přes 9 000 do 10 000 m | m3 | 466.755 |  | 0 |  | 0 |  | 0 | 21 | 0 | 0 | 0 | 0 | 0 | 800-1 | RTS 21/ II | Indiv | 0.011 | 5.13 |  | Práce |  |  |  | POL1_1
|  | po suchu, bez naložení výkopku, avšak se složením bez rozhrnutí, zpáteční cesta vozidla. | [24 empty] | SPI
|  | skládka do 50 km : : | [24 empty] | VV | 0
|  | Položka pořadí 28 : 466,75500 : | [24 empty] | VV | 0
|  | 466,755 |  | 466.755 | [22 empty] | VV | 0
30 | 162701109R00 | Vodorovné přemístění výkopku příplatek k ceně za každých dalších i započatých 1 000 m přes 10 000 m z horniny 1 až 4 | m3 | 18670.2 |  | 0 |  | 0 |  | 0 | 21 | 0 | 0 | 0 | 0 | 0 | 800-1 | RTS 21/ II | Indiv | 0 | 0 |  | Práce |  |  |  | POL1_1
|  | po suchu, bez naložení výkopku, avšak se složením bez rozhrnutí, zpáteční cesta vozidla. | [24 empty] | SPI
|  | skládka do 50 km : : | [24 empty] | VV | 0
|  | Položka pořadí 25 : 466,75500*40 : | [24 empty] | VV | 0
|  | 18670,2 |  | 18670.2 | [22 empty] | VV | 0
31 | 167101102R00 | Nakládání, skládání, překládání neulehlého výkopku nakládání výkopku přes 100 m3, z horniny 1 až 4 | m3 | 1072 |  | 0 |  | 0 |  | 0 | 21 | 0 | 0 | 0 | 0 | 0 | 800-1 | RTS 21/ II | Indiv | 0.053 | 56.82 |  | Práce |  |  |  | POL1_1
|  | Položka pořadí 24 : 1072,00000 : | [24 empty] | VV | 0
|  | 1072 |  | 1072 | [22 empty] | VV | 0
32 | 171201201R00 | Uložení sypaniny na dočasnou skládku tak, že na 1 m2 plochy připadá přes 2 m3 výkopku nebo ornice | m3 | 466.755 |  | 0 |  | 0 |  | 0 | 21 | 0 | 0 | 0 | 0 | 0 | 800-1 | RTS 21/ II | Indiv | 0.009 | 4.2 |  | Práce |  |  |  | POL1_1
|  | Položka pořadí 41 : 81,67500 : | [24 empty] | VV | 0
|  | Položka pořadí 30 : 326,70000 : | [24 empty] | VV | 0
|  | výměna zásypu v komunikaci : : | [24 empty] | VV | 0
|  | souběh : 0,35*(1,7-(0,1+0,4))*139 : | [24 empty] | VV | 0
|  | 466,755 |  | 466.755 | [22 empty] | VV | 0
33 | 174101101R00 | Zásyp sypaninou se zhutněním jam, šachet, rýh nebo kolem objektů v těchto vykopávkách | m3 | 990.3 |  | 0 |  | 0 |  | 0 | 21 | 0 | 0 | 0 | 0 | 0 | 800-1 | RTS 21/ II | Indiv | 0.202 | 200.04 |  | Práce |  |  |  | POL1_1
|  | z jakékoliv horniny s uložením výkopku po vrstvách, | [24 empty] | SPI
|  | včetně strojního přemístění materiálu pro zásyp ze vzdálenosti do 10 m od okraje zásypu | [24 empty] | POP
|  | Položka pořadí 12 : 6,12000 : | [24 empty] | VV | 0
|  | Položka pořadí 14 : 4,08000 : | [24 empty] | VV | 0
|  | Položka pořadí 16 : 833,08500 : | [24 empty] | VV | 0
|  | Položka pořadí 18 : 555,39000 : | [24 empty] | VV | 0
|  | Položka pořadí 30 : 326,70000*-1 : | [24 empty] | VV | 0
|  | Položka pořadí 41 : 81,67500*-1 : | [24 empty] | VV | 0
|  | 990,3 |  | 990.3 | [22 empty] | VV | 0
34 | 175101101R00 | Obsyp potrubí bez prohození sypaniny, bez dodávky obsypového materiálu | m3 | 326.7 |  | 0 |  | 0 |  | 0 | 21 | 0 | 0 | 0 | 0 | 0 | 800-1 | RTS 21/ II | Indiv | 1.587 | 518.47 |  | Práce |  |  |  | POL1_1
|  | sypaninou z vhodných hornin tř. 1 - 4 nebo materiálem připraveným podél výkopu ve vzdálenosti do 3 m od jeho kraje, pro jakoukoliv hloubku výkopu a jakoukoliv míru zhutnění, | [24 empty] | SPI |  | sypaninou z vhodných hornin tř. 1 - 4 nebo materiálem připraveným podél výkopu ve vzdálenosti do 3 m od jeho kraje, pro jakoukoliv hloubku výkopu a jakoukoliv míru zhutnění,
|  | 1,1*(0,3+0,1)*697 : | [24 empty] | VV | 0
|  | 0,35*(0,3+0,1)*(139+4) : | [24 empty] | VV | 0
|  | 326,7 |  | 326.7 | [22 empty] | VV | 0
35 | 180402111R00 | Založení trávníku parkový trávník, výsevem, v rovině nebo na svahu do 1:5 | m2 | 1467.1 |  | 0 |  | 0 |  | 0 | 21 | 0 | 0 | 0 | 0 | 0 | 823-1 | RTS 21/ II | Indiv | 0.06 | 88.03 |  | Práce |  |  |  | POL1_1
|  | na půdě předem připravené s pokosením, naložením, odvozem odpadu do 20 km a se složením, | [24 empty] | SPI
|  | Položka pořadí 32 : 1467,10000 : | [24 empty] | VV | 0
|  | 1467,1 |  | 1467.1 | [22 empty] | VV | 0
36 | 181301113R00 | Rozprostření a urovnání ornice v rovině v souvislé ploše přes 500 m2, tloušťka vrstvy přes 150 do 200 mm | m2 | 1467.1 |  | 0 |  | 0 |  | 0 | 21 | 0 | 0 | 0 | 0 | 0 | 800-1 | RTS 21/ II | Indiv | 0.028 | 41.08 |  | Práce |  |  |  | POL1_1
|  | s případným nutným přemístěním hromad nebo dočasných skládek na místo potřeby ze vzdálenosti do 30 m, v rovině nebo ve svahu do 1 : 5, | [24 empty] | SPI |  | s případným nutným přemístěním hromad nebo dočasných skládek na místo potřeby ze vzdálenosti do 30 m, v rovině nebo ve svahu do 1 : 5,
|  | souběh s A : (0,5+0,35)*4 : | [24 empty] | VV | 0
|  | (0,5+1,1+0,5)*697 : | [24 empty] | VV | 0
|  | 1467,1 |  | 1467.1 | [22 empty] | VV | 0
37 | 199000002R00 | Poplatky za skládku horniny 1- 4, skupina 17 05 04 z Katalogu odpadů | m3 | 466.755 |  | 0 |  | 0 |  | 0 | 21 | 0 | 0 | 0 | 0 | 0 | 800-1 | RTS 21/ II | Indiv | 0 | 0 |  | Práce |  |  |  | POL1_1
|  | Položka pořadí 28 : 466,75500 : | [24 empty] | VV | 0
|  | 466,755 |  | 466.755 | [22 empty] | VV | 0
38 | 00572410R | směs travní parková, pro mírnou zátěž | kg | 36.6775 |  | 0 |  | 0 |  | 0 | 21 | 0 | 0.001 | 0.04 | 0 | 0 | SPCM | RTS 21/ II | Indiv | 0 | 0 |  | Specifikace |  |  |  | POL3_0
|  | Položka pořadí 31 : 1467,10000*0,025 : | [24 empty] | VV | 0
|  | 36,6775 |  | 36.6775 | [22 empty] | VV | 0
39 | 58344154R | štěrkodrť frakce 0,0 až 22,0 mm; třída A | t | 545.589 |  | 0 |  | 0 |  | 0 | 21 | 0 | 1 | 545.59 | 0 | 0 | SPCM | RTS 21/ II | Indiv | 0 | 0 |  | Specifikace |  |  |  | POL3_0
|  | obsyp : : | [24 empty] | VV | 0
|  | Položka pořadí 30 : 326,70000*1,67 : | [24 empty] | VV | 0
|  | 545,589 |  | 545.589 | [22 empty] | VV | 0
40 | 58344197R | štěrkodrť frakce 0,0 až 63,0 mm; třída A | t | 97.4946 |  | 0 |  | 0 |  | 0 | 21 | 0 | 1 | 97.49 | 0 | 0 | SPCM | RTS 21/ II | Indiv | 0 | 0 |  | Specifikace |  |  |  | POL3_0
|  | výměna zásypu v komunikaci : : | [24 empty] | VV | 0
|  | souběh : 0,35*(1,7-(0,1+0,4))*139*1,67 : | [24 empty] | VV | 0
|  | 97,4946 |  | 97.4946 | [22 empty] | VV | 0
Díl: | 2 | Základy a zvláštní zakládání |  |  |  | 0 |  | 0 |  | 0 |  | 0 |  | 166.43 |  | 0 |  |  |  |  | 211.63 | [5 empty] | DIL
41 | 212752112R00 | Trativody z drenážních trubek DN od 80 do 100 mm | m | 697 |  | 0 |  | 0 |  | 0 | 21 | 0 | 0.23382 | 162.97 | 0 | 0 | 827-1 | RTS 18/ I | Indiv | 0.216 | 150.55 |  | Práce |  |  |  | POL1_1
|  | se zřízením štěrkopískového lože pod trubky a s jejich obsypem v průměrném celkovém množství do 0,15 m3/m v otevřeném příkopu, | [24 empty] | SPI |  | se zřízením štěrkopískového lože pod trubky a s jejich obsypem v průměrném celkovém množství do 0,15 m3/m v otevřeném příkopu,
|  | samostatně : 697 : | [24 empty] | VV | 0
|  | 697 |  | 697 | [22 empty] | VV | 0
42 | 212971110R00 | Zřízení opláštění odvod. trativodů z geotextilie o sklonu do 2,5, | m2 | 766.7 |  | 0 |  | 0 |  | 0 | 21 | 0 | 0.00018 | 0.14 | 0 | 0 | 800-2 | RTS 21/ II | Indiv | 0.075 | 57.5 |  | Práce |  |  |  | POL1_1
|  | v rýze nebo v zářezu se stěnami, | [24 empty] | SPI
|  | 1,1*697 : | [24 empty] | VV | 0
|  | 766,7 |  | 766.7 | [22 empty] | VV | 0
43 | 243571112R00 | Výplň na dně studny výplň dna studny z kameniva hrubého drceného frakce 16-32 mm, | m3 | 1.57 |  | 0 |  | 0 |  | 0 | 21 | 0 | 2.004 | 3.15 | 0 | 0 | 825-1 | RTS 21/ II | Indiv | 2.28 | 3.58 |  | Práce |  |  |  | POL1_1
|  | z betonu nebo kameniva, příplatek za každých dalších i započatých 10 m hloubky přes 10 m | [24 empty] | SPI
|  | skruž u hydrantu : 3,14*0,5*0,5*0,5*4 : | [24 empty] | VV | 0
|  | 1,57 |  | 1.57 | [22 empty] | VV | 0
44 | 693660191R | geotextilie směs přírodních a syntetických vláken; funkce separační, ochranná, filtrační; plošná hmotnost 200 g/m2 | m2 | 843.37 |  | 0 |  | 0 |  | 0 | 21 | 0 | 0.0002 | 0.17 | 0 | 0 | SPCM | RTS 21/ II | Indiv | 0 | 0 |  | Specifikace |  |  |  | POL3_0
|  | 1,1*766,7 : | [24 empty] | VV | 0
|  | 843,37 |  | 843.37 | [22 empty] | VV | 0
Díl: | 4 | Vodorovné konstrukce |  |  |  | 0 |  | 0 |  | 0 |  | 0 |  | 154.43 |  | 0 |  |  |  |  | 107.57 | [5 empty] | DIL
45 | 451573111R00 | Lože pod potrubí, stoky a drobné objekty z písku a štěrkopísku do 65 mm | m3 | 81.675 |  | 0 |  | 0 |  | 0 | 21 | 0 | 1.8908 | 154.43 | 0 | 0 | 827-1 | RTS 21/ II | Indiv | 1.317 | 107.57 |  | Práce |  |  |  | POL1_1
|  | v otevřeném výkopu, | [24 empty] | SPI
|  | 1,1*0,1*697 : | [24 empty] | VV | 0
|  | 0,35*0,1*(139+4) : | [24 empty] | VV | 0
|  | 81,675 |  | 81.675 | [22 empty] | VV | 0
Díl: | 5 | Komunikace |  |  |  | 0 |  | 0 |  | 0 |  | 0 |  | 268.36 |  | 0 |  |  |  |  | 52.83 | [5 empty] | DIL
46 | 564851111R00 | Podklad ze štěrkodrti s rozprostřením a zhutněním frakce 0-63 mm, tloušťka po zhutnění 150 mm | m2 | 48.65 |  | 0 |  | 0 |  | 0 | 21 | 0 | 0.378 | 18.39 | 0 | 0 | 822-1 | RTS 21/ II | Indiv | 0.026 | 1.26 |  | Práce |  |  |  | POL1_1
|  | provizorní zásyp : : | [24 empty] | VV | 0
|  | SUS-souběh s A+A1 : 0,35*(135+4) : | [24 empty] | VV | 0
|  | 48,65 |  | 48.65 | [22 empty] | VV | 0
47 | 564861111R00 | Podklad ze štěrkodrti s rozprostřením a zhutněním frakce 0-63 mm, tloušťka po zhutnění 200 mm | m2 | 48.65 |  | 0 |  | 0 |  | 0 | 21 | 0 | 0.441 | 21.45 | 0 | 0 | 822-1 | RTS 21/ II | Indiv | 0.029 | 1.41 |  | Práce |  |  |  | POL1_1
|  | provizorní zásyp : : | [24 empty] | VV | 0
|  | SUS-souběh s A+A1 : 0,35*(135+4) : | [24 empty] | VV | 0
|  | 48,65 |  | 48.65 | [22 empty] | VV | 0
48 | 564871111R00 | Podklad ze štěrkodrti s rozprostřením a zhutněním frakce 0-63 mm, tloušťka po zhutnění 250 mm | m2 | 48.65 |  | 0 |  | 0 |  | 0 | 21 | 0 | 0.55125 | 26.82 | 0 | 0 | 822-1 | RTS 21/ II | Indiv | 0.027 | 1.31 |  | Práce |  |  |  | POL1_1
|  | SUS-souběh s A+A1 : 0,35*(135+4) : | [24 empty] | VV | 0
|  | 48,65 |  | 48.65 | [22 empty] | VV | 0
49 | 565161111R00 | Podklad z kameniva obaleného asfaltem ACP 16+ až ACP 22+, v pruhu šířky do 3 m, třídy 1, tloušťka po zhutnění 80 mm | m2 | 104.25 |  | 0 |  | 0 |  | 0 | 21 | 0 | 0.211 | 22 | 0 | 0 | 822-1 | RTS 21/ II | Indiv | 0.072 | 7.51 |  | Práce |  |  |  | POL1_1
|  | s rozprostřením a zhutněním | [24 empty] | SPI
|  | SUS-souběh s A+A1 : (0,4+0,35)*(135+4) : | [24 empty] | VV | 0
|  | 104,25 |  | 104.25 | [22 empty] | VV | 0
50 | 567122114R00 | Podklad z kameniva zpevněného cementem SC C8/10, tloušťka po zhutnění 150 mm | m2 | 76.45 |  | 0 |  | 0 |  | 0 | 21 | 0 | 0.38314 | 29.29 | 0 | 0 | 822-1 | RTS 21/ II | Indiv | 0.026 | 1.99 |  | Práce |  |  |  | POL1_1
|  | bez dilatačních spár, s rozprostřením a zhutněním, ošetřením povrchu podkladu vodou | [24 empty] | SPI
|  | SUS-souběh s A+A1 : (0,2+0,35)*(135+4) : | [24 empty] | VV | 0
|  | 76,45 |  | 76.45 | [22 empty] | VV | 0
51 | 573211111R00 | Postřik živičný spojovací bez posypu kamenivem z asfaltu silničního, v množství od 0,5 do 0,7 kg/m2 | m2 | 132.05 |  | 0 |  | 0 |  | 0 | 21 | 0 | 0.00061 | 0.08 | 0 | 0 | 822-1 | RTS 21/ II | Indiv | 0.002 | 0.26 |  | Práce |  |  |  | POL1_1
|  | SUS-souběh s A+A1 : (0,6+0,35)*(135+4) : | [24 empty] | VV | 0
|  | 132,05 |  | 132.05 | [22 empty] | VV | 0
52 | 573231110R00 | Postřik živičný spojovací bez posypu kamenivem z emulze, v množství od 0,3 do 0,5 kg/m2 | m2 | 208.5 |  | 0 |  | 0 |  | 0 | 21 | 0 | 0.0005 | 0.1 | 0 | 0 | 822-1 | RTS 21/ II | Indiv | 0.002 | 0.42 |  | Práce |  |  |  | POL1_1
|  | SUS-souběh s A+A1 : 1,5*(135+4) : | [24 empty] | VV | 0
|  | 208,5 |  | 208.5 | [22 empty] | VV | 0
53 | 577141112R00 | Beton asfaltový s rozprostřením a zhutněním v pruhu šířky do 3 m, ACO 11+ nebo ACO 16+, tloušťky 50 mm, plochy přes 1000 m2 | m2 | 208.5 |  | 0 |  | 0 |  | 0 | 21 | 0 | 0.12966 | 27.03 | 0 | 0 | 822-1 | RTS 21/ II | Indiv | 0.072 | 15.01 |  | Práce |  |  |  | POL1_1
|  | SUS-souběh s A+A1 : 1,5*(135+4) : | [24 empty] | VV | 0
|  | 208,5 |  | 208.5 | [22 empty] | VV | 0
54 | 577161224R00 | Beton asfaltový s rozprostřením a zhutněním v pruhu šířky do 3 m, ACL 22, tloušťky 70 mm, plochy přes 1000 m2 | m2 | 132.05 |  | 0 |  | 0 |  | 0 | 21 | 0 | 0.17946 | 23.7 | 0 | 0 | 822-1 | RTS 21/ II | Indiv | 0.088 | 11.62 |  | Práce |  |  |  | POL1_1
|  | SUS-souběh s A+A1 : (0,6+0,35)*(135+4) : | [24 empty] | VV | 0
|  | 132,05 |  | 132.05 | [22 empty] | VV | 0
55 | 564851111RT2 | Podklad ze štěrkodrti s rozprostřením a zhutněním frakce 0-32 mm, tloušťka po zhutnění 150 mm | m2 | 76.5 |  | 0 |  | 0 |  | 0 | 21 | 0 | 0.378 | 28.92 | 0 | 0 | 822-1 | RTS 21/ II | Indiv | 0.026 | 1.99 |  | Práce |  |  |  | POL1_
56 | 564821111RT2 | Podklad ze štěrkodrti s rozprostřením a zhutněním frakce 0-32 mm, tloušťka po zhutnění 80 mm | m2 | 104.3 |  | 0 |  | 0 |  | 0 | 21 | 0 | 0.2016 | 21.03 | 0 | 0 | 822-1 | RTS 21/ II | Indiv | 0.024 | 2.5 |  | Práce |  |  |  | POL1_
57 | 564811113RT2 | Podklad ze štěrkodrti s rozprostřením a zhutněním frakce 0-32 mm, tloušťka po zhutnění 70 mm | m2 | 132 |  | 0 |  | 0 |  | 0 | 21 | 0 | 0.1764 | 23.28 | 0 | 0 | 822-1 | RTS 21/ II | Indiv | 0.024 | 3.17 |  | Práce |  |  |  | POL1_
58 | 564811111RT2 | Podklad ze štěrkodrti s rozprostřením a zhutněním frakce 0-32 mm, tloušťka po zhutnění 50 mm | m2 | 208.5 |  | 0 |  | 0 |  | 0 | 21 | 0 | 0.126 | 26.27 | 0 | 0 | 822-1 | RTS 21/ II | Indiv | 0.021 | 4.38 |  | Práce |  |  |  | POL1_
Díl: | 8 | Trubní vedení |  |  |  | 0 |  | 0 |  | 0 |  | 0 |  | 6.65 |  | 0 |  |  |  |  | 228.29 | [5 empty] | DIL
59 | 857244121R00 | Montáž litinových tvarovek na potrubí litinovém tlakovém odbočných, na potrubí z trub přírubových v otevřeném výkopu, v otevřeném kanálu nebo v šachtě, DN 80 mm | kus | 5 |  | 0 |  | 0 |  | 0 | 21 | 0 | 0.00032 | 0 | 0 | 0 | 827-1 | RTS 21/ II | Indiv | 1.094 | 5.47 |  | Práce |  |  |  | POL1_1
|  | Položka pořadí 72 : 5,00000 : | [24 empty] | VV | 0
|  | 5 |  | 5 | [22 empty] | VV | 0
60 | 871241121R00 | Montáž potrubí z plastických hmot z tlakových trubek polyetylenových, vnějšího průměru 90 mm | m | 870 |  | 0 |  | 0 |  | 0 | 21 | 0 | 0 | 0 | 0 | 0 | 827-1 | RTS 21/ II | Indiv | 0.126 | 109.62 |  | Práce |  |  |  | POL1_1
|  | v otevřeném výkopu, | [24 empty] | SPI
61 | 891241111R00 | Montáž vodovodních armatur na potrubí šoupátek v otevřeném výkopu nebo v šachtách s osazením zemní soupravy (bez poklopů), DN 80 mm | kus | 10 |  | 0 |  | 0 |  | 0 | 21 | 0 | 0.00022 | 0 | 0 | 0 | 827-1 | RTS 21/ II | Indiv | 1.554 | 15.54 |  | Práce |  |  |  | POL1_1
62 | 891247111R00 | Montáž vodovodních armatur na potrubí hydrantů podzemních (bez osazení poklopů), DN 80 mm | kus | 5 |  | 0 |  | 0 |  | 0 | 21 | 0 | 0.00011 | 0 | 0 | 0 | 827-1 | RTS 21/ II | Indiv | 0.708 | 3.54 |  | Práce |  |  |  | POL1_1
63 | 899401112R00 | Osazení poklopů litinových šoupátkových | kus | 10 |  | 0 |  | 0 |  | 0 | 21 | 0 | 0.12303 | 1.23 | 0 | 0 | 827-1 | RTS 21/ II | Indiv | 0.863 | 8.63 |  | Práce |  |  |  | POL1_1
|  | včetně podezdění | [24 empty] | SPI
64 | 899401113R00 | Osazení poklopů litinových hydrantových | kus | 5 |  | 0 |  | 0 |  | 0 | 21 | 0 | 0.32906 | 1.65 | 0 | 0 | 827-1 | RTS 21/ II | Indiv | 1.182 | 5.91 |  | Práce |  |  |  | POL1_1
|  | včetně podezdění | [24 empty] | SPI
65 | 899711122R00 | Výstražné fólie výstražná fólie pro kanalizaci, šířka 30 cm | m | 840 |  | 0 |  | 0 |  | 0 | 21 | 0 | 0 | 0 | 0 | 0 | 827-1 | RTS 21/ II | Indiv | 0.026 | 21.84 |  | Práce |  |  |  | POL1_1
|  | 870-30 : | [24 empty] | VV | 0
|  | 840 |  | 840 | [22 empty] | VV | 0
66 | 899731114R00 | Signalizační vodič CYY, 6 mm2 | m | 1044 |  | 0 |  | 0 |  | 0 | 21 | 0 | 8e-05 | 0.08 | 0 | 0 | 827-1 | RTS 21/ II | Indiv | 0.034 | 35.5 |  | Práce |  |  |  | POL1_1
|  | 870*1,2 : | [24 empty] | VV | 0
|  | 1044 |  | 1044 | [22 empty] | VV | 0
67 | 230032029R00 | Montáž přírubových spojů do PN 16, DN 80 | kus | 10 |  | 0 |  | 0 |  | 0 | 21 | 0 | 0 | 0 | 0 | 0 |  | RTS 21/ II | Indiv | 0.251 | 2.51 |  | Práce |  |  |  | POL1_1
|  | Položka pořadí 69 : 10,00000 : | [24 empty] | VV | 0
|  | 10 |  | 10 | [22 empty] | VV | 0
68 | 857242121R00 | Montáž litinových tvarovek na potrubí litinovém tlakovém jednoosých, na potrubí z trub přírubových v otevřeném výkopu, v otevřeném kanálu nebo v šachtě, DN 80 mm | kus | 26 |  | 0 |  | 0 |  | 0 | 21 | 0 | 0.00022 | 0.01 | 0 | 0 | 827-1 | RTS 21/ II | Indiv | 0.759 | 19.73 |  | Práce |  |  |  | POL1_1
|  | Položka pořadí 70 : 2,00000 : | [24 empty] | VV | 0
|  | Položka pořadí 71 : 19,00000 : | [24 empty] | VV | 0
|  | Položka pořadí 73 : 5,00000 : | [24 empty] | VV | 0
|  | 26 |  | 26 | [22 empty] | VV | 0
69 | 00801 | proplachovací souprava BEV 450/20-6F-80 | ks | 3 |  | 0 |  | 0 |  | 0 | 21 | 0 | 0 | 0 | 0 | 0 |  | Vlastní | Indiv | 0 | 0 |  | Specifikace |  |  |  | POL3_0
70 | 00801. | proplachovací souprava BEV 20-F-50 | ks | 2 |  | 0 |  | 0 |  | 0 | 21 | 0 | 0 | 0 | 0 | 0 |  | Vlastní | Indiv | 0 | 0 |  | Specifikace |  |  |  | POL3_0
71 | 286134514R | trubka plastová kanalizační PE100RC; hladká; SDR 17,0; PN 10; D = 90,0 mm; s = 5,40 mm; l = 100 000,0 mm | m | 957 |  | 0 |  | 0 |  | 0 | 21 | 0 | 0.00146 | 1.4 | 0 | 0 | SPCM | RTS 18/ I | Indiv | 0 | 0 |  | Specifikace |  |  |  | POL3_0
|  | 870*1,1 : | [24 empty] | VV | 0
|  | 957 |  | 957 | [22 empty] | VV | 0
72 | 42227234R | šoupátko přírubové použití uzavírací přírubová armatura; médium pitná a užitková voda, odpadní voda; DN 80; l = 280 mm; PN 10 nebo 16; D 200 mm; max.provozní tlak 16 bar; max teplota 70 °C; těleso tvárná litina; povrch.ochrana vně i uvnitř epoxidovým práškem | kus | 10 |  | 0 |  | 0 |  | 0 | 21 | 0 | 0.016 | 0.16 | 0 | 0 | SPCM | RTS 21/ II | Indiv | 0 | 0 |  | Specifikace |  |  |  | POL3_0
|  | povrch.ochrana vně i uvnitř epoxidovým práškem | [24 empty] | POP
|  | (3+1+1)*2 : | [24 empty] | VV | 0
|  | 10 |  | 10 | [22 empty] | VV | 0
73 | 422913305R | souprava zemní teleskopická šoupátková; pro ruční ovládání šoupat a domovních šoupátek; DN 65-80; rozsah min.1,05m max. 1,75m; provedení dvoudílné; mat. vnější chránička z PE, ovl.čtyřhran z litiny, vnitřní teleskop ze zink.oceli | kus | 10 |  | 0 |  | 0 |  | 0 | 21 | 0 | 0.006 | 0.06 | 0 | 0 | SPCM | RTS 21/ II | Indiv | 0 | 0 |  | Specifikace |  |  |  | POL3_0
|  | , vnitřní teleskop ze zink.oceli | [24 empty] | POP
74 | 42291360R | poklop šoupátkový tělo PA, víčko litina; použití uliční poklop pro šoupata, vhodné i do litého asfaltu; h = 270,0 mm; vnitř.pr.D = 190 mm; D = 270,0 mm | kus | 10 |  | 0 |  | 0 |  | 0 | 21 | 0 | 0.0069 | 0.07 | 0 | 0 | SPCM | RTS 21/ II | Indiv | 0 | 0 |  | Specifikace |  |  |  | POL3_0
75 | 42291460R | poklop hydrantový použití uliční poklop pro podzemní hydrant, vhodné i do litého asfaltu; tělo PA, víčko litina; h = 310,0 mm; vnější rozměr ovál horní 270 a 375, spodní ovál 315 a 420 mm | kus | 5 |  | 0 |  | 0 |  | 0 | 21 | 0 | 0.014 | 0.07 | 0 | 0 | SPCM | RTS 21/ II | Indiv | 0 | 0 |  | Specifikace |  |  |  | POL3_0
76 | 422915501R | deska podkladová pro šoupátkové poklopy | kus | 10 |  | 0 |  | 0 |  | 0 | 21 | 0 | 0 | 0 | 0 | 0 | SPCM | RTS 21/ II | Indiv | 0 | 0 |  | Specifikace |  |  |  | POL3_0
77 | 42294203R | příruba jištěná; provedení rozsah 82-106, délka 190 mm; PN 16,0; médium pitná a užitková voda; DN 80; max teplota 50 °C; max.provozní tlak 16 bar; těleso tvárná litina | kus | 10 |  | 0 |  | 0 |  | 0 | 21 | 0 | 0.007 | 0.07 | 0 | 0 | SPCM | RTS 21/ II | Indiv | 0 | 0 |  | Specifikace |  |  |  | POL3_0
|  | 3*2 : | [24 empty] | VV | 0
|  | 2 : | [24 empty] | VV | 0
|  | 2 : | [24 empty] | VV | 0
|  | 10 |  | 10 | [22 empty] | VV | 0
78 | 55259950R | koleno 30 °; PN 10; DN 80 mm; tvárná litina; přírubové; uvnitř práškový epoxid; vně práškový epoxid | kus | 2 |  | 0 |  | 0 |  | 0 | 21 | 0 | 0.0097 | 0.02 | 0 | 0 | SPCM | RTS 21/ II | Indiv | 0 | 0 |  | Specifikace |  |  |  | POL3_0
79 | 55259970R | koleno 45 °; PN 10; DN 80 mm; tvárná litina; přírubové; uvnitř práškový epoxid; vně práškový epoxid | kus | 19 |  | 0 |  | 0 |  | 0 | 21 | 0 | 0.0111 | 0.21 | 0 | 0 | SPCM | RTS 21/ II | Indiv | 0 | 0 |  | Specifikace |  |  |  | POL3_0
|  | 14+5 : | [24 empty] | VV | 0
|  | 19 |  | 19 | [22 empty] | VV | 0
80 | 552599939R | tvarovka přírubová s přírubovou odbočkou tvárná litina; DN 1 = 80 mm; DN 2 = 80 mm; povrch. úprava práškový epoxid | kus | 5 |  | 0 |  | 0 |  | 0 | 21 | 0 | 0.0149 | 0.07 | 0 | 0 | SPCM | RTS 21/ II | Indiv | 0 | 0 |  | Specifikace |  |  |  | POL3_0
|  | 3+1+1 : | [24 empty] | VV | 0
|  | 5 |  | 5 | [22 empty] | VV | 0
81 | 552701210R | koleno 90 °; PN 10, PN 16, PN 25, PN 40; DN 80 mm; tvárná litina; přírubové; 4 díry; s patkou; uvnitř práškový epoxid; vně práškový epoxid | kus | 5 |  | 0 |  | 0 |  | 0 | 21 | 0 | 0.013 | 0.07 | 0 | 0 | SPCM | RTS 21/ II | Indiv | 0 | 0 |  | Specifikace |  |  |  | POL3_0
82 | 59225101R | skruž železobetonová DN = 1 000,0 mm; h = 500,0 mm; s = 90,00 mm; počet stupadel 2; ocelové s PE povlakem; Pu 47 kN/m; beton C 35/45 | kus | 4 |  | 0 |  | 0 |  | 0 | 21 | 0 | 0.37 | 1.48 | 0 | 0 | SPCM | RTS 21/ II | Indiv | 0 | 0 |  | Specifikace |  |  |  | POL3_0
83 | 99990000 | DRENÁŽNÍ OBAL K HYDRANTŮM | ks | 5 |  | 0 |  | 0 |  | 0 | 21 | 0 | 0 | 0 | 0 | 0 |  | Vlastní | Indiv | 0 | 0 |  | Specifikace |  |  |  | POL3_0
Díl: | 91 | Doplňující práce na komunikaci |  |  |  | 0 |  | 0 |  | 0 |  | 0 |  | 0 |  | 0 |  |  |  |  | 21.82 | [5 empty] | DIL
84 | 919731123R00 | Zarovnání styčné plochy podkladu nebo krytu živičné, tloušťky přes 100 do 200 mm | m | 139 |  | 0 |  | 0 |  | 0 | 21 | 0 | 0 | 0 | 0 | 0 | 822-1 | RTS 21/ II | Indiv | 0.12 | 16.68 |  | Práce |  |  |  | POL1_1
|  | podél vybourané části komunikace nebo zpevněné plochy | [24 empty] | SPI
|  | Položka pořadí 77 : 139,00000 : | [24 empty] | VV | 0
|  | 139 |  | 139 | [22 empty] | VV | 0
85 | 919735112R00 | Řezání stávajících krytů nebo podkladů živičných, hloubky přes 50 do 100 mm | m | 139 |  | 0 |  | 0 |  | 0 | 21 | 0 | 0 | 0 | 0 | 0 | 822-1 | RTS 21/ II | Indiv | 0.037 | 5.14 |  | Práce |  |  |  | POL1_1
|  | včetně spotřeby vody | [24 empty] | SPI
|  | SUS-souběh s A+A1 : 135+4 : | [24 empty] | VV | 0
|  | 139 |  | 139 | [22 empty] | VV | 0
Díl: | 99 | Staveništní přesun hmot |  |  |  | 0 |  | 0 |  | 0 |  | 0 |  | 0 |  | 0 |  |  |  |  | 241.62 | [5 empty] | DIL
86 | 998276101R00 | Přesun hmot pro trubní vedení z trub plastových nebo sklolaminátových v otevřeném výkopu | t | 1142.4095 |  | 0 |  | 0 |  | 0 | 21 | 0 | 0 | 0 | 0 | 0 | 827-1 | RTS 21/ II | Indiv | 0.2115 | 241.62 |  | Práce |  |  |  | POL1_1
|  | vodovodu nebo kanalizace ražené nebo hloubené (827 1.1, 827 1.9, 827 2.1, 827 2.9), drobných objektů | [24 empty] | SPI
Díl: | M23 | Montáže potrubí |  |  |  | 0 |  | 0 |  | 0 |  | 0 |  | 0.94 |  | 0 |  |  |  |  | 20.01 | [5 empty] | DIL
87 | 230193005R00 | Nasunutí potrubní sekce do chráničky DN 150 | m | 30 |  | 0 |  | 0 |  | 0 | 21 | 0 | 0.02712 | 0.81 | 0 | 0 |  | RTS 21/ II | Kalkul | 0.559 | 16.77 |  | Práce |  |  |  | POL1_1
88 | 230194005R00 | Utěsnění chráničky manžetou DN 150 | kus | 4 |  | 0 |  | 0 |  | 0 | 21 | 0 | 0 | 0 | 0 | 0 |  | RTS 21/ II | Kalkul | 0.16 | 0.64 |  | Práce |  |  |  | POL1_1
|  | 2*2 : | [24 empty] | VV | 0
|  | 4 |  | 4 | [22 empty] | VV | 0
89 | 230195006R00 | Montáž distanční objímky celistvé d 86-106 mm | kus | 20 |  | 0 |  | 0 |  | 0 | 21 | 0 | 0 | 0 | 0 | 0 |  | RTS 21/ II | Kalkul | 0.13 | 2.6 |  | Práce |  |  |  | POL1_1
90 | 230220012 | Montáž orientačního sloupku | kus | 28 |  | 0 |  | 0 |  | 0 | 21 | 0 | 0 | 0 | 0 | 0 |  | Vlastní | Kalkul | 0 | 0 |  | Práce |  |  |  | POL1_1
91 | 230320122R00 | Tlaková zkouška | m | 870 |  | 0 |  | 0 |  | 0 | 21 | 0 | 0 | 0 | 0 | 0 |  | RTS 21/ II | Kalkul | 0 | 0 |  | Práce |  |  |  | POL1_1
92 | 273443884R | manžeta těsnicí na chráničky; EPDM; D trubky = 90 mm; D chráničky = 160 mm; DN 80; DN chráničky 150 | kus | 4 |  | 0 |  | 0 |  | 0 | 21 | 0 | 0.001 | 0 | 0 | 0 | SPCM | RTS 21/ II | Kalkul | 0 | 0 |  | Specifikace |  |  |  | POL3_0
93 | 28614067R | trubka ochranná HDPE; SDR 17,6; vnější průměr 160,0 mm; vnitřní průměr 141,8 mm; s = 9,10 mm; barva černá se žlutým pruhem | m | 30 |  | 0 |  | 0 |  | 0 | 21 | 0 | 0.00433 | 0.13 | 0 | 0 | SPCM | RTS 21/ II | Kalkul | 0 | 0 |  | Specifikace |  |  |  | POL3_0
94 | 2865350014R | objímka distanční PE HD; d potrubí = 91 až 101 mm; h lamely = 35 mm; š = 100 mm | kus | 20 |  | 0 |  | 0 |  | 0 | 21 | 0 | 4e-05 | 0 | 0 | 0 | SPCM | RTS 21/ II | Kalkul | 0 | 0 |  | Specifikace |  |  |  | POL3_0
Díl: | D96 | Přesuny suti a vybouraných hmot |  |  |  | 0 |  | 0 |  | 0 |  | 0 |  | 0 |  | 0 |  |  |  |  | 38.46 | [5 empty] | DIL
95 | 979990001R00 | Poplatek za skládku stavební suti, skupina 17 09 04 z Katalogu odpadů | t | 164.5803 |  | 0 |  | 0 |  | 0 | 21 | 0 | 0 | 0 | 0 | 0 | 801-3 | RTS 20/ I | RTS 20/ I | 0 | 0 |  | Práce |  |  |  | POL1_1
|  | Položka pořadí 1 : 48,65000*0,55 : | [24 empty] | VV | 0
|  | Položka pořadí 2 : 48,65000*0,77 : | [24 empty] | VV | 0
|  | Položka pořadí 5 : 76,44999*0,38314 : | [24 empty] | VV | 0
|  | 93,50905 |  | 93.5091 | [22 empty] | VV | 0
|  | (76,5*0,15+104,3*0,08+132*0,07+208,5*0,05)*1,8 |  | 71.0712 | [22 empty] | VV | 0
96 | 979990113R00 | Poplatek za skládku obalovaný asfalt , skupina 17 09 04 z Katalogu odpadů | t | 61.6187 |  | 0 |  | 0 |  | 0 | 21 | 0 | 0 | 0 | 0 | 0 | 801-3 | RTS 20/ I | RTS 20/ I | 0 | 0 |  | Práce |  |  |  | POL1_1
|  | Položka pořadí 3 : 132,05000*0,154 : | [24 empty] | VV | 0
|  | Položka pořadí 4 : 104,25000*0,176 : | [24 empty] | VV | 0
|  | Položka pořadí 6 : 208,50000*0,11 : | [24 empty] | VV | 0
|  | 61,6187 |  | 61.6187 | [22 empty] | VV | 0
97 | 979082317R00 | Vodorovná doprava suti a vybouraných hmot vodorovná doprava suti a vybouraných hmot bez naložení, s vyložením a hrubým urovnáním po suchu, vzdálenost přes 4000 do 5000 m, | t | 226.1989 |  | 0 |  | 0 |  | 0 | 21 | 0 | 0 | 0 | 0 | 0 | 832-1 | RTS 21/ II | Indiv | 0 | 0 |  | Práce |  |  |  | POL1_1
|  | bez naložení, s vyložením a hrubým urovnáním | [24 empty] | SPI
|  | Odkaz na mn. položky pořadí 96 : 61,61870 |  | 61.6187 | [22 empty] | VV | 5
|  | Odkaz na mn. položky pořadí 95 : 164,58025 |  | 164.5803 | [22 empty] | VV | 5
98 | 979082319R00 | Vodorovná doprava suti a vybouraných hmot vodorovná doprava suti a vybouraných hmot bez naložení, s vyložením a hrubým urovnáním po suchu, , příplatek za každých dalších i započatých 1000 m | t | 10178.9528 |  | 0 |  | 0 |  | 0 | 21 | 0 | 0 | 0 | 0 | 0 | 832-1 | RTS 21/ II | Indiv | 0 | 0 |  | Práce |  |  |  | POL1_1
|  | bez naložení, s vyložením a hrubým urovnáním | [24 empty] | SPI
|  | Odkaz na mn. položky pořadí 97 : 226,19895*45 |  | 10178.9528 | [22 empty] | VV | 5
99 | 979087112R00 | Vodorovná doprava suti a vybouraných hmot nakládání suti na dopravní prostředky, | t | 226.1989 |  | 0 |  | 0 |  | 0 | 21 | 0 | 0 | 0 | 0 | 0 | 821-1 | RTS 21/ II | Indiv | 0.164 | 37.1 |  | Práce |  |  |  | POL1_1
|  | se složením a hrubým urovnáním nebo s přeložením na jiný dopravní prostředek kromě lodi, vč. příplatku za každých dalších i započatých 1000 m přes 1000 m, | [24 empty] | SPI |  | se složením a hrubým urovnáním nebo s přeložením na jiný dopravní prostředek kromě lodi, vč. příplatku za každých dalších i započatých 1000 m přes 1000 m,
|  | Odkaz na mn. položky pořadí 97 : 226,19895 |  | 226.1989 | [22 empty] | VV | 5
100 | 979093111R00 | Uložení suti na skládku bez zhutnění | t | 226.1989 |  | 0 |  | 0 |  | 0 | 21 | 0 | 0 | 0 | 0 | 0 | 800-6 | RTS 21/ II | Indiv | 0.006 | 1.36 |  | Práce |  |  |  | POL1_1
|  | s hrubým urovnáním, | [24 empty] | SPI
|  | Odkaz na mn. položky pořadí 97 : 226,19895 |  | 226.1989 | [22 empty] | VV | 5
[25 empty] | 15 | 21 | DPH
| Celkem |  |  |  |  | 0 | [18 empty] | 0 | 0 | SUM
END
Note on S6: Jedná se o informaci, zda se jedná o položku, která je do rozpočtu zadána z cenové soustavy RTS, nebo vlastní.
Note on T6: Jedná se o název CÚ, která je zadána u položky rozpočtu

## 1 12 Pol
Položkový soupis prací a dodávek | [26 empty] | #TypZaznamu#
S: | 2021/032 | Kanalizace Psinice | [24 empty] | STA
O: | 1 | D2.1 Stoková síť | [21 empty] | STA |  |  | OBJ
R: | 12 | Výtlak V2 | [24 empty] | ROZ
P.č. | Číslo položky | Název položky | MJ | Množství | Cena / MJ | Celkem | Dodávka | Dodávka celk. | Montáž | Montáž celk. | DPH | Cena s DPH | Hmotnost / MJ | Hmotnost celk.(t) | Dem. hmotnost / MJ | Dem. hmotnost celk.(t) | Ceník | Cen. soustava / platnost | Cenová úroveň | Nhod / MJ | Nhod celk. | Dodavatel | Typ položky
Díl: | 1 | Zemní práce |  |  |  | 0 |  | 0 |  | 0 |  | 0 |  | 60.91 |  | 13.67 |  |  |  |  | 471.65 | [5 empty] | DIL
1 | 113107525R00 | Odstranění podkladů nebo krytů z kameniva hrubého drceného, v ploše jednotlivě do 50 m2, tloušťka vrstvy 250 mm | m2 | 3.3 |  | 0 |  | 0 |  | 0 | 21 | 0 | 0 | 0 | 0.55 | 1.82 | 822-1 | RTS 21/ II | Indiv | 0.8477 | 2.8 |  | Práce |  |  |  | POL1_1
|  | 1,1*3 : | [24 empty] | VV | 0
|  | 3,3 |  | 3.3 | [22 empty] | VV | 0
2 | 113107535R00 | Odstranění podkladů nebo krytů z kameniva hrubého drceného, v ploše jednotlivě do 50 m2, tloušťka vrstvy 350 mm | m2 | 3.3 |  | 0 |  | 0 |  | 0 | 21 | 0 | 0 | 0 | 0.77 | 2.54 | 822-1 | RTS 21/ II | Indiv | 1.1505 | 3.8 |  | Práce |  |  |  | POL1_1
|  | provizorní zásyp : : | [24 empty] | VV | 0
|  | 1,1*3 : | [24 empty] | VV | 0
|  | 3,3 |  | 3.3 | [22 empty] | VV | 0
3 | 113108307R00 | Odstranění podkladů nebo krytů živičných, v ploše jednotlivě do 50 m2, tloušťka vrstvy 70 mm | m2 | 6.9 |  | 0 |  | 0 |  | 0 | 21 | 0 | 0 | 0 | 0.154 | 1.06 | 822-1 | RTS 21/ II | Indiv | 0.27 | 1.86 |  | Práce |  |  |  | POL1_1
|  | SUS : (0,6+1,1+0,6)*3 : | [24 empty] | VV | 0
|  | 6,9 |  | 6.9 | [22 empty] | VV | 0
4 | 113108308R00 | Odstranění podkladů nebo krytů živičných, v ploše jednotlivě do 50 m2, tloušťka vrstvy 80 mm | m2 | 5.7 |  | 0 |  | 0 |  | 0 | 21 | 0 | 0 | 0 | 0.176 | 1 | 822-1 | RTS 21/ II | Indiv | 0.305 | 1.74 |  | Práce |  |  |  | POL1_1
|  | (0,4+1,1+0,4)*3 : | [24 empty] | VV | 0
|  | 5,7 |  | 5.7 | [22 empty] | VV | 0
5 | 113111115R00 | Odstranění podkladů nebo krytů z kameniva zpevněného cementem, v ploše jednotlivě do 50 m2, tloušťka vrstvy 150 mm | m2 | 4.5 |  | 0 |  | 0 |  | 0 | 21 | 0 | 0 | 0 | 0.38314 | 1.72 | 822-1 | RTS 21/ II | Indiv | 0.54 | 2.43 |  | Práce |  |  |  | POL1_1
|  | (0,2+1,1+0,2)*3 : | [24 empty] | VV | 0
|  | 4,5 |  | 4.5 | [22 empty] | VV | 0
6 | 113151114R00 | Odstranění podkladu, krytu frézováním povrch živičný, plochy do 500 m2 na jednom objektu nebo při provádění pruhu šířky do 750 mm, tloušťky 50 mm | m2 | 9 |  | 0 |  | 0 |  | 0 | 21 | 0 | 0 | 0 | 0.11 | 0.99 | 822-1 | RTS 21/ II | Indiv | 0.08 | 0.72 |  | Práce |  |  |  | POL1_1
|  | s naložením na dopravní prostředek, očištění povrchu od frézované plochy, opotřebování frézovacích nástrojů (nožů, upínacích kroužků, držáků) nutné ruční odstranění (vybourání) živičného krytu kolem překážek, | [24 empty] | SPI |  | s naložením na dopravní prostředek, očištění povrchu od frézované plochy, opotřebování frézovacích nástrojů (nožů, upínacích kroužků, držáků) nutné ruční odstranění (vybourání) živičného krytu kolem překážek,
|  | SUS : 3*3 : | [24 empty] | VV | 0
|  | 9 |  | 9 | [22 empty] | VV | 0
7 | 113107615R00 | Odstranění podkladů nebo krytů z kameniva hrubého drceného, v ploše jednotlivě nad 50 m2, tloušťka vrstvy 150 mm | m2 | 4.5 |  | 0 |  | 0 |  | 0 | 21 | 0 | 0 | 0 | 0.33 | 1.49 | 822-1 | RTS 21/ II | Indiv | 0.06 | 0.27 |  | Práce |  |  |  | POL1_1
8 | 113107608R00 | Odstranění podkladů nebo krytů z kameniva hrubého drceného, v ploše jednotlivě nad 50 m2, tloušťka vrstvy 80 mm | m2 | 5.7 |  | 0 |  | 0 |  | 0 | 21 | 0 | 0 | 0 | 0.176 | 1 | 822-1 | RTS 21/ II | Indiv | 0.04 | 0.23 |  | Práce |  |  |  | POL1_
9 | 113107607R00 | Odstranění podkladů nebo krytů z kameniva hrubého drceného, v ploše jednotlivě nad 50 m2, tloušťka vrstvy 70 mm | m2 | 6.9 |  | 0 |  | 0 |  | 0 | 21 | 0 | 0 | 0 | 0.154 | 1.06 | 822-1 | RTS 21/ II | Indiv | 0.0359 | 0.25 |  | Práce |  |  |  | POL1_
10 | 113107605R00 | Odstranění podkladů nebo krytů z kameniva hrubého drceného, v ploše jednotlivě nad 50 m2, tloušťka vrstvy 50 mm | m2 | 9 |  | 0 |  | 0 |  | 0 | 21 | 0 | 0 | 0 | 0.11 | 0.99 | 822-1 | RTS 21/ II | Indiv | 0.0259 | 0.23 |  | Práce |  |  |  | POL1_
11 | 115101201R00 | Čerpání vody na dopravní výšku do 10 m s uvažovaným průměrným přítokem do 500 l/min | h | 72 |  | 0 |  | 0 |  | 0 | 21 | 0 | 0 | 0 | 0 | 0 | 800-1 | RTS 21/ II | Indiv | 0.203 | 14.62 |  | Práce |  |  |  | POL1_1
|  | na vzdálenost od hladiny vody v jímce po výšku roviny proložené osou nejvyššího bodu výtlačného potrubí. Včetně odpadní potrubí v délce do 20 m. | [24 empty] | SPI |  | na vzdálenost od hladiny vody v jímce po výšku roviny proložené osou nejvyššího bodu výtlačného potrubí. Včetně odpadní potrubí v délce do 20 m.
12 | 115101301R00 | Pohotovost záložní čerpací soupravy na dopravní výšku do 10 m s uvažovaným průměrným přítokem do 500 l/min | den | 3 |  | 0 |  | 0 |  | 0 | 21 | 0 | 0 | 0 | 0 | 0 | 800-1 | RTS 21/ II | Indiv | 0 | 0 |  | Práce |  |  |  | POL1_1
|  | na vzdálenost (výšku) od hladiny vody v jímce po výšku roviny proložené osou nejvyššího bodu výtlačného potrubí. Včetně sacího a výtlačného potrubí, příp. odpadních žlabů, lešení pod čerpadlo a pod potrubí nebo pod odpadní žlaby a záložního zdroje energie. | [24 empty] | SPI |  | na vzdálenost (výšku) od hladiny vody v jímce po výšku roviny proložené osou nejvyššího bodu výtlačného potrubí. Včetně sacího a výtlačného potrubí, příp. odpadních žlabů, lešení pod čerpadlo a pod potrubí nebo pod odpadní žlaby a záložního zdroje energie.
13 | 119001411R00 | Dočasné zajištění podzemního potrubí nebo vedení betonového potrubí DN do 200 mm | m | 4 |  | 0 |  | 0 |  | 0 | 21 | 0 | 0.0107 | 0.04 | 0 | 0 | 800-1 | RTS 21/ II | Indiv | 0.908 | 3.63 |  | Práce |  |  |  | POL1_1
|  | ve výkopišti ve stavu a poloze, ve kterých byla na začátku zemních prací, a to podepřením, vzepřením nebo vyvěšením, případně s ochranným bedněním, se zřízením a odstraněním zajišťovací konstrukce a včetně opotřebení použitých materiálů, | [24 empty] | SPI |  | ve výkopišti ve stavu a poloze, ve kterých byla na začátku zemních prací, a to podepřením, vzepřením nebo vyvěšením, případně s ochranným bedněním, se zřízením a odstraněním zajišťovací konstrukce a včetně opotřebení použitých materiálů,
14 | 121101101R00 | Sejmutí ornice s přemístěním na vzdálenost do 50 m | m3 | 35.18 |  | 0 |  | 0 |  | 0 | 21 | 0 | 0 | 0 | 0 | 0 | 800-1 | RTS 21/ II | Indiv | 0.097 | 3.41 |  | Práce |  |  |  | POL1_1
|  | nebo lesní půdy, s vodorovným přemístěním na hromady v místě upotřebení nebo na dočasné či trvalé skládky se složením | [24 empty] | SPI |  | nebo lesní půdy, s vodorovným přemístěním na hromady v místě upotřebení nebo na dočasné či trvalé skládky se složením
|  | souběh s B : (0,5+0,35)*160*0,2 : | [24 empty] | VV | 0
|  | (0,5+1,1+0,5)*19*0,2 : | [24 empty] | VV | 0
|  | 35,18 |  | 35.18 | [22 empty] | VV | 0
15 | 130001101R00 | Příplatek k cenám za ztížené vykopávky v horninách jakékoliv třídy | m3 | 7.48 |  | 0 |  | 0 |  | 0 | 21 | 0 | 0 | 0 | 0 | 0 | 800-1 | RTS 21/ II | Indiv | 1.763 | 13.19 |  | Práce |  |  |  | POL1_1
|  | Příplatek k cenám hloubených vykopávek za ztížení vykopávky v blízkosti podzemního vedení nebo výbušnin pro jakoukoliv třídu horniny. | [24 empty] | SPI |  | Příplatek k cenám hloubených vykopávek za ztížení vykopávky v blízkosti podzemního vedení nebo výbušnin pro jakoukoliv třídu horniny.
|  | 1,1*1,7*4 : | [24 empty] | VV | 0
|  | 7,48 |  | 7.48 | [22 empty] | VV | 0
16 | 132201211R00 | Hloubení rýh šířky přes 60 do 200 cm do 100 m3, v hornině 3, hloubení strojně | m3 | 81.804 |  | 0 |  | 0 |  | 0 | 21 | 0 | 0 | 0 | 0 | 0 | 800-1 | RTS 21/ II | Indiv | 0.2 | 16.36 |  | Práce |  |  |  | POL1_1
|  | zapažených i nezapažených, s urovnáním dna do předepsaného profilu a spádu, s případně nutným přehozením výkopku na vzdálenost do 3 m ve výkopišti, s přehozením výkopku na přilehlém terénu na vzdálenost do 5 m od podélné osy rýhy nebo s naložením výkopku na dopravní prostředek. | [24 empty] | SPI |  | zapažených i nezapažených, s urovnáním dna do předepsaného profilu a spádu, s případně nutným přehozením výkopku na vzdálenost do 3 m ve výkopišti, s přehozením výkopku na přilehlém terénu na vzdálenost do 5 m od podélné osy rýhy nebo s naložením výkopku na dopravní prostředek.
|  | 60% výkopu : : | [24 empty] | VV | 0
|  | 1,1*1,7*22*0,6 : | [24 empty] | VV | 0
|  | souběh s B : 0,35*1,7*160*0,6 : | [24 empty] | VV | 0
|  | 81,804 |  | 81.804 | [22 empty] | VV | 0
17 | 132201219R00 | Hloubení rýh šířky přes 60 do 200 cm příplatek za lepivost, v hornině 3, | m3 | 24.5412 |  | 0 |  | 0 |  | 0 | 21 | 0 | 0 | 0 | 0 | 0 | 800-1 | RTS 21/ II | Indiv | 0.084 | 2.06 |  | Práce |  |  |  | POL1_1
|  | zapažených i nezapažených, s urovnáním dna do předepsaného profilu a spádu, s případně nutným přehozením výkopku na vzdálenost do 3 m ve výkopišti, s přehozením výkopku na přilehlém terénu na vzdálenost do 5 m od podélné osy rýhy nebo s naložením výkopku na dopravní prostředek. | [24 empty] | SPI |  | zapažených i nezapažených, s urovnáním dna do předepsaného profilu a spádu, s případně nutným přehozením výkopku na vzdálenost do 3 m ve výkopišti, s přehozením výkopku na přilehlém terénu na vzdálenost do 5 m od podélné osy rýhy nebo s naložením výkopku na dopravní prostředek.
|  | Položka pořadí 12 : 81,80400*0,3 : | [24 empty] | VV | 0
|  | 24,5412 |  | 24.5412 | [22 empty] | VV | 0
18 | 132301211R00 | Hloubení rýh šířky přes 60 do 200 cm do 100 m3, v hornině 4, hloubení strojně | m3 | 54.536 |  | 0 |  | 0 |  | 0 | 21 | 0 | 0 | 0 | 0 | 0 | 800-1 | RTS 21/ II | Indiv | 0.35 | 19.09 |  | Práce |  |  |  | POL1_1
|  | zapažených i nezapažených, s urovnáním dna do předepsaného profilu a spádu, s případně nutným přehozením výkopku na vzdálenost do 3 m ve výkopišti, s přehozením výkopku na přilehlém terénu na vzdálenost do 5 m od podélné osy rýhy nebo s naložením výkopku na dopravní prostředek. | [24 empty] | SPI |  | zapažených i nezapažených, s urovnáním dna do předepsaného profilu a spádu, s případně nutným přehozením výkopku na vzdálenost do 3 m ve výkopišti, s přehozením výkopku na přilehlém terénu na vzdálenost do 5 m od podélné osy rýhy nebo s naložením výkopku na dopravní prostředek.
|  | 40% výkopu : : | [24 empty] | VV | 0
|  | 1,1*1,7*22*0,4 : | [24 empty] | VV | 0
|  | souběh s B : 0,35*1,7*160*0,4 : | [24 empty] | VV | 0
|  | 54,536 |  | 54.536 | [22 empty] | VV | 0
19 | 132301219R00 | Hloubení rýh šířky přes 60 do 200 cm příplatek za lepivost, v hornině 4, | m3 | 16.3608 |  | 0 |  | 0 |  | 0 | 21 | 0 | 0 | 0 | 0 | 0 | 800-1 | RTS 21/ II | Indiv | 0.1483 | 2.43 |  | Práce |  |  |  | POL1_1
|  | zapažených i nezapažených, s urovnáním dna do předepsaného profilu a spádu, s případně nutným přehozením výkopku na vzdálenost do 3 m ve výkopišti, s přehozením výkopku na přilehlém terénu na vzdálenost do 5 m od podélné osy rýhy nebo s naložením výkopku na dopravní prostředek. | [24 empty] | SPI |  | zapažených i nezapažených, s urovnáním dna do předepsaného profilu a spádu, s případně nutným přehozením výkopku na vzdálenost do 3 m ve výkopišti, s přehozením výkopku na přilehlém terénu na vzdálenost do 5 m od podélné osy rýhy nebo s naložením výkopku na dopravní prostředek.
|  | Položka pořadí 14 : 54,53600*0,3 : | [24 empty] | VV | 0
|  | 16,3608 |  | 16.3608 | [22 empty] | VV | 0
20 | 151201101R00 | Zřízení pažení a rozepření stěn rýh zátažné, hloubky do 2 m | m2 | 346.8 |  | 0 |  | 0 |  | 0 | 21 | 0 | 0.00199 | 0.69 | 0 | 0 | 800-1 | RTS 21/ II | Indiv | 0.402 | 139.41 |  | Práce |  |  |  | POL1_1
|  | pro podzemní vedení pro všechny šířky rýhy, | [24 empty] | SPI
|  | 2*1,7*22 : | [24 empty] | VV | 0
|  | souběh s B : 1,7*160 : | [24 empty] | VV | 0
|  | 346,8 |  | 346.8 | [22 empty] | VV | 0
21 | 151201111R00 | Odstranění pažení a rozepření rýh zátažné, hloubky do 2 m | m2 | 346.8 |  | 0 |  | 0 |  | 0 | 21 | 0 | 0 | 0 | 0 | 0 | 800-1 | RTS 21/ II | Indiv | 0.178 | 61.73 |  | Práce |  |  |  | POL1_1
|  | pro podzemní vedení s uložením materiálu na vzdálenost do 3 m od kraje výkopu, | [24 empty] | SPI
|  | Položka pořadí 16 : 346,80000 : | [24 empty] | VV | 0
|  | 346,8 |  | 346.8 | [22 empty] | VV | 0
22 | 161101101R00 | Svislé přemístění výkopku z horniny 1 až 4, při hloubce výkopu přes 1 do 2,5 m | m3 | 136.34 |  | 0 |  | 0 |  | 0 | 21 | 0 | 0 | 0 | 0 | 0 | 800-1 | RTS 21/ II | Indiv | 0.345 | 47.04 |  | Práce |  |  |  | POL1_1
|  | bez naložení do dopravní nádoby, ale s vyprázdněním dopravní nádoby na hromadu nebo na dopravní prostředek, | [24 empty] | SPI |  | bez naložení do dopravní nádoby, ale s vyprázdněním dopravní nádoby na hromadu nebo na dopravní prostředek,
|  | Položka pořadí 12 : 81,80400 : | [24 empty] | VV | 0
|  | Položka pořadí 14 : 54,53600 : | [24 empty] | VV | 0
|  | 136,34 |  | 136.34 | [22 empty] | VV | 0
23 | 162701105R00 | Vodorovné přemístění výkopku z horniny 1 až 4, na vzdálenost přes 9 000 do 10 000 m | m3 | 123.28 |  | 0 |  | 0 |  | 0 | 21 | 0 | 0 | 0 | 0 | 0 | 800-1 | RTS 21/ II | Indiv | 0.011 | 1.36 |  | Práce |  |  |  | POL1_1
|  | po suchu, bez naložení výkopku, avšak se složením bez rozhrnutí, zpáteční cesta vozidla. | [24 empty] | SPI
|  | deponie do 10 km : : | [24 empty] | VV | 0
|  | Položka pořadí 10 : 35,18000 : | [24 empty] | VV | 0
|  | zpětný zásyp v zeleni : 0,35*(1,7-(0,1+0,4))*160 : | [24 empty] | VV | 0
|  | 1,1*(1,7-(0,1+0,6))*19 : | [24 empty] | VV | 0
|  | 123,28 |  | 123.28 | [22 empty] | VV | 0
24 | 162701105R00 | Vodorovné přemístění výkopku z horniny 1 až 4, na vzdálenost přes 9 000 do 10 000 m | m3 | 44.06 |  | 0 |  | 0 |  | 0 | 21 | 0 | 0 | 0 | 0 | 0 | 800-1 | RTS 21/ II | Indiv | 0.011 | 0.48 |  | Práce |  |  |  | POL1_1
|  | po suchu, bez naložení výkopku, avšak se složením bez rozhrnutí, zpáteční cesta vozidla. | [24 empty] | SPI
|  | skládka do 50 km : : | [24 empty] | VV | 0
|  | Položka pořadí 23 : 44,06000 : | [24 empty] | VV | 0
|  | 44,06 |  | 44.06 | [22 empty] | VV | 0
25 | 162701109R00 | Vodorovné přemístění výkopku příplatek k ceně za každých dalších i započatých 1 000 m přes 10 000 m z horniny 1 až 4 | m3 | 1762.4 |  | 0 |  | 0 |  | 0 | 21 | 0 | 0 | 0 | 0 | 0 | 800-1 | RTS 21/ II | Indiv | 0 | 0 |  | Práce |  |  |  | POL1_1
|  | po suchu, bez naložení výkopku, avšak se složením bez rozhrnutí, zpáteční cesta vozidla. | [24 empty] | SPI
|  | skládka do 50 km : : | [24 empty] | VV | 0
|  | Položka pořadí 20 : 44,06000*40 : | [24 empty] | VV | 0
|  | 1762,4 |  | 1762.4 | [22 empty] | VV | 0
26 | 167101102R00 | Nakládání, skládání, překládání neulehlého výkopku nakládání výkopku přes 100 m3, z horniny 1 až 4 | m3 | 123.28 |  | 0 |  | 0 |  | 0 | 21 | 0 | 0 | 0 | 0 | 0 | 800-1 | RTS 21/ II | Indiv | 0.053 | 6.53 |  | Práce |  |  |  | POL1_1
|  | Položka pořadí 19 : 123,28000 : | [24 empty] | VV | 0
|  | 123,28 |  | 123.28 | [22 empty] | VV | 0
27 | 171201201R00 | Uložení sypaniny na dočasnou skládku tak, že na 1 m2 plochy připadá přes 2 m3 výkopku nebo ornice | m3 | 44.06 |  | 0 |  | 0 |  | 0 | 21 | 0 | 0 | 0 | 0 | 0 | 800-1 | RTS 21/ II | Indiv | 0.009 | 0.4 |  | Práce |  |  |  | POL1_1
|  | Položka pořadí 35 : 8,02000 : | [24 empty] | VV | 0
|  | Položka pořadí 25 : 32,08000 : | [24 empty] | VV | 0
|  | výměna zásypu v komunikaci : : | [24 empty] | VV | 0
|  | souběh : 1,1*(1,7-(0,1+0,4))*3 : | [24 empty] | VV | 0
|  | 44,06 |  | 44.06 | [22 empty] | VV | 0
28 | 174101101R00 | Zásyp sypaninou se zhutněním jam, šachet, rýh nebo kolem objektů v těchto vykopávkách | m3 | 96.24 |  | 0 |  | 0 |  | 0 | 21 | 0 | 0 | 0 | 0 | 0 | 800-1 | RTS 21/ II | Indiv | 0.202 | 19.44 |  | Práce |  |  |  | POL1_1
|  | z jakékoliv horniny s uložením výkopku po vrstvách, | [24 empty] | SPI
|  | včetně strojního přemístění materiálu pro zásyp ze vzdálenosti do 10 m od okraje zásypu | [24 empty] | POP
|  | Položka pořadí 12 : 81,80400 : | [24 empty] | VV | 0
|  | Položka pořadí 14 : 54,53600 : | [24 empty] | VV | 0
|  | Položka pořadí 25 : 32,08000*-1 : | [24 empty] | VV | 0
|  | Položka pořadí 35 : 8,02000*-1 : | [24 empty] | VV | 0
|  | 96,24 |  | 96.24 | [22 empty] | VV | 0
29 | 175101101R00 | Obsyp potrubí bez prohození sypaniny, bez dodávky obsypového materiálu | m3 | 32.08 |  | 0 |  | 0 |  | 0 | 21 | 0 | 0 | 0 | 0 | 0 | 800-1 | RTS 21/ II | Indiv | 1.587 | 50.91 |  | Práce |  |  |  | POL1_1
|  | sypaninou z vhodných hornin tř. 1 - 4 nebo materiálem připraveným podél výkopu ve vzdálenosti do 3 m od jeho kraje, pro jakoukoliv hloubku výkopu a jakoukoliv míru zhutnění, | [24 empty] | SPI |  | sypaninou z vhodných hornin tř. 1 - 4 nebo materiálem připraveným podél výkopu ve vzdálenosti do 3 m od jeho kraje, pro jakoukoliv hloubku výkopu a jakoukoliv míru zhutnění,
|  | 1,1*(0,3+0,1)*22 : | [24 empty] | VV | 0
|  | 0,35*(0,3+0,1)*160 : | [24 empty] | VV | 0
|  | 32,08 |  | 32.08 | [22 empty] | VV | 0
30 | 180402111R00 | Založení trávníku parkový trávník, výsevem, v rovině nebo na svahu do 1:5 | m2 | 175.9 |  | 0 |  | 0 |  | 0 | 21 | 0 | 0 | 0 | 0 | 0 | 823-1 | RTS 21/ II | Indiv | 0.06 | 10.55 |  | Práce |  |  |  | POL1_1
|  | na půdě předem připravené s pokosením, naložením, odvozem odpadu do 20 km a se složením, | [24 empty] | SPI
|  | Položka pořadí 27 : 175,90000 : | [24 empty] | VV | 0
|  | 175,9 |  | 175.9 | [22 empty] | VV | 0
31 | 181301103R00 | Rozprostření a urovnání ornice v rovině v souvislé ploše do 500 m2, tloušťka vrstvy přes 150 do 200 mm | m2 | 175.9 |  | 0 |  | 0 |  | 0 | 21 | 0 | 0 | 0 | 0 | 0 | 800-1 | RTS 21/ II | Indiv | 0.254 | 44.68 |  | Práce |  |  |  | POL1_1
|  | s případným nutným přemístěním hromad nebo dočasných skládek na místo potřeby ze vzdálenosti do 30 m, v rovině nebo ve svahu do 1 : 5, | [24 empty] | SPI |  | s případným nutným přemístěním hromad nebo dočasných skládek na místo potřeby ze vzdálenosti do 30 m, v rovině nebo ve svahu do 1 : 5,
|  | souběh s B : (0,5+0,35)*160 : | [24 empty] | VV | 0
|  | (0,5+1,1+0,5)*19 : | [24 empty] | VV | 0
|  | 175,9 |  | 175.9 | [22 empty] | VV | 0
32 | 199000002R00 | Poplatky za skládku horniny 1- 4, skupina 17 05 04 z Katalogu odpadů | m3 | 44.06 |  | 0 |  | 0 |  | 0 | 21 | 0 | 0 | 0 | 0 | 0 | 800-1 | RTS 21/ II | Indiv | 0 | 0 |  | Práce |  |  |  | POL1_1
|  | Položka pořadí 23 : 44,06000 : | [24 empty] | VV | 0
|  | 44,06 |  | 44.06 | [22 empty] | VV | 0
33 | 00572410R | směs travní parková, pro mírnou zátěž | kg | 4.3975 |  | 0 |  | 0 |  | 0 | 21 | 0 | 0.001 | 0 | 0 | 0 | SPCM | RTS 21/ II | Indiv | 0 | 0 |  | Specifikace |  |  |  | POL3_0
|  | Položka pořadí 26 : 175,90000*0,025 : | [24 empty] | VV | 0
|  | 4,3975 |  | 4.3975 | [22 empty] | VV | 0
34 | 58344154R | štěrkodrť frakce 0,0 až 22,0 mm; třída A | t | 53.5736 |  | 0 |  | 0 |  | 0 | 21 | 0 | 1 | 53.57 | 0 | 0 | SPCM | RTS 21/ II | Indiv | 0 | 0 |  | Specifikace |  |  |  | POL3_0
|  | obsyp : : | [24 empty] | VV | 0
|  | Položka pořadí 25 : 32,08000*1,67 : | [24 empty] | VV | 0
|  | 53,5736 |  | 53.5736 | [22 empty] | VV | 0
35 | 58344197R | štěrkodrť frakce 0,0 až 63,0 mm; třída A | t | 6.6132 |  | 0 |  | 0 |  | 0 | 21 | 0 | 1 | 6.61 | 0 | 0 | SPCM | RTS 21/ II | Indiv | 0 | 0 |  | Specifikace |  |  |  | POL3_0
|  | výměna zásypu v komunikaci : : | [24 empty] | VV | 0
|  | 1,1*(1,7-(0,1+0,4))*3*1,67 : | [24 empty] | VV | 0
|  | 6,6132 |  | 6.6132 | [22 empty] | VV | 0
Díl: | 2 | Základy a zvláštní zakládání |  |  |  | 0 |  | 0 |  | 0 |  | 0 |  | 5.15 |  | 0 |  |  |  |  | 6.57 | [5 empty] | DIL
36 | 212752112R00 | Trativody z drenážních trubek DN od 80 do 100 mm | m | 22 |  | 0 |  | 0 |  | 0 | 21 | 0 | 0.23382 | 5.14 | 0 | 0 | 827-1 | RTS 18/ I | Indiv | 0.216 | 4.75 |  | Práce |  |  |  | POL1_1
|  | se zřízením štěrkopískového lože pod trubky a s jejich obsypem v průměrném celkovém množství do 0,15 m3/m v otevřeném příkopu, | [24 empty] | SPI |  | se zřízením štěrkopískového lože pod trubky a s jejich obsypem v průměrném celkovém množství do 0,15 m3/m v otevřeném příkopu,
|  | samostatně : 3+19 : | [24 empty] | VV | 0
|  | 22 |  | 22 | [22 empty] | VV | 0
37 | 212971110R00 | Zřízení opláštění odvod. trativodů z geotextilie o sklonu do 2,5, | m2 | 24.2 |  | 0 |  | 0 |  | 0 | 21 | 0 | 0.00018 | 0 | 0 | 0 | 800-2 | RTS 21/ II | Indiv | 0.075 | 1.82 |  | Práce |  |  |  | POL1_1
|  | v rýze nebo v zářezu se stěnami, | [24 empty] | SPI
|  | 1,1*22 : | [24 empty] | VV | 0
|  | 24,2 |  | 24.2 | [22 empty] | VV | 0
38 | 693660191R | geotextilie směs přírodních a syntetických vláken; funkce separační, ochranná, filtrační; plošná hmotnost 200 g/m2 | m2 | 26.62 |  | 0 |  | 0 |  | 0 | 21 | 0 | 0.0002 | 0.01 | 0 | 0 | SPCM | RTS 21/ II | Indiv | 0 | 0 |  | Specifikace |  |  |  | POL3_0
|  | 24,2*1,1 : | [24 empty] | VV | 0
|  | 26,62 |  | 26.62 | [22 empty] | VV | 0
Díl: | 4 | Vodorovné konstrukce |  |  |  | 0 |  | 0 |  | 0 |  | 0 |  | 15.16 |  | 0 |  |  |  |  | 10.56 | [5 empty] | DIL
39 | 451573111R00 | Lože pod potrubí, stoky a drobné objekty z písku a štěrkopísku do 65 mm | m3 | 8.02 |  | 0 |  | 0 |  | 0 | 21 | 0 | 1.8908 | 15.16 | 0 | 0 | 827-1 | RTS 21/ II | Indiv | 1.317 | 10.56 |  | Práce |  |  |  | POL1_1
|  | v otevřeném výkopu, | [24 empty] | SPI
|  | 1,1*0,1*22 : | [24 empty] | VV | 0
|  | 0,35*0,1*160 : | [24 empty] | VV | 0
|  | 8,02 |  | 8.02 | [22 empty] | VV | 0
Díl: | 5 | Komunikace |  |  |  | 0 |  | 0 |  | 0 |  | 0 |  | 15.06 |  | 0 |  |  |  |  | 2.72 | [5 empty] | DIL
40 | 564851111R00 | Podklad ze štěrkodrti s rozprostřením a zhutněním frakce 0-63 mm, tloušťka po zhutnění 150 mm | m2 | 3.3 |  | 0 |  | 0 |  | 0 | 21 | 0 | 0.378 | 1.25 | 0 | 0 | 822-1 | RTS 21/ II | Indiv | 0.026 | 0.09 |  | Práce |  |  |  | POL1_1
|  | provizorní zásyp : : | [24 empty] | VV | 0
|  | 1,1*3 : | [24 empty] | VV | 0
|  | 3,3 |  | 3.3 | [22 empty] | VV | 0
41 | 564861111R00 | Podklad ze štěrkodrti s rozprostřením a zhutněním frakce 0-63 mm, tloušťka po zhutnění 200 mm | m2 | 3.3 |  | 0 |  | 0 |  | 0 | 21 | 0 | 0.441 | 1.46 | 0 | 0 | 822-1 | RTS 21/ II | Indiv | 0.029 | 0.1 |  | Práce |  |  |  | POL1_1
|  | provizorní zásyp : : | [24 empty] | VV | 0
|  | 1,1*3 : | [24 empty] | VV | 0
|  | 3,3 |  | 3.3 | [22 empty] | VV | 0
42 | 564871111R00 | Podklad ze štěrkodrti s rozprostřením a zhutněním frakce 0-63 mm, tloušťka po zhutnění 250 mm | m2 | 3.3 |  | 0 |  | 0 |  | 0 | 21 | 0 | 0.55125 | 1.82 | 0 | 0 | 822-1 | RTS 21/ II | Indiv | 0.027 | 0.09 |  | Práce |  |  |  | POL1_1
|  | 1,1*3 : | [24 empty] | VV | 0
|  | 3,3 |  | 3.3 | [22 empty] | VV | 0
43 | 565161111R00 | Podklad z kameniva obaleného asfaltem ACP 16+ až ACP 22+, v pruhu šířky do 3 m, třídy 1, tloušťka po zhutnění 80 mm | m2 | 5.7 |  | 0 |  | 0 |  | 0 | 21 | 0 | 0.211 | 1.2 | 0 | 0 | 822-1 | RTS 21/ II | Indiv | 0.072 | 0.41 |  | Práce |  |  |  | POL1_1
|  | s rozprostřením a zhutněním | [24 empty] | SPI
|  | (0,4+1,1+0,4)*3 : | [24 empty] | VV | 0
|  | 5,7 |  | 5.7 | [22 empty] | VV | 0
44 | 567122114R00 | Podklad z kameniva zpevněného cementem SC C8/10, tloušťka po zhutnění 150 mm | m2 | 4.5 |  | 0 |  | 0 |  | 0 | 21 | 0 | 0.38314 | 1.72 | 0 | 0 | 822-1 | RTS 21/ II | Indiv | 0.026 | 0.12 |  | Práce |  |  |  | POL1_1
|  | bez dilatačních spár, s rozprostřením a zhutněním, ošetřením povrchu podkladu vodou | [24 empty] | SPI
|  | (0,2+1,1+0,2)*3 : | [24 empty] | VV | 0
|  | 4,5 |  | 4.5 | [22 empty] | VV | 0
45 | 573211111R00 | Postřik živičný spojovací bez posypu kamenivem z asfaltu silničního, v množství od 0,5 do 0,7 kg/m2 | m2 | 6.9 |  | 0 |  | 0 |  | 0 | 21 | 0 | 0.00061 | 0 | 0 | 0 | 822-1 | RTS 21/ II | Indiv | 0.002 | 0.01 |  | Práce |  |  |  | POL1_1
|  | SUS : (0,6+1,1+0,6)*3 : | [24 empty] | VV | 0
|  | 6,9 |  | 6.9 | [22 empty] | VV | 0
46 | 573231110R00 | Postřik živičný spojovací bez posypu kamenivem z emulze, v množství od 0,3 do 0,5 kg/m2 | m2 | 9 |  | 0 |  | 0 |  | 0 | 21 | 0 | 0.0005 | 0 | 0 | 0 | 822-1 | RTS 21/ II | Indiv | 0.002 | 0.02 |  | Práce |  |  |  | POL1_1
|  | 3*3 : | [24 empty] | VV | 0
|  | 9 |  | 9 | [22 empty] | VV | 0
47 | 577141112R00 | Beton asfaltový s rozprostřením a zhutněním v pruhu šířky do 3 m, ACO 11+ nebo ACO 16+, tloušťky 50 mm, plochy přes 1000 m2 | m2 | 9 |  | 0 |  | 0 |  | 0 | 21 | 0 | 0.12966 | 1.17 | 0 | 0 | 822-1 | RTS 21/ II | Indiv | 0.072 | 0.65 |  | Práce |  |  |  | POL1_1
|  | SUS- : 3*3 : | [24 empty] | VV | 0
|  | 9 |  | 9 | [22 empty] | VV | 0
48 | 577161224R00 | Beton asfaltový s rozprostřením a zhutněním v pruhu šířky do 3 m, ACL 22, tloušťky 70 mm, plochy přes 1000 m2 | m2 | 6.9 |  | 0 |  | 0 |  | 0 | 21 | 0 | 0.17946 | 1.24 | 0 | 0 | 822-1 | RTS 21/ II | Indiv | 0.088 | 0.61 |  | Práce |  |  |  | POL1_1
|  | SUS : (0,6+1,1+0,6)*3 : | [24 empty] | VV | 0
|  | 6,9 |  | 6.9 | [22 empty] | VV | 0
49 | 564851111RT2 | Podklad ze štěrkodrti s rozprostřením a zhutněním frakce 0-32 mm, tloušťka po zhutnění 150 mm | m2 | 4.5 |  | 0 |  | 0 |  | 0 | 21 | 0 | 0.378 | 1.7 | 0 | 0 | 822-1 | RTS 21/ II | Indiv | 0.026 | 0.12 |  | Práce |  |  |  | POL1_
50 | 564821111RT2 | Podklad ze štěrkodrti s rozprostřením a zhutněním frakce 0-32 mm, tloušťka po zhutnění 80 mm | m2 | 5.7 |  | 0 |  | 0 |  | 0 | 21 | 0 | 0.2016 | 1.15 | 0 | 0 | 822-1 | RTS 21/ II | Indiv | 0.024 | 0.14 |  | Práce |  |  |  | POL1_
51 | 564811113RT2 | Podklad ze štěrkodrti s rozprostřením a zhutněním frakce 0-32 mm, tloušťka po zhutnění 70 mm | m2 | 6.9 |  | 0 |  | 0 |  | 0 | 21 | 0 | 0.1764 | 1.22 | 0 | 0 | 822-1 | RTS 21/ II | Indiv | 0.024 | 0.17 |  | Práce |  |  |  | POL1_
52 | 564811111RT2 | Podklad ze štěrkodrti s rozprostřením a zhutněním frakce 0-32 mm, tloušťka po zhutnění 50 mm | m2 | 9 |  | 0 |  | 0 |  | 0 | 21 | 0 | 0.126 | 1.13 | 0 | 0 | 822-1 | RTS 21/ II | Indiv | 0.021 | 0.19 |  | Práce |  |  |  | POL1_
Díl: | 8 | Trubní vedení |  |  |  | 0 |  | 0 |  | 0 |  | 0 |  | 0.31 |  | 0 |  |  |  |  | 30 | [5 empty] | DIL
53 | 871241111R00 | Montáž potrubí z plastických hmot z tlakových trubek z tvrdého PVC těsněných gumovým kroužkem, vnějšího průměru 90 mm | m | 182 |  | 0 |  | 0 |  | 0 | 21 | 0 | 1e-05 | 0 | 0 | 0 | 827-1 | RTS 21/ II | Indiv | 0.098 | 17.84 |  | Práce |  |  |  | POL1_1
|  | v otevřeném výkopu, | [24 empty] | SPI
54 | 899711122R00 | Výstražné fólie výstražná fólie pro kanalizaci, šířka 30 cm | m | 182 |  | 0 |  | 0 |  | 0 | 21 | 0 | 0 | 0 | 0 | 0 | 827-1 | RTS 21/ II | Indiv | 0.026 | 4.73 |  | Práce |  |  |  | POL1_1
|  | 182 : | [24 empty] | VV | 0
|  | 182 |  | 182 | [22 empty] | VV | 0
55 | 899731114R00 | Signalizační vodič CYY, 6 mm2 | m | 218.4 |  | 0 |  | 0 |  | 0 | 21 | 0 | 8e-05 | 0.02 | 0 | 0 | 827-1 | RTS 21/ II | Indiv | 0.034 | 7.43 |  | Práce |  |  |  | POL1_1
|  | 182*1,2 : | [24 empty] | VV | 0
|  | 218,4 |  | 218.4 | [22 empty] | VV | 0
56 | 286134514R | trubka plastová kanalizační PE100RC; hladká; SDR 17,0; PN 10; D = 90,0 mm; s = 5,40 mm; l = 100 000,0 mm | m | 200.2 |  | 0 |  | 0 |  | 0 | 21 | 0 | 0.00146 | 0.29 | 0 | 0 | SPCM | RTS 18/ I | Indiv | 0 | 0 |  | Specifikace |  |  |  | POL3_0
|  | 182*1,1 : | [24 empty] | VV | 0
|  | 200,2 |  | 200.2 | [22 empty] | VV | 0
Díl: | 91 | Doplňující práce na komunikaci |  |  |  | 0 |  | 0 |  | 0 |  | 0 |  | 0.01 |  | 0 |  |  |  |  | 1.56 | [5 empty] | DIL
57 | 919721211R00 | Dilatační spáry vkládané vyplněné asfaltovou zálivkou | m | 3 |  | 0 |  | 0 |  | 0 | 21 | 0 | 0.0043 | 0.01 | 0 | 0 | 822-1 | RTS 21/ II | Indiv | 0.208 | 0.62 |  | Práce |  |  |  | POL1_1
|  | v cementobetonovém krytu s odstraněním vložek, s vyčištěním a vyplněním spár | [24 empty] | SPI
|  | 3 : | [24 empty] | VV | 0
|  | 3 |  | 3 | [22 empty] | VV | 0
58 | 919731123R00 | Zarovnání styčné plochy podkladu nebo krytu živičné, tloušťky přes 100 do 200 mm | m | 6 |  | 0 |  | 0 |  | 0 | 21 | 0 | 0 | 0 | 0 | 0 | 822-1 | RTS 21/ II | Indiv | 0.12 | 0.72 |  | Práce |  |  |  | POL1_1
|  | podél vybourané části komunikace nebo zpevněné plochy | [24 empty] | SPI
|  | Položka pořadí 51 : 6,00000 : | [24 empty] | VV | 0
|  | 6 |  | 6 | [22 empty] | VV | 0
59 | 919735112R00 | Řezání stávajících krytů nebo podkladů živičných, hloubky přes 50 do 100 mm | m | 6 |  | 0 |  | 0 |  | 0 | 21 | 0 | 0 | 0 | 0 | 0 | 822-1 | RTS 21/ II | Indiv | 0.037 | 0.22 |  | Práce |  |  |  | POL1_1
|  | včetně spotřeby vody | [24 empty] | SPI
|  | 2*3 : | [24 empty] | VV | 0
|  | 6 |  | 6 | [22 empty] | VV | 0
Díl: | 99 | Staveništní přesun hmot |  |  |  | 0 |  | 0 |  | 0 |  | 0 |  | 0 |  | 0 |  |  |  |  | 19.3 | [5 empty] | DIL
60 | 998276101R00 | Přesun hmot pro trubní vedení z trub plastových nebo sklolaminátových v otevřeném výkopu | t | 91.273 |  | 0 |  | 0 |  | 0 | 21 | 0 | 0 | 0 | 0 | 0 | 827-1 | RTS 21/ II | Indiv | 0.2115 | 19.3 |  | Práce |  |  |  | POL1_1
|  | vodovodu nebo kanalizace ražené nebo hloubené (827 1.1, 827 1.9, 827 2.1, 827 2.9), drobných objektů | [24 empty] | SPI
Díl: | M23 | Montáže potrubí |  |  |  | 0 |  | 0 |  | 0 |  | 0 |  | 0 |  | 0 |  |  |  |  | 0 | [5 empty] | DIL
61 | 230320122R00 | Tlaková zkouška | m | 182 |  | 0 |  | 0 |  | 0 | 21 | 0 | 0 | 0 | 0 | 0 |  | RTS 21/ II | Kalkul | 0 | 0 |  | Práce |  |  |  | POL1_1
Díl: | D96 | Přesuny suti a vybouraných hmot |  |  |  | 0 |  | 0 |  | 0 |  | 0 |  | 0 |  | 0 |  |  |  |  | 2.19 | [5 empty] | DIL
62 | 979990001R00 | Poplatek za skládku stavební suti, skupina 17 09 04 z Katalogu odpadů | t | 9.7953 |  | 0 |  | 0 |  | 0 | 21 | 0 | 0 | 0 | 0 | 0 | 801-3 | RTS 20/ I | RTS 20/ I | 0 | 0 |  | Práce |  |  |  | POL1_1
|  | Položka pořadí 1 : 3,30000*0,55 : | [24 empty] | VV | 0
|  | Položka pořadí 2 : 3,30000*0,77 : | [24 empty] | VV | 0
|  | Položka pořadí 5 : 4,50000*0,38314 : | [24 empty] | VV | 0
|  | 6,08013 |  | 6.0801 | [22 empty] | VV | 0
|  | (4,5*0,15+5,7*0,08+6,9*0,07+9*0,05)*1,8 |  | 3.7152 | [22 empty] | VV | 0
63 | 979990113R00 | Poplatek za skládku obalovaný asfalt , skupina 17 09 04 z Katalogu odpadů | t | 3.0558 |  | 0 |  | 0 |  | 0 | 21 | 0 | 0 | 0 | 0 | 0 | 801-3 | RTS 20/ I | RTS 20/ I | 0 | 0 |  | Práce |  |  |  | POL1_1
|  | Položka pořadí 3 : 6,90000*0,154 : | [24 empty] | VV | 0
|  | Položka pořadí 4 : 5,70000*0,176 : | [24 empty] | VV | 0
|  | Položka pořadí 6 : 9,00000*0,11 : | [24 empty] | VV | 0
|  | 3,0558 |  | 3.0558 | [22 empty] | VV | 0
64 | 979082317R00 | Vodorovná doprava suti a vybouraných hmot vodorovná doprava suti a vybouraných hmot bez naložení, s vyložením a hrubým urovnáním po suchu, vzdálenost přes 4000 do 5000 m, | t | 12.8511 |  | 0 |  | 0 |  | 0 | 21 | 0 | 0 | 0 | 0 | 0 | 832-1 | RTS 21/ II | Indiv | 0 | 0 |  | Práce |  |  |  | POL1_1
|  | bez naložení, s vyložením a hrubým urovnáním | [24 empty] | SPI
|  | Odkaz na mn. položky pořadí 63 : 3,05580 |  | 3.0558 | [22 empty] | VV | 5
|  | Odkaz na mn. položky pořadí 62 : 9,79533 |  | 9.7953 | [22 empty] | VV | 5
65 | 979082319R00 | Vodorovná doprava suti a vybouraných hmot vodorovná doprava suti a vybouraných hmot bez naložení, s vyložením a hrubým urovnáním po suchu, , příplatek za každých dalších i započatých 1000 m | t | 578.3008 |  | 0 |  | 0 |  | 0 | 21 | 0 | 0 | 0 | 0 | 0 | 832-1 | RTS 21/ II | Indiv | 0 | 0 |  | Práce |  |  |  | POL1_1
|  | bez naložení, s vyložením a hrubým urovnáním | [24 empty] | SPI
|  | Odkaz na mn. položky pořadí 64 : 12,85113*45 |  | 578.3008 | [22 empty] | VV | 5
66 | 979087112R00 | Vodorovná doprava suti a vybouraných hmot nakládání suti na dopravní prostředky, | t | 12.8511 |  | 0 |  | 0 |  | 0 | 21 | 0 | 0 | 0 | 0 | 0 | 821-1 | RTS 21/ II | Indiv | 0.164 | 2.11 |  | Práce |  |  |  | POL1_1
|  | se složením a hrubým urovnáním nebo s přeložením na jiný dopravní prostředek kromě lodi, vč. příplatku za každých dalších i započatých 1000 m přes 1000 m, | [24 empty] | SPI |  | se složením a hrubým urovnáním nebo s přeložením na jiný dopravní prostředek kromě lodi, vč. příplatku za každých dalších i započatých 1000 m přes 1000 m,
|  | Odkaz na mn. položky pořadí 64 : 12,85113 |  | 12.8511 | [22 empty] | VV | 5
67 | 979093111R00 | Uložení suti na skládku bez zhutnění | t | 12.8511 |  | 0 |  | 0 |  | 0 | 21 | 0 | 0 | 0 | 0 | 0 | 800-6 | RTS 21/ II | Indiv | 0.006 | 0.08 |  | Práce |  |  |  | POL1_1
|  | s hrubým urovnáním, | [24 empty] | SPI
|  | Odkaz na mn. položky pořadí 64 : 12,85113 |  | 12.8511 | [22 empty] | VV | 5
[25 empty] | 15 | 21 | DPH
| Celkem |  |  |  |  | 0 | [18 empty] | 0 | 0 | SUM
END
Note on S6: Jedná se o informaci, zda se jedná o položku, která je do rozpočtu zadána z cenové soustavy RTS, nebo vlastní.
Note on T6: Jedná se o název CÚ, která je zadána u položky rozpočtu

## 1 13 Pol
Položkový soupis prací a dodávek | [26 empty] | #TypZaznamu#
S: | 2021/032 | Kanalizace Psinice | [24 empty] | STA
O: | 1 | D2.1 Stoková síť | [21 empty] | STA |  |  | OBJ
R: | 13 | Výtlak V3 | [24 empty] | ROZ
P.č. | Číslo položky | Název položky | MJ | Množství | Cena / MJ | Celkem | Dodávka | Dodávka celk. | Montáž | Montáž celk. | DPH | Cena s DPH | Hmotnost / MJ | Hmotnost celk.(t) | Dem. hmotnost / MJ | Dem. hmotnost celk.(t) | Ceník | Cen. soustava / platnost | Cenová úroveň | Nhod / MJ | Nhod celk. | Dodavatel | Typ položky
Díl: | 1 | Zemní práce |  |  |  | 0 |  | 0 |  | 0 |  | 0 |  | 182.86 |  | 288.96 |  |  |  |  | 467.62 | [5 empty] | DIL
1 | 113107425R00 | Odstranění podkladů nebo krytů z kameniva těženého, v ploše jednotlivě nad 50 m2, tloušťka vrstvy 250 mm | m2 | 65.2 |  | 0 |  | 0 |  | 0 | 21 | 0 | 0 | 0 | 0.55 | 35.86 | 822-1 | RTS 21/ II | Indiv | 0.063 | 4.11 |  | Práce |  |  |  | POL1_1
|  | MK-souběh s C : 0,35*114 : | [24 empty] | VV | 0
|  | SUS : 1,1*23 : | [24 empty] | VV | 0
|  | 65,2 |  | 65.2 | [22 empty] | VV | 0
2 | 113107425R00 | Odstranění podkladů nebo krytů z kameniva těženého, v ploše jednotlivě nad 50 m2, tloušťka vrstvy 250 mm | m2 | 65.2 |  | 0 |  | 0 |  | 0 | 21 | 0 | 0 | 0 | 0.55 | 35.86 | 822-1 | RTS 21/ II | Indiv | 0.063 | 4.11 |  | Práce |  |  |  | POL1_1
|  | provizorní zásyp : : | [24 empty] | VV | 0
|  | MK-souběh s C : 0,35*114 : | [24 empty] | VV | 0
|  | SUS : 1,1*23 : | [24 empty] | VV | 0
|  | 65,2 |  | 65.2 | [22 empty] | VV | 0
3 | 113108407R00 | Odstranění podkladů nebo krytů živičných, v ploše jednotlivě nad 50 m2, tloušťka vrstvy 70 mm | m2 | 161.2 |  | 0 |  | 0 |  | 0 | 21 | 0 | 0 | 0 | 0.154 | 24.82 | 822-1 | RTS 21/ II | Indiv | 0.0538 | 8.67 |  | Práce |  |  |  | POL1_1
|  | MK-souběh s C : (0,6+0,35)*114 : | [24 empty] | VV | 0
|  | SUS : (0,6+1,1+0,6)*23 : | [24 empty] | VV | 0
|  | 161,2 |  | 161.2 | [22 empty] | VV | 0
4 | 113108408R00 | Odstranění podkladů nebo krytů živičných, v ploše jednotlivě nad 50 m2, tloušťka vrstvy 80 mm | m2 | 129.2 |  | 0 |  | 0 |  | 0 | 21 | 0 | 0 | 0 | 0.176 | 22.74 | 822-1 | RTS 21/ II | Indiv | 0.0592 | 7.65 |  | Práce |  |  |  | POL1_1
|  | MK-souběh s C : (0,4+0,35)*114 : | [24 empty] | VV | 0
|  | SUS : (0,4+1,1+0,4)*23 : | [24 empty] | VV | 0
|  | 129,2 |  | 129.2 | [22 empty] | VV | 0
5 | 113111215R00 | Odstranění podkladů nebo krytů z kameniva zpevněného cementem, v ploše jednotlivě nad 50 m2, tloušťka vrstvy 150 mm | m2 | 97.2 |  | 0 |  | 0 |  | 0 | 21 | 0 | 0 | 0 | 0.38314 | 37.24 | 822-1 | RTS 21/ II | Indiv | 0.017 | 1.65 |  | Práce |  |  |  | POL1_1
|  | MK-souběh s C : (0,2+0,35)*114 : | [24 empty] | VV | 0
|  | SUS : (0,2+1,1+0,2)*23 : | [24 empty] | VV | 0
|  | 97,2 |  | 97.2 | [22 empty] | VV | 0
6 | 113151114R00 | Odstranění podkladu, krytu frézováním povrch živičný, plochy do 500 m2 na jednom objektu nebo při provádění pruhu šířky do 750 mm, tloušťky 50 mm | m2 | 240 |  | 0 |  | 0 |  | 0 | 21 | 0 | 0 | 0 | 0.11 | 26.4 | 822-1 | RTS 21/ II | Indiv | 0.08 | 19.2 |  | Práce |  |  |  | POL1_1
|  | s naložením na dopravní prostředek, očištění povrchu od frézované plochy, opotřebování frézovacích nástrojů (nožů, upínacích kroužků, držáků) nutné ruční odstranění (vybourání) živičného krytu kolem překážek, | [24 empty] | SPI |  | s naložením na dopravní prostředek, očištění povrchu od frézované plochy, opotřebování frézovacích nástrojů (nožů, upínacích kroužků, držáků) nutné ruční odstranění (vybourání) živičného krytu kolem překážek,
|  | MK-souběh s C : 1,5*114 : | [24 empty] | VV | 0
|  | 3*23 : | [24 empty] | VV | 0
|  | 240 |  | 240 | [22 empty] | VV | 0
7 | 113107615R00 | Odstranění podkladů nebo krytů z kameniva hrubého drceného, v ploše jednotlivě nad 50 m2, tloušťka vrstvy 150 mm | m2 | 97.2 |  | 0 |  | 0 |  | 0 | 21 | 0 | 0 | 0 | 0.33 | 32.08 | 822-1 | RTS 21/ II | Indiv | 0.06 | 5.83 |  | Práce |  |  |  | POL1_1
8 | 113107608R00 | Odstranění podkladů nebo krytů z kameniva hrubého drceného, v ploše jednotlivě nad 50 m2, tloušťka vrstvy 80 mm | m2 | 129.2 |  | 0 |  | 0 |  | 0 | 21 | 0 | 0 | 0 | 0.176 | 22.74 | 822-1 | RTS 21/ II | Indiv | 0.04 | 5.17 |  | Práce |  |  |  | POL1_
9 | 113107607R00 | Odstranění podkladů nebo krytů z kameniva hrubého drceného, v ploše jednotlivě nad 50 m2, tloušťka vrstvy 70 mm | m2 | 161.2 |  | 0 |  | 0 |  | 0 | 21 | 0 | 0 | 0 | 0.154 | 24.82 | 822-1 | RTS 21/ II | Indiv | 0.0359 | 5.79 |  | Práce |  |  |  | POL1_
10 | 113107605R00 | Odstranění podkladů nebo krytů z kameniva hrubého drceného, v ploše jednotlivě nad 50 m2, tloušťka vrstvy 50 mm | m2 | 240 |  | 0 |  | 0 |  | 0 | 21 | 0 | 0 | 0 | 0.11 | 26.4 | 822-1 | RTS 21/ II | Indiv | 0.0259 | 6.22 |  | Práce |  |  |  | POL1_
11 | 115101201R00 | Čerpání vody na dopravní výšku do 10 m s uvažovaným průměrným přítokem do 500 l/min | h | 72 |  | 0 |  | 0 |  | 0 | 21 | 0 | 0 | 0 | 0 | 0 | 800-1 | RTS 21/ II | Indiv | 0.203 | 14.62 |  | Práce |  |  |  | POL1_1
|  | na vzdálenost od hladiny vody v jímce po výšku roviny proložené osou nejvyššího bodu výtlačného potrubí. Včetně odpadní potrubí v délce do 20 m. | [24 empty] | SPI |  | na vzdálenost od hladiny vody v jímce po výšku roviny proložené osou nejvyššího bodu výtlačného potrubí. Včetně odpadní potrubí v délce do 20 m.
12 | 115101301R00 | Pohotovost záložní čerpací soupravy na dopravní výšku do 10 m s uvažovaným průměrným přítokem do 500 l/min | den | 3 |  | 0 |  | 0 |  | 0 | 21 | 0 | 0 | 0 | 0 | 0 | 800-1 | RTS 21/ II | Indiv | 0 | 0 |  | Práce |  |  |  | POL1_1
|  | na vzdálenost (výšku) od hladiny vody v jímce po výšku roviny proložené osou nejvyššího bodu výtlačného potrubí. Včetně sacího a výtlačného potrubí, příp. odpadních žlabů, lešení pod čerpadlo a pod potrubí nebo pod odpadní žlaby a záložního zdroje energie. | [24 empty] | SPI |  | na vzdálenost (výšku) od hladiny vody v jímce po výšku roviny proložené osou nejvyššího bodu výtlačného potrubí. Včetně sacího a výtlačného potrubí, příp. odpadních žlabů, lešení pod čerpadlo a pod potrubí nebo pod odpadní žlaby a záložního zdroje energie.
13 | 119001411R00 | Dočasné zajištění podzemního potrubí nebo vedení betonového potrubí DN do 200 mm | m | 4 |  | 0 |  | 0 |  | 0 | 21 | 0 | 0.0107 | 0.04 | 0 | 0 | 800-1 | RTS 21/ II | Indiv | 0.908 | 3.63 |  | Práce |  |  |  | POL1_1
|  | ve výkopišti ve stavu a poloze, ve kterých byla na začátku zemních prací, a to podepřením, vzepřením nebo vyvěšením, případně s ochranným bedněním, se zřízením a odstraněním zajišťovací konstrukce a včetně opotřebení použitých materiálů, | [24 empty] | SPI |  | ve výkopišti ve stavu a poloze, ve kterých byla na začátku zemních prací, a to podepřením, vzepřením nebo vyvěšením, případně s ochranným bedněním, se zřízením a odstraněním zajišťovací konstrukce a včetně opotřebení použitých materiálů,
14 | 121101101R00 | Sejmutí ornice s přemístěním na vzdálenost do 50 m | m3 | 5.78 |  | 0 |  | 0 |  | 0 | 21 | 0 | 0 | 0 | 0 | 0 | 800-1 | RTS 21/ II | Indiv | 0.097 | 0.56 |  | Práce |  |  |  | POL1_1
|  | nebo lesní půdy, s vodorovným přemístěním na hromady v místě upotřebení nebo na dočasné či trvalé skládky se složením | [24 empty] | SPI |  | nebo lesní půdy, s vodorovným přemístěním na hromady v místě upotřebení nebo na dočasné či trvalé skládky se složením
|  | souběh s C : (0,5+0,35)*34*0,2 : | [24 empty] | VV | 0
|  | 5,78 |  | 5.78 | [22 empty] | VV | 0
15 | 130001101R00 | Příplatek k cenám za ztížené vykopávky v horninách jakékoliv třídy | m3 | 7.48 |  | 0 |  | 0 |  | 0 | 21 | 0 | 0 | 0 | 0 | 0 | 800-1 | RTS 21/ II | Indiv | 1.763 | 13.19 |  | Práce |  |  |  | POL1_1
|  | Příplatek k cenám hloubených vykopávek za ztížení vykopávky v blízkosti podzemního vedení nebo výbušnin pro jakoukoliv třídu horniny. | [24 empty] | SPI |  | Příplatek k cenám hloubených vykopávek za ztížení vykopávky v blízkosti podzemního vedení nebo výbušnin pro jakoukoliv třídu horniny.
|  | 1,1*1,7*4 : | [24 empty] | VV | 0
|  | 7,48 |  | 7.48 | [22 empty] | VV | 0
16 | 132201211R00 | Hloubení rýh šířky přes 60 do 200 cm do 100 m3, v hornině 3, hloubení strojně | m3 | 78.642 |  | 0 |  | 0 |  | 0 | 21 | 0 | 0 | 0 | 0 | 0 | 800-1 | RTS 21/ II | Indiv | 0.2 | 15.73 |  | Práce |  |  |  | POL1_1
|  | zapažených i nezapažených, s urovnáním dna do předepsaného profilu a spádu, s případně nutným přehozením výkopku na vzdálenost do 3 m ve výkopišti, s přehozením výkopku na přilehlém terénu na vzdálenost do 5 m od podélné osy rýhy nebo s naložením výkopku na dopravní prostředek. | [24 empty] | SPI |  | zapažených i nezapažených, s urovnáním dna do předepsaného profilu a spádu, s případně nutným přehozením výkopku na vzdálenost do 3 m ve výkopišti, s přehozením výkopku na přilehlém terénu na vzdálenost do 5 m od podélné osy rýhy nebo s naložením výkopku na dopravní prostředek.
|  | 60% výkopu : : | [24 empty] | VV | 0
|  | 1,1*1,7*23*0,6 : | [24 empty] | VV | 0
|  | souběh s C : 0,35*1,7*(114+34)*0,6 : | [24 empty] | VV | 0
|  | 78,642 |  | 78.642 | [22 empty] | VV | 0
17 | 132201219R00 | Hloubení rýh šířky přes 60 do 200 cm příplatek za lepivost, v hornině 3, | m3 | 23.5926 |  | 0 |  | 0 |  | 0 | 21 | 0 | 0 | 0 | 0 | 0 | 800-1 | RTS 21/ II | Indiv | 0.084 | 1.98 |  | Práce |  |  |  | POL1_1
|  | zapažených i nezapažených, s urovnáním dna do předepsaného profilu a spádu, s případně nutným přehozením výkopku na vzdálenost do 3 m ve výkopišti, s přehozením výkopku na přilehlém terénu na vzdálenost do 5 m od podélné osy rýhy nebo s naložením výkopku na dopravní prostředek. | [24 empty] | SPI |  | zapažených i nezapažených, s urovnáním dna do předepsaného profilu a spádu, s případně nutným přehozením výkopku na vzdálenost do 3 m ve výkopišti, s přehozením výkopku na přilehlém terénu na vzdálenost do 5 m od podélné osy rýhy nebo s naložením výkopku na dopravní prostředek.
|  | Položka pořadí 12 : 78,64200*0,3 : | [24 empty] | VV | 0
|  | 23,5926 |  | 23.5926 | [22 empty] | VV | 0
18 | 132301211R00 | Hloubení rýh šířky přes 60 do 200 cm do 100 m3, v hornině 4, hloubení strojně | m3 | 52.428 |  | 0 |  | 0 |  | 0 | 21 | 0 | 0 | 0 | 0 | 0 | 800-1 | RTS 21/ II | Indiv | 0.35 | 18.35 |  | Práce |  |  |  | POL1_1
|  | zapažených i nezapažených, s urovnáním dna do předepsaného profilu a spádu, s případně nutným přehozením výkopku na vzdálenost do 3 m ve výkopišti, s přehozením výkopku na přilehlém terénu na vzdálenost do 5 m od podélné osy rýhy nebo s naložením výkopku na dopravní prostředek. | [24 empty] | SPI |  | zapažených i nezapažených, s urovnáním dna do předepsaného profilu a spádu, s případně nutným přehozením výkopku na vzdálenost do 3 m ve výkopišti, s přehozením výkopku na přilehlém terénu na vzdálenost do 5 m od podélné osy rýhy nebo s naložením výkopku na dopravní prostředek.
|  | 40% výkopu : : | [24 empty] | VV | 0
|  | 1,1*1,7*23*0,4 : | [24 empty] | VV | 0
|  | souběh s A+A1 : 0,35*1,7*(114+34)*0,4 : | [24 empty] | VV | 0
|  | 52,428 |  | 52.428 | [22 empty] | VV | 0
19 | 132301219R00 | Hloubení rýh šířky přes 60 do 200 cm příplatek za lepivost, v hornině 4, | m3 | 15.7284 |  | 0 |  | 0 |  | 0 | 21 | 0 | 0 | 0 | 0 | 0 | 800-1 | RTS 21/ II | Indiv | 0.1483 | 2.33 |  | Práce |  |  |  | POL1_1
|  | zapažených i nezapažených, s urovnáním dna do předepsaného profilu a spádu, s případně nutným přehozením výkopku na vzdálenost do 3 m ve výkopišti, s přehozením výkopku na přilehlém terénu na vzdálenost do 5 m od podélné osy rýhy nebo s naložením výkopku na dopravní prostředek. | [24 empty] | SPI |  | zapažených i nezapažených, s urovnáním dna do předepsaného profilu a spádu, s případně nutným přehozením výkopku na vzdálenost do 3 m ve výkopišti, s přehozením výkopku na přilehlém terénu na vzdálenost do 5 m od podélné osy rýhy nebo s naložením výkopku na dopravní prostředek.
|  | Položka pořadí 14 : 52,42800*0,3 : | [24 empty] | VV | 0
|  | 15,7284 |  | 15.7284 | [22 empty] | VV | 0
20 | 151201101R00 | Zřízení pažení a rozepření stěn rýh zátažné, hloubky do 2 m | m2 | 329.8 |  | 0 |  | 0 |  | 0 | 21 | 0 | 0.00199 | 0.66 | 0 | 0 | 800-1 | RTS 21/ II | Indiv | 0.402 | 132.58 |  | Práce |  |  |  | POL1_1
|  | pro podzemní vedení pro všechny šířky rýhy, | [24 empty] | SPI
|  | 2*1,7*23 : | [24 empty] | VV | 0
|  | souběh s C : 1,7*(114+34) : | [24 empty] | VV | 0
|  | 329,8 |  | 329.8 | [22 empty] | VV | 0
21 | 151201111R00 | Odstranění pažení a rozepření rýh zátažné, hloubky do 2 m | m2 | 329.8 |  | 0 |  | 0 |  | 0 | 21 | 0 | 0 | 0 | 0 | 0 | 800-1 | RTS 21/ II | Indiv | 0.178 | 58.7 |  | Práce |  |  |  | POL1_1
|  | pro podzemní vedení s uložením materiálu na vzdálenost do 3 m od kraje výkopu, | [24 empty] | SPI
|  | Položka pořadí 16 : 329,80000 : | [24 empty] | VV | 0
|  | 329,8 |  | 329.8 | [22 empty] | VV | 0
22 | 161101101R00 | Svislé přemístění výkopku z horniny 1 až 4, při hloubce výkopu přes 1 do 2,5 m | m3 | 131.07 |  | 0 |  | 0 |  | 0 | 21 | 0 | 0 | 0 | 0 | 0 | 800-1 | RTS 21/ II | Indiv | 0.345 | 45.22 |  | Práce |  |  |  | POL1_1
|  | bez naložení do dopravní nádoby, ale s vyprázdněním dopravní nádoby na hromadu nebo na dopravní prostředek, | [24 empty] | SPI |  | bez naložení do dopravní nádoby, ale s vyprázdněním dopravní nádoby na hromadu nebo na dopravní prostředek,
|  | Položka pořadí 12 : 78,64200 : | [24 empty] | VV | 0
|  | Položka pořadí 14 : 52,42800 : | [24 empty] | VV | 0
|  | 131,07 |  | 131.07 | [22 empty] | VV | 0
23 | 162701105R00 | Vodorovné přemístění výkopku z horniny 1 až 4, na vzdálenost přes 9 000 do 10 000 m | m3 | 20.06 |  | 0 |  | 0 |  | 0 | 21 | 0 | 0 | 0 | 0 | 0 | 800-1 | RTS 21/ II | Indiv | 0.011 | 0.22 |  | Práce |  |  |  | POL1_1
|  | po suchu, bez naložení výkopku, avšak se složením bez rozhrnutí, zpáteční cesta vozidla. | [24 empty] | SPI
|  | deponie do 10 km : : | [24 empty] | VV | 0
|  | Položka pořadí 10 : 5,78000 : | [24 empty] | VV | 0
|  | zpětný zásyp v zeleni : 0,35*(1,7-(0,1+0,4))*34 : | [24 empty] | VV | 0
|  | 20,06 |  | 20.06 | [22 empty] | VV | 0
24 | 162701105R00 | Vodorovné přemístění výkopku z horniny 1 až 4, na vzdálenost přes 9 000 do 10 000 m | m3 | 116.79 |  | 0 |  | 0 |  | 0 | 21 | 0 | 0 | 0 | 0 | 0 | 800-1 | RTS 21/ II | Indiv | 0.011 | 1.28 |  | Práce |  |  |  | POL1_1
|  | po suchu, bez naložení výkopku, avšak se složením bez rozhrnutí, zpáteční cesta vozidla. | [24 empty] | SPI
|  | skládka do 50 km : : | [24 empty] | VV | 0
|  | Položka pořadí 23 : 116,79000 : | [24 empty] | VV | 0
|  | 116,79 |  | 116.79 | [22 empty] | VV | 0
25 | 162701109R00 | Vodorovné přemístění výkopku příplatek k ceně za každých dalších i započatých 1 000 m přes 10 000 m z horniny 1 až 4 | m3 | 4671.6 |  | 0 |  | 0 |  | 0 | 21 | 0 | 0 | 0 | 0 | 0 | 800-1 | RTS 21/ II | Indiv | 0 | 0 |  | Práce |  |  |  | POL1_1
|  | po suchu, bez naložení výkopku, avšak se složením bez rozhrnutí, zpáteční cesta vozidla. | [24 empty] | SPI
|  | skládka do 50 km : : | [24 empty] | VV | 0
|  | Položka pořadí 20 : 116,79000*40 : | [24 empty] | VV | 0
|  | 4671,6 |  | 4671.6 | [22 empty] | VV | 0
26 | 167101101R00 | Nakládání, skládání, překládání neulehlého výkopku nakládání výkopku do 100 m3, z horniny 1 až 4 | m3 | 20.06 |  | 0 |  | 0 |  | 0 | 21 | 0 | 0 | 0 | 0 | 0 | 800-1 | RTS 21/ II | Indiv | 0.652 | 13.08 |  | Práce |  |  |  | POL1_1
|  | Položka pořadí 19 : 20,06000 : | [24 empty] | VV | 0
|  | 20,06 |  | 20.06 | [22 empty] | VV | 0
27 | 171201201R00 | Uložení sypaniny na dočasnou skládku tak, že na 1 m2 plochy připadá přes 2 m3 výkopku nebo ornice | m3 | 116.79 |  | 0 |  | 0 |  | 0 | 21 | 0 | 0 | 0 | 0 | 0 | 800-1 | RTS 21/ II | Indiv | 0.009 | 1.05 |  | Práce |  |  |  | POL1_1
|  | Položka pořadí 35 : 7,71000 : | [24 empty] | VV | 0
|  | Položka pořadí 25 : 30,84000 : | [24 empty] | VV | 0
|  | výměna zásypu v komunikaci : : | [24 empty] | VV | 0
|  | 1,1*(1,7-(0,1+0,4))*23 : | [24 empty] | VV | 0
|  | souběh : 0,35*(1,7-(0,1+0,4))*114 : | [24 empty] | VV | 0
|  | 116,79 |  | 116.79 | [22 empty] | VV | 0
28 | 174101101R00 | Zásyp sypaninou se zhutněním jam, šachet, rýh nebo kolem objektů v těchto vykopávkách | m3 | 92.52 |  | 0 |  | 0 |  | 0 | 21 | 0 | 0 | 0 | 0 | 0 | 800-1 | RTS 21/ II | Indiv | 0.202 | 18.69 |  | Práce |  |  |  | POL1_1
|  | z jakékoliv horniny s uložením výkopku po vrstvách, | [24 empty] | SPI
|  | včetně strojního přemístění materiálu pro zásyp ze vzdálenosti do 10 m od okraje zásypu | [24 empty] | POP
|  | Položka pořadí 12 : 78,64200 : | [24 empty] | VV | 0
|  | Položka pořadí 14 : 52,42800 : | [24 empty] | VV | 0
|  | Položka pořadí 25 : 30,84000*-1 : | [24 empty] | VV | 0
|  | Položka pořadí 35 : 7,71000*-1 : | [24 empty] | VV | 0
|  | 92,52 |  | 92.52 | [22 empty] | VV | 0
29 | 175101101R00 | Obsyp potrubí bez prohození sypaniny, bez dodávky obsypového materiálu | m3 | 30.84 |  | 0 |  | 0 |  | 0 | 21 | 0 | 0 | 0 | 0 | 0 | 800-1 | RTS 21/ II | Indiv | 1.587 | 48.94 |  | Práce |  |  |  | POL1_1
|  | sypaninou z vhodných hornin tř. 1 - 4 nebo materiálem připraveným podél výkopu ve vzdálenosti do 3 m od jeho kraje, pro jakoukoliv hloubku výkopu a jakoukoliv míru zhutnění, | [24 empty] | SPI |  | sypaninou z vhodných hornin tř. 1 - 4 nebo materiálem připraveným podél výkopu ve vzdálenosti do 3 m od jeho kraje, pro jakoukoliv hloubku výkopu a jakoukoliv míru zhutnění,
|  | 1,1*(0,3+0,1)*23 : | [24 empty] | VV | 0
|  | 0,35*(0,3+0,1)*(114+34) : | [24 empty] | VV | 0
|  | 30,84 |  | 30.84 | [22 empty] | VV | 0
30 | 180402111R00 | Založení trávníku parkový trávník, výsevem, v rovině nebo na svahu do 1:5 | m2 | 28.9 |  | 0 |  | 0 |  | 0 | 21 | 0 | 0 | 0 | 0 | 0 | 823-1 | RTS 21/ II | Indiv | 0.06 | 1.73 |  | Práce |  |  |  | POL1_1
|  | na půdě předem připravené s pokosením, naložením, odvozem odpadu do 20 km a se složením, | [24 empty] | SPI
|  | Položka pořadí 27 : 28,90000 : | [24 empty] | VV | 0
|  | 28,9 |  | 28.9 | [22 empty] | VV | 0
31 | 181301103R00 | Rozprostření a urovnání ornice v rovině v souvislé ploše do 500 m2, tloušťka vrstvy přes 150 do 200 mm | m2 | 28.9 |  | 0 |  | 0 |  | 0 | 21 | 0 | 0 | 0 | 0 | 0 | 800-1 | RTS 21/ II | Indiv | 0.254 | 7.34 |  | Práce |  |  |  | POL1_1
|  | s případným nutným přemístěním hromad nebo dočasných skládek na místo potřeby ze vzdálenosti do 30 m, v rovině nebo ve svahu do 1 : 5, | [24 empty] | SPI |  | s případným nutným přemístěním hromad nebo dočasných skládek na místo potřeby ze vzdálenosti do 30 m, v rovině nebo ve svahu do 1 : 5,
|  | souběh s C : (0,5+0,35)*34 : | [24 empty] | VV | 0
|  | 28,9 |  | 28.9 | [22 empty] | VV | 0
32 | 199000002R00 | Poplatky za skládku horniny 1- 4, skupina 17 05 04 z Katalogu odpadů | m3 | 116.79 |  | 0 |  | 0 |  | 0 | 21 | 0 | 0 | 0 | 0 | 0 | 800-1 | RTS 21/ II | Indiv | 0 | 0 |  | Práce |  |  |  | POL1_1
|  | Položka pořadí 23 : 116,79000 : | [24 empty] | VV | 0
|  | 116,79 |  | 116.79 | [22 empty] | VV | 0
33 | 00572410R | směs travní parková, pro mírnou zátěž | kg | 0.7225 |  | 0 |  | 0 |  | 0 | 21 | 0 | 0.001 | 0 | 0 | 0 | SPCM | RTS 21/ II | Indiv | 0 | 0 |  | Specifikace |  |  |  | POL3_0
|  | Položka pořadí 26 : 28,90000*0,025 : | [24 empty] | VV | 0
|  | 0,7225 |  | 0.7225 | [22 empty] | VV | 0
34 | 58344154R | štěrkodrť frakce 0,0 až 22,0 mm; třída A | t | 51.5028 |  | 0 |  | 0 |  | 0 | 21 | 0 | 1 | 51.5 | 0 | 0 | SPCM | RTS 21/ II | Indiv | 0 | 0 |  | Specifikace |  |  |  | POL3_0
|  | obsyp : : | [24 empty] | VV | 0
|  | Položka pořadí 25 : 30,84000*1,67 : | [24 empty] | VV | 0
|  | 51,5028 |  | 51.5028 | [22 empty] | VV | 0
35 | 58344197R | štěrkodrť frakce 0,0 až 63,0 mm; třída A | t | 130.6608 |  | 0 |  | 0 |  | 0 | 21 | 0 | 1 | 130.66 | 0 | 0 | SPCM | RTS 21/ II | Indiv | 0 | 0 |  | Specifikace |  |  |  | POL3_0
|  | výměna zásypu v komunikaci : : | [24 empty] | VV | 0
|  | souběh : 0,35*(1,7-(0,1+0,4))*114*1,67 : | [24 empty] | VV | 0
|  | 1,1*(1,7-(0,1+0,4))*23*1,67 : | [24 empty] | VV | 0
|  | 130,6608 |  | 130.6608 | [22 empty] | VV | 0
Díl: | 2 | Základy a zvláštní zakládání |  |  |  | 0 |  | 0 |  | 0 |  | 0 |  | 5.39 |  | 0 |  |  |  |  | 6.87 | [5 empty] | DIL
36 | 212752112R00 | Trativody z drenážních trubek DN od 80 do 100 mm | m | 23 |  | 0 |  | 0 |  | 0 | 21 | 0 | 0.23382 | 5.38 | 0 | 0 | 827-1 | RTS 18/ I | Indiv | 0.216 | 4.97 |  | Práce |  |  |  | POL1_1
|  | se zřízením štěrkopískového lože pod trubky a s jejich obsypem v průměrném celkovém množství do 0,15 m3/m v otevřeném příkopu, | [24 empty] | SPI |  | se zřízením štěrkopískového lože pod trubky a s jejich obsypem v průměrném celkovém množství do 0,15 m3/m v otevřeném příkopu,
|  | samostatně : 23 : | [24 empty] | VV | 0
|  | 23 |  | 23 | [22 empty] | VV | 0
37 | 212971110R00 | Zřízení opláštění odvod. trativodů z geotextilie o sklonu do 2,5, | m2 | 25.3 |  | 0 |  | 0 |  | 0 | 21 | 0 | 0.00018 | 0 | 0 | 0 | 800-2 | RTS 21/ II | Indiv | 0.075 | 1.9 |  | Práce |  |  |  | POL1_1
|  | v rýze nebo v zářezu se stěnami, | [24 empty] | SPI
|  | 1,1*23 : | [24 empty] | VV | 0
|  | 25,3 |  | 25.3 | [22 empty] | VV | 0
38 | 693660191R | geotextilie směs přírodních a syntetických vláken; funkce separační, ochranná, filtrační; plošná hmotnost 200 g/m2 | m2 | 27.83 |  | 0 |  | 0 |  | 0 | 21 | 0 | 0.0002 | 0.01 | 0 | 0 | SPCM | RTS 21/ II | Indiv | 0 | 0 |  | Specifikace |  |  |  | POL3_0
|  | 25,3*1,1 : | [24 empty] | VV | 0
|  | 27,83 |  | 27.83 | [22 empty] | VV | 0
Díl: | 4 | Vodorovné konstrukce |  |  |  | 0 |  | 0 |  | 0 |  | 0 |  | 14.58 |  | 0 |  |  |  |  | 10.15 | [5 empty] | DIL
39 | 451573111R00 | Lože pod potrubí, stoky a drobné objekty z písku a štěrkopísku do 65 mm | m3 | 7.71 |  | 0 |  | 0 |  | 0 | 21 | 0 | 1.8908 | 14.58 | 0 | 0 | 827-1 | RTS 21/ II | Indiv | 1.317 | 10.15 |  | Práce |  |  |  | POL1_1
|  | v otevřeném výkopu, | [24 empty] | SPI
|  | 1,1*0,1*23 : | [24 empty] | VV | 0
|  | 0,35*0,1*(114+34) : | [24 empty] | VV | 0
|  | 7,71 |  | 7.71 | [22 empty] | VV | 0
Díl: | 5 | Komunikace |  |  |  | 0 |  | 0 |  | 0 |  | 0 |  | 335.58 |  | 0 |  |  |  |  | 63.99 | [5 empty] | DIL
40 | 564851111R00 | Podklad ze štěrkodrti s rozprostřením a zhutněním frakce 0-63 mm, tloušťka po zhutnění 150 mm | m2 | 65.2 |  | 0 |  | 0 |  | 0 | 21 | 0 | 0.378 | 24.65 | 0 | 0 | 822-1 | RTS 21/ II | Indiv | 0.026 | 1.7 |  | Práce |  |  |  | POL1_1
|  | provizorní zásyp : : | [24 empty] | VV | 0
|  | MK-souběh s C : 0,35*114 : | [24 empty] | VV | 0
|  | SUS : 1,1*23 : | [24 empty] | VV | 0
|  | 65,2 |  | 65.2 | [22 empty] | VV | 0
41 | 564861111R00 | Podklad ze štěrkodrti s rozprostřením a zhutněním frakce 0-63 mm, tloušťka po zhutnění 200 mm | m2 | 65.2 |  | 0 |  | 0 |  | 0 | 21 | 0 | 0.441 | 28.75 | 0 | 0 | 822-1 | RTS 21/ II | Indiv | 0.029 | 1.89 |  | Práce |  |  |  | POL1_1
|  | provizorní zásyp : : | [24 empty] | VV | 0
|  | MK-souběh s C : 0,35*114 : | [24 empty] | VV | 0
|  | SUS : 1,1*23 : | [24 empty] | VV | 0
|  | 65,2 |  | 65.2 | [22 empty] | VV | 0
42 | 564871111R00 | Podklad ze štěrkodrti s rozprostřením a zhutněním frakce 0-63 mm, tloušťka po zhutnění 250 mm | m2 | 65.2 |  | 0 |  | 0 |  | 0 | 21 | 0 | 0.55125 | 35.94 | 0 | 0 | 822-1 | RTS 21/ II | Indiv | 0.027 | 1.76 |  | Práce |  |  |  | POL1_1
|  | MK-souběh s C : 0,35*114 : | [24 empty] | VV | 0
|  | SUS : 1,1*23 : | [24 empty] | VV | 0
|  | 65,2 |  | 65.2 | [22 empty] | VV | 0
43 | 565161111R00 | Podklad z kameniva obaleného asfaltem ACP 16+ až ACP 22+, v pruhu šířky do 3 m, třídy 1, tloušťka po zhutnění 80 mm | m2 | 129.2 |  | 0 |  | 0 |  | 0 | 21 | 0 | 0.211 | 27.26 | 0 | 0 | 822-1 | RTS 21/ II | Indiv | 0.072 | 9.3 |  | Práce |  |  |  | POL1_1
|  | s rozprostřením a zhutněním | [24 empty] | SPI
|  | MK-souběh s C : (0,4+0,35)*114 : | [24 empty] | VV | 0
|  | SUS : (0,4+1,1+0,4)*23 : | [24 empty] | VV | 0
|  | 129,2 |  | 129.2 | [22 empty] | VV | 0
44 | 567122114R00 | Podklad z kameniva zpevněného cementem SC C8/10, tloušťka po zhutnění 150 mm | m2 | 97.2 |  | 0 |  | 0 |  | 0 | 21 | 0 | 0.38314 | 37.24 | 0 | 0 | 822-1 | RTS 21/ II | Indiv | 0.026 | 2.53 |  | Práce |  |  |  | POL1_1
|  | bez dilatačních spár, s rozprostřením a zhutněním, ošetřením povrchu podkladu vodou | [24 empty] | SPI
|  | MK-souběh s C : (0,2+0,35)*114 : | [24 empty] | VV | 0
|  | SUS : (0,2+1,1+0,2)*23 : | [24 empty] | VV | 0
|  | 97,2 |  | 97.2 | [22 empty] | VV | 0
45 | 573211111R00 | Postřik živičný spojovací bez posypu kamenivem z asfaltu silničního, v množství od 0,5 do 0,7 kg/m2 | m2 | 161.2 |  | 0 |  | 0 |  | 0 | 21 | 0 | 0.00061 | 0.1 | 0 | 0 | 822-1 | RTS 21/ II | Indiv | 0.002 | 0.32 |  | Práce |  |  |  | POL1_1
|  | MK-souběh s C : (0,6+0,35)*114 : | [24 empty] | VV | 0
|  | SUS : (0,6+1,1+0,6)*23 : | [24 empty] | VV | 0
|  | 161,2 |  | 161.2 | [22 empty] | VV | 0
46 | 573231110R00 | Postřik živičný spojovací bez posypu kamenivem z emulze, v množství od 0,3 do 0,5 kg/m2 | m2 | 240 |  | 0 |  | 0 |  | 0 | 21 | 0 | 0.0005 | 0.12 | 0 | 0 | 822-1 | RTS 21/ II | Indiv | 0.002 | 0.48 |  | Práce |  |  |  | POL1_1
|  | MK-souběh s C : 1,5*114 : | [24 empty] | VV | 0
|  | 3*23 : | [24 empty] | VV | 0
|  | 240 |  | 240 | [22 empty] | VV | 0
47 | 577141112R00 | Beton asfaltový s rozprostřením a zhutněním v pruhu šířky do 3 m, ACO 11+ nebo ACO 16+, tloušťky 50 mm, plochy přes 1000 m2 | m2 | 240 |  | 0 |  | 0 |  | 0 | 21 | 0 | 0.12966 | 31.12 | 0 | 0 | 822-1 | RTS 21/ II | Indiv | 0.072 | 17.28 |  | Práce |  |  |  | POL1_1
|  | MK-souběh s C : 1,5*114 : | [24 empty] | VV | 0
|  | SUS : 3*23 : | [24 empty] | VV | 0
|  | 240 |  | 240 | [22 empty] | VV | 0
48 | 577161224R00 | Beton asfaltový s rozprostřením a zhutněním v pruhu šířky do 3 m, ACL 22, tloušťky 70 mm, plochy přes 1000 m2 | m2 | 161.2 |  | 0 |  | 0 |  | 0 | 21 | 0 | 0.17946 | 28.93 | 0 | 0 | 822-1 | RTS 21/ II | Indiv | 0.088 | 14.19 |  | Práce |  |  |  | POL1_1
|  | MK-souběh s C : (0,6+0,35)*114 : | [24 empty] | VV | 0
|  | SUS : (0,6+1,1+0,6)*23 : | [24 empty] | VV | 0
|  | 161,2 |  | 161.2 | [22 empty] | VV | 0
49 | 564851111RT2 | Podklad ze štěrkodrti s rozprostřením a zhutněním frakce 0-32 mm, tloušťka po zhutnění 150 mm | m2 | 97.2 |  | 0 |  | 0 |  | 0 | 21 | 0 | 0.378 | 36.74 | 0 | 0 | 822-1 | RTS 21/ II | Indiv | 0.026 | 2.53 |  | Práce |  |  |  | POL1_
50 | 564821111RT2 | Podklad ze štěrkodrti s rozprostřením a zhutněním frakce 0-32 mm, tloušťka po zhutnění 80 mm | m2 | 129.2 |  | 0 |  | 0 |  | 0 | 21 | 0 | 0.2016 | 26.05 | 0 | 0 | 822-1 | RTS 21/ II | Indiv | 0.024 | 3.1 |  | Práce |  |  |  | POL1_
51 | 564811113RT2 | Podklad ze štěrkodrti s rozprostřením a zhutněním frakce 0-32 mm, tloušťka po zhutnění 70 mm | m2 | 161.2 |  | 0 |  | 0 |  | 0 | 21 | 0 | 0.1764 | 28.44 | 0 | 0 | 822-1 | RTS 21/ II | Indiv | 0.024 | 3.87 |  | Práce |  |  |  | POL1_
52 | 564811111RT2 | Podklad ze štěrkodrti s rozprostřením a zhutněním frakce 0-32 mm, tloušťka po zhutnění 50 mm | m2 | 240 |  | 0 |  | 0 |  | 0 | 21 | 0 | 0.126 | 30.24 | 0 | 0 | 822-1 | RTS 21/ II | Indiv | 0.021 | 5.04 |  | Práce |  |  |  | POL1_
Díl: | 8 | Trubní vedení |  |  |  | 0 |  | 0 |  | 0 |  | 0 |  | 0.33 |  | 0 |  |  |  |  | 36.02 | [5 empty] | DIL
53 | 871241121R00 | Montáž potrubí z plastických hmot z tlakových trubek polyetylenových, vnějšího průměru 90 mm | m | 171 |  | 0 |  | 0 |  | 0 | 21 | 0 | 0 | 0 | 0 | 0 | 827-1 | RTS 21/ II | Indiv | 0.126 | 21.55 |  | Práce |  |  |  | POL1_1
|  | v otevřeném výkopu, | [24 empty] | SPI
54 | 899711122R00 | Výstražné fólie výstražná fólie pro kanalizaci, šířka 30 cm | m | 171 |  | 0 |  | 0 |  | 0 | 21 | 0 | 0 | 0 | 0 | 0 | 827-1 | RTS 21/ II | Indiv | 0.026 | 4.45 |  | Práce |  |  |  | POL1_1
|  | 171 : | [24 empty] | VV | 0
|  | 171 |  | 171 | [22 empty] | VV | 0
55 | 899731114R00 | Signalizační vodič CYY, 6 mm2 | m | 205.2 |  | 0 |  | 0 |  | 0 | 21 | 0 | 8e-05 | 0.02 | 0 | 0 | 827-1 | RTS 21/ II | Indiv | 0.034 | 6.98 |  | Práce |  |  |  | POL1_1
|  | 171*1,2 : | [24 empty] | VV | 0
|  | 205,2 |  | 205.2 | [22 empty] | VV | 0
56 | 857242121R00 | Montáž litinových tvarovek na potrubí litinovém tlakovém jednoosých, na potrubí z trub přírubových v otevřeném výkopu, v otevřeném kanálu nebo v šachtě, DN 80 mm | kus | 4 |  | 0 |  | 0 |  | 0 | 21 | 0 | 0.00022 | 0 | 0 | 0 | 827-1 | RTS 21/ II | Indiv | 0.759 | 3.04 |  | Práce |  |  |  | POL1_1
|  | Položka pořadí 50 : 4,00000 : | [24 empty] | VV | 0
|  | 4 |  | 4 | [22 empty] | VV | 0
57 | 286134514R | trubka plastová kanalizační PE100RC; hladká; SDR 17,0; PN 10; D = 90,0 mm; s = 5,40 mm; l = 100 000,0 mm | m | 188.1 |  | 0 |  | 0 |  | 0 | 21 | 0 | 0.00146 | 0.27 | 0 | 0 | SPCM | RTS 18/ I | Indiv | 0 | 0 |  | Specifikace |  |  |  | POL3_0
|  | 171*1,1 : | [24 empty] | VV | 0
|  | 188,1 |  | 188.1 | [22 empty] | VV | 0
58 | 55259970R | koleno 45 °; PN 10; DN 80 mm; tvárná litina; přírubové; uvnitř práškový epoxid; vně práškový epoxid | kus | 4 |  | 0 |  | 0 |  | 0 | 21 | 0 | 0.0111 | 0.04 | 0 | 0 | SPCM | RTS 21/ II | Indiv | 0 | 0 |  | Specifikace |  |  |  | POL3_0
|  | 4 : | [24 empty] | VV | 0
|  | 4 |  | 4 | [22 empty] | VV | 0
Díl: | 91 | Doplňující práce na komunikaci |  |  |  | 0 |  | 0 |  | 0 |  | 0 |  | 0.2 |  | 0 |  |  |  |  | 34.69 | [5 empty] | DIL
59 | 919721211R00 | Dilatační spáry vkládané vyplněné asfaltovou zálivkou | m | 46 |  | 0 |  | 0 |  | 0 | 21 | 0 | 0.0043 | 0.2 | 0 | 0 | 822-1 | RTS 21/ II | Indiv | 0.208 | 9.57 |  | Práce |  |  |  | POL1_1
|  | v cementobetonovém krytu s odstraněním vložek, s vyčištěním a vyplněním spár | [24 empty] | SPI
|  | SUS : 2*23 : | [24 empty] | VV | 0
|  | 46 |  | 46 | [22 empty] | VV | 0
60 | 919731123R00 | Zarovnání styčné plochy podkladu nebo krytu živičné, tloušťky přes 100 do 200 mm | m | 160 |  | 0 |  | 0 |  | 0 | 21 | 0 | 0 | 0 | 0 | 0 | 822-1 | RTS 21/ II | Indiv | 0.12 | 19.2 |  | Práce |  |  |  | POL1_1
|  | podél vybourané části komunikace nebo zpevněné plochy | [24 empty] | SPI
|  | Položka pořadí 53 : 160,00000 : | [24 empty] | VV | 0
|  | 160 |  | 160 | [22 empty] | VV | 0
61 | 919735112R00 | Řezání stávajících krytů nebo podkladů živičných, hloubky přes 50 do 100 mm | m | 160 |  | 0 |  | 0 |  | 0 | 21 | 0 | 0 | 0 | 0 | 0 | 822-1 | RTS 21/ II | Indiv | 0.037 | 5.92 |  | Práce |  |  |  | POL1_1
|  | včetně spotřeby vody | [24 empty] | SPI
|  | MK-souběh s C : 114 : | [24 empty] | VV | 0
|  | SUS : 2*23 : | [24 empty] | VV | 0
|  | 160 |  | 160 | [22 empty] | VV | 0
Díl: | 99 | Staveništní přesun hmot |  |  |  | 0 |  | 0 |  | 0 |  | 0 |  | 0 |  | 0 |  |  |  |  | 87.64 | [5 empty] | DIL
62 | 998276101R00 | Přesun hmot pro trubní vedení z trub plastových nebo sklolaminátových v otevřeném výkopu | t | 414.3911 |  | 0 |  | 0 |  | 0 | 21 | 0 | 0 | 0 | 0 | 0 | 827-1 | RTS 21/ II | Indiv | 0.2115 | 87.64 |  | Práce |  |  |  | POL1_1
|  | vodovodu nebo kanalizace ražené nebo hloubené (827 1.1, 827 1.9, 827 2.1, 827 2.9), drobných objektů | [24 empty] | SPI
Díl: | M23 | Montáže potrubí |  |  |  | 0 |  | 0 |  | 0 |  | 0 |  | 0 |  | 0 |  |  |  |  | 0 | [5 empty] | DIL
63 | 230220012 | Montáž orientačního sloupku | kus | 4 |  | 0 |  | 0 |  | 0 | 21 | 0 | 0 | 0 | 0 | 0 |  | Vlastní | Kalkul | 0 | 0 |  | Práce |  |  |  | POL1_1
64 | 230320122R00 | Tlaková zkouška | m | 171 |  | 0 |  | 0 |  | 0 | 21 | 0 | 0 | 0 | 0 | 0 |  | RTS 21/ II | Kalkul | 0 | 0 |  | Práce |  |  |  | POL1_1
Díl: | D96 | Přesuny suti a vybouraných hmot |  |  |  | 0 |  | 0 |  | 0 |  | 0 |  | 0 |  | 0 |  |  |  |  | 48.28 | [5 empty] | DIL
65 | 979990001R00 | Poplatek za skládku stavební suti, skupina 17 09 04 z Katalogu odpadů | t | 210.0652 |  | 0 |  | 0 |  | 0 | 21 | 0 | 0 | 0 | 0 | 0 | 801-3 | RTS 20/ I | RTS 20/ I | 0 | 0 |  | Práce |  |  |  | POL1_1
|  | Položka pořadí 1 : 65,20000*0,55 : | [24 empty] | VV | 0
|  | Položka pořadí 2 : 65,20000*0,77 : | [24 empty] | VV | 0
|  | Položka pořadí 5 : 97,20001*0,38314 : | [24 empty] | VV | 0
|  | 123,30521 |  | 123.3052 | [22 empty] | VV | 0
|  | (97,2*0,15+129,2*0,08+161,2*0,07+240*0,05)*1,8 |  | 86.76 | [22 empty] | VV | 0
66 | 979990113R00 | Poplatek za skládku obalovaný asfalt , skupina 17 09 04 z Katalogu odpadů | t | 73.964 |  | 0 |  | 0 |  | 0 | 21 | 0 | 0 | 0 | 0 | 0 | 801-3 | RTS 20/ I | RTS 20/ I | 0 | 0 |  | Práce |  |  |  | POL1_1
|  | Položka pořadí 3 : 161,20000*0,154 : | [24 empty] | VV | 0
|  | Položka pořadí 4 : 129,20000*0,176 : | [24 empty] | VV | 0
|  | Položka pořadí 6 : 240,00000*0,11 : | [24 empty] | VV | 0
|  | 73,964 |  | 73.964 | [22 empty] | VV | 0
67 | 979082317R00 | Vodorovná doprava suti a vybouraných hmot vodorovná doprava suti a vybouraných hmot bez naložení, s vyložením a hrubým urovnáním po suchu, vzdálenost přes 4000 do 5000 m, | t | 284.0292 |  | 0 |  | 0 |  | 0 | 21 | 0 | 0 | 0 | 0 | 0 | 832-1 | RTS 21/ II | Indiv | 0 | 0 |  | Práce |  |  |  | POL1_1
|  | bez naložení, s vyložením a hrubým urovnáním | [24 empty] | SPI
|  | Odkaz na mn. položky pořadí 66 : 73,96400 |  | 73.964 | [22 empty] | VV | 5
|  | Odkaz na mn. položky pořadí 65 : 210,06521 |  | 210.0652 | [22 empty] | VV | 5
68 | 979082319R00 | Vodorovná doprava suti a vybouraných hmot vodorovná doprava suti a vybouraných hmot bez naložení, s vyložením a hrubým urovnáním po suchu, , příplatek za každých dalších i započatých 1000 m | t | 12781.3144 |  | 0 |  | 0 |  | 0 | 21 | 0 | 0 | 0 | 0 | 0 | 832-1 | RTS 21/ II | Indiv | 0 | 0 |  | Práce |  |  |  | POL1_1
|  | bez naložení, s vyložením a hrubým urovnáním | [24 empty] | SPI
|  | Odkaz na mn. položky pořadí 67 : 284,02921*45 |  | 12781.3144 | [22 empty] | VV | 5
69 | 979087112R00 | Vodorovná doprava suti a vybouraných hmot nakládání suti na dopravní prostředky, | t | 284.0292 |  | 0 |  | 0 |  | 0 | 21 | 0 | 0 | 0 | 0 | 0 | 821-1 | RTS 21/ II | Indiv | 0.164 | 46.58 |  | Práce |  |  |  | POL1_1
|  | se složením a hrubým urovnáním nebo s přeložením na jiný dopravní prostředek kromě lodi, vč. příplatku za každých dalších i započatých 1000 m přes 1000 m, | [24 empty] | SPI |  | se složením a hrubým urovnáním nebo s přeložením na jiný dopravní prostředek kromě lodi, vč. příplatku za každých dalších i započatých 1000 m přes 1000 m,
|  | Odkaz na mn. položky pořadí 67 : 284,02921 |  | 284.0292 | [22 empty] | VV | 5
70 | 979093111R00 | Uložení suti na skládku bez zhutnění | t | 284.0292 |  | 0 |  | 0 |  | 0 | 21 | 0 | 0 | 0 | 0 | 0 | 800-6 | RTS 21/ II | Indiv | 0.006 | 1.7 |  | Práce |  |  |  | POL1_1
|  | s hrubým urovnáním, | [24 empty] | SPI
|  | Odkaz na mn. položky pořadí 67 : 284,02921 |  | 284.0292 | [22 empty] | VV | 5
[25 empty] | 15 | 21 | DPH
| Celkem |  |  |  |  | 0 | [18 empty] | 0 | 0 | SUM
END
Note on S6: Jedná se o informaci, zda se jedná o položku, která je do rozpočtu zadána z cenové soustavy RTS, nebo vlastní.
Note on T6: Jedná se o název CÚ, která je zadána u položky rozpočtu

## 1 14 Pol
Položkový soupis prací a dodávek | [26 empty] | #TypZaznamu#
S: | 2021/032 | Kanalizace Psinice | [24 empty] | STA
O: | 1 | D2.1 Stoková síť | [21 empty] | STA |  |  | OBJ
R: | 14 | Výtlak V4 | [24 empty] | ROZ
P.č. | Číslo položky | Název položky | MJ | Množství | Cena / MJ | Celkem | Dodávka | Dodávka celk. | Montáž | Montáž celk. | DPH | Cena s DPH | Hmotnost / MJ | Hmotnost celk.(t) | Dem. hmotnost / MJ | Dem. hmotnost celk.(t) | Ceník | Cen. soustava / platnost | Cenová úroveň | Nhod / MJ | Nhod celk. | Dodavatel | Typ položky
Díl: | 1 | Zemní práce |  |  |  | 0 |  | 0 |  | 0 |  | 0 |  | 215.96 |  | 189.73 |  |  |  |  | 1041.86 | [5 empty] | DIL
1 | 113106241R00 | Rozebrání vozovek a ploch s jakoukoliv výplní spár v jakékoliv ploše, ze silničních panelů jakýchkoliv rozměrů, kladených do jakéhokoliv lože a se spárami zalitými živicí nebo cementovou maltou | m2 | 18 |  | 0 |  | 0 |  | 0 | 21 | 0 | 0 | 0 | 0.408 | 7.34 | 822-1 | RTS 21/ II | Indiv | 0.062 | 1.12 |  | Práce |  |  |  | POL1_1
|  | s přemístěním hmot na skládku na vzdálenost do 3 m nebo s naložením na dopravní prostředek | [24 empty] | SPI
|  | maltou | [24 empty] | POP
|  | souběh s D : 3*6 : | [24 empty] | VV | 0
|  | 18 |  | 18 | [22 empty] | VV | 0
2 | 113107535R00 | Odstranění podkladů nebo krytů z kameniva hrubého drceného, v ploše jednotlivě do 50 m2, tloušťka vrstvy 350 mm | m2 | 35.6 |  | 0 |  | 0 |  | 0 | 21 | 0 | 0 | 0 | 0.77 | 27.41 | 822-1 | RTS 21/ II | Indiv | 1.1505 | 40.96 |  | Práce |  |  |  | POL1_1
|  | provizorní zásyp : : | [24 empty] | VV | 0
|  | SUS-souběh s D2 : 0,35*86 : | [24 empty] | VV | 0
|  | SUS : 1,1*5 : | [24 empty] | VV | 0
|  | 35,6 |  | 35.6 | [22 empty] | VV | 0
3 | 113107625R00 | Odstranění podkladů nebo krytů z kameniva hrubého drceného, v ploše jednotlivě nad 50 m2, tloušťka vrstvy 250 mm | m2 | 53.6 |  | 0 |  | 0 |  | 0 | 21 | 0 | 0 | 0 | 0.55 | 29.48 | 822-1 | RTS 21/ II | Indiv | 0.0945 | 5.07 |  | Práce |  |  |  | POL1_1
|  | panely souběh s D : 3*6 : | [24 empty] | VV | 0
|  | SUS-souběh s D2 : 0,35*86 : | [24 empty] | VV | 0
|  | SUS : 1,1*5 : | [24 empty] | VV | 0
|  | 53,6 |  | 53.6 | [22 empty] | VV | 0
4 | 113108407R00 | Odstranění podkladů nebo krytů živičných, v ploše jednotlivě nad 50 m2, tloušťka vrstvy 70 mm | m2 | 93.2 |  | 0 |  | 0 |  | 0 | 21 | 0 | 0 | 0 | 0.154 | 14.35 | 822-1 | RTS 21/ II | Indiv | 0.0538 | 5.01 |  | Práce |  |  |  | POL1_1
|  | SUS-souběh s D2 : (0,6+0,35)*86 : | [24 empty] | VV | 0
|  | SUS : (0,6+1,1+0,6)*5 : | [24 empty] | VV | 0
|  | 93,2 |  | 93.2 | [22 empty] | VV | 0
5 | 113108408R00 | Odstranění podkladů nebo krytů živičných, v ploše jednotlivě nad 50 m2, tloušťka vrstvy 80 mm | m2 | 74 |  | 0 |  | 0 |  | 0 | 21 | 0 | 0 | 0 | 0.176 | 13.02 | 822-1 | RTS 21/ II | Indiv | 0.0592 | 4.38 |  | Práce |  |  |  | POL1_1
|  | SUS-souběh s D2 : (0,4+0,35)*86 : | [24 empty] | VV | 0
|  | SUS : (0,4+1,1+0,4)*5 : | [24 empty] | VV | 0
|  | 74 |  | 74 | [22 empty] | VV | 0
6 | 113111215R00 | Odstranění podkladů nebo krytů z kameniva zpevněného cementem, v ploše jednotlivě nad 50 m2, tloušťka vrstvy 150 mm | m2 | 54.8 |  | 0 |  | 0 |  | 0 | 21 | 0 | 0 | 0 | 0.38314 | 21 | 822-1 | RTS 21/ II | Indiv | 0.017 | 0.93 |  | Práce |  |  |  | POL1_1
|  | SUS-souběh s D2 : (0,2+0,35)*86 : | [24 empty] | VV | 0
|  | SUS : (0,2+1,1+0,2)*5 : | [24 empty] | VV | 0
|  | 54,8 |  | 54.8 | [22 empty] | VV | 0
7 | 113151114R00 | Odstranění podkladu, krytu frézováním povrch živičný, plochy do 500 m2 na jednom objektu nebo při provádění pruhu šířky do 750 mm, tloušťky 50 mm | m2 | 144 |  | 0 |  | 0 |  | 0 | 21 | 0 | 0 | 0 | 0.11 | 15.84 | 822-1 | RTS 21/ II | Indiv | 0.08 | 11.52 |  | Práce |  |  |  | POL1_1
|  | s naložením na dopravní prostředek, očištění povrchu od frézované plochy, opotřebování frézovacích nástrojů (nožů, upínacích kroužků, držáků) nutné ruční odstranění (vybourání) živičného krytu kolem překážek, | [24 empty] | SPI |  | s naložením na dopravní prostředek, očištění povrchu od frézované plochy, opotřebování frézovacích nástrojů (nožů, upínacích kroužků, držáků) nutné ruční odstranění (vybourání) živičného krytu kolem překážek,
|  | SUS-souběh s D2 : 1,5*86 : | [24 empty] | VV | 0
|  | SUS : 3*5 : | [24 empty] | VV | 0
|  | 144 |  | 144 | [22 empty] | VV | 0
8 | 113107615R00 | Odstranění podkladů nebo krytů z kameniva hrubého drceného, v ploše jednotlivě nad 50 m2, tloušťka vrstvy 150 mm | m2 | 54.8 |  | 0 |  | 0 |  | 0 | 21 | 0 | 0 | 0 | 0.33 | 18.08 | 822-1 | RTS 21/ II | Indiv | 0.06 | 3.29 |  | Práce |  |  |  | POL1_1
9 | 113107608R00 | Odstranění podkladů nebo krytů z kameniva hrubého drceného, v ploše jednotlivě nad 50 m2, tloušťka vrstvy 80 mm | m2 | 74 |  | 0 |  | 0 |  | 0 | 21 | 0 | 0 | 0 | 0.176 | 13.02 | 822-1 | RTS 21/ II | Indiv | 0.04 | 2.96 |  | Práce |  |  |  | POL1_
10 | 113107607R00 | Odstranění podkladů nebo krytů z kameniva hrubého drceného, v ploše jednotlivě nad 50 m2, tloušťka vrstvy 70 mm | m2 | 93.2 |  | 0 |  | 0 |  | 0 | 21 | 0 | 0 | 0 | 0.154 | 14.35 | 822-1 | RTS 21/ II | Indiv | 0.0359 | 3.35 |  | Práce |  |  |  | POL1_
11 | 113107605R00 | Odstranění podkladů nebo krytů z kameniva hrubého drceného, v ploše jednotlivě nad 50 m2, tloušťka vrstvy 50 mm | m2 | 144 |  | 0 |  | 0 |  | 0 | 21 | 0 | 0 | 0 | 0.11 | 15.84 | 822-1 | RTS 21/ II | Indiv | 0.0259 | 3.73 |  | Práce |  |  |  | POL1_
12 | 115101201R00 | Čerpání vody na dopravní výšku do 10 m s uvažovaným průměrným přítokem do 500 l/min | h | 144 |  | 0 |  | 0 |  | 0 | 21 | 0 | 0 | 0 | 0 | 0 | 800-1 | RTS 21/ II | Indiv | 0.203 | 29.23 |  | Práce |  |  |  | POL1_1
|  | na vzdálenost od hladiny vody v jímce po výšku roviny proložené osou nejvyššího bodu výtlačného potrubí. Včetně odpadní potrubí v délce do 20 m. | [24 empty] | SPI |  | na vzdálenost od hladiny vody v jímce po výšku roviny proložené osou nejvyššího bodu výtlačného potrubí. Včetně odpadní potrubí v délce do 20 m.
13 | 115101301R00 | Pohotovost záložní čerpací soupravy na dopravní výšku do 10 m s uvažovaným průměrným přítokem do 500 l/min | den | 6 |  | 0 |  | 0 |  | 0 | 21 | 0 | 0 | 0 | 0 | 0 | 800-1 | RTS 21/ II | Indiv | 0 | 0 |  | Práce |  |  |  | POL1_1
|  | na vzdálenost (výšku) od hladiny vody v jímce po výšku roviny proložené osou nejvyššího bodu výtlačného potrubí. Včetně sacího a výtlačného potrubí, příp. odpadních žlabů, lešení pod čerpadlo a pod potrubí nebo pod odpadní žlaby a záložního zdroje energie. | [24 empty] | SPI |  | na vzdálenost (výšku) od hladiny vody v jímce po výšku roviny proložené osou nejvyššího bodu výtlačného potrubí. Včetně sacího a výtlačného potrubí, příp. odpadních žlabů, lešení pod čerpadlo a pod potrubí nebo pod odpadní žlaby a záložního zdroje energie.
14 | 119001411R00 | Dočasné zajištění podzemního potrubí nebo vedení betonového potrubí DN do 200 mm | m | 6 |  | 0 |  | 0 |  | 0 | 21 | 0 | 0.0107 | 0.06 | 0 | 0 | 800-1 | RTS 21/ II | Indiv | 0.908 | 5.45 |  | Práce |  |  |  | POL1_1
|  | ve výkopišti ve stavu a poloze, ve kterých byla na začátku zemních prací, a to podepřením, vzepřením nebo vyvěšením, případně s ochranným bedněním, se zřízením a odstraněním zajišťovací konstrukce a včetně opotřebení použitých materiálů, | [24 empty] | SPI |  | ve výkopišti ve stavu a poloze, ve kterých byla na začátku zemních prací, a to podepřením, vzepřením nebo vyvěšením, případně s ochranným bedněním, se zřízením a odstraněním zajišťovací konstrukce a včetně opotřebení použitých materiálů,
15 | 119001422R00 | Dočasné zajištění podzemního potrubí nebo vedení kabelů přes 3 do 6 kabelů | m | 2 |  | 0 |  | 0 |  | 0 | 21 | 0 | 0.03974 | 0.08 | 0 | 0 | 800-1 | RTS 21/ II | Indiv | 0.753 | 1.51 |  | Práce |  |  |  | POL1_1
|  | ve výkopišti ve stavu a poloze, ve kterých byla na začátku zemních prací, a to podepřením, vzepřením nebo vyvěšením, případně s ochranným bedněním, se zřízením a odstraněním zajišťovací konstrukce a včetně opotřebení použitých materiálů, | [24 empty] | SPI |  | ve výkopišti ve stavu a poloze, ve kterých byla na začátku zemních prací, a to podepřením, vzepřením nebo vyvěšením, případně s ochranným bedněním, se zřízením a odstraněním zajišťovací konstrukce a včetně opotřebení použitých materiálů,
16 | 121101101R00 | Sejmutí ornice s přemístěním na vzdálenost do 50 m | m3 | 67.51 |  | 0 |  | 0 |  | 0 | 21 | 0 | 0 | 0 | 0 | 0 | 800-1 | RTS 21/ II | Indiv | 0.097 | 6.55 |  | Práce |  |  |  | POL1_1
|  | nebo lesní půdy, s vodorovným přemístěním na hromady v místě upotřebení nebo na dočasné či trvalé skládky se složením | [24 empty] | SPI |  | nebo lesní půdy, s vodorovným přemístěním na hromady v místě upotřebení nebo na dočasné či trvalé skládky se složením
|  | souběh s D+D2 : (0,5+0,35)*(59+12)*0,2 : | [24 empty] | VV | 0
|  | (0,5+1,1+0,5)*132*0,2 : | [24 empty] | VV | 0
|  | 67,51 |  | 67.51 | [22 empty] | VV | 0
17 | 130001101R00 | Příplatek k cenám za ztížené vykopávky v horninách jakékoliv třídy | m3 | 14.96 |  | 0 |  | 0 |  | 0 | 21 | 0 | 0 | 0 | 0 | 0 | 800-1 | RTS 21/ II | Indiv | 1.763 | 26.37 |  | Práce |  |  |  | POL1_1
|  | Příplatek k cenám hloubených vykopávek za ztížení vykopávky v blízkosti podzemního vedení nebo výbušnin pro jakoukoliv třídu horniny. | [24 empty] | SPI |  | Příplatek k cenám hloubených vykopávek za ztížení vykopávky v blízkosti podzemního vedení nebo výbušnin pro jakoukoliv třídu horniny.
|  | 1,1*1,7*8 : | [24 empty] | VV | 0
|  | 14,96 |  | 14.96 | [22 empty] | VV | 0
18 | 132201212R00 | Hloubení rýh šířky přes 60 do 200 cm do 1000 m3, v hornině 3, hloubení strojně | m3 | 211.905 |  | 0 |  | 0 |  | 0 | 21 | 0 | 0 | 0 | 0 | 0 | 800-1 | RTS 21/ II | Indiv | 0.156 | 33.06 |  | Práce |  |  |  | POL1_1
|  | zapažených i nezapažených, s urovnáním dna do předepsaného profilu a spádu, s případně nutným přehozením výkopku na vzdálenost do 3 m ve výkopišti, s přehozením výkopku na přilehlém terénu na vzdálenost do 5 m od podélné osy rýhy nebo s naložením výkopku na dopravní prostředek. | [24 empty] | SPI |  | zapažených i nezapažených, s urovnáním dna do předepsaného profilu a spádu, s případně nutným přehozením výkopku na vzdálenost do 3 m ve výkopišti, s přehozením výkopku na přilehlém terénu na vzdálenost do 5 m od podélné osy rýhy nebo s naložením výkopku na dopravní prostředek.
|  | 60% výkopu : : | [24 empty] | VV | 0
|  | 1,1*1,7*(5+132)*0,6 : | [24 empty] | VV | 0
|  | souběh s D+D2 : 0,35*1,7*(86+6+71)*0,6 : | [24 empty] | VV | 0
|  | 211,905 |  | 211.905 | [22 empty] | VV | 0
19 | 132201219R00 | Hloubení rýh šířky přes 60 do 200 cm příplatek za lepivost, v hornině 3, | m3 | 63.5715 |  | 0 |  | 0 |  | 0 | 21 | 0 | 0 | 0 | 0 | 0 | 800-1 | RTS 21/ II | Indiv | 0.084 | 5.34 |  | Práce |  |  |  | POL1_1
|  | zapažených i nezapažených, s urovnáním dna do předepsaného profilu a spádu, s případně nutným přehozením výkopku na vzdálenost do 3 m ve výkopišti, s přehozením výkopku na přilehlém terénu na vzdálenost do 5 m od podélné osy rýhy nebo s naložením výkopku na dopravní prostředek. | [24 empty] | SPI |  | zapažených i nezapažených, s urovnáním dna do předepsaného profilu a spádu, s případně nutným přehozením výkopku na vzdálenost do 3 m ve výkopišti, s přehozením výkopku na přilehlém terénu na vzdálenost do 5 m od podélné osy rýhy nebo s naložením výkopku na dopravní prostředek.
|  | Položka pořadí 14 : 211,90500*0,3 : | [24 empty] | VV | 0
|  | 63,5715 |  | 63.5715 | [22 empty] | VV | 0
20 | 132301212R00 | Hloubení rýh šířky přes 60 do 200 cm do 1000 m3, v hornině 4, hloubení strojně | m3 | 141.27 |  | 0 |  | 0 |  | 0 | 21 | 0 | 0 | 0 | 0 | 0 | 800-1 | RTS 21/ II | Indiv | 0.291 | 41.11 |  | Práce |  |  |  | POL1_1
|  | zapažených i nezapažených, s urovnáním dna do předepsaného profilu a spádu, s případně nutným přehozením výkopku na vzdálenost do 3 m ve výkopišti, s přehozením výkopku na přilehlém terénu na vzdálenost do 5 m od podélné osy rýhy nebo s naložením výkopku na dopravní prostředek. | [24 empty] | SPI |  | zapažených i nezapažených, s urovnáním dna do předepsaného profilu a spádu, s případně nutným přehozením výkopku na vzdálenost do 3 m ve výkopišti, s přehozením výkopku na přilehlém terénu na vzdálenost do 5 m od podélné osy rýhy nebo s naložením výkopku na dopravní prostředek.
|  | 40% výkopu : : | [24 empty] | VV | 0
|  | 1,1*1,7*(5+132)*0,4 : | [24 empty] | VV | 0
|  | souběh s D+D2 : 0,35*1,7*(86+6+71)*0,4 : | [24 empty] | VV | 0
|  | 141,27 |  | 141.27 | [22 empty] | VV | 0
21 | 132301219R00 | Hloubení rýh šířky přes 60 do 200 cm příplatek za lepivost, v hornině 4, | m3 | 42.381 |  | 0 |  | 0 |  | 0 | 21 | 0 | 0 | 0 | 0 | 0 | 800-1 | RTS 21/ II | Indiv | 0.1483 | 6.29 |  | Práce |  |  |  | POL1_1
|  | zapažených i nezapažených, s urovnáním dna do předepsaného profilu a spádu, s případně nutným přehozením výkopku na vzdálenost do 3 m ve výkopišti, s přehozením výkopku na přilehlém terénu na vzdálenost do 5 m od podélné osy rýhy nebo s naložením výkopku na dopravní prostředek. | [24 empty] | SPI |  | zapažených i nezapažených, s urovnáním dna do předepsaného profilu a spádu, s případně nutným přehozením výkopku na vzdálenost do 3 m ve výkopišti, s přehozením výkopku na přilehlém terénu na vzdálenost do 5 m od podélné osy rýhy nebo s naložením výkopku na dopravní prostředek.
|  | Položka pořadí 16 : 141,27000*0,3 : | [24 empty] | VV | 0
|  | 42,381 |  | 42.381 | [22 empty] | VV | 0
22 | 151201101R00 | Zřízení pažení a rozepření stěn rýh zátažné, hloubky do 2 m | m2 | 742.9 |  | 0 |  | 0 |  | 0 | 21 | 0 | 0.00199 | 1.48 | 0 | 0 | 800-1 | RTS 21/ II | Indiv | 0.402 | 298.65 |  | Práce |  |  |  | POL1_1
|  | pro podzemní vedení pro všechny šířky rýhy, | [24 empty] | SPI
|  | 2*1,7*(5+132) : | [24 empty] | VV | 0
|  | souběh s D+D2 : 1,7*(86+6+71) : | [24 empty] | VV | 0
|  | 742,9 |  | 742.9 | [22 empty] | VV | 0
23 | 151201111R00 | Odstranění pažení a rozepření rýh zátažné, hloubky do 2 m | m2 | 742.9 |  | 0 |  | 0 |  | 0 | 21 | 0 | 0 | 0 | 0 | 0 | 800-1 | RTS 21/ II | Indiv | 0.178 | 132.24 |  | Práce |  |  |  | POL1_1
|  | pro podzemní vedení s uložením materiálu na vzdálenost do 3 m od kraje výkopu, | [24 empty] | SPI
|  | Položka pořadí 18 : 742,90000 : | [24 empty] | VV | 0
|  | 742,9 |  | 742.9 | [22 empty] | VV | 0
24 | 161101101R00 | Svislé přemístění výkopku z horniny 1 až 4, při hloubce výkopu přes 1 do 2,5 m | m3 | 194.2463 |  | 0 |  | 0 |  | 0 | 21 | 0 | 0 | 0 | 0 | 0 | 800-1 | RTS 21/ II | Indiv | 0.345 | 67.01 |  | Práce |  |  |  | POL1_1
|  | bez naložení do dopravní nádoby, ale s vyprázdněním dopravní nádoby na hromadu nebo na dopravní prostředek, | [24 empty] | SPI |  | bez naložení do dopravní nádoby, ale s vyprázdněním dopravní nádoby na hromadu nebo na dopravní prostředek,
|  | Položka pořadí 14 : 211,90500*0,55 : | [24 empty] | VV | 0
|  | Položka pořadí 16 : 141,27000*0,55 : | [24 empty] | VV | 0
|  | 194,24625 |  | 194.2463 | [22 empty] | VV | 0
25 | 162701105R00 | Vodorovné přemístění výkopku z horniny 1 až 4, na vzdálenost přes 9 000 do 10 000 m | m3 | 242.53 |  | 0 |  | 0 |  | 0 | 21 | 0 | 0 | 0 | 0 | 0 | 800-1 | RTS 21/ II | Indiv | 0.011 | 2.67 |  | Práce |  |  |  | POL1_1
|  | po suchu, bez naložení výkopku, avšak se složením bez rozhrnutí, zpáteční cesta vozidla. | [24 empty] | SPI
|  | deponie do 10 km : : | [24 empty] | VV | 0
|  | Položka pořadí 12 : 67,51000 : | [24 empty] | VV | 0
|  | zpětný zásyp v zeleni : 0,35*(1,7-(0,1+0,4))*71 : | [24 empty] | VV | 0
|  | 1,1*(1,7-(0,1+0,6))*132 : | [24 empty] | VV | 0
|  | 242,53 |  | 242.53 | [22 empty] | VV | 0
26 | 162701105R00 | Vodorovné přemístění výkopku z horniny 1 až 4, na vzdálenost přes 9 000 do 10 000 m | m3 | 149.115 |  | 0 |  | 0 |  | 0 | 21 | 0 | 0 | 0 | 0 | 0 | 800-1 | RTS 21/ II | Indiv | 0.011 | 1.64 |  | Práce |  |  |  | POL1_1
|  | po suchu, bez naložení výkopku, avšak se složením bez rozhrnutí, zpáteční cesta vozidla. | [24 empty] | SPI
|  | skládka do 50 km : : | [24 empty] | VV | 0
|  | Položka pořadí 25 : 149,11500 : | [24 empty] | VV | 0
|  | 149,115 |  | 149.115 | [22 empty] | VV | 0
27 | 162701109R00 | Vodorovné přemístění výkopku příplatek k ceně za každých dalších i započatých 1 000 m přes 10 000 m z horniny 1 až 4 | m3 | 5964.6 |  | 0 |  | 0 |  | 0 | 21 | 0 | 0 | 0 | 0 | 0 | 800-1 | RTS 21/ II | Indiv | 0 | 0 |  | Práce |  |  |  | POL1_1
|  | po suchu, bez naložení výkopku, avšak se složením bez rozhrnutí, zpáteční cesta vozidla. | [24 empty] | SPI
|  | skládka do 50 km : : | [24 empty] | VV | 0
|  | Položka pořadí 22 : 149,11500*40 : | [24 empty] | VV | 0
|  | 5964,6 |  | 5964.6 | [22 empty] | VV | 0
28 | 167101102R00 | Nakládání, skládání, překládání neulehlého výkopku nakládání výkopku přes 100 m3, z horniny 1 až 4 | m3 | 242.53 |  | 0 |  | 0 |  | 0 | 21 | 0 | 0 | 0 | 0 | 0 | 800-1 | RTS 21/ II | Indiv | 0.053 | 12.85 |  | Práce |  |  |  | POL1_1
|  | Položka pořadí 21 : 242,53000 : | [24 empty] | VV | 0
|  | 242,53 |  | 242.53 | [22 empty] | VV | 0
29 | 171201201R00 | Uložení sypaniny na dočasnou skládku tak, že na 1 m2 plochy připadá přes 2 m3 výkopku nebo ornice | m3 | 149.115 |  | 0 |  | 0 |  | 0 | 21 | 0 | 0 | 0 | 0 | 0 | 800-1 | RTS 21/ II | Indiv | 0.009 | 1.34 |  | Práce |  |  |  | POL1_1
|  | Položka pořadí 37 : 20,77500 : | [24 empty] | VV | 0
|  | Položka pořadí 27 : 83,10000 : | [24 empty] | VV | 0
|  | výměna zásypu v komunikaci : : | [24 empty] | VV | 0
|  | souběh : 0,35*(1,7-(0,1+0,4))*(86+6) : | [24 empty] | VV | 0
|  | 1,1*(1,7-(0,1+0,4))*5 : | [24 empty] | VV | 0
|  | 149,115 |  | 149.115 | [22 empty] | VV | 0
30 | 174101101R00 | Zásyp sypaninou se zhutněním jam, šachet, rýh nebo kolem objektů v těchto vykopávkách | m3 | 249.3 |  | 0 |  | 0 |  | 0 | 21 | 0 | 0 | 0 | 0 | 0 | 800-1 | RTS 21/ II | Indiv | 0.202 | 50.36 |  | Práce |  |  |  | POL1_1
|  | z jakékoliv horniny s uložením výkopku po vrstvách, | [24 empty] | SPI
|  | včetně strojního přemístění materiálu pro zásyp ze vzdálenosti do 10 m od okraje zásypu | [24 empty] | POP
|  | Položka pořadí 14 : 211,90500 : | [24 empty] | VV | 0
|  | Položka pořadí 16 : 141,27000 : | [24 empty] | VV | 0
|  | Položka pořadí 27 : 83,10000*-1 : | [24 empty] | VV | 0
|  | Položka pořadí 37 : 20,77500*-1 : | [24 empty] | VV | 0
|  | 249,3 |  | 249.3 | [22 empty] | VV | 0
31 | 175101101R00 | Obsyp potrubí bez prohození sypaniny, bez dodávky obsypového materiálu | m3 | 83.1 |  | 0 |  | 0 |  | 0 | 21 | 0 | 0 | 0 | 0 | 0 | 800-1 | RTS 21/ II | Indiv | 1.587 | 131.88 |  | Práce |  |  |  | POL1_1
|  | sypaninou z vhodných hornin tř. 1 - 4 nebo materiálem připraveným podél výkopu ve vzdálenosti do 3 m od jeho kraje, pro jakoukoliv hloubku výkopu a jakoukoliv míru zhutnění, | [24 empty] | SPI |  | sypaninou z vhodných hornin tř. 1 - 4 nebo materiálem připraveným podél výkopu ve vzdálenosti do 3 m od jeho kraje, pro jakoukoliv hloubku výkopu a jakoukoliv míru zhutnění,
|  | 1,1*(0,3+0,1)*(5+132) : | [24 empty] | VV | 0
|  | souběh s D+D2 : 0,35*(0,3+0,1)*(86+6+71) : | [24 empty] | VV | 0
|  | 83,1 |  | 83.1 | [22 empty] | VV | 0
32 | 180402111R00 | Založení trávníku parkový trávník, výsevem, v rovině nebo na svahu do 1:5 | m2 | 337.55 |  | 0 |  | 0 |  | 0 | 21 | 0 | 0 | 0 | 0 | 0 | 823-1 | RTS 21/ II | Indiv | 0.06 | 20.25 |  | Práce |  |  |  | POL1_1
|  | na půdě předem připravené s pokosením, naložením, odvozem odpadu do 20 km a se složením, | [24 empty] | SPI
|  | Položka pořadí 29 : 337,55000 : | [24 empty] | VV | 0
|  | 337,55 |  | 337.55 | [22 empty] | VV | 0
33 | 181301103R00 | Rozprostření a urovnání ornice v rovině v souvislé ploše do 500 m2, tloušťka vrstvy přes 150 do 200 mm | m2 | 337.55 |  | 0 |  | 0 |  | 0 | 21 | 0 | 0 | 0 | 0 | 0 | 800-1 | RTS 21/ II | Indiv | 0.254 | 85.74 |  | Práce |  |  |  | POL1_1
|  | s případným nutným přemístěním hromad nebo dočasných skládek na místo potřeby ze vzdálenosti do 30 m, v rovině nebo ve svahu do 1 : 5, | [24 empty] | SPI |  | s případným nutným přemístěním hromad nebo dočasných skládek na místo potřeby ze vzdálenosti do 30 m, v rovině nebo ve svahu do 1 : 5,
|  | souběh s D+D2 : (0,5+0,35)*(59+12) : | [24 empty] | VV | 0
|  | (0,5+1,1+0,5)*132 : | [24 empty] | VV | 0
|  | 337,55 |  | 337.55 | [22 empty] | VV | 0
34 | 199000002R00 | Poplatky za skládku horniny 1- 4, skupina 17 05 04 z Katalogu odpadů | m3 | 149.115 |  | 0 |  | 0 |  | 0 | 21 | 0 | 0 | 0 | 0 | 0 | 800-1 | RTS 21/ II | Indiv | 0 | 0 |  | Práce |  |  |  | POL1_1
|  | Položka pořadí 25 : 149,11500 : | [24 empty] | VV | 0
|  | 149,115 |  | 149.115 | [22 empty] | VV | 0
35 | 00572410R | směs travní parková, pro mírnou zátěž | kg | 8.4388 |  | 0 |  | 0 |  | 0 | 21 | 0 | 0.001 | 0.01 | 0 | 0 | SPCM | RTS 21/ II | Indiv | 0 | 0 |  | Specifikace |  |  |  | POL3_0
|  | Položka pořadí 28 : 337,55000*0,025 : | [24 empty] | VV | 0
|  | 8,43875 |  | 8.4388 | [22 empty] | VV | 0
36 | 58344154R | štěrkodrť frakce 0,0 až 22,0 mm; třída A | t | 138.777 |  | 0 |  | 0 |  | 0 | 21 | 0 | 1 | 138.78 | 0 | 0 | SPCM | RTS 21/ II | Indiv | 0 | 0 |  | Specifikace |  |  |  | POL3_0
|  | obsyp : : | [24 empty] | VV | 0
|  | Položka pořadí 27 : 83,10000*1,67 : | [24 empty] | VV | 0
|  | 138,777 |  | 138.777 | [22 empty] | VV | 0
37 | 58344197R | štěrkodrť frakce 0,0 až 63,0 mm; třída A | t | 75.5508 |  | 0 |  | 0 |  | 0 | 21 | 0 | 1 | 75.55 | 0 | 0 | SPCM | RTS 21/ II | Indiv | 0 | 0 |  | Specifikace |  |  |  | POL3_0
|  | výměna zásypu v komunikaci : : | [24 empty] | VV | 0
|  | souběh : 0,35*(1,7-(0,1+0,4))*(86+6)*1,67 : | [24 empty] | VV | 0
|  | 1,1*(1,7-(0,1+0,4))*5*1,67 : | [24 empty] | VV | 0
|  | 75,5508 |  | 75.5508 | [22 empty] | VV | 0
Díl: | 2 | Základy a zvláštní zakládání |  |  |  | 0 |  | 0 |  | 0 |  | 0 |  | 32.09 |  | 0 |  |  |  |  | 40.89 | [5 empty] | DIL
38 | 212752112R00 | Trativody z drenážních trubek DN od 80 do 100 mm | m | 137 |  | 0 |  | 0 |  | 0 | 21 | 0 | 0.23382 | 32.03 | 0 | 0 | 827-1 | RTS 18/ I | Indiv | 0.216 | 29.59 |  | Práce |  |  |  | POL1_1
|  | se zřízením štěrkopískového lože pod trubky a s jejich obsypem v průměrném celkovém množství do 0,15 m3/m v otevřeném příkopu, | [24 empty] | SPI |  | se zřízením štěrkopískového lože pod trubky a s jejich obsypem v průměrném celkovém množství do 0,15 m3/m v otevřeném příkopu,
|  | samostatně : 5+132 : | [24 empty] | VV | 0
|  | 137 |  | 137 | [22 empty] | VV | 0
39 | 212971110R00 | Zřízení opláštění odvod. trativodů z geotextilie o sklonu do 2,5, | m2 | 150.7 |  | 0 |  | 0 |  | 0 | 21 | 0 | 0.00018 | 0.03 | 0 | 0 | 800-2 | RTS 21/ II | Indiv | 0.075 | 11.3 |  | Práce |  |  |  | POL1_1
|  | v rýze nebo v zářezu se stěnami, | [24 empty] | SPI
|  | 1,1*137 : | [24 empty] | VV | 0
|  | 150,7 |  | 150.7 | [22 empty] | VV | 0
40 | 693660191R | geotextilie směs přírodních a syntetických vláken; funkce separační, ochranná, filtrační; plošná hmotnost 200 g/m2 | m2 | 165.77 |  | 0 |  | 0 |  | 0 | 21 | 0 | 0.0002 | 0.03 | 0 | 0 | SPCM | RTS 21/ II | Indiv | 0 | 0 |  | Specifikace |  |  |  | POL3_0
|  | 1,1*150,7 : | [24 empty] | VV | 0
|  | 165,77 |  | 165.77 | [22 empty] | VV | 0
Díl: | 4 | Vodorovné konstrukce |  |  |  | 0 |  | 0 |  | 0 |  | 0 |  | 39.28 |  | 0 |  |  |  |  | 27.36 | [5 empty] | DIL
41 | 451573111R00 | Lože pod potrubí, stoky a drobné objekty z písku a štěrkopísku do 65 mm | m3 | 20.775 |  | 0 |  | 0 |  | 0 | 21 | 0 | 1.8908 | 39.28 | 0 | 0 | 827-1 | RTS 21/ II | Indiv | 1.317 | 27.36 |  | Práce |  |  |  | POL1_1
|  | v otevřeném výkopu, | [24 empty] | SPI
|  | 1,1*0,1*(5+132) : | [24 empty] | VV | 0
|  | souběh s D+D2 : 0,35*0,1*(86+6+71) : | [24 empty] | VV | 0
|  | 20,775 |  | 20.775 | [22 empty] | VV | 0
Díl: | 5 | Komunikace |  |  |  | 0 |  | 0 |  | 0 |  | 0 |  | 202.56 |  | 0 |  |  |  |  | 42.17 | [5 empty] | DIL
42 | 564851111R00 | Podklad ze štěrkodrti s rozprostřením a zhutněním frakce 0-63 mm, tloušťka po zhutnění 150 mm | m2 | 35.6 |  | 0 |  | 0 |  | 0 | 21 | 0 | 0.378 | 13.46 | 0 | 0 | 822-1 | RTS 21/ II | Indiv | 0.026 | 0.93 |  | Práce |  |  |  | POL1_1
|  | provizorní zásyp : : | [24 empty] | VV | 0
|  | SUS-souběh s D2 : 0,35*86 : | [24 empty] | VV | 0
|  | SUS : 1,1*5 : | [24 empty] | VV | 0
|  | 35,6 |  | 35.6 | [22 empty] | VV | 0
43 | 564861111R00 | Podklad ze štěrkodrti s rozprostřením a zhutněním frakce 0-63 mm, tloušťka po zhutnění 200 mm | m2 | 35.6 |  | 0 |  | 0 |  | 0 | 21 | 0 | 0.441 | 15.7 | 0 | 0 | 822-1 | RTS 21/ II | Indiv | 0.029 | 1.03 |  | Práce |  |  |  | POL1_1
|  | provizorní zásyp : : | [24 empty] | VV | 0
|  | SUS-souběh s D2 : 0,35*86 : | [24 empty] | VV | 0
|  | SUS : 1,1*5 : | [24 empty] | VV | 0
|  | 35,6 |  | 35.6 | [22 empty] | VV | 0
44 | 564871111R00 | Podklad ze štěrkodrti s rozprostřením a zhutněním frakce 0-63 mm, tloušťka po zhutnění 250 mm | m2 | 53.6 |  | 0 |  | 0 |  | 0 | 21 | 0 | 0.55125 | 29.55 | 0 | 0 | 822-1 | RTS 21/ II | Indiv | 0.027 | 1.45 |  | Práce |  |  |  | POL1_1
|  | panely souběh s D : 3*6 : | [24 empty] | VV | 0
|  | SUS-souběh s D2 : 0,35*86 : | [24 empty] | VV | 0
|  | SUS : 1,1*5 : | [24 empty] | VV | 0
|  | 53,6 |  | 53.6 | [22 empty] | VV | 0
45 | 565161111R00 | Podklad z kameniva obaleného asfaltem ACP 16+ až ACP 22+, v pruhu šířky do 3 m, třídy 1, tloušťka po zhutnění 80 mm | m2 | 74 |  | 0 |  | 0 |  | 0 | 21 | 0 | 0.211 | 15.61 | 0 | 0 | 822-1 | RTS 21/ II | Indiv | 0.072 | 5.33 |  | Práce |  |  |  | POL1_1
|  | s rozprostřením a zhutněním | [24 empty] | SPI
|  | SUS-souběh s D2 : (0,4+0,35)*86 : | [24 empty] | VV | 0
|  | SUS : (0,4+1,1+0,4)*5 : | [24 empty] | VV | 0
|  | 74 |  | 74 | [22 empty] | VV | 0
46 | 567122114R00 | Podklad z kameniva zpevněného cementem SC C8/10, tloušťka po zhutnění 150 mm | m2 | 54.8 |  | 0 |  | 0 |  | 0 | 21 | 0 | 0.38314 | 21 | 0 | 0 | 822-1 | RTS 21/ II | Indiv | 0.026 | 1.42 |  | Práce |  |  |  | POL1_1
|  | bez dilatačních spár, s rozprostřením a zhutněním, ošetřením povrchu podkladu vodou | [24 empty] | SPI
|  | SUS-souběh s D2 : (0,2+0,35)*86 : | [24 empty] | VV | 0
|  | SUS : (0,2+1,1+0,2)*5 : | [24 empty] | VV | 0
|  | 54,8 |  | 54.8 | [22 empty] | VV | 0
47 | 573211111R00 | Postřik živičný spojovací bez posypu kamenivem z asfaltu silničního, v množství od 0,5 do 0,7 kg/m2 | m2 | 93.2 |  | 0 |  | 0 |  | 0 | 21 | 0 | 0.00061 | 0.06 | 0 | 0 | 822-1 | RTS 21/ II | Indiv | 0.002 | 0.19 |  | Práce |  |  |  | POL1_1
|  | SUS-souběh s D2 : (0,6+0,35)*86 : | [24 empty] | VV | 0
|  | SUS : (0,6+1,1+0,6)*5 : | [24 empty] | VV | 0
|  | 93,2 |  | 93.2 | [22 empty] | VV | 0
48 | 573231110R00 | Postřik živičný spojovací bez posypu kamenivem z emulze, v množství od 0,3 do 0,5 kg/m2 | m2 | 144 |  | 0 |  | 0 |  | 0 | 21 | 0 | 0.0005 | 0.07 | 0 | 0 | 822-1 | RTS 21/ II | Indiv | 0.002 | 0.29 |  | Práce |  |  |  | POL1_1
|  | SUS-souběh s D2 : 1,5*86 : | [24 empty] | VV | 0
|  | SUS : 3*5 : | [24 empty] | VV | 0
|  | 144 |  | 144 | [22 empty] | VV | 0
49 | 577141112R00 | Beton asfaltový s rozprostřením a zhutněním v pruhu šířky do 3 m, ACO 11+ nebo ACO 16+, tloušťky 50 mm, plochy přes 1000 m2 | m2 | 144 |  | 0 |  | 0 |  | 0 | 21 | 0 | 0.12966 | 18.67 | 0 | 0 | 822-1 | RTS 21/ II | Indiv | 0.072 | 10.37 |  | Práce |  |  |  | POL1_1
|  | SUS-souběh s D2 : 1,5*86 : | [24 empty] | VV | 0
|  | SUS : 3*5 : | [24 empty] | VV | 0
|  | 144 |  | 144 | [22 empty] | VV | 0
50 | 577161224R00 | Beton asfaltový s rozprostřením a zhutněním v pruhu šířky do 3 m, ACL 22, tloušťky 70 mm, plochy přes 1000 m2 | m2 | 93.2 |  | 0 |  | 0 |  | 0 | 21 | 0 | 0.17946 | 16.73 | 0 | 0 | 822-1 | RTS 21/ II | Indiv | 0.088 | 8.2 |  | Práce |  |  |  | POL1_1
|  | SUS-souběh s D2 : (0,6+0,35)*86 : | [24 empty] | VV | 0
|  | SUS : (0,6+1,1+0,6)*5 : | [24 empty] | VV | 0
|  | 93,2 |  | 93.2 | [22 empty] | VV | 0
51 | 584121111R00 | Osazení silničních panelů jakéhokoliv druhu a velikosti | m2 | 18 |  | 0 |  | 0 |  | 0 | 21 | 0 | 0.0835 | 1.5 | 0 | 0 | 822-1 | RTS 21/ II | Indiv | 0.25 | 4.5 |  | Práce |  |  |  | POL1_1
|  | ze železového betonu, s provedením podkladu z kameniva těženého do tl. 4 cm | [24 empty] | SPI
|  | souběh s D : 3*6 : | [24 empty] | VV | 0
|  | 18 |  | 18 | [22 empty] | VV | 0
52 | 564851111RT2 | Podklad ze štěrkodrti s rozprostřením a zhutněním frakce 0-32 mm, tloušťka po zhutnění 150 mm | m2 | 54.8 |  | 0 |  | 0 |  | 0 | 21 | 0 | 0.378 | 20.71 | 0 | 0 | 822-1 | RTS 21/ II | Indiv | 0.026 | 1.42 |  | Práce |  |  |  | POL1_
53 | 564821111RT2 | Podklad ze štěrkodrti s rozprostřením a zhutněním frakce 0-32 mm, tloušťka po zhutnění 80 mm | m2 | 74 |  | 0 |  | 0 |  | 0 | 21 | 0 | 0.2016 | 14.92 | 0 | 0 | 822-1 | RTS 21/ II | Indiv | 0.024 | 1.78 |  | Práce |  |  |  | POL1_
54 | 564811113RT2 | Podklad ze štěrkodrti s rozprostřením a zhutněním frakce 0-32 mm, tloušťka po zhutnění 70 mm | m2 | 93.2 |  | 0 |  | 0 |  | 0 | 21 | 0 | 0.1764 | 16.44 | 0 | 0 | 822-1 | RTS 21/ II | Indiv | 0.024 | 2.24 |  | Práce |  |  |  | POL1_
55 | 564811111RT2 | Podklad ze štěrkodrti s rozprostřením a zhutněním frakce 0-32 mm, tloušťka po zhutnění 50 mm | m2 | 144 |  | 0 |  | 0 |  | 0 | 21 | 0 | 0.126 | 18.14 | 0 | 0 | 822-1 | RTS 21/ II | Indiv | 0.021 | 3.02 |  | Práce |  |  |  | POL1_
Díl: | 8 | Trubní vedení |  |  |  | 0 |  | 0 |  | 0 |  | 0 |  | 0.64 |  | 0 |  |  |  |  | 66.95 | [5 empty] | DIL
56 | 871241121R00 | Montáž potrubí z plastických hmot z tlakových trubek polyetylenových, vnějšího průměru 90 mm | m | 300 |  | 0 |  | 0 |  | 0 | 21 | 0 | 0 | 0 | 0 | 0 | 827-1 | RTS 21/ II | Indiv | 0.126 | 37.8 |  | Práce |  |  |  | POL1_1
|  | v otevřeném výkopu, | [24 empty] | SPI
57 | 899711122R00 | Výstražné fólie výstražná fólie pro kanalizaci, šířka 30 cm | m | 300 |  | 0 |  | 0 |  | 0 | 21 | 0 | 0 | 0 | 0 | 0 | 827-1 | RTS 21/ II | Indiv | 0.026 | 7.8 |  | Práce |  |  |  | POL1_1
|  | 300 : | [24 empty] | VV | 0
|  | 300 |  | 300 | [22 empty] | VV | 0
58 | 899731114R00 | Signalizační vodič CYY, 6 mm2 | m | 360 |  | 0 |  | 0 |  | 0 | 21 | 0 | 8e-05 | 0.03 | 0 | 0 | 827-1 | RTS 21/ II | Indiv | 0.034 | 12.24 |  | Práce |  |  |  | POL1_1
|  | 300*1,2 : | [24 empty] | VV | 0
|  | 360 |  | 360 | [22 empty] | VV | 0
59 | 857242121R00 | Montáž litinových tvarovek na potrubí litinovém tlakovém jednoosých, na potrubí z trub přírubových v otevřeném výkopu, v otevřeném kanálu nebo v šachtě, DN 80 mm | kus | 12 |  | 0 |  | 0 |  | 0 | 21 | 0 | 0.00022 | 0 | 0 | 0 | 827-1 | RTS 21/ II | Indiv | 0.759 | 9.11 |  | Práce |  |  |  | POL1_1
|  | Položka pořadí 53 : 4,00000 : | [24 empty] | VV | 0
|  | Položka pořadí 54 : 8,00000 : | [24 empty] | VV | 0
|  | 12 |  | 12 | [22 empty] | VV | 0
60 | 286134514R | trubka plastová kanalizační PE100RC; hladká; SDR 17,0; PN 10; D = 90,0 mm; s = 5,40 mm; l = 100 000,0 mm | m | 330 |  | 0 |  | 0 |  | 0 | 21 | 0 | 0.00146 | 0.48 | 0 | 0 | SPCM | RTS 18/ I | Indiv | 0 | 0 |  | Specifikace |  |  |  | POL3_0
|  | 300*1,1 : | [24 empty] | VV | 0
|  | 330 |  | 330 | [22 empty] | VV | 0
61 | 55259950R | koleno 30 °; PN 10; DN 80 mm; tvárná litina; přírubové; uvnitř práškový epoxid; vně práškový epoxid | kus | 4 |  | 0 |  | 0 |  | 0 | 21 | 0 | 0.0097 | 0.04 | 0 | 0 | SPCM | RTS 21/ II | Indiv | 0 | 0 |  | Specifikace |  |  |  | POL3_0
|  | 4 : | [24 empty] | VV | 0
|  | 4 |  | 4 | [22 empty] | VV | 0
62 | 55259970R | koleno 45 °; PN 10; DN 80 mm; tvárná litina; přírubové; uvnitř práškový epoxid; vně práškový epoxid | kus | 8 |  | 0 |  | 0 |  | 0 | 21 | 0 | 0.0111 | 0.09 | 0 | 0 | SPCM | RTS 21/ II | Indiv | 0 | 0 |  | Specifikace |  |  |  | POL3_0
|  | 8 : | [24 empty] | VV | 0
|  | 8 |  | 8 | [22 empty] | VV | 0
Díl: | 91 | Doplňující práce na komunikaci |  |  |  | 0 |  | 0 |  | 0 |  | 0 |  | 0.02 |  | 0 |  |  |  |  | 16.11 | [5 empty] | DIL
63 | 919721211R00 | Dilatační spáry vkládané vyplněné asfaltovou zálivkou | m | 5 |  | 0 |  | 0 |  | 0 | 21 | 0 | 0.0043 | 0.02 | 0 | 0 | 822-1 | RTS 21/ II | Indiv | 0.208 | 1.04 |  | Práce |  |  |  | POL1_1
|  | v cementobetonovém krytu s odstraněním vložek, s vyčištěním a vyplněním spár | [24 empty] | SPI
|  | 5 : | [24 empty] | VV | 0
|  | 5 |  | 5 | [22 empty] | VV | 0
64 | 919731123R00 | Zarovnání styčné plochy podkladu nebo krytu živičné, tloušťky přes 100 do 200 mm | m | 96 |  | 0 |  | 0 |  | 0 | 21 | 0 | 0 | 0 | 0 | 0 | 822-1 | RTS 21/ II | Indiv | 0.12 | 11.52 |  | Práce |  |  |  | POL1_1
|  | podél vybourané části komunikace nebo zpevněné plochy | [24 empty] | SPI
|  | Položka pořadí 57 : 96,00000 : | [24 empty] | VV | 0
|  | 96 |  | 96 | [22 empty] | VV | 0
65 | 919735112R00 | Řezání stávajících krytů nebo podkladů živičných, hloubky přes 50 do 100 mm | m | 96 |  | 0 |  | 0 |  | 0 | 21 | 0 | 0 | 0 | 0 | 0 | 822-1 | RTS 21/ II | Indiv | 0.037 | 3.55 |  | Práce |  |  |  | POL1_1
|  | včetně spotřeby vody | [24 empty] | SPI
|  | SUS-souběh s D2 : 86 : | [24 empty] | VV | 0
|  | SUS : 2*5 : | [24 empty] | VV | 0
|  | 96 |  | 96 | [22 empty] | VV | 0
Díl: | 96 | Bourání konstrukcí |  |  |  | 0 |  | 0 |  | 0 |  | 0 |  | 0 |  | 0 |  |  |  |  | 1.22 | [5 empty] | DIL
66 | 979094441R00 | Očištění vybouraných obrubníků, dlaždic silničních panelů s původním vyplněním spár kamenivem těženým | m2 | 18 |  | 0 |  | 0 |  | 0 | 21 | 0 | 0 | 0 | 0 | 0 | 822-1 | RTS 21/ II | Indiv | 0.068 | 1.22 |  | Práce |  |  |  | POL1_1
|  | krajníků, desek nebo panelů od spojovacího materiálu s odklizením a uložením očištěných hmot a spojovacího materiálu na skládku na vzdálenost do 10 m | [24 empty] | SPI |  | krajníků, desek nebo panelů od spojovacího materiálu s odklizením a uložením očištěných hmot a spojovacího materiálu na skládku na vzdálenost do 10 m
|  | souběh s D : 3*6 : | [24 empty] | VV | 0
|  | 18 |  | 18 | [22 empty] | VV | 0
Díl: | 99 | Staveništní přesun hmot |  |  |  | 0 |  | 0 |  | 0 |  | 0 |  | 0 |  | 0 |  |  |  |  | 88.55 | [5 empty] | DIL
67 | 998276101R00 | Přesun hmot pro trubní vedení z trub plastových nebo sklolaminátových v otevřeném výkopu | t | 418.6549 |  | 0 |  | 0 |  | 0 | 21 | 0 | 0 | 0 | 0 | 0 | 827-1 | RTS 21/ II | Indiv | 0.2115 | 88.55 |  | Práce |  |  |  | POL1_1
|  | vodovodu nebo kanalizace ražené nebo hloubené (827 1.1, 827 1.9, 827 2.1, 827 2.9), drobných objektů | [24 empty] | SPI
Díl: | M23 | Montáže potrubí |  |  |  | 0 |  | 0 |  | 0 |  | 0 |  | 0 |  | 0 |  |  |  |  | 0 | [5 empty] | DIL
68 | 230220012 | Montáž orientačního sloupku | kus | 12 |  | 0 |  | 0 |  | 0 | 21 | 0 | 0 | 0 | 0 | 0 |  | Vlastní | Kalkul | 0 | 0 |  | Práce |  |  |  | POL1_1
69 | 230320122R00 | Tlaková zkouška | m | 300 |  | 0 |  | 0 |  | 0 | 21 | 0 | 0 | 0 | 0 | 0 |  | RTS 21/ II | Kalkul | 0 | 0 |  | Práce |  |  |  | POL1_1
Díl: | D96 | Přesuny suti a vybouraných hmot |  |  |  | 0 |  | 0 |  | 0 |  | 0 |  | 0 |  | 0 |  |  |  |  | 30.36 | [5 empty] | DIL
70 | 979990001R00 | Poplatek za skládku stavební suti, skupina 17 09 04 z Katalogu odpadů | t | 135.3873 |  | 0 |  | 0 |  | 0 | 21 | 0 | 0 | 0 | 0 | 0 | 801-3 | RTS 20/ I | RTS 20/ I | 0 | 0 |  | Práce |  |  |  | POL1_1
|  | Položka pořadí 1 : 18,00000*0,408 : | [24 empty] | VV | 0
|  | Položka pořadí 3 : 53,60000*0,55 : | [24 empty] | VV | 0
|  | Položka pořadí 2 : 35,60000*0,77 : | [24 empty] | VV | 0
|  | Položka pořadí 6 : 54,79999*0,38314 : | [24 empty] | VV | 0
|  | 85,23207 |  | 85.2321 | [22 empty] | VV | 0
|  | (54,8*0,15+74*0,08+93,2*0,07+144*0,05)*1,8 |  | 50.1552 | [22 empty] | VV | 0
71 | 979990113R00 | Poplatek za skládku obalovaný asfalt , skupina 17 09 04 z Katalogu odpadů | t | 43.2168 |  | 0 |  | 0 |  | 0 | 21 | 0 | 0 | 0 | 0 | 0 | 801-3 | RTS 20/ I | RTS 20/ I | 0 | 0 |  | Práce |  |  |  | POL1_1
|  | Položka pořadí 4 : 93,20000*0,154 : | [24 empty] | VV | 0
|  | Položka pořadí 5 : 74,00000*0,176 : | [24 empty] | VV | 0
|  | Položka pořadí 7 : 144,00000*0,11 : | [24 empty] | VV | 0
|  | 43,2168 |  | 43.2168 | [22 empty] | VV | 0
72 | 979082317R00 | Vodorovná doprava suti a vybouraných hmot vodorovná doprava suti a vybouraných hmot bez naložení, s vyložením a hrubým urovnáním po suchu, vzdálenost přes 4000 do 5000 m, | t | 178.6041 |  | 0 |  | 0 |  | 0 | 21 | 0 | 0 | 0 | 0 | 0 | 832-1 | RTS 21/ II | Indiv | 0 | 0 |  | Práce |  |  |  | POL1_1
|  | bez naložení, s vyložením a hrubým urovnáním | [24 empty] | SPI
|  | Odkaz na mn. položky pořadí 71 : 43,21680 |  | 43.2168 | [22 empty] | VV | 5
|  | Odkaz na mn. položky pořadí 70 : 135,38727 |  | 135.3873 | [22 empty] | VV | 5
73 | 979082319R00 | Vodorovná doprava suti a vybouraných hmot vodorovná doprava suti a vybouraných hmot bez naložení, s vyložením a hrubým urovnáním po suchu, , příplatek za každých dalších i započatých 1000 m | t | 8037.1831 |  | 0 |  | 0 |  | 0 | 21 | 0 | 0 | 0 | 0 | 0 | 832-1 | RTS 21/ II | Indiv | 0 | 0 |  | Práce |  |  |  | POL1_1
|  | bez naložení, s vyložením a hrubým urovnáním | [24 empty] | SPI
|  | Odkaz na mn. položky pořadí 72 : 178,60407*45 |  | 8037.1831 | [22 empty] | VV | 5
74 | 979087112R00 | Vodorovná doprava suti a vybouraných hmot nakládání suti na dopravní prostředky, | t | 178.6041 |  | 0 |  | 0 |  | 0 | 21 | 0 | 0 | 0 | 0 | 0 | 821-1 | RTS 21/ II | Indiv | 0.164 | 29.29 |  | Práce |  |  |  | POL1_1
|  | se složením a hrubým urovnáním nebo s přeložením na jiný dopravní prostředek kromě lodi, vč. příplatku za každých dalších i započatých 1000 m přes 1000 m, | [24 empty] | SPI |  | se složením a hrubým urovnáním nebo s přeložením na jiný dopravní prostředek kromě lodi, vč. příplatku za každých dalších i započatých 1000 m přes 1000 m,
|  | Odkaz na mn. položky pořadí 72 : 178,60407 |  | 178.6041 | [22 empty] | VV | 5
75 | 979093111R00 | Uložení suti na skládku bez zhutnění | t | 178.6041 |  | 0 |  | 0 |  | 0 | 21 | 0 | 0 | 0 | 0 | 0 | 800-6 | RTS 21/ II | Indiv | 0.006 | 1.07 |  | Práce |  |  |  | POL1_1
|  | s hrubým urovnáním, | [24 empty] | SPI
|  | Odkaz na mn. položky pořadí 72 : 178,60407 |  | 178.6041 | [22 empty] | VV | 5
[25 empty] | 15 | 21 | DPH
| Celkem |  |  |  |  | 0 | [18 empty] | 0 | 0 | SUM
END
Note on S6: Jedná se o informaci, zda se jedná o položku, která je do rozpočtu zadána z cenové soustavy RTS, nebo vlastní.
Note on T6: Jedná se o název CÚ, která je zadána u položky rozpočtu

## 1 15 Pol
Položkový soupis prací a dodávek | [26 empty] | #TypZaznamu#
S: | 2021/032 | Kanalizace Psinice | [24 empty] | STA
O: | 1 | D2.1 Stoková síť | [21 empty] | STA |  |  | OBJ
R: | 15 | Výtlak V5 | [24 empty] | ROZ
P.č. | Číslo položky | Název položky | MJ | Množství | Cena / MJ | Celkem | Dodávka | Dodávka celk. | Montáž | Montáž celk. | DPH | Cena s DPH | Hmotnost / MJ | Hmotnost celk.(t) | Dem. hmotnost / MJ | Dem. hmotnost celk.(t) | Ceník | Cen. soustava / platnost | Cenová úroveň | Nhod / MJ | Nhod celk. | Dodavatel | Typ položky
Díl: | 1 | Zemní práce |  |  |  | 0 |  | 0 |  | 0 |  | 0 |  | 281.71 |  | 426.15 |  |  |  |  | 737.64 | [5 empty] | DIL
1 | 113107625R00 | Odstranění podkladů nebo krytů z kameniva hrubého drceného, v ploše jednotlivě nad 50 m2, tloušťka vrstvy 250 mm | m2 | 98.1 |  | 0 |  | 0 |  | 0 | 21 | 0 | 0 | 0 | 0.55 | 53.96 | 822-1 | RTS 21/ II | Indiv | 0.0945 | 9.27 |  | Práce |  |  |  | POL1_1
|  | MK-souběh s E : 0,35*142 : | [24 empty] | VV | 0
|  | SUS : 1,1*44 : | [24 empty] | VV | 0
|  | 98,1 |  | 98.1 | [22 empty] | VV | 0
2 | 113107625R00 | Odstranění podkladů nebo krytů z kameniva hrubého drceného, v ploše jednotlivě nad 50 m2, tloušťka vrstvy 250 mm | m2 | 98.1 |  | 0 |  | 0 |  | 0 | 21 | 0 | 0 | 0 | 0.55 | 53.96 | 822-1 | RTS 21/ II | Indiv | 0.0945 | 9.27 |  | Práce |  |  |  | POL1_1
|  | provizorní zásyp : : | [24 empty] | VV | 0
|  | MK-souběh s E : 0,35*142 : | [24 empty] | VV | 0
|  | SUS : 1,1*44 : | [24 empty] | VV | 0
|  | 98,1 |  | 98.1 | [22 empty] | VV | 0
3 | 113108407R00 | Odstranění podkladů nebo krytů živičných, v ploše jednotlivě nad 50 m2, tloušťka vrstvy 70 mm | m2 | 236.1 |  | 0 |  | 0 |  | 0 | 21 | 0 | 0 | 0 | 0.154 | 36.36 | 822-1 | RTS 21/ II | Indiv | 0.0538 | 12.7 |  | Práce |  |  |  | POL1_1
|  | MK-souběh s E : (0,6+0,35)*142 : | [24 empty] | VV | 0
|  | SUS : (0,6+1,1+0,6)*44 : | [24 empty] | VV | 0
|  | 236,1 |  | 236.1 | [22 empty] | VV | 0
4 | 113108408R00 | Odstranění podkladů nebo krytů živičných, v ploše jednotlivě nad 50 m2, tloušťka vrstvy 80 mm | m2 | 190.1 |  | 0 |  | 0 |  | 0 | 21 | 0 | 0 | 0 | 0.176 | 33.46 | 822-1 | RTS 21/ II | Indiv | 0.0592 | 11.25 |  | Práce |  |  |  | POL1_1
|  | MK-souběh s E : (0,4+0,35)*142 : | [24 empty] | VV | 0
|  | SUS : (0,4+1,1+0,4)*44 : | [24 empty] | VV | 0
|  | 190,1 |  | 190.1 | [22 empty] | VV | 0
5 | 113111215R00 | Odstranění podkladů nebo krytů z kameniva zpevněného cementem, v ploše jednotlivě nad 50 m2, tloušťka vrstvy 150 mm | m2 | 144.1 |  | 0 |  | 0 |  | 0 | 21 | 0 | 0 | 0 | 0.38314 | 55.21 | 822-1 | RTS 21/ II | Indiv | 0.017 | 2.45 |  | Práce |  |  |  | POL1_1
|  | MK-souběh s E : (0,2+0,35)*142 : | [24 empty] | VV | 0
|  | SUS : (0,2+1,1+0,2)*44 : | [24 empty] | VV | 0
|  | 144,1 |  | 144.1 | [22 empty] | VV | 0
6 | 113151114R00 | Odstranění podkladu, krytu frézováním povrch živičný, plochy do 500 m2 na jednom objektu nebo při provádění pruhu šířky do 750 mm, tloušťky 50 mm | m2 | 345 |  | 0 |  | 0 |  | 0 | 21 | 0 | 0 | 0 | 0.11 | 37.95 | 822-1 | RTS 21/ II | Indiv | 0.08 | 27.6 |  | Práce |  |  |  | POL1_1
|  | s naložením na dopravní prostředek, očištění povrchu od frézované plochy, opotřebování frézovacích nástrojů (nožů, upínacích kroužků, držáků) nutné ruční odstranění (vybourání) živičného krytu kolem překážek, | [24 empty] | SPI |  | s naložením na dopravní prostředek, očištění povrchu od frézované plochy, opotřebování frézovacích nástrojů (nožů, upínacích kroužků, držáků) nutné ruční odstranění (vybourání) živičného krytu kolem překážek,
|  | MK-souběh s E : 1,5*142 : | [24 empty] | VV | 0
|  | SUS : 3*44 : | [24 empty] | VV | 0
|  | 345 |  | 345 | [22 empty] | VV | 0
7 | 113107615R00 | Odstranění podkladů nebo krytů z kameniva hrubého drceného, v ploše jednotlivě nad 50 m2, tloušťka vrstvy 150 mm | m2 | 144 |  | 0 |  | 0 |  | 0 | 21 | 0 | 0 | 0 | 0.33 | 47.52 | 822-1 | RTS 21/ II | Indiv | 0.06 | 8.64 |  | Práce |  |  |  | POL1_1
8 | 113107608R00 | Odstranění podkladů nebo krytů z kameniva hrubého drceného, v ploše jednotlivě nad 50 m2, tloušťka vrstvy 80 mm | m2 | 190 |  | 0 |  | 0 |  | 0 | 21 | 0 | 0 | 0 | 0.176 | 33.44 | 822-1 | RTS 21/ II | Indiv | 0.04 | 7.6 |  | Práce |  |  |  | POL1_
9 | 113107607R00 | Odstranění podkladů nebo krytů z kameniva hrubého drceného, v ploše jednotlivě nad 50 m2, tloušťka vrstvy 70 mm | m2 | 236 |  | 0 |  | 0 |  | 0 | 21 | 0 | 0 | 0 | 0.154 | 36.34 | 822-1 | RTS 21/ II | Indiv | 0.0359 | 8.47 |  | Práce |  |  |  | POL1_
10 | 113107605R00 | Odstranění podkladů nebo krytů z kameniva hrubého drceného, v ploše jednotlivě nad 50 m2, tloušťka vrstvy 50 mm | m2 | 345 |  | 0 |  | 0 |  | 0 | 21 | 0 | 0 | 0 | 0.11 | 37.95 | 822-1 | RTS 21/ II | Indiv | 0.0259 | 8.94 |  | Práce |  |  |  | POL1_
11 | 115101201R00 | Čerpání vody na dopravní výšku do 10 m s uvažovaným průměrným přítokem do 500 l/min | h | 120 |  | 0 |  | 0 |  | 0 | 21 | 0 | 0 | 0 | 0 | 0 | 800-1 | RTS 21/ II | Indiv | 0.203 | 24.36 |  | Práce |  |  |  | POL1_1
|  | na vzdálenost od hladiny vody v jímce po výšku roviny proložené osou nejvyššího bodu výtlačného potrubí. Včetně odpadní potrubí v délce do 20 m. | [24 empty] | SPI |  | na vzdálenost od hladiny vody v jímce po výšku roviny proložené osou nejvyššího bodu výtlačného potrubí. Včetně odpadní potrubí v délce do 20 m.
12 | 115101301R00 | Pohotovost záložní čerpací soupravy na dopravní výšku do 10 m s uvažovaným průměrným přítokem do 500 l/min | den | 5 |  | 0 |  | 0 |  | 0 | 21 | 0 | 0 | 0 | 0 | 0 | 800-1 | RTS 21/ II | Indiv | 0 | 0 |  | Práce |  |  |  | POL1_1
|  | na vzdálenost (výšku) od hladiny vody v jímce po výšku roviny proložené osou nejvyššího bodu výtlačného potrubí. Včetně sacího a výtlačného potrubí, příp. odpadních žlabů, lešení pod čerpadlo a pod potrubí nebo pod odpadní žlaby a záložního zdroje energie. | [24 empty] | SPI |  | na vzdálenost (výšku) od hladiny vody v jímce po výšku roviny proložené osou nejvyššího bodu výtlačného potrubí. Včetně sacího a výtlačného potrubí, příp. odpadních žlabů, lešení pod čerpadlo a pod potrubí nebo pod odpadní žlaby a záložního zdroje energie.
13 | 119001411R00 | Dočasné zajištění podzemního potrubí nebo vedení betonového potrubí DN do 200 mm | m | 7 |  | 0 |  | 0 |  | 0 | 21 | 0 | 0.0107 | 0.07 | 0 | 0 | 800-1 | RTS 21/ II | Indiv | 0.908 | 6.36 |  | Práce |  |  |  | POL1_1
|  | ve výkopišti ve stavu a poloze, ve kterých byla na začátku zemních prací, a to podepřením, vzepřením nebo vyvěšením, případně s ochranným bedněním, se zřízením a odstraněním zajišťovací konstrukce a včetně opotřebení použitých materiálů, | [24 empty] | SPI |  | ve výkopišti ve stavu a poloze, ve kterých byla na začátku zemních prací, a to podepřením, vzepřením nebo vyvěšením, případně s ochranným bedněním, se zřízením a odstraněním zajišťovací konstrukce a včetně opotřebení použitých materiálů,
14 | 121101101R00 | Sejmutí ornice s přemístěním na vzdálenost do 50 m | m3 | 13.43 |  | 0 |  | 0 |  | 0 | 21 | 0 | 0 | 0 | 0 | 0 | 800-1 | RTS 21/ II | Indiv | 0.097 | 1.3 |  | Práce |  |  |  | POL1_1
|  | nebo lesní půdy, s vodorovným přemístěním na hromady v místě upotřebení nebo na dočasné či trvalé skládky se složením | [24 empty] | SPI |  | nebo lesní půdy, s vodorovným přemístěním na hromady v místě upotřebení nebo na dočasné či trvalé skládky se složením
|  | souběh s E : (0,5+0,35)*79*0,2 : | [24 empty] | VV | 0
|  | 13,43 |  | 13.43 | [22 empty] | VV | 0
15 | 130001101R00 | Příplatek k cenám za ztížené vykopávky v horninách jakékoliv třídy | m3 | 13.09 |  | 0 |  | 0 |  | 0 | 21 | 0 | 0 | 0 | 0 | 0 | 800-1 | RTS 21/ II | Indiv | 1.763 | 23.08 |  | Práce |  |  |  | POL1_1
|  | Příplatek k cenám hloubených vykopávek za ztížení vykopávky v blízkosti podzemního vedení nebo výbušnin pro jakoukoliv třídu horniny. | [24 empty] | SPI |  | Příplatek k cenám hloubených vykopávek za ztížení vykopávky v blízkosti podzemního vedení nebo výbušnin pro jakoukoliv třídu horniny.
|  | 1,1*1,7*7 : | [24 empty] | VV | 0
|  | 13,09 |  | 13.09 | [22 empty] | VV | 0
16 | 132201212R00 | Hloubení rýh šířky přes 60 do 200 cm do 1000 m3, v hornině 3, hloubení strojně | m3 | 128.265 |  | 0 |  | 0 |  | 0 | 21 | 0 | 0 | 0 | 0 | 0 | 800-1 | RTS 21/ II | Indiv | 0.156 | 20.01 |  | Práce |  |  |  | POL1_1
|  | zapažených i nezapažených, s urovnáním dna do předepsaného profilu a spádu, s případně nutným přehozením výkopku na vzdálenost do 3 m ve výkopišti, s přehozením výkopku na přilehlém terénu na vzdálenost do 5 m od podélné osy rýhy nebo s naložením výkopku na dopravní prostředek. | [24 empty] | SPI |  | zapažených i nezapažených, s urovnáním dna do předepsaného profilu a spádu, s případně nutným přehozením výkopku na vzdálenost do 3 m ve výkopišti, s přehozením výkopku na přilehlém terénu na vzdálenost do 5 m od podélné osy rýhy nebo s naložením výkopku na dopravní prostředek.
|  | 60% výkopu : : | [24 empty] | VV | 0
|  | 1,1*1,7*44*0,6 : | [24 empty] | VV | 0
|  | souběh s E : 0,35*1,7*(142+79)*0,6 : | [24 empty] | VV | 0
|  | 128,265 |  | 128.265 | [22 empty] | VV | 0
17 | 132201219R00 | Hloubení rýh šířky přes 60 do 200 cm příplatek za lepivost, v hornině 3, | m3 | 38.4795 |  | 0 |  | 0 |  | 0 | 21 | 0 | 0 | 0 | 0 | 0 | 800-1 | RTS 21/ II | Indiv | 0.084 | 3.23 |  | Práce |  |  |  | POL1_1
|  | zapažených i nezapažených, s urovnáním dna do předepsaného profilu a spádu, s případně nutným přehozením výkopku na vzdálenost do 3 m ve výkopišti, s přehozením výkopku na přilehlém terénu na vzdálenost do 5 m od podélné osy rýhy nebo s naložením výkopku na dopravní prostředek. | [24 empty] | SPI |  | zapažených i nezapažených, s urovnáním dna do předepsaného profilu a spádu, s případně nutným přehozením výkopku na vzdálenost do 3 m ve výkopišti, s přehozením výkopku na přilehlém terénu na vzdálenost do 5 m od podélné osy rýhy nebo s naložením výkopku na dopravní prostředek.
|  | Položka pořadí 12 : 128,26500*0,3 : | [24 empty] | VV | 0
|  | 38,4795 |  | 38.4795 | [22 empty] | VV | 0
18 | 132301212R00 | Hloubení rýh šířky přes 60 do 200 cm do 1000 m3, v hornině 4, hloubení strojně | m3 | 85.51 |  | 0 |  | 0 |  | 0 | 21 | 0 | 0 | 0 | 0 | 0 | 800-1 | RTS 21/ II | Indiv | 0.291 | 24.88 |  | Práce |  |  |  | POL1_1
|  | zapažených i nezapažených, s urovnáním dna do předepsaného profilu a spádu, s případně nutným přehozením výkopku na vzdálenost do 3 m ve výkopišti, s přehozením výkopku na přilehlém terénu na vzdálenost do 5 m od podélné osy rýhy nebo s naložením výkopku na dopravní prostředek. | [24 empty] | SPI |  | zapažených i nezapažených, s urovnáním dna do předepsaného profilu a spádu, s případně nutným přehozením výkopku na vzdálenost do 3 m ve výkopišti, s přehozením výkopku na přilehlém terénu na vzdálenost do 5 m od podélné osy rýhy nebo s naložením výkopku na dopravní prostředek.
|  | 40% výkopu : : | [24 empty] | VV | 0
|  | 1,1*1,7*44*0,4 : | [24 empty] | VV | 0
|  | souběh s E : 0,35*1,7*(142+79)*0,4 : | [24 empty] | VV | 0
|  | 85,51 |  | 85.51 | [22 empty] | VV | 0
19 | 132301219R00 | Hloubení rýh šířky přes 60 do 200 cm příplatek za lepivost, v hornině 4, | m3 | 25.653 |  | 0 |  | 0 |  | 0 | 21 | 0 | 0 | 0 | 0 | 0 | 800-1 | RTS 21/ II | Indiv | 0.1483 | 3.8 |  | Práce |  |  |  | POL1_1
|  | zapažených i nezapažených, s urovnáním dna do předepsaného profilu a spádu, s případně nutným přehozením výkopku na vzdálenost do 3 m ve výkopišti, s přehozením výkopku na přilehlém terénu na vzdálenost do 5 m od podélné osy rýhy nebo s naložením výkopku na dopravní prostředek. | [24 empty] | SPI |  | zapažených i nezapažených, s urovnáním dna do předepsaného profilu a spádu, s případně nutným přehozením výkopku na vzdálenost do 3 m ve výkopišti, s přehozením výkopku na přilehlém terénu na vzdálenost do 5 m od podélné osy rýhy nebo s naložením výkopku na dopravní prostředek.
|  | Položka pořadí 14 : 85,51000*0,3 : | [24 empty] | VV | 0
|  | 25,653 |  | 25.653 | [22 empty] | VV | 0
20 | 151201101R00 | Zřízení pažení a rozepření stěn rýh zátažné, hloubky do 2 m | m2 | 525.3 |  | 0 |  | 0 |  | 0 | 21 | 0 | 0.00199 | 1.05 | 0 | 0 | 800-1 | RTS 21/ II | Indiv | 0.402 | 211.17 |  | Práce |  |  |  | POL1_1
|  | pro podzemní vedení pro všechny šířky rýhy, | [24 empty] | SPI
|  | 2*1,7*44 : | [24 empty] | VV | 0
|  | souběh s E : 1,7*(142+79) : | [24 empty] | VV | 0
|  | 525,3 |  | 525.3 | [22 empty] | VV | 0
21 | 151201111R00 | Odstranění pažení a rozepření rýh zátažné, hloubky do 2 m | m2 | 525.3 |  | 0 |  | 0 |  | 0 | 21 | 0 | 0 | 0 | 0 | 0 | 800-1 | RTS 21/ II | Indiv | 0.178 | 93.5 |  | Práce |  |  |  | POL1_1
|  | pro podzemní vedení s uložením materiálu na vzdálenost do 3 m od kraje výkopu, | [24 empty] | SPI
|  | Položka pořadí 16 : 525,30000 : | [24 empty] | VV | 0
|  | 525,3 |  | 525.3 | [22 empty] | VV | 0
22 | 161101101R00 | Svislé přemístění výkopku z horniny 1 až 4, při hloubce výkopu přes 1 do 2,5 m | m3 | 156.0557 |  | 0 |  | 0 |  | 0 | 21 | 0 | 0 | 0 | 0 | 0 | 800-1 | RTS 21/ II | Indiv | 0.345 | 53.84 |  | Práce |  |  |  | POL1_1
|  | bez naložení do dopravní nádoby, ale s vyprázdněním dopravní nádoby na hromadu nebo na dopravní prostředek, | [24 empty] | SPI |  | bez naložení do dopravní nádoby, ale s vyprázdněním dopravní nádoby na hromadu nebo na dopravní prostředek,
|  | Položka pořadí 12 : 128,26500*0,55 : | [24 empty] | VV | 0
|  | Položka pořadí 14 : 85,51000 : | [24 empty] | VV | 0
|  | 156,05575 |  | 156.0557 | [22 empty] | VV | 0
23 | 162701105R00 | Vodorovné přemístění výkopku z horniny 1 až 4, na vzdálenost přes 9 000 do 10 000 m | m3 | 46.61 |  | 0 |  | 0 |  | 0 | 21 | 0 | 0 | 0 | 0 | 0 | 800-1 | RTS 21/ II | Indiv | 0.011 | 0.51 |  | Práce |  |  |  | POL1_1
|  | po suchu, bez naložení výkopku, avšak se složením bez rozhrnutí, zpáteční cesta vozidla. | [24 empty] | SPI
|  | deponie do 10 km : : | [24 empty] | VV | 0
|  | Položka pořadí 10 : 13,43000 : | [24 empty] | VV | 0
|  | zpětný zásyp v zeleni : 0,35*(1,7-(0,1+0,4))*79 : | [24 empty] | VV | 0
|  | 46,61 |  | 46.61 | [22 empty] | VV | 0
24 | 162701105R00 | Vodorovné přemístění výkopku z horniny 1 až 4, na vzdálenost přes 9 000 do 10 000 m | m3 | 180.595 |  | 0 |  | 0 |  | 0 | 21 | 0 | 0 | 0 | 0 | 0 | 800-1 | RTS 21/ II | Indiv | 0.011 | 1.99 |  | Práce |  |  |  | POL1_1
|  | po suchu, bez naložení výkopku, avšak se složením bez rozhrnutí, zpáteční cesta vozidla. | [24 empty] | SPI
|  | skládka do 50 km : : | [24 empty] | VV | 0
|  | Položka pořadí 23 : 180,59500 : | [24 empty] | VV | 0
|  | 180,595 |  | 180.595 | [22 empty] | VV | 0
25 | 162701109R00 | Vodorovné přemístění výkopku příplatek k ceně za každých dalších i započatých 1 000 m přes 10 000 m z horniny 1 až 4 | m3 | 7223.8 |  | 0 |  | 0 |  | 0 | 21 | 0 | 0 | 0 | 0 | 0 | 800-1 | RTS 21/ II | Indiv | 0 | 0 |  | Práce |  |  |  | POL1_1
|  | po suchu, bez naložení výkopku, avšak se složením bez rozhrnutí, zpáteční cesta vozidla. | [24 empty] | SPI
|  | skládka do 50 km : : | [24 empty] | VV | 0
|  | Položka pořadí 20 : 180,59500*40 : | [24 empty] | VV | 0
|  | 7223,8 |  | 7223.8 | [22 empty] | VV | 0
26 | 167101101R00 | Nakládání, skládání, překládání neulehlého výkopku nakládání výkopku do 100 m3, z horniny 1 až 4 | m3 | 46.61 |  | 0 |  | 0 |  | 0 | 21 | 0 | 0 | 0 | 0 | 0 | 800-1 | RTS 21/ II | Indiv | 0.652 | 30.39 |  | Práce |  |  |  | POL1_1
|  | Položka pořadí 19 : 46,61000 : | [24 empty] | VV | 0
|  | 46,61 |  | 46.61 | [22 empty] | VV | 0
27 | 171201201R00 | Uložení sypaniny na dočasnou skládku tak, že na 1 m2 plochy připadá přes 2 m3 výkopku nebo ornice | m3 | 180.595 |  | 0 |  | 0 |  | 0 | 21 | 0 | 0 | 0 | 0 | 0 | 800-1 | RTS 21/ II | Indiv | 0.009 | 1.63 |  | Práce |  |  |  | POL1_1
|  | Položka pořadí 35 : 12,57500 : | [24 empty] | VV | 0
|  | Položka pořadí 25 : 50,30000 : | [24 empty] | VV | 0
|  | výměna zásypu v komunikaci : : | [24 empty] | VV | 0
|  | souběh : 0,35*(1,7-(0,1+0,4))*142 : | [24 empty] | VV | 0
|  | 1,1*(1,7-(0,1+0,4))*44 : | [24 empty] | VV | 0
|  | 180,595 |  | 180.595 | [22 empty] | VV | 0
28 | 174101101R00 | Zásyp sypaninou se zhutněním jam, šachet, rýh nebo kolem objektů v těchto vykopávkách | m3 | 150.9 |  | 0 |  | 0 |  | 0 | 21 | 0 | 0 | 0 | 0 | 0 | 800-1 | RTS 21/ II | Indiv | 0.202 | 30.48 |  | Práce |  |  |  | POL1_1
|  | z jakékoliv horniny s uložením výkopku po vrstvách, | [24 empty] | SPI
|  | včetně strojního přemístění materiálu pro zásyp ze vzdálenosti do 10 m od okraje zásypu | [24 empty] | POP
|  | Položka pořadí 12 : 128,26500 : | [24 empty] | VV | 0
|  | Položka pořadí 14 : 85,51000 : | [24 empty] | VV | 0
|  | Položka pořadí 25 : 50,30000*-1 : | [24 empty] | VV | 0
|  | Položka pořadí 35 : 12,57500*-1 : | [24 empty] | VV | 0
|  | 150,9 |  | 150.9 | [22 empty] | VV | 0
29 | 175101101R00 | Obsyp potrubí bez prohození sypaniny, bez dodávky obsypového materiálu | m3 | 50.3 |  | 0 |  | 0 |  | 0 | 21 | 0 | 0 | 0 | 0 | 0 | 800-1 | RTS 21/ II | Indiv | 1.587 | 79.83 |  | Práce |  |  |  | POL1_1
|  | sypaninou z vhodných hornin tř. 1 - 4 nebo materiálem připraveným podél výkopu ve vzdálenosti do 3 m od jeho kraje, pro jakoukoliv hloubku výkopu a jakoukoliv míru zhutnění, | [24 empty] | SPI |  | sypaninou z vhodných hornin tř. 1 - 4 nebo materiálem připraveným podél výkopu ve vzdálenosti do 3 m od jeho kraje, pro jakoukoliv hloubku výkopu a jakoukoliv míru zhutnění,
|  | 1,1*(0,3+0,1)*44 : | [24 empty] | VV | 0
|  | 0,35*(0,3+0,1)*(142+79) : | [24 empty] | VV | 0
|  | 50,3 |  | 50.3 | [22 empty] | VV | 0
30 | 180402111R00 | Založení trávníku parkový trávník, výsevem, v rovině nebo na svahu do 1:5 | m2 | 67.15 |  | 0 |  | 0 |  | 0 | 21 | 0 | 0 | 0 | 0 | 0 | 823-1 | RTS 21/ II | Indiv | 0.06 | 4.03 |  | Práce |  |  |  | POL1_1
|  | na půdě předem připravené s pokosením, naložením, odvozem odpadu do 20 km a se složením, | [24 empty] | SPI
|  | Položka pořadí 27 : 67,15000 : | [24 empty] | VV | 0
|  | 67,15 |  | 67.15 | [22 empty] | VV | 0
31 | 181301103R00 | Rozprostření a urovnání ornice v rovině v souvislé ploše do 500 m2, tloušťka vrstvy přes 150 do 200 mm | m2 | 67.15 |  | 0 |  | 0 |  | 0 | 21 | 0 | 0 | 0 | 0 | 0 | 800-1 | RTS 21/ II | Indiv | 0.254 | 17.06 |  | Práce |  |  |  | POL1_1
|  | s případným nutným přemístěním hromad nebo dočasných skládek na místo potřeby ze vzdálenosti do 30 m, v rovině nebo ve svahu do 1 : 5, | [24 empty] | SPI |  | s případným nutným přemístěním hromad nebo dočasných skládek na místo potřeby ze vzdálenosti do 30 m, v rovině nebo ve svahu do 1 : 5,
|  | souběh s E : (0,5+0,35)*79 : | [24 empty] | VV | 0
|  | 67,15 |  | 67.15 | [22 empty] | VV | 0
32 | 199000002R00 | Poplatky za skládku horniny 1- 4, skupina 17 05 04 z Katalogu odpadů | m3 | 180.595 |  | 0 |  | 0 |  | 0 | 21 | 0 | 0 | 0 | 0 | 0 | 800-1 | RTS 21/ II | Indiv | 0 | 0 |  | Práce |  |  |  | POL1_1
|  | Položka pořadí 23 : 180,59500 : | [24 empty] | VV | 0
|  | 180,595 |  | 180.595 | [22 empty] | VV | 0
33 | 00572410R | směs travní parková, pro mírnou zátěž | kg | 1.6787 |  | 0 |  | 0 |  | 0 | 21 | 0 | 0.001 | 0 | 0 | 0 | SPCM | RTS 21/ II | Indiv | 0 | 0 |  | Specifikace |  |  |  | POL3_0
|  | Položka pořadí 26 : 67,15000*0,025 : | [24 empty] | VV | 0
|  | 1,67875 |  | 1.6787 | [22 empty] | VV | 0
34 | 58344154R | štěrkodrť frakce 0,0 až 22,0 mm; třída A | t | 84.001 |  | 0 |  | 0 |  | 0 | 21 | 0 | 1 | 84 | 0 | 0 | SPCM | RTS 21/ II | Indiv | 0 | 0 |  | Specifikace |  |  |  | POL3_0
|  | obsyp : : | [24 empty] | VV | 0
|  | Položka pořadí 25 : 50,30000*1,67 : | [24 empty] | VV | 0
|  | 84,001 |  | 84.001 | [22 empty] | VV | 0
35 | 58344197R | štěrkodrť frakce 0,0 až 63,0 mm; třída A | t | 196.5924 |  | 0 |  | 0 |  | 0 | 21 | 0 | 1 | 196.59 | 0 | 0 | SPCM | RTS 21/ II | Indiv | 0 | 0 |  | Specifikace |  |  |  | POL3_0
|  | výměna zásypu v komunikaci : : | [24 empty] | VV | 0
|  | souběh : 0,35*(1,7-(0,1+0,4))*142*1,67 : | [24 empty] | VV | 0
|  | 1,1*(1,7-(0,1+0,4))*44*1,67 : | [24 empty] | VV | 0
|  | 196,5924 |  | 196.5924 | [22 empty] | VV | 0
Díl: | 2 | Základy a zvláštní zakládání |  |  |  | 0 |  | 0 |  | 0 |  | 0 |  | 10.31 |  | 0 |  |  |  |  | 13.13 | [5 empty] | DIL
36 | 212752112R00 | Trativody z drenážních trubek DN od 80 do 100 mm | m | 44 |  | 0 |  | 0 |  | 0 | 21 | 0 | 0.23382 | 10.29 | 0 | 0 | 827-1 | RTS 18/ I | Indiv | 0.216 | 9.5 |  | Práce |  |  |  | POL1_1
|  | se zřízením štěrkopískového lože pod trubky a s jejich obsypem v průměrném celkovém množství do 0,15 m3/m v otevřeném příkopu, | [24 empty] | SPI |  | se zřízením štěrkopískového lože pod trubky a s jejich obsypem v průměrném celkovém množství do 0,15 m3/m v otevřeném příkopu,
|  | samostatně : 44 : | [24 empty] | VV | 0
|  | 44 |  | 44 | [22 empty] | VV | 0
37 | 212971110R00 | Zřízení opláštění odvod. trativodů z geotextilie o sklonu do 2,5, | m2 | 48.4 |  | 0 |  | 0 |  | 0 | 21 | 0 | 0.00018 | 0.01 | 0 | 0 | 800-2 | RTS 21/ II | Indiv | 0.075 | 3.63 |  | Práce |  |  |  | POL1_1
|  | v rýze nebo v zářezu se stěnami, | [24 empty] | SPI
|  | 1,1*44 : | [24 empty] | VV | 0
|  | 48,4 |  | 48.4 | [22 empty] | VV | 0
38 | 693660191R | geotextilie směs přírodních a syntetických vláken; funkce separační, ochranná, filtrační; plošná hmotnost 200 g/m2 | m2 | 53.24 |  | 0 |  | 0 |  | 0 | 21 | 0 | 0.0002 | 0.01 | 0 | 0 | SPCM | RTS 21/ II | Indiv | 0 | 0 |  | Specifikace |  |  |  | POL3_0
|  | 1,1*48,4 : | [24 empty] | VV | 0
|  | 53,24 |  | 53.24 | [22 empty] | VV | 0
Díl: | 4 | Vodorovné konstrukce |  |  |  | 0 |  | 0 |  | 0 |  | 0 |  | 23.78 |  | 0 |  |  |  |  | 16.56 | [5 empty] | DIL
39 | 451573111R00 | Lože pod potrubí, stoky a drobné objekty z písku a štěrkopísku do 65 mm | m3 | 12.575 |  | 0 |  | 0 |  | 0 | 21 | 0 | 1.8908 | 23.78 | 0 | 0 | 827-1 | RTS 21/ II | Indiv | 1.317 | 16.56 |  | Práce |  |  |  | POL1_1
|  | v otevřeném výkopu, | [24 empty] | SPI
|  | 1,1*0,1*44 : | [24 empty] | VV | 0
|  | 0,35*0,1*(142+79) : | [24 empty] | VV | 0
|  | 12,575 |  | 12.575 | [22 empty] | VV | 0
Díl: | 5 | Komunikace |  |  |  | 0 |  | 0 |  | 0 |  | 0 |  | 494.98 |  | 0 |  |  |  |  | 93.47 | [5 empty] | DIL
40 | 564851111R00 | Podklad ze štěrkodrti s rozprostřením a zhutněním frakce 0-63 mm, tloušťka po zhutnění 150 mm | m2 | 98.1 |  | 0 |  | 0 |  | 0 | 21 | 0 | 0.378 | 37.08 | 0 | 0 | 822-1 | RTS 21/ II | Indiv | 0.026 | 2.55 |  | Práce |  |  |  | POL1_1
|  | provizorní zásyp : : | [24 empty] | VV | 0
|  | MK-souběh s E : 0,35*142 : | [24 empty] | VV | 0
|  | SUS : 1,1*44 : | [24 empty] | VV | 0
|  | 98,1 |  | 98.1 | [22 empty] | VV | 0
41 | 564861111R00 | Podklad ze štěrkodrti s rozprostřením a zhutněním frakce 0-63 mm, tloušťka po zhutnění 200 mm | m2 | 98.1 |  | 0 |  | 0 |  | 0 | 21 | 0 | 0.441 | 43.26 | 0 | 0 | 822-1 | RTS 21/ II | Indiv | 0.029 | 2.84 |  | Práce |  |  |  | POL1_1
|  | provizorní zásyp : : | [24 empty] | VV | 0
|  | MK-souběh s E : 0,35*142 : | [24 empty] | VV | 0
|  | SUS : 1,1*44 : | [24 empty] | VV | 0
|  | 98,1 |  | 98.1 | [22 empty] | VV | 0
42 | 564871111R00 | Podklad ze štěrkodrti s rozprostřením a zhutněním frakce 0-63 mm, tloušťka po zhutnění 250 mm | m2 | 98.1 |  | 0 |  | 0 |  | 0 | 21 | 0 | 0.55125 | 54.08 | 0 | 0 | 822-1 | RTS 21/ II | Indiv | 0.027 | 2.65 |  | Práce |  |  |  | POL1_1
|  | MK-souběh s E : 0,35*142 : | [24 empty] | VV | 0
|  | SUS : 1,1*44 : | [24 empty] | VV | 0
|  | 98,1 |  | 98.1 | [22 empty] | VV | 0
43 | 565161111R00 | Podklad z kameniva obaleného asfaltem ACP 16+ až ACP 22+, v pruhu šířky do 3 m, třídy 1, tloušťka po zhutnění 80 mm | m2 | 190.1 |  | 0 |  | 0 |  | 0 | 21 | 0 | 0.211 | 40.11 | 0 | 0 | 822-1 | RTS 21/ II | Indiv | 0.072 | 13.69 |  | Práce |  |  |  | POL1_1
|  | s rozprostřením a zhutněním | [24 empty] | SPI
|  | MK-souběh s E : (0,4+0,35)*142 : | [24 empty] | VV | 0
|  | SUS : (0,4+1,1+0,4)*44 : | [24 empty] | VV | 0
|  | 190,1 |  | 190.1 | [22 empty] | VV | 0
44 | 567122114R00 | Podklad z kameniva zpevněného cementem SC C8/10, tloušťka po zhutnění 150 mm | m2 | 144.1 |  | 0 |  | 0 |  | 0 | 21 | 0 | 0.38314 | 55.21 | 0 | 0 | 822-1 | RTS 21/ II | Indiv | 0.026 | 3.75 |  | Práce |  |  |  | POL1_1
|  | bez dilatačních spár, s rozprostřením a zhutněním, ošetřením povrchu podkladu vodou | [24 empty] | SPI
|  | MK-souběh s E : (0,2+0,35)*142 : | [24 empty] | VV | 0
|  | SUS : (0,2+1,1+0,2)*44 : | [24 empty] | VV | 0
|  | 144,1 |  | 144.1 | [22 empty] | VV | 0
45 | 573211111R00 | Postřik živičný spojovací bez posypu kamenivem z asfaltu silničního, v množství od 0,5 do 0,7 kg/m2 | m2 | 236.1 |  | 0 |  | 0 |  | 0 | 21 | 0 | 0.00061 | 0.14 | 0 | 0 | 822-1 | RTS 21/ II | Indiv | 0.002 | 0.47 |  | Práce |  |  |  | POL1_1
|  | MK-souběh s E : (0,6+0,35)*142 : | [24 empty] | VV | 0
|  | SUS : (0,6+1,1+0,6)*44 : | [24 empty] | VV | 0
|  | 236,1 |  | 236.1 | [22 empty] | VV | 0
46 | 573231110R00 | Postřik živičný spojovací bez posypu kamenivem z emulze, v množství od 0,3 do 0,5 kg/m2 | m2 | 345 |  | 0 |  | 0 |  | 0 | 21 | 0 | 0.0005 | 0.17 | 0 | 0 | 822-1 | RTS 21/ II | Indiv | 0.002 | 0.69 |  | Práce |  |  |  | POL1_1
|  | MK-souběh s E : 1,5*142 : | [24 empty] | VV | 0
|  | SUS : 3*44 : | [24 empty] | VV | 0
|  | 345 |  | 345 | [22 empty] | VV | 0
47 | 577141112R00 | Beton asfaltový s rozprostřením a zhutněním v pruhu šířky do 3 m, ACO 11+ nebo ACO 16+, tloušťky 50 mm, plochy přes 1000 m2 | m2 | 345 |  | 0 |  | 0 |  | 0 | 21 | 0 | 0.12966 | 44.73 | 0 | 0 | 822-1 | RTS 21/ II | Indiv | 0.072 | 24.84 |  | Práce |  |  |  | POL1_1
|  | MK-souběh s E : 1,5*142 : | [24 empty] | VV | 0
|  | SUS : 3*44 : | [24 empty] | VV | 0
|  | 345 |  | 345 | [22 empty] | VV | 0
48 | 577161224R00 | Beton asfaltový s rozprostřením a zhutněním v pruhu šířky do 3 m, ACL 22, tloušťky 70 mm, plochy přes 1000 m2 | m2 | 236.1 |  | 0 |  | 0 |  | 0 | 21 | 0 | 0.17946 | 42.37 | 0 | 0 | 822-1 | RTS 21/ II | Indiv | 0.088 | 20.78 |  | Práce |  |  |  | POL1_1
|  | MK-souběh s E : (0,6+0,35)*142 : | [24 empty] | VV | 0
|  | SUS : (0,6+1,1+0,6)*44 : | [24 empty] | VV | 0
|  | 236,1 |  | 236.1 | [22 empty] | VV | 0
49 | 564851111RT2 | Podklad ze štěrkodrti s rozprostřením a zhutněním frakce 0-32 mm, tloušťka po zhutnění 150 mm | m2 | 144 |  | 0 |  | 0 |  | 0 | 21 | 0 | 0.378 | 54.43 | 0 | 0 | 822-1 | RTS 21/ II | Indiv | 0.026 | 3.74 |  | Práce |  |  |  | POL1_
50 | 564821111RT2 | Podklad ze štěrkodrti s rozprostřením a zhutněním frakce 0-32 mm, tloušťka po zhutnění 80 mm | m2 | 190 |  | 0 |  | 0 |  | 0 | 21 | 0 | 0.2016 | 38.3 | 0 | 0 | 822-1 | RTS 21/ II | Indiv | 0.024 | 4.56 |  | Práce |  |  |  | POL1_
51 | 564811113RT2 | Podklad ze štěrkodrti s rozprostřením a zhutněním frakce 0-32 mm, tloušťka po zhutnění 70 mm | m2 | 236 |  | 0 |  | 0 |  | 0 | 21 | 0 | 0.1764 | 41.63 | 0 | 0 | 822-1 | RTS 21/ II | Indiv | 0.024 | 5.66 |  | Práce |  |  |  | POL1_
52 | 564811111RT2 | Podklad ze štěrkodrti s rozprostřením a zhutněním frakce 0-32 mm, tloušťka po zhutnění 50 mm | m2 | 345 |  | 0 |  | 0 |  | 0 | 21 | 0 | 0.126 | 43.47 | 0 | 0 | 822-1 | RTS 21/ II | Indiv | 0.021 | 7.25 |  | Práce |  |  |  | POL1_
Díl: | 8 | Trubní vedení |  |  |  | 0 |  | 0 |  | 0 |  | 0 |  | 1.27 |  | 0 |  |  |  |  | 70.04 | [5 empty] | DIL
53 | 857244121R00 | Montáž litinových tvarovek na potrubí litinovém tlakovém odbočných, na potrubí z trub přírubových v otevřeném výkopu, v otevřeném kanálu nebo v šachtě, DN 80 mm | kus | 1 |  | 0 |  | 0 |  | 0 | 21 | 0 | 0.00032 | 0 | 0 | 0 | 827-1 | RTS 21/ II | Indiv | 1.094 | 1.09 |  | Práce |  |  |  | POL1_1
|  | Položka pořadí 65 : 1,00000 : | [24 empty] | VV | 0
|  | 1 |  | 1 | [22 empty] | VV | 0
54 | 871241121R00 | Montáž potrubí z plastických hmot z tlakových trubek polyetylenových, vnějšího průměru 90 mm | m | 265 |  | 0 |  | 0 |  | 0 | 21 | 0 | 0 | 0 | 0 | 0 | 827-1 | RTS 21/ II | Indiv | 0.126 | 33.39 |  | Práce |  |  |  | POL1_1
|  | v otevřeném výkopu, | [24 empty] | SPI
55 | 891241111R00 | Montáž vodovodních armatur na potrubí šoupátek v otevřeném výkopu nebo v šachtách s osazením zemní soupravy (bez poklopů), DN 80 mm | kus | 2 |  | 0 |  | 0 |  | 0 | 21 | 0 | 0.00022 | 0 | 0 | 0 | 827-1 | RTS 21/ II | Indiv | 1.554 | 3.11 |  | Práce |  |  |  | POL1_1
56 | 891247111R00 | Montáž vodovodních armatur na potrubí hydrantů podzemních (bez osazení poklopů), DN 80 mm | kus | 1 |  | 0 |  | 0 |  | 0 | 21 | 0 | 0.00011 | 0 | 0 | 0 | 827-1 | RTS 21/ II | Indiv | 0.708 | 0.71 |  | Práce |  |  |  | POL1_1
57 | 899401112R00 | Osazení poklopů litinových šoupátkových | kus | 2 |  | 0 |  | 0 |  | 0 | 21 | 0 | 0.12303 | 0.25 | 0 | 0 | 827-1 | RTS 21/ II | Indiv | 0.863 | 1.73 |  | Práce |  |  |  | POL1_1
|  | včetně podezdění | [24 empty] | SPI
58 | 899401113R00 | Osazení poklopů litinových hydrantových | kus | 1 |  | 0 |  | 0 |  | 0 | 21 | 0 | 0.32906 | 0.33 | 0 | 0 | 827-1 | RTS 21/ II | Indiv | 1.182 | 1.18 |  | Práce |  |  |  | POL1_1
|  | včetně podezdění | [24 empty] | SPI
59 | 899711122R00 | Výstražné fólie výstražná fólie pro kanalizaci, šířka 30 cm | m | 265 |  | 0 |  | 0 |  | 0 | 21 | 0 | 0 | 0 | 0 | 0 | 827-1 | RTS 21/ II | Indiv | 0.026 | 6.89 |  | Práce |  |  |  | POL1_1
|  | 265 : | [24 empty] | VV | 0
|  | 265 |  | 265 | [22 empty] | VV | 0
60 | 899731114R00 | Signalizační vodič CYY, 6 mm2 | m | 318 |  | 0 |  | 0 |  | 0 | 21 | 0 | 8e-05 | 0.03 | 0 | 0 | 827-1 | RTS 21/ II | Indiv | 0.034 | 10.81 |  | Práce |  |  |  | POL1_1
|  | 265*1,2 : | [24 empty] | VV | 0
|  | 318 |  | 318 | [22 empty] | VV | 0
61 | 230032029R00 | Montáž přírubových spojů do PN 16, DN 80 | kus | 2 |  | 0 |  | 0 |  | 0 | 21 | 0 | 0 | 0 | 0 | 0 |  | RTS 21/ II | Indiv | 0.251 | 0.5 |  | Práce |  |  |  | POL1_1
|  | Položka pořadí 62 : 2,00000 : | [24 empty] | VV | 0
|  | 2 |  | 2 | [22 empty] | VV | 0
62 | 857242121R00 | Montáž litinových tvarovek na potrubí litinovém tlakovém jednoosých, na potrubí z trub přírubových v otevřeném výkopu, v otevřeném kanálu nebo v šachtě, DN 80 mm | kus | 14 |  | 0 |  | 0 |  | 0 | 21 | 0 | 0.00022 | 0 | 0 | 0 | 827-1 | RTS 21/ II | Indiv | 0.759 | 10.63 |  | Práce |  |  |  | POL1_1
|  | Položka pořadí 63 : 5,00000 : | [24 empty] | VV | 0
|  | Položka pořadí 64 : 8,00000 : | [24 empty] | VV | 0
|  | Položka pořadí 66 : 1,00000 : | [24 empty] | VV | 0
|  | 14 |  | 14 | [22 empty] | VV | 0
63 | 00801. | proplachovací souprava BEV 20-F-50 | ks | 1 |  | 0 |  | 0 |  | 0 | 21 | 0 | 0 | 0 | 0 | 0 |  | Vlastní | Indiv | 0 | 0 |  | Specifikace |  |  |  | POL3_0
64 | 286134514R | trubka plastová kanalizační PE100RC; hladká; SDR 17,0; PN 10; D = 90,0 mm; s = 5,40 mm; l = 100 000,0 mm | m | 291.5 |  | 0 |  | 0 |  | 0 | 21 | 0 | 0.00146 | 0.43 | 0 | 0 | SPCM | RTS 18/ I | Indiv | 0 | 0 |  | Specifikace |  |  |  | POL3_0
|  | 265*1,1 : | [24 empty] | VV | 0
|  | 291,5 |  | 291.5 | [22 empty] | VV | 0
65 | 42227234R | šoupátko přírubové použití uzavírací přírubová armatura; médium pitná a užitková voda, odpadní voda; DN 80; l = 280 mm; PN 10 nebo 16; D 200 mm; max.provozní tlak 16 bar; max teplota 70 °C; těleso tvárná litina; povrch.ochrana vně i uvnitř epoxidovým práškem | kus | 2 |  | 0 |  | 0 |  | 0 | 21 | 0 | 0.016 | 0.03 | 0 | 0 | SPCM | RTS 21/ II | Indiv | 0 | 0 |  | Specifikace |  |  |  | POL3_0
|  | povrch.ochrana vně i uvnitř epoxidovým práškem | [24 empty] | POP
|  | 2 : | [24 empty] | VV | 0
|  | 2 |  | 2 | [22 empty] | VV | 0
66 | 422913305R | souprava zemní teleskopická šoupátková; pro ruční ovládání šoupat a domovních šoupátek; DN 65-80; rozsah min.1,05m max. 1,75m; provedení dvoudílné; mat. vnější chránička z PE, ovl.čtyřhran z litiny, vnitřní teleskop ze zink.oceli | kus | 2 |  | 0 |  | 0 |  | 0 | 21 | 0 | 0.006 | 0.01 | 0 | 0 | SPCM | RTS 21/ II | Indiv | 0 | 0 |  | Specifikace |  |  |  | POL3_0
|  | , vnitřní teleskop ze zink.oceli | [24 empty] | POP
67 | 42291360R | poklop šoupátkový tělo PA, víčko litina; použití uliční poklop pro šoupata, vhodné i do litého asfaltu; h = 270,0 mm; vnitř.pr.D = 190 mm; D = 270,0 mm | kus | 2 |  | 0 |  | 0 |  | 0 | 21 | 0 | 0.0069 | 0.01 | 0 | 0 | SPCM | RTS 21/ II | Indiv | 0 | 0 |  | Specifikace |  |  |  | POL3_0
68 | 42291460R | poklop hydrantový použití uliční poklop pro podzemní hydrant, vhodné i do litého asfaltu; tělo PA, víčko litina; h = 310,0 mm; vnější rozměr ovál horní 270 a 375, spodní ovál 315 a 420 mm | kus | 1 |  | 0 |  | 0 |  | 0 | 21 | 0 | 0.014 | 0.01 | 0 | 0 | SPCM | RTS 21/ II | Indiv | 0 | 0 |  | Specifikace |  |  |  | POL3_0
69 | 422915501R | deska podkladová pro šoupátkové poklopy | kus | 2 |  | 0 |  | 0 |  | 0 | 21 | 0 | 0 | 0 | 0 | 0 | SPCM | RTS 21/ II | Indiv | 0 | 0 |  | Specifikace |  |  |  | POL3_0
70 | 42294203R | příruba jištěná; provedení rozsah 82-106, délka 190 mm; PN 16,0; médium pitná a užitková voda; DN 80; max teplota 50 °C; max.provozní tlak 16 bar; těleso tvárná litina | kus | 2 |  | 0 |  | 0 |  | 0 | 21 | 0 | 0.007 | 0.01 | 0 | 0 | SPCM | RTS 21/ II | Indiv | 0 | 0 |  | Specifikace |  |  |  | POL3_0
|  | 2 : | [24 empty] | VV | 0
|  | 2 |  | 2 | [22 empty] | VV | 0
71 | 55259950R | koleno 30 °; PN 10; DN 80 mm; tvárná litina; přírubové; uvnitř práškový epoxid; vně práškový epoxid | kus | 5 |  | 0 |  | 0 |  | 0 | 21 | 0 | 0.0097 | 0.05 | 0 | 0 | SPCM | RTS 21/ II | Indiv | 0 | 0 |  | Specifikace |  |  |  | POL3_0
72 | 55259970R | koleno 45 °; PN 10; DN 80 mm; tvárná litina; přírubové; uvnitř práškový epoxid; vně práškový epoxid | kus | 8 |  | 0 |  | 0 |  | 0 | 21 | 0 | 0.0111 | 0.09 | 0 | 0 | SPCM | RTS 21/ II | Indiv | 0 | 0 |  | Specifikace |  |  |  | POL3_0
|  | 7+1 : | [24 empty] | VV | 0
|  | 8 |  | 8 | [22 empty] | VV | 0
73 | 552599939R | tvarovka přírubová s přírubovou odbočkou tvárná litina; DN 1 = 80 mm; DN 2 = 80 mm; povrch. úprava práškový epoxid | kus | 1 |  | 0 |  | 0 |  | 0 | 21 | 0 | 0.0149 | 0.01 | 0 | 0 | SPCM | RTS 21/ II | Indiv | 0 | 0 |  | Specifikace |  |  |  | POL3_0
|  | 1 : | [24 empty] | VV | 0
|  | 1 |  | 1 | [22 empty] | VV | 0
74 | 552701210R | koleno 90 °; PN 10, PN 16, PN 25, PN 40; DN 80 mm; tvárná litina; přírubové; 4 díry; s patkou; uvnitř práškový epoxid; vně práškový epoxid | kus | 1 |  | 0 |  | 0 |  | 0 | 21 | 0 | 0.013 | 0.01 | 0 | 0 | SPCM | RTS 21/ II | Indiv | 0 | 0 |  | Specifikace |  |  |  | POL3_0
75 | 99990000 | DRENÁŽNÍ OBAL K HYDRANTŮM | ks | 1 |  | 0 |  | 0 |  | 0 | 21 | 0 | 0 | 0 | 0 | 0 |  | Vlastní | Indiv | 0 | 0 |  | Specifikace |  |  |  | POL3_0
Díl: | 91 | Doplňující práce na komunikaci |  |  |  | 0 |  | 0 |  | 0 |  | 0 |  | 0.19 |  | 0 |  |  |  |  | 45.26 | [5 empty] | DIL
76 | 919721211R00 | Dilatační spáry vkládané vyplněné asfaltovou zálivkou | m | 44 |  | 0 |  | 0 |  | 0 | 21 | 0 | 0.0043 | 0.19 | 0 | 0 | 822-1 | RTS 21/ II | Indiv | 0.208 | 9.15 |  | Práce |  |  |  | POL1_1
|  | v cementobetonovém krytu s odstraněním vložek, s vyčištěním a vyplněním spár | [24 empty] | SPI
|  | SUS : 44 : | [24 empty] | VV | 0
|  | 44 |  | 44 | [22 empty] | VV | 0
77 | 919731123R00 | Zarovnání styčné plochy podkladu nebo krytu živičné, tloušťky přes 100 do 200 mm | m | 230 |  | 0 |  | 0 |  | 0 | 21 | 0 | 0 | 0 | 0 | 0 | 822-1 | RTS 21/ II | Indiv | 0.12 | 27.6 |  | Práce |  |  |  | POL1_1
|  | podél vybourané části komunikace nebo zpevněné plochy | [24 empty] | SPI
|  | Položka pořadí 70 : 230,00000 : | [24 empty] | VV | 0
|  | 230 |  | 230 | [22 empty] | VV | 0
78 | 919735112R00 | Řezání stávajících krytů nebo podkladů živičných, hloubky přes 50 do 100 mm | m | 230 |  | 0 |  | 0 |  | 0 | 21 | 0 | 0 | 0 | 0 | 0 | 822-1 | RTS 21/ II | Indiv | 0.037 | 8.51 |  | Práce |  |  |  | POL1_1
|  | včetně spotřeby vody | [24 empty] | SPI
|  | MK-souběh s E : 142 : | [24 empty] | VV | 0
|  | SUS : 2*44 : | [24 empty] | VV | 0
|  | 230 |  | 230 | [22 empty] | VV | 0
Díl: | 99 | Staveništní přesun hmot |  |  |  | 0 |  | 0 |  | 0 |  | 0 |  | 0 |  | 0 |  |  |  |  | 133.19 | [5 empty] | DIL
79 | 998276101R00 | Přesun hmot pro trubní vedení z trub plastových nebo sklolaminátových v otevřeném výkopu | t | 629.7438 |  | 0 |  | 0 |  | 0 | 21 | 0 | 0 | 0 | 0 | 0 | 827-1 | RTS 21/ II | Indiv | 0.2115 | 133.19 |  | Práce |  |  |  | POL1_1
|  | vodovodu nebo kanalizace ražené nebo hloubené (827 1.1, 827 1.9, 827 2.1, 827 2.9), drobných objektů | [24 empty] | SPI
Díl: | M23 | Montáže potrubí |  |  |  | 0 |  | 0 |  | 0 |  | 0 |  | 0 |  | 0 |  |  |  |  | 0 | [5 empty] | DIL
80 | 230220012 | Montáž orientačního sloupku | kus | 13 |  | 0 |  | 0 |  | 0 | 21 | 0 | 0 | 0 | 0 | 0 |  | Vlastní | Kalkul | 0 | 0 |  | Práce |  |  |  | POL1_1
81 | 230320122R00 | Tlaková zkouška | m | 265 |  | 0 |  | 0 |  | 0 | 21 | 0 | 0 | 0 | 0 | 0 |  | RTS 21/ II | Kalkul | 0 | 0 |  | Práce |  |  |  | POL1_1
Díl: | D96 | Přesuny suti a vybouraných hmot |  |  |  | 0 |  | 0 |  | 0 |  | 0 |  | 0 |  | 0 |  |  |  |  | 71.32 | [5 empty] | DIL
82 | 979990001R00 | Poplatek za skládku stavební suti, skupina 17 09 04 z Katalogu odpadů | t | 311.7285 |  | 0 |  | 0 |  | 0 | 21 | 0 | 0 | 0 | 0 | 0 | 801-3 | RTS 20/ I | RTS 20/ I | 0 | 0 |  | Práce |  |  |  | POL1_1
|  | Položka pořadí 1 : 98,10000*0,55 : | [24 empty] | VV | 0
|  | Položka pořadí 2 : 98,10000*0,77 : | [24 empty] | VV | 0
|  | Položka pořadí 5 : 144,09999*0,38314 : | [24 empty] | VV | 0
|  | 184,70247 |  | 184.7025 | [22 empty] | VV | 0
|  | (144*0,15+190*0,08+236*0,07+345*0,05)*1,8 |  | 127.026 | [22 empty] | VV | 0
83 | 979990113R00 | Poplatek za skládku obalovaný asfalt , skupina 17 09 04 z Katalogu odpadů | t | 107.767 |  | 0 |  | 0 |  | 0 | 21 | 0 | 0 | 0 | 0 | 0 | 801-3 | RTS 20/ I | RTS 20/ I | 0 | 0 |  | Práce |  |  |  | POL1_1
|  | Položka pořadí 3 : 236,10000*0,154 : | [24 empty] | VV | 0
|  | Položka pořadí 4 : 190,10000*0,176 : | [24 empty] | VV | 0
|  | Položka pořadí 6 : 345,00000*0,11 : | [24 empty] | VV | 0
|  | 107,767 |  | 107.767 | [22 empty] | VV | 0
84 | 979082317R00 | Vodorovná doprava suti a vybouraných hmot vodorovná doprava suti a vybouraných hmot bez naložení, s vyložením a hrubým urovnáním po suchu, vzdálenost přes 4000 do 5000 m, | t | 419.4955 |  | 0 |  | 0 |  | 0 | 21 | 0 | 0 | 0 | 0 | 0 | 832-1 | RTS 21/ II | Indiv | 0 | 0 |  | Práce |  |  |  | POL1_1
|  | bez naložení, s vyložením a hrubým urovnáním | [24 empty] | SPI
|  | Odkaz na mn. položky pořadí 83 : 107,76700 |  | 107.767 | [22 empty] | VV | 5
|  | Odkaz na mn. položky pořadí 82 : 311,72847 |  | 311.7285 | [22 empty] | VV | 5
85 | 979082319R00 | Vodorovná doprava suti a vybouraných hmot vodorovná doprava suti a vybouraných hmot bez naložení, s vyložením a hrubým urovnáním po suchu, , příplatek za každých dalších i započatých 1000 m | t | 18877.2961 |  | 0 |  | 0 |  | 0 | 21 | 0 | 0 | 0 | 0 | 0 | 832-1 | RTS 21/ II | Indiv | 0 | 0 |  | Práce |  |  |  | POL1_1
|  | bez naložení, s vyložením a hrubým urovnáním | [24 empty] | SPI
|  | Odkaz na mn. položky pořadí 84 : 419,49547*45 |  | 18877.2961 | [22 empty] | VV | 5
86 | 979087112R00 | Vodorovná doprava suti a vybouraných hmot nakládání suti na dopravní prostředky, | t | 419.4955 |  | 0 |  | 0 |  | 0 | 21 | 0 | 0 | 0 | 0 | 0 | 821-1 | RTS 21/ II | Indiv | 0.164 | 68.8 |  | Práce |  |  |  | POL1_1
|  | se složením a hrubým urovnáním nebo s přeložením na jiný dopravní prostředek kromě lodi, vč. příplatku za každých dalších i započatých 1000 m přes 1000 m, | [24 empty] | SPI |  | se složením a hrubým urovnáním nebo s přeložením na jiný dopravní prostředek kromě lodi, vč. příplatku za každých dalších i započatých 1000 m přes 1000 m,
|  | Odkaz na mn. položky pořadí 84 : 419,49547 |  | 419.4955 | [22 empty] | VV | 5
87 | 979093111R00 | Uložení suti na skládku bez zhutnění | t | 419.4955 |  | 0 |  | 0 |  | 0 | 21 | 0 | 0 | 0 | 0 | 0 | 800-6 | RTS 21/ II | Indiv | 0.006 | 2.52 |  | Práce |  |  |  | POL1_1
|  | s hrubým urovnáním, | [24 empty] | SPI
|  | Odkaz na mn. položky pořadí 84 : 419,49547 |  | 419.4955 | [22 empty] | VV | 5
[25 empty] | 15 | 21 | DPH
| Celkem |  |  |  |  | 0 | [18 empty] | 0 | 0 | SUM
END
Note on S6: Jedná se o informaci, zda se jedná o položku, která je do rozpočtu zadána z cenové soustavy RTS, nebo vlastní.
Note on T6: Jedná se o název CÚ, která je zadána u položky rozpočtu

## 1 16 Pol
Položkový soupis prací a dodávek | [26 empty] | #TypZaznamu#
S: | 2021/032 | Kanalizace Psinice | [24 empty] | STA
O: | 1 | D2.1 Stoková síť | [21 empty] | STA |  |  | OBJ
R: | 16 | Čerpací stanice ČS1 | [24 empty] | ROZ
P.č. | Číslo položky | Název položky | MJ | Množství | Cena / MJ | Celkem | Dodávka | Dodávka celk. | Montáž | Montáž celk. | DPH | Cena s DPH | Hmotnost / MJ | Hmotnost celk.(t) | Dem. hmotnost / MJ | Dem. hmotnost celk.(t) | Ceník | Cen. soustava / platnost | Cenová úroveň | Nhod / MJ | Nhod celk. | Dodavatel | Typ položky
Díl: | 1 | Zemní práce |  |  |  | 0 |  | 0 |  | 0 |  | 0 |  | 173.1 |  | 0 |  |  |  |  | 534.8 | [5 empty] | DIL
1 | 115101201R00 | Čerpání vody na dopravní výšku do 10 m s uvažovaným průměrným přítokem do 500 l/min | h | 240 |  | 0 |  | 0 |  | 0 | 21 | 0 | 0 | 0 | 0 | 0 | 800-1 | RTS 21/ II | Indiv | 0.203 | 48.72 |  | Práce |  |  |  | POL1_1
|  | na vzdálenost od hladiny vody v jímce po výšku roviny proložené osou nejvyššího bodu výtlačného potrubí. Včetně odpadní potrubí v délce do 20 m. | [24 empty] | SPI |  | na vzdálenost od hladiny vody v jímce po výšku roviny proložené osou nejvyššího bodu výtlačného potrubí. Včetně odpadní potrubí v délce do 20 m.
|  | 10*24 : | [24 empty] | VV | 0
|  | 240 |  | 240 | [22 empty] | VV | 0
2 | 115101301R00 | Pohotovost záložní čerpací soupravy na dopravní výšku do 10 m s uvažovaným průměrným přítokem do 500 l/min | den | 10 |  | 0 |  | 0 |  | 0 | 21 | 0 | 0 | 0 | 0 | 0 | 800-1 | RTS 21/ II | Indiv | 0 | 0 |  | Práce |  |  |  | POL1_1
|  | na vzdálenost (výšku) od hladiny vody v jímce po výšku roviny proložené osou nejvyššího bodu výtlačného potrubí. Včetně sacího a výtlačného potrubí, příp. odpadních žlabů, lešení pod čerpadlo a pod potrubí nebo pod odpadní žlaby a záložního zdroje energie. | [24 empty] | SPI |  | na vzdálenost (výšku) od hladiny vody v jímce po výšku roviny proložené osou nejvyššího bodu výtlačného potrubí. Včetně sacího a výtlačného potrubí, příp. odpadních žlabů, lešení pod čerpadlo a pod potrubí nebo pod odpadní žlaby a záložního zdroje energie.
|  | 10 : | [24 empty] | VV | 0
|  | 10 |  | 10 | [22 empty] | VV | 0
3 | 121101101R00 | Sejmutí ornice s přemístěním na vzdálenost do 50 m | m3 | 5 |  | 0 |  | 0 |  | 0 | 21 | 0 | 0 | 0 | 0 | 0 | 800-1 | RTS 21/ II | Indiv | 0.097 | 0.49 |  | Práce |  |  |  | POL1_1
|  | nebo lesní půdy, s vodorovným přemístěním na hromady v místě upotřebení nebo na dočasné či trvalé skládky se složením | [24 empty] | SPI |  | nebo lesní půdy, s vodorovným přemístěním na hromady v místě upotřebení nebo na dočasné či trvalé skládky se složením
|  | 5*5*0,2 : | [24 empty] | VV | 0
|  | 5 |  | 5 | [22 empty] | VV | 0
4 | 131201201R00 | Hloubení zapažených jam a zářezů do 100 m3, v hornině 3, převážně ručně | m3 | 85.5 |  | 0 |  | 0 |  | 0 | 21 | 0 | 0 | 0 | 0 | 0 | 800-1 | RTS 21/ II | Indiv | 2.249 | 192.29 |  | Práce |  |  |  | POL1_1
|  | s urovnáním dna do předepsaného profilu a spádu, s případně nutným přemístěním výkopku ve výkopišti a dále buď s přemístěním výkopku na přilehlém terénu na vzdálenost do 3 m od kraje jámy nebo s naložením na dopravní prostředek | [24 empty] | SPI |  | s urovnáním dna do předepsaného profilu a spádu, s případně nutným přemístěním výkopku ve výkopišti a dále buď s přemístěním výkopku na přilehlém terénu na vzdálenost do 3 m od kraje jámy nebo s naložením na dopravní prostředek
|  | 60% výkopu : 5*5*5,7*0,6 : | [24 empty] | VV | 0
|  | 85,5 |  | 85.5 | [22 empty] | VV | 0
5 | 131201209R00 | Hloubení zapažených jam a zářezů příplatek za lepivost, v hornině 3, | m3 | 25.65 |  | 0 |  | 0 |  | 0 | 21 | 0 | 0 | 0 | 0 | 0 | 800-1 | RTS 21/ II | Indiv | 0.107 | 2.74 |  | Práce |  |  |  | POL1_1
|  | s urovnáním dna do předepsaného profilu a spádu, s případně nutným přemístěním výkopku ve výkopišti a dále buď s přemístěním výkopku na přilehlém terénu na vzdálenost do 3 m od kraje jámy nebo s naložením na dopravní prostředek | [24 empty] | SPI |  | s urovnáním dna do předepsaného profilu a spádu, s případně nutným přemístěním výkopku ve výkopišti a dále buď s přemístěním výkopku na přilehlém terénu na vzdálenost do 3 m od kraje jámy nebo s naložením na dopravní prostředek
|  | Položka pořadí 4 : 85,50000*0,3 : | [24 empty] | VV | 0
|  | 25,65 |  | 25.65 | [22 empty] | VV | 0
6 | 131301201R00 | Hloubení zapažených jam a zářezů do 100 m3, v hornině 4, převážně ručně | m3 | 57 |  | 0 |  | 0 |  | 0 | 21 | 0 | 0 | 0 | 0 | 0 | 800-1 | RTS 21/ II | Indiv | 2.965 | 169.01 |  | Práce |  |  |  | POL1_1
|  | s urovnáním dna do předepsaného profilu a spádu, s případně nutným přemístěním výkopku ve výkopišti a dále buď s přemístěním výkopku na přilehlém terénu na vzdálenost do 3 m od kraje jámy nebo s naložením na dopravní prostředek | [24 empty] | SPI |  | s urovnáním dna do předepsaného profilu a spádu, s případně nutným přemístěním výkopku ve výkopišti a dále buď s přemístěním výkopku na přilehlém terénu na vzdálenost do 3 m od kraje jámy nebo s naložením na dopravní prostředek
|  | 40% výkopu : 5*5*5,7*0,4 : | [24 empty] | VV | 0
|  | 57 |  | 57 | [22 empty] | VV | 0
7 | 131301209R00 | Hloubení zapažených jam a zářezů příplatek za lepivost, v hornině 4, | m3 | 17.1 |  | 0 |  | 0 |  | 0 | 21 | 0 | 0 | 0 | 0 | 0 | 800-1 | RTS 21/ II | Indiv | 0.154 | 2.63 |  | Práce |  |  |  | POL1_1
|  | s urovnáním dna do předepsaného profilu a spádu, s případně nutným přemístěním výkopku ve výkopišti a dále buď s přemístěním výkopku na přilehlém terénu na vzdálenost do 3 m od kraje jámy nebo s naložením na dopravní prostředek | [24 empty] | SPI |  | s urovnáním dna do předepsaného profilu a spádu, s případně nutným přemístěním výkopku ve výkopišti a dále buď s přemístěním výkopku na přilehlém terénu na vzdálenost do 3 m od kraje jámy nebo s naložením na dopravní prostředek
|  | Položka pořadí 6 : 57,00000*0,3 : | [24 empty] | VV | 0
|  | 17,1 |  | 17.1 | [22 empty] | VV | 0
8 | 161101103R00 | Svislé přemístění výkopku z horniny 1 až 4, při hloubce výkopu přes 4 do 6 m | m3 | 142.5 |  | 0 |  | 0 |  | 0 | 21 | 0 | 0 | 0 | 0 | 0 | 800-1 | RTS 21/ II | Indiv | 0.626 | 89.21 |  | Práce |  |  |  | POL1_1
|  | bez naložení do dopravní nádoby, ale s vyprázdněním dopravní nádoby na hromadu nebo na dopravní prostředek, | [24 empty] | SPI |  | bez naložení do dopravní nádoby, ale s vyprázdněním dopravní nádoby na hromadu nebo na dopravní prostředek,
|  | Položka pořadí 6 : 57,00000 : | [24 empty] | VV | 0
|  | Položka pořadí 4 : 85,50000 : | [24 empty] | VV | 0
|  | 142,5 |  | 142.5 | [22 empty] | VV | 0
9 | 162701105R00 | Vodorovné přemístění výkopku z horniny 1 až 4, na vzdálenost přes 9 000 do 10 000 m | m3 | 142.5 |  | 0 |  | 0 |  | 0 | 21 | 0 | 0 | 0 | 0 | 0 | 800-1 | RTS 21/ II | Indiv | 0.011 | 1.57 |  | Práce |  |  |  | POL1_1
|  | po suchu, bez naložení výkopku, avšak se složením bez rozhrnutí, zpáteční cesta vozidla. | [24 empty] | SPI
|  | výměna zásypu : : | [24 empty] | VV | 0
|  | Položka pořadí 4 : 85,50000 : | [24 empty] | VV | 0
|  | Položka pořadí 6 : 57,00000 : | [24 empty] | VV | 0
|  | 142,5 |  | 142.5 | [22 empty] | VV | 0
10 | 162701109R00 | Vodorovné přemístění výkopku příplatek k ceně za každých dalších i započatých 1 000 m přes 10 000 m z horniny 1 až 4 | m3 | 5700 |  | 0 |  | 0 |  | 0 | 21 | 0 | 0 | 0 | 0 | 0 | 800-1 | RTS 21/ II | Indiv | 0 | 0 |  | Práce |  |  |  | POL1_1
|  | po suchu, bez naložení výkopku, avšak se složením bez rozhrnutí, zpáteční cesta vozidla. | [24 empty] | SPI
|  | skládka do 50 km : : | [24 empty] | VV | 0
|  | Položka pořadí 9 : 142,50000*40 : | [24 empty] | VV | 0
|  | 5700 |  | 5700 | [22 empty] | VV | 0
11 | 171201201R00 | Uložení sypaniny na dočasnou skládku tak, že na 1 m2 plochy připadá přes 2 m3 výkopku nebo ornice | m3 | 142.5 |  | 0 |  | 0 |  | 0 | 21 | 0 | 0 | 0 | 0 | 0 | 800-1 | RTS 21/ II | Indiv | 0.009 | 1.28 |  | Práce |  |  |  | POL1_1
|  | výměna zásypu - odvoz na skládku : : | [24 empty] | VV | 0
|  | Položka pořadí 4 : 85,50000 : | [24 empty] | VV | 0
|  | Položka pořadí 6 : 57,00000 : | [24 empty] | VV | 0
|  | 142,5 |  | 142.5 | [22 empty] | VV | 0
12 | 174101101R00 | Zásyp sypaninou se zhutněním jam, šachet, rýh nebo kolem objektů v těchto vykopávkách | m3 | 103.6508 |  | 0 |  | 0 |  | 0 | 21 | 0 | 0 | 0 | 0 | 0 | 800-1 | RTS 21/ II | Indiv | 0.202 | 20.94 |  | Práce |  |  |  | POL1_1
|  | z jakékoliv horniny s uložením výkopku po vrstvách, | [24 empty] | SPI
|  | výkop : : | [24 empty] | VV | 0
|  | Položka pořadí 4 : 85,50000 : | [24 empty] | VV | 0
|  | Položka pořadí 6 : 57,00000 : | [24 empty] | VV | 0
|  | -lože : : | [24 empty] | VV | 0
|  | Položka pořadí 26 : 2,50000*-1 : | [24 empty] | VV | 0
|  | Položka pořadí 27 : 2,50000*-1 : | [24 empty] | VV | 0
|  | ČS : -3,14*1,4*1,4*5,5 : | [24 empty] | VV | 0
|  | 103,6508 |  | 103.6508 | [22 empty] | VV | 0
13 | 180402111R00 | Založení trávníku parkový trávník, výsevem, v rovině nebo na svahu do 1:5 | m2 | 18.8456 |  | 0 |  | 0 |  | 0 | 21 | 0 | 0 | 0 | 0 | 0 | 823-1 | RTS 21/ II | Indiv | 0.06 | 1.13 |  | Práce |  |  |  | POL1_1
|  | na půdě předem připravené s pokosením, naložením, odvozem odpadu do 20 km a se složením, | [24 empty] | SPI
|  | Položka pořadí 14 : 18,84560 : | [24 empty] | VV | 0
|  | 18,8456 |  | 18.8456 | [22 empty] | VV | 0
14 | 181301103R00 | Rozprostření a urovnání ornice v rovině v souvislé ploše do 500 m2, tloušťka vrstvy přes 150 do 200 mm | m2 | 18.8456 |  | 0 |  | 0 |  | 0 | 21 | 0 | 0 | 0 | 0 | 0 | 800-1 | RTS 21/ II | Indiv | 0.254 | 4.79 |  | Práce |  |  |  | POL1_1
|  | s případným nutným přemístěním hromad nebo dočasných skládek na místo potřeby ze vzdálenosti do 30 m, v rovině nebo ve svahu do 1 : 5, | [24 empty] | SPI |  | s případným nutným přemístěním hromad nebo dočasných skládek na místo potřeby ze vzdálenosti do 30 m, v rovině nebo ve svahu do 1 : 5,
|  | (5*5)-(3,14*1,4*1,4) : | [24 empty] | VV | 0
|  | 18,8456 |  | 18.8456 | [22 empty] | VV | 0
15 | 199000002R00 | Poplatky za skládku horniny 1- 4, skupina 17 05 04 z Katalogu odpadů | m3 | 142.5 |  | 0 |  | 0 |  | 0 | 21 | 0 | 0 | 0 | 0 | 0 | 800-1 | RTS 21/ II | Indiv | 0 | 0 |  | Práce |  |  |  | POL1_1
|  | Položka pořadí 11 : 142,50000 : | [24 empty] | VV | 0
|  | 142,5 |  | 142.5 | [22 empty] | VV | 0
16 | 00572410R | směs travní parková, pro mírnou zátěž | kg | 0.47114 |  | 0 |  | 0 |  | 0 | 21 | 0 | 0.001 | 0 | 0 | 0 | SPCM | RTS 21/ II | Indiv | 0 | 0 |  | Specifikace |  |  |  | POL3_0
|  | Položka pořadí 13 : 18,84560*0,025 : | [24 empty] | VV | 0
|  | 0,47114 |  | 0.47114 | [22 empty] | VV | 0
17 | 58344197R | štěrkodrť frakce 0,0 až 63,0 mm; třída A | t | 173.0968 |  | 0 |  | 0 |  | 0 | 21 | 0 | 1 | 173.1 | 0 | 0 | SPCM | RTS 21/ II | Indiv | 0 | 0 |  | Specifikace |  |  |  | POL3_0
|  | výměna zásypu : : | [24 empty] | VV | 0
|  | Položka pořadí 12 : 103,65080*1,67 : | [24 empty] | VV | 0
|  | 173,09684 |  | 173.0968 | [22 empty] | VV | 0
Díl: | 2 | Základy a zvláštní zakládání |  |  |  | 0 |  | 0 |  | 0 |  | 0 |  | 46.85 |  | 0 |  |  |  |  | 690.55 | [5 empty] | DIL
18 | 212752112R00 | Trativody z drenážních trubek DN od 80 do 100 mm | m | 20 |  | 0 |  | 0 |  | 0 | 21 | 0 | 0.23382 | 4.68 | 0 | 0 | 827-1 | RTS 18/ I | Indiv | 0.216 | 4.32 |  | Práce |  |  |  | POL1_1
|  | se zřízením štěrkopískového lože pod trubky a s jejich obsypem v průměrném celkovém množství do 0,15 m3/m v otevřeném příkopu, | [24 empty] | SPI |  | se zřízením štěrkopískového lože pod trubky a s jejich obsypem v průměrném celkovém množství do 0,15 m3/m v otevřeném příkopu,
|  | 5*4 : | [24 empty] | VV | 0
|  | 20 |  | 20 | [22 empty] | VV | 0
19 | 212971110R00 | Zřízení opláštění odvod. trativodů z geotextilie o sklonu do 2,5, | m2 | 25 |  | 0 |  | 0 |  | 0 | 21 | 0 | 0.00018 | 0 | 0 | 0 | 800-2 | RTS 21/ II | Indiv | 0.075 | 1.88 |  | Práce |  |  |  | POL1_1
|  | v rýze nebo v zářezu se stěnami, | [24 empty] | SPI
|  | 5*5 : | [24 empty] | VV | 0
|  | 25 |  | 25 | [22 empty] | VV | 0
20 | 231941111R00 | Kleštiny nebo převázky beraněné z oceli z oceli, opracování | t | 5.744 |  | 0 |  | 0 |  | 0 | 21 | 0 | 0.00213 | 0.01 | 0 | 0 | 800-2 | RTS 21/ II | Indiv | 2.719 | 15.62 |  | Práce |  |  |  | POL1_1
|  | pro hradící stěny jakéholiv druhu, | [24 empty] | SPI
|  | Položka pořadí 29 : 0,56960 : | [24 empty] | VV | 0
|  | Položka pořadí 31 : 5,17440 : | [24 empty] | VV | 0
|  | 5,744 |  | 5.744 | [22 empty] | VV | 0
21 | 231941121R00 | Kleštiny nebo převázky beraněné z oceli z oceli, montáž | t | 5.744 |  | 0 |  | 0 |  | 0 | 21 | 0 | 0.00577 | 0.03 | 0 | 0 | 800-2 | RTS 21/ II | Indiv | 25.875 | 148.63 |  | Práce |  |  |  | POL1_1
|  | pro hradící stěny jakéholiv druhu, | [24 empty] | SPI
|  | Položka pořadí 20 : 5,74400 : | [24 empty] | VV | 0
|  | 5,744 |  | 5.744 | [22 empty] | VV | 0
22 | 231941131R00 | Kleštiny nebo převázky beraněné z oceli z oceli, demontáž | t | 5.744 |  | 0 |  | 0 |  | 0 | 21 | 0 | 0.00073 | 0 | 0 | 0 | 800-2 | RTS 21/ II | Indiv | 5.909 | 33.94 |  | Práce |  |  |  | POL1_1
|  | pro hradící stěny jakéholiv druhu, | [24 empty] | SPI
|  | Položka pořadí 20 : 5,74400 : | [24 empty] | VV | 0
|  | 5,744 |  | 5.744 | [22 empty] | VV | 0
23 | 231943111R00 | Stěny beraněné z ocelových štětovnic z terénu, nastražení, délka od 0 do 10 m | m2 | 160 |  | 0 |  | 0 |  | 0 | 21 | 0 | 0.00015 | 0.02 | 0 | 0 | 800-2 | RTS 21/ II | Indiv | 0.542 | 86.72 |  | Práce |  |  |  | POL1_1
|  | (4*5)*8 : | [24 empty] | VV | 0
|  | 160 |  | 160 | [22 empty] | VV | 0
24 | 231943212R00 | Stěny beraněné z ocelových štětovnic z terénu, zaberanění, délka od 0 do 8 m | m2 | 160 |  | 0 |  | 0 |  | 0 | 21 | 0 | 0 | 0 | 0 | 0 | 800-2 | RTS 21/ II | Indiv | 1.084 | 173.44 |  | Práce |  |  |  | POL1_1
|  | Položka pořadí 23 : 160,00000 : | [24 empty] | VV | 0
|  | 160 |  | 160 | [22 empty] | VV | 0
25 | 237941112R00 | Vytažení štětových stěn z ocelových štětovnic doba zaberanění do 2 roků, délka štětovnic do 12 m, délka zaberanění od 0 do 8 m | m2 | 160 |  | 0 |  | 0 |  | 0 | 21 | 0 | 0 | 0 | 0 | 0 | 800-2 | RTS 21/ II | Indiv | 1.39 | 222.4 |  | Práce |  |  |  | POL1_1
|  | Položka pořadí 23 : 160,00000 : | [24 empty] | VV | 0
|  | 160 |  | 160 | [22 empty] | VV | 0
26 | 271571112R00 | Polštáře zhutněné pod základy štěrkopísek netříděný, | m3 | 2.5 |  | 0 |  | 0 |  | 0 | 21 | 0 | 2.1 | 5.25 | 0 | 0 | 800-2 | RTS 21/ II | Indiv | 0.965 | 2.41 |  | Práce |  |  |  | POL1_1
|  | 5*5*0,1 : | [24 empty] | VV | 0
|  | 2,5 |  | 2.5 | [22 empty] | VV | 0
27 | 273313511R00 | Beton základových desek prostý třídy C 12/15 | m3 | 2.5 |  | 0 |  | 0 |  | 0 | 21 | 0 | 2.525 | 6.31 | 0 | 0 | 801-1 | RTS 21/ II | Indiv | 0.477 | 1.19 |  | Práce |  |  |  | POL1_1
|  | dodávka a uložení betonu do připravené konstrukce, | [24 empty] | SPI
|  | 5*5*0,1 : | [24 empty] | VV | 0
|  | 2,5 |  | 2.5 | [22 empty] | VV | 0
28 | X028 | Čerpací jímka - skruže DN 500 (h=1,0m) | kpl | 2 |  | 0 |  | 0 |  | 0 | 21 | 0 | 0 | 0 | 0 | 0 |  | Vlastní | Indiv | 0 | 0 |  | Práce |  |  |  | POL1_1
29 | 13331842R | tyč ocelová L (úhelník) válcovaná za tepla S235 (11375); rovnoramenná; tl = 12,00 mm; a = 100,0 mm; b = 100,0 mm | t | 0.5696 |  | 0 |  | 0 |  | 0 | 21 | 0 | 1 | 0.57 | 0 | 0 | SPCM | RTS 21/ II | Indiv | 0 | 0 |  | Specifikace |  |  |  | POL3_0
|  | rohy : (4*8)*0,0178 : | [24 empty] | VV | 0
|  | 0,5696 |  | 0.5696 | [22 empty] | VV | 0
30 | 13442220R | štětovnice | t | 24.8 |  | 0 |  | 0 |  | 0 | 21 | 0 | 1 | 24.8 | 0 | 0 | SPCM | RTS 21/ II | Indiv | 0 | 0 |  | Specifikace |  |  |  | POL3_0
|  | 155 kg/m2 : : | [24 empty] | VV | 0
|  | Položka pořadí 23 : 160,00000*0,155 : | [24 empty] | VV | 0
|  | 24,8 |  | 24.8 | [22 empty] | VV | 0
31 | 13483440R | tyč ocelová profilová válcovaná za tepla S235 (11375); průřez U; výška 300 mm | t | 5.1744 |  | 0 |  | 0 |  | 0 | 21 | 0 | 1 | 5.17 | 0 | 0 | SPCM | RTS 21/ II | Indiv | 0 | 0 |  | Specifikace |  |  |  | POL3_0
|  | rámy2xU, dole a nahoře : (((2*5)*4)*2)*0,0462 : | [24 empty] | VV | 0
|  | vzpěry : (((2*2)*4)*2)*0,0462 : | [24 empty] | VV | 0
|  | 5,1744 |  | 5.1744 | [22 empty] | VV | 0
32 | 693660191R | geotextilie směs přírodních a syntetických vláken; funkce separační, ochranná, filtrační; plošná hmotnost 200 g/m2 | m2 | 27.5 |  | 0 |  | 0 |  | 0 | 21 | 0 | 0.0002 | 0.01 | 0 | 0 | SPCM | RTS 21/ II | Indiv | 0 | 0 |  | Specifikace |  |  |  | POL3_0
|  | 5*5*1,1 : | [24 empty] | VV | 0
|  | 27,5 |  | 27.5 | [22 empty] | VV | 0
Díl: | 5 | Komunikace |  |  |  | 0 |  | 0 |  | 0 |  | 0 |  | 8.08 |  | 0 |  |  |  |  | 1.5 | [5 empty] | DIL
33 | 564113505R00 | Podklad nebo podsyp z asfaltového recyklátu frakce 0-32 mm, tloušťka po zhutnění 5 cm | m2 | 12 |  | 0 |  | 0 |  | 0 | 21 | 0 | 0.105 | 1.26 | 0 | 0 | 822-1 | RTS 21/ II | Indiv | 0.024 | 0.29 |  | Práce |  |  |  | POL1_1
|  | s rozprostřením, vlhčením a zhutněním | [24 empty] | SPI
34 | 564861111R00 | Podklad ze štěrkodrti s rozprostřením a zhutněním frakce 0-63 mm, tloušťka po zhutnění 200 mm | m2 | 12 |  | 0 |  | 0 |  | 0 | 21 | 0 | 0.441 | 5.29 | 0 | 0 | 822-1 | RTS 21/ II | Indiv | 0.029 | 0.35 |  | Práce |  |  |  | POL1_1
35 | 577141312R00 | Beton asfaltový s rozprostřením a zhutněním v pruhu šířky do 3 m, ACO 8 nebo ACO 11 nebo ACO 16, tloušťky 50 mm, plochy přes 1000 m2 | m2 | 12 |  | 0 |  | 0 |  | 0 | 21 | 0 | 0.12715 | 1.53 | 0 | 0 | 822-1 | RTS 21/ II | Indiv | 0.072 | 0.86 |  | Práce |  |  |  | POL1_1
Díl: | 8 | Trubní vedení |  |  |  | 0 |  | 0 |  | 0 |  | 0 |  | 22.21 |  | 0 |  |  |  |  | 0 | [5 empty] | DIL
36 | 8944113100 | Osazení železobet. jímky - vnitř. průměr 2,5 m | kus | 1 |  | 0 |  | 0 |  | 0 | 21 | 0 | 0.00986 | 0.01 | 0 | 0 |  | Vlastní | Indiv | 0 | 0 |  | Práce |  |  |  | POL1_1
37 | 294414144 | Jímka-čerpací stanice - popis viz. D-2.1.10 | kus | 1 |  | 0 |  | 0 |  | 0 | 21 | 0 | 22.2 | 22.2 | 0 | 0 |  | Vlastní | Indiv | 0 | 0 |  | Specifikace |  |  |  | POL3_0
Díl: | 99 | Staveništní přesun hmot |  |  |  | 0 |  | 0 |  | 0 |  | 0 |  | 0 |  | 0 |  |  |  |  | 103.94 | [5 empty] | DIL
38 | 998142251R00 | Přesun hmot pro nádrže a jímky pro nádrže a jímky pozemních čistíren vod (814 1 JKSO), nádrže pozemní mimo nádrží a jímek čistíren odpadních vod (814 2 JKSO), zásobníky a jámy pozemní mimo zemědělství (814 3 JKSO) se svislou nosnou konstrukcí monolitickou betonovou tyčovou nebo plošnou (KMCH 2 a 3 - JKSO šesté místo) vodorovně 50 m výšky do 25 mm | t | 249.8507 |  | 0 |  | 0 |  | 0 | 21 | 0 | 0 | 0 | 0 | 0 | 801-5 | RTS 21/ II | Indiv | 0.416 | 103.94 |  | Práce |  |  |  | POL1_1
|  | na novostavbách a změnách objektů | [24 empty] | SPI
|  | zemědělství (814 3 JKSO) se svislou nosnou konstrukcí monolitickou betonovou tyčovou nebo plošnou (KMCH 2 a 3 - JKSO šesté místo) | [24 empty] | POP |  | zemědělství (814 3 JKSO) se svislou nosnou konstrukcí monolitickou betonovou tyčovou nebo plošnou (KMCH 2 a 3 - JKSO šesté místo)
|  | vodorovně 50 m výšky do 25 mm | [24 empty] | POP
[25 empty] | 15 | 21 | DPH
| Celkem |  |  |  |  | 0 | [18 empty] | 0 | 0 | SUM
END
Note on S6: Jedná se o informaci, zda se jedná o položku, která je do rozpočtu zadána z cenové soustavy RTS, nebo vlastní.
Note on T6: Jedná se o název CÚ, která je zadána u položky rozpočtu

## 1 17 Pol
Položkový soupis prací a dodávek | [26 empty] | #TypZaznamu#
S: | 2021/032 | Kanalizace Psinice | [24 empty] | STA
O: | 1 | D2.1 Stoková síť | [21 empty] | STA |  |  | OBJ
R: | 17 | Bezpečnostní přepad z ČS1 | [24 empty] | ROZ
P.č. | Číslo položky | Název položky | MJ | Množství | Cena / MJ | Celkem | Dodávka | Dodávka celk. | Montáž | Montáž celk. | DPH | Cena s DPH | Hmotnost / MJ | Hmotnost celk.(t) | Dem. hmotnost / MJ | Dem. hmotnost celk.(t) | Ceník | Cen. soustava / platnost | Cenová úroveň | Nhod / MJ | Nhod celk. | Dodavatel | Typ položky
Díl: | 1 | Zemní práce |  |  |  | 0 |  | 0 |  | 0 |  | 0 |  | 9.92 |  | 0 |  |  |  |  | 27.73 | [5 empty] | DIL
1 | 115101201R00 | Čerpání vody na dopravní výšku do 10 m s uvažovaným průměrným přítokem do 500 l/min | h | 24 |  | 0 |  | 0 |  | 0 | 21 | 0 | 0 | 0 | 0 | 0 | 800-1 | RTS 21/ II | Indiv | 0.203 | 4.87 |  | Práce |  |  |  | POL1_1
|  | na vzdálenost od hladiny vody v jímce po výšku roviny proložené osou nejvyššího bodu výtlačného potrubí. Včetně odpadní potrubí v délce do 20 m. | [24 empty] | SPI |  | na vzdálenost od hladiny vody v jímce po výšku roviny proložené osou nejvyššího bodu výtlačného potrubí. Včetně odpadní potrubí v délce do 20 m.
2 | 115101301R00 | Pohotovost záložní čerpací soupravy na dopravní výšku do 10 m s uvažovaným průměrným přítokem do 500 l/min | den | 1 |  | 0 |  | 0 |  | 0 | 21 | 0 | 0 | 0 | 0 | 0 | 800-1 | RTS 21/ II | Indiv | 0 | 0 |  | Práce |  |  |  | POL1_1
|  | na vzdálenost (výšku) od hladiny vody v jímce po výšku roviny proložené osou nejvyššího bodu výtlačného potrubí. Včetně sacího a výtlačného potrubí, příp. odpadních žlabů, lešení pod čerpadlo a pod potrubí nebo pod odpadní žlaby a záložního zdroje energie. | [24 empty] | SPI |  | na vzdálenost (výšku) od hladiny vody v jímce po výšku roviny proložené osou nejvyššího bodu výtlačného potrubí. Včetně sacího a výtlačného potrubí, příp. odpadních žlabů, lešení pod čerpadlo a pod potrubí nebo pod odpadní žlaby a záložního zdroje energie.
3 | 121101101R00 | Sejmutí ornice s přemístěním na vzdálenost do 50 m | m3 | 3.78 |  | 0 |  | 0 |  | 0 | 21 | 0 | 0 | 0 | 0 | 0 | 800-1 | RTS 21/ II | Indiv | 0.097 | 0.37 |  | Práce |  |  |  | POL1_1
|  | nebo lesní půdy, s vodorovným přemístěním na hromady v místě upotřebení nebo na dočasné či trvalé skládky se složením | [24 empty] | SPI |  | nebo lesní půdy, s vodorovným přemístěním na hromady v místě upotřebení nebo na dočasné či trvalé skládky se složením
|  | (0,5+1,1+0,5)*9*0,2 : | [24 empty] | VV | 0
|  | 3,78 |  | 3.78 | [22 empty] | VV | 0
4 | 132201210R00 | Hloubení rýh šířky přes 60 do 200 cm do 50 m3, v hornině 3, hloubení strojně | m3 | 5.94 |  | 0 |  | 0 |  | 0 | 21 | 0 | 0 | 0 | 0 | 0 | 800-1 | RTS 21/ II | Indiv | 0.365 | 2.17 |  | Práce |  |  |  | POL1_1
|  | zapažených i nezapažených, s urovnáním dna do předepsaného profilu a spádu, s případně nutným přehozením výkopku na vzdálenost do 3 m ve výkopišti, s přehozením výkopku na přilehlém terénu na vzdálenost do 5 m od podélné osy rýhy nebo s naložením výkopku na dopravní prostředek. | [24 empty] | SPI |  | zapažených i nezapažených, s urovnáním dna do předepsaného profilu a spádu, s případně nutným přehozením výkopku na vzdálenost do 3 m ve výkopišti, s přehozením výkopku na přilehlém terénu na vzdálenost do 5 m od podélné osy rýhy nebo s naložením výkopku na dopravní prostředek.
|  | 60% výkopu : 1,1*1*9*0,6 : | [24 empty] | VV | 0
|  | 5,94 |  | 5.94 | [22 empty] | VV | 0
5 | 132201219R00 | Hloubení rýh šířky přes 60 do 200 cm příplatek za lepivost, v hornině 3, | m3 | 1.782 |  | 0 |  | 0 |  | 0 | 21 | 0 | 0 | 0 | 0 | 0 | 800-1 | RTS 21/ II | Indiv | 0.084 | 0.15 |  | Práce |  |  |  | POL1_1
|  | zapažených i nezapažených, s urovnáním dna do předepsaného profilu a spádu, s případně nutným přehozením výkopku na vzdálenost do 3 m ve výkopišti, s přehozením výkopku na přilehlém terénu na vzdálenost do 5 m od podélné osy rýhy nebo s naložením výkopku na dopravní prostředek. | [24 empty] | SPI |  | zapažených i nezapažených, s urovnáním dna do předepsaného profilu a spádu, s případně nutným přehozením výkopku na vzdálenost do 3 m ve výkopišti, s přehozením výkopku na přilehlém terénu na vzdálenost do 5 m od podélné osy rýhy nebo s naložením výkopku na dopravní prostředek.
|  | Položka pořadí 4 : 5,94000*0,3 : | [24 empty] | VV | 0
|  | 1,782 |  | 1.782 | [22 empty] | VV | 0
6 | 132301210R00 | Hloubení rýh šířky přes 60 do 200 cm do 50 m3, v hornině 4, hloubení strojně | m3 | 3.96 |  | 0 |  | 0 |  | 0 | 21 | 0 | 0 | 0 | 0 | 0 | 800-1 | RTS 21/ II | Indiv | 0.485 | 1.92 |  | Práce |  |  |  | POL1_1
|  | zapažených i nezapažených, s urovnáním dna do předepsaného profilu a spádu, s případně nutným přehozením výkopku na vzdálenost do 3 m ve výkopišti, s přehozením výkopku na přilehlém terénu na vzdálenost do 5 m od podélné osy rýhy nebo s naložením výkopku na dopravní prostředek. | [24 empty] | SPI |  | zapažených i nezapažených, s urovnáním dna do předepsaného profilu a spádu, s případně nutným přehozením výkopku na vzdálenost do 3 m ve výkopišti, s přehozením výkopku na přilehlém terénu na vzdálenost do 5 m od podélné osy rýhy nebo s naložením výkopku na dopravní prostředek.
|  | 40% výkopu : 1,1*1*9*0,4 : | [24 empty] | VV | 0
|  | 3,96 |  | 3.96 | [22 empty] | VV | 0
7 | 132301219R00 | Hloubení rýh šířky přes 60 do 200 cm příplatek za lepivost, v hornině 4, | m3 | 1.188 |  | 0 |  | 0 |  | 0 | 21 | 0 | 0 | 0 | 0 | 0 | 800-1 | RTS 21/ II | Indiv | 0.1483 | 0.18 |  | Práce |  |  |  | POL1_1
|  | zapažených i nezapažených, s urovnáním dna do předepsaného profilu a spádu, s případně nutným přehozením výkopku na vzdálenost do 3 m ve výkopišti, s přehozením výkopku na přilehlém terénu na vzdálenost do 5 m od podélné osy rýhy nebo s naložením výkopku na dopravní prostředek. | [24 empty] | SPI |  | zapažených i nezapažených, s urovnáním dna do předepsaného profilu a spádu, s případně nutným přehozením výkopku na vzdálenost do 3 m ve výkopišti, s přehozením výkopku na přilehlém terénu na vzdálenost do 5 m od podélné osy rýhy nebo s naložením výkopku na dopravní prostředek.
|  | Položka pořadí 6 : 3,96000*0,3 : | [24 empty] | VV | 0
|  | 1,188 |  | 1.188 | [22 empty] | VV | 0
8 | 162701105R00 | Vodorovné přemístění výkopku z horniny 1 až 4, na vzdálenost přes 9 000 do 10 000 m | m3 | 9.9 |  | 0 |  | 0 |  | 0 | 21 | 0 | 0 | 0 | 0 | 0 | 800-1 | RTS 21/ II | Indiv | 0.011 | 0.11 |  | Práce |  |  |  | POL1_1
|  | po suchu, bez naložení výkopku, avšak se složením bez rozhrnutí, zpáteční cesta vozidla. | [24 empty] | SPI
|  | deponie do 10 km : : | [24 empty] | VV | 0
|  | Položka pořadí 12 : 2,97000 : | [24 empty] | VV | 0
|  | odvoz na skládku do 50 km : : | [24 empty] | VV | 0
|  | Položka pořadí 11 : 6,93000 : | [24 empty] | VV | 0
|  | 9,9 |  | 9.9 | [22 empty] | VV | 0
9 | 162701109R00 | Vodorovné přemístění výkopku příplatek k ceně za každých dalších i započatých 1 000 m přes 10 000 m z horniny 1 až 4 | m3 | 277.2 |  | 0 |  | 0 |  | 0 | 21 | 0 | 0 | 0 | 0 | 0 | 800-1 | RTS 21/ II | Indiv | 0 | 0 |  | Práce |  |  |  | POL1_1
|  | po suchu, bez naložení výkopku, avšak se složením bez rozhrnutí, zpáteční cesta vozidla. | [24 empty] | SPI
|  | skládka do 50 km : : | [24 empty] | VV | 0
|  | Položka pořadí 11 : 6,93000*40 : | [24 empty] | VV | 0
|  | 277,2 |  | 277.2 | [22 empty] | VV | 0
10 | 167101101R00 | Nakládání, skládání, překládání neulehlého výkopku nakládání výkopku do 100 m3, z horniny 1 až 4 | m3 | 2.97 |  | 0 |  | 0 |  | 0 | 21 | 0 | 0 | 0 | 0 | 0 | 800-1 | RTS 21/ II | Indiv | 0.652 | 1.94 |  | Práce |  |  |  | POL1_1
|  | deponie : : | [24 empty] | VV | 0
|  | Položka pořadí 12 : 2,97000 : | [24 empty] | VV | 0
|  | 2,97 |  | 2.97 | [22 empty] | VV | 0
11 | 171201201R00 | Uložení sypaniny na dočasnou skládku tak, že na 1 m2 plochy připadá přes 2 m3 výkopku nebo ornice | m3 | 6.93 |  | 0 |  | 0 |  | 0 | 21 | 0 | 0 | 0 | 0 | 0 | 800-1 | RTS 21/ II | Indiv | 0.009 | 0.06 |  | Práce |  |  |  | POL1_1
|  | Položka pořadí 19 : 0,99000 : | [24 empty] | VV | 0
|  | Položka pořadí 13 : 5,94000 : | [24 empty] | VV | 0
|  | 6,93 |  | 6.93 | [22 empty] | VV | 0
12 | 174101101R00 | Zásyp sypaninou se zhutněním jam, šachet, rýh nebo kolem objektů v těchto vykopávkách | m3 | 2.97 |  | 0 |  | 0 |  | 0 | 21 | 0 | 0 | 0 | 0 | 0 | 800-1 | RTS 21/ II | Indiv | 0.202 | 0.6 |  | Práce |  |  |  | POL1_1
|  | z jakékoliv horniny s uložením výkopku po vrstvách, | [24 empty] | SPI
|  | včetně strojního přemístění materiálu pro zásyp ze vzdálenosti do 10 m od okraje zásypu | [24 empty] | POP
|  | výkop : : | [24 empty] | VV | 0
|  | Položka pořadí 4 : 5,94000 : | [24 empty] | VV | 0
|  | Položka pořadí 6 : 3,96000 : | [24 empty] | VV | 0
|  | -lože,obsyp : : | [24 empty] | VV | 0
|  | Položka pořadí 19 : 0,99000*-1 : | [24 empty] | VV | 0
|  | Položka pořadí 13 : 5,94000*-1 : | [24 empty] | VV | 0
|  | 2,97 |  | 2.97 | [22 empty] | VV | 0
13 | 175101101R00 | Obsyp potrubí bez prohození sypaniny, bez dodávky obsypového materiálu | m3 | 5.94 |  | 0 |  | 0 |  | 0 | 21 | 0 | 0 | 0 | 0 | 0 | 800-1 | RTS 21/ II | Indiv | 1.587 | 9.43 |  | Práce |  |  |  | POL1_1
|  | sypaninou z vhodných hornin tř. 1 - 4 nebo materiálem připraveným podél výkopu ve vzdálenosti do 3 m od jeho kraje, pro jakoukoliv hloubku výkopu a jakoukoliv míru zhutnění, | [24 empty] | SPI |  | sypaninou z vhodných hornin tř. 1 - 4 nebo materiálem připraveným podél výkopu ve vzdálenosti do 3 m od jeho kraje, pro jakoukoliv hloubku výkopu a jakoukoliv míru zhutnění,
|  | 1,1*(0,3+0,3)*9 : | [24 empty] | VV | 0
|  | 5,94 |  | 5.94 | [22 empty] | VV | 0
14 | 180402111R00 | Založení trávníku parkový trávník, výsevem, v rovině nebo na svahu do 1:5 | m2 | 18.9 |  | 0 |  | 0 |  | 0 | 21 | 0 | 0 | 0 | 0 | 0 | 823-1 | RTS 21/ II | Indiv | 0.06 | 1.13 |  | Práce |  |  |  | POL1_1
|  | na půdě předem připravené s pokosením, naložením, odvozem odpadu do 20 km a se složením, | [24 empty] | SPI
|  | Položka pořadí 15 : 18,90000 : | [24 empty] | VV | 0
|  | 18,9 |  | 18.9 | [22 empty] | VV | 0
15 | 181301103R00 | Rozprostření a urovnání ornice v rovině v souvislé ploše do 500 m2, tloušťka vrstvy přes 150 do 200 mm | m2 | 18.9 |  | 0 |  | 0 |  | 0 | 21 | 0 | 0 | 0 | 0 | 0 | 800-1 | RTS 21/ II | Indiv | 0.254 | 4.8 |  | Práce |  |  |  | POL1_1
|  | s případným nutným přemístěním hromad nebo dočasných skládek na místo potřeby ze vzdálenosti do 30 m, v rovině nebo ve svahu do 1 : 5, | [24 empty] | SPI |  | s případným nutným přemístěním hromad nebo dočasných skládek na místo potřeby ze vzdálenosti do 30 m, v rovině nebo ve svahu do 1 : 5,
|  | (0,5+1,1+0,5)*9 : | [24 empty] | VV | 0
|  | 18,9 |  | 18.9 | [22 empty] | VV | 0
16 | 199000002R00 | Poplatky za skládku horniny 1- 4, skupina 17 05 04 z Katalogu odpadů | m3 | 6.93 |  | 0 |  | 0 |  | 0 | 21 | 0 | 0 | 0 | 0 | 0 | 800-1 | RTS 21/ II | Indiv | 0 | 0 |  | Práce |  |  |  | POL1_1
|  | Položka pořadí 11 : 6,93000 : | [24 empty] | VV | 0
|  | 6,93 |  | 6.93 | [22 empty] | VV | 0
17 | 00572410R | směs travní parková, pro mírnou zátěž | kg | 0.4725 |  | 0 |  | 0 |  | 0 | 21 | 0 | 0.001 | 0 | 0 | 0 | SPCM | RTS 21/ II | Indiv | 0 | 0 |  | Specifikace |  |  |  | POL3_0
|  | Položka pořadí 14 : 18,90000*0,025 : | [24 empty] | VV | 0
|  | 0,4725 |  | 0.4725 | [22 empty] | VV | 0
18 | 58344154R | štěrkodrť frakce 0,0 až 22,0 mm; třída A | t | 9.9198 |  | 0 |  | 0 |  | 0 | 21 | 0 | 1 | 9.92 | 0 | 0 | SPCM | RTS 21/ II | Indiv | 0 | 0 |  | Specifikace |  |  |  | POL3_0
|  | obsyp : : | [24 empty] | VV | 0
|  | Položka pořadí 13 : 5,94000*1,67 : | [24 empty] | VV | 0
|  | 9,9198 |  | 9.9198 | [22 empty] | VV | 0
Díl: | 4 | Vodorovné konstrukce |  |  |  | 0 |  | 0 |  | 0 |  | 0 |  | 1.87 |  | 0 |  |  |  |  | 1.3 | [5 empty] | DIL
19 | 451573111R00 | Lože pod potrubí, stoky a drobné objekty z písku a štěrkopísku do 65 mm | m3 | 0.99 |  | 0 |  | 0 |  | 0 | 21 | 0 | 1.8908 | 1.87 | 0 | 0 | 827-1 | RTS 21/ II | Indiv | 1.317 | 1.3 |  | Práce |  |  |  | POL1_1
|  | v otevřeném výkopu, | [24 empty] | SPI
|  | 1,1*0,1*9 : | [24 empty] | VV | 0
|  | 0,99 |  | 0.99 | [22 empty] | VV | 0
Díl: | 8 | Trubní vedení |  |  |  | 0 |  | 0 |  | 0 |  | 0 |  | 3.14 |  | 0 |  |  |  |  | 9.5 | [5 empty] | DIL
20 | 871373121R00 | Montáž potrubí z trub z plastů těsněných gumovým kroužkem DN 300 mm | m | 9 |  | 0 |  | 0 |  | 0 | 21 | 0 | 1e-05 | 0 | 0 | 0 | 827-1 | RTS 21/ II | Indiv | 0.097 | 0.87 |  | Práce |  |  |  | POL1_1
|  | v otevřeném výkopu ve sklonu do 20 %, | [24 empty] | SPI
21 | 892585111R00 | Zkoušky těsnosti kanalizačního potrubí zabezpečení konců a zkouška vzduchem kanalizačního potrubí do DN 300 mm | úsek | 1 |  | 0 |  | 0 |  | 0 | 21 | 0 | 0.00013 | 0 | 0 | 0 | 827-1 | RTS 21/ II | Indiv | 7.5 | 7.5 |  | Práce |  |  |  | POL1_1
|  | vodou nebo vzduchem, | [24 empty] | SPI
22 | 892855111R00 | Kamerové prohlídky potrubí do 15 m | úsek | 1 |  | 0 |  | 0 |  | 0 | 21 | 0 | 0 | 0 | 0 | 0 | 827-1 | RTS 21/ II | Indiv | 0.9 | 0.9 |  | Práce |  |  |  | POL1_1
23 | 899711122R00 | Výstražné fólie výstražná fólie pro kanalizaci, šířka 30 cm | m | 9 |  | 0 |  | 0 |  | 0 | 21 | 0 | 0 | 0 | 0 | 0 | 827-1 | RTS 21/ II | Indiv | 0.026 | 0.23 |  | Práce |  |  |  | POL1_1
24 | 895941319RT2 | Zřízení šachtovpusť, včetně dodávky dílců | kus | 1 |  | 0 |  | 0 |  | 0 | 21 | 0 | 3.0597 | 3.06 | 0 | 0 |  | Vlastní | Indiv | 0 | 0 |  | Práce |  |  |  | POL1_1
25 | 28614241R | trubka plastová kanalizační PP; s hrdlem, plné žebro (DIN 16961); Sn 16 kN/m2; D = 335,0 mm; l = 5 000,0 mm | kus | 1.9674 |  | 0 |  | 0 |  | 0 | 21 | 0 | 0.042 | 0.08 | 0 | 0 | SPCM | RTS 21/ II | Indiv | 0 | 0 |  | Specifikace |  |  |  | POL3_0
|  | 9*1,093/5 : | [24 empty] | VV | 0
|  | 1,9674 |  | 1.9674 | [22 empty] | VV | 0
Díl: | 99 | Staveništní přesun hmot |  |  |  | 0 |  | 0 |  | 0 |  | 0 |  | 0 |  | 0 |  |  |  |  | 3.16 | [5 empty] | DIL
26 | 998276101R00 | Přesun hmot pro trubní vedení z trub plastových nebo sklolaminátových v otevřeném výkopu | t | 14.9347 |  | 0 |  | 0 |  | 0 | 21 | 0 | 0 | 0 | 0 | 0 | 827-1 | RTS 21/ II | Indiv | 0.2115 | 3.16 |  | Práce |  |  |  | POL1_1
|  | vodovodu nebo kanalizace ražené nebo hloubené (827 1.1, 827 1.9, 827 2.1, 827 2.9), drobných objektů | [24 empty] | SPI
[25 empty] | 15 | 21 | DPH
| Celkem |  |  |  |  | 0 | [18 empty] | 0 | 0 | SUM
END
Note on S6: Jedná se o informaci, zda se jedná o položku, která je do rozpočtu zadána z cenové soustavy RTS, nebo vlastní.
Note on T6: Jedná se o název CÚ, která je zadána u položky rozpočtu

## 1 18 Pol
Položkový soupis prací a dodávek | [26 empty] | #TypZaznamu#
S: | 2021/032 | Kanalizace Psinice | [24 empty] | STA
O: | 1 | D2.1 Stoková síť | [21 empty] | STA |  |  | OBJ
R: | 18 | Čerpací stanice ČS2 | [24 empty] | ROZ
P.č. | Číslo položky | Název položky | MJ | Množství | Cena / MJ | Celkem | Dodávka | Dodávka celk. | Montáž | Montáž celk. | DPH | Cena s DPH | Hmotnost / MJ | Hmotnost celk.(t) | Dem. hmotnost / MJ | Dem. hmotnost celk.(t) | Ceník | Cen. soustava / platnost | Cenová úroveň | Nhod / MJ | Nhod celk. | Dodavatel | Typ položky
Díl: | 1 | Zemní práce |  |  |  | 0 |  | 0 |  | 0 |  | 0 |  | 138.48 |  | 0 |  |  |  |  | 442.09 | [5 empty] | DIL
1 | 115101201R00 | Čerpání vody na dopravní výšku do 10 m s uvažovaným průměrným přítokem do 500 l/min | h | 240 |  | 0 |  | 0 |  | 0 | 21 | 0 | 0 | 0 | 0 | 0 | 800-1 | RTS 21/ II | Indiv | 0.203 | 48.72 |  | Práce |  |  |  | POL1_1
|  | na vzdálenost od hladiny vody v jímce po výšku roviny proložené osou nejvyššího bodu výtlačného potrubí. Včetně odpadní potrubí v délce do 20 m. | [24 empty] | SPI |  | na vzdálenost od hladiny vody v jímce po výšku roviny proložené osou nejvyššího bodu výtlačného potrubí. Včetně odpadní potrubí v délce do 20 m.
|  | 10*24 : | [24 empty] | VV | 0
|  | 240 |  | 240 | [22 empty] | VV | 0
2 | 115101301R00 | Pohotovost záložní čerpací soupravy na dopravní výšku do 10 m s uvažovaným průměrným přítokem do 500 l/min | den | 10 |  | 0 |  | 0 |  | 0 | 21 | 0 | 0 | 0 | 0 | 0 | 800-1 | RTS 21/ II | Indiv | 0 | 0 |  | Práce |  |  |  | POL1_1
|  | na vzdálenost (výšku) od hladiny vody v jímce po výšku roviny proložené osou nejvyššího bodu výtlačného potrubí. Včetně sacího a výtlačného potrubí, příp. odpadních žlabů, lešení pod čerpadlo a pod potrubí nebo pod odpadní žlaby a záložního zdroje energie. | [24 empty] | SPI |  | na vzdálenost (výšku) od hladiny vody v jímce po výšku roviny proložené osou nejvyššího bodu výtlačného potrubí. Včetně sacího a výtlačného potrubí, příp. odpadních žlabů, lešení pod čerpadlo a pod potrubí nebo pod odpadní žlaby a záložního zdroje energie.
|  | 10 : | [24 empty] | VV | 0
|  | 10 |  | 10 | [22 empty] | VV | 0
3 | 121101101R00 | Sejmutí ornice s přemístěním na vzdálenost do 50 m | m3 | 5 |  | 0 |  | 0 |  | 0 | 21 | 0 | 0 | 0 | 0 | 0 | 800-1 | RTS 21/ II | Indiv | 0.097 | 0.49 |  | Práce |  |  |  | POL1_1
|  | nebo lesní půdy, s vodorovným přemístěním na hromady v místě upotřebení nebo na dočasné či trvalé skládky se složením | [24 empty] | SPI |  | nebo lesní půdy, s vodorovným přemístěním na hromady v místě upotřebení nebo na dočasné či trvalé skládky se složením
|  | 5*5*0,2 : | [24 empty] | VV | 0
|  | 5 |  | 5 | [22 empty] | VV | 0
4 | 131201201R00 | Hloubení zapažených jam a zářezů do 100 m3, v hornině 3, převážně ručně | m3 | 69 |  | 0 |  | 0 |  | 0 | 21 | 0 | 0 | 0 | 0 | 0 | 800-1 | RTS 21/ II | Indiv | 2.249 | 155.18 |  | Práce |  |  |  | POL1_1
|  | s urovnáním dna do předepsaného profilu a spádu, s případně nutným přemístěním výkopku ve výkopišti a dále buď s přemístěním výkopku na přilehlém terénu na vzdálenost do 3 m od kraje jámy nebo s naložením na dopravní prostředek | [24 empty] | SPI |  | s urovnáním dna do předepsaného profilu a spádu, s případně nutným přemístěním výkopku ve výkopišti a dále buď s přemístěním výkopku na přilehlém terénu na vzdálenost do 3 m od kraje jámy nebo s naložením na dopravní prostředek
|  | 60% výkopu : 5*5*4,6*0,6 : | [24 empty] | VV | 0
|  | 69 |  | 69 | [22 empty] | VV | 0
5 | 131201209R00 | Hloubení zapažených jam a zářezů příplatek za lepivost, v hornině 3, | m3 | 20.7 |  | 0 |  | 0 |  | 0 | 21 | 0 | 0 | 0 | 0 | 0 | 800-1 | RTS 21/ II | Indiv | 0.107 | 2.21 |  | Práce |  |  |  | POL1_1
|  | s urovnáním dna do předepsaného profilu a spádu, s případně nutným přemístěním výkopku ve výkopišti a dále buď s přemístěním výkopku na přilehlém terénu na vzdálenost do 3 m od kraje jámy nebo s naložením na dopravní prostředek | [24 empty] | SPI |  | s urovnáním dna do předepsaného profilu a spádu, s případně nutným přemístěním výkopku ve výkopišti a dále buď s přemístěním výkopku na přilehlém terénu na vzdálenost do 3 m od kraje jámy nebo s naložením na dopravní prostředek
|  | Položka pořadí 4 : 69,00000*0,3 : | [24 empty] | VV | 0
|  | 20,7 |  | 20.7 | [22 empty] | VV | 0
6 | 131301201R00 | Hloubení zapažených jam a zářezů do 100 m3, v hornině 4, převážně ručně | m3 | 46 |  | 0 |  | 0 |  | 0 | 21 | 0 | 0 | 0 | 0 | 0 | 800-1 | RTS 21/ II | Indiv | 2.965 | 136.39 |  | Práce |  |  |  | POL1_1
|  | s urovnáním dna do předepsaného profilu a spádu, s případně nutným přemístěním výkopku ve výkopišti a dále buď s přemístěním výkopku na přilehlém terénu na vzdálenost do 3 m od kraje jámy nebo s naložením na dopravní prostředek | [24 empty] | SPI |  | s urovnáním dna do předepsaného profilu a spádu, s případně nutným přemístěním výkopku ve výkopišti a dále buď s přemístěním výkopku na přilehlém terénu na vzdálenost do 3 m od kraje jámy nebo s naložením na dopravní prostředek
|  | 40% výkopu : 5*5*4,6*0,4 : | [24 empty] | VV | 0
|  | 46 |  | 46 | [22 empty] | VV | 0
7 | 131301209R00 | Hloubení zapažených jam a zářezů příplatek za lepivost, v hornině 4, | m3 | 13.8 |  | 0 |  | 0 |  | 0 | 21 | 0 | 0 | 0 | 0 | 0 | 800-1 | RTS 21/ II | Indiv | 0.154 | 2.13 |  | Práce |  |  |  | POL1_1
|  | s urovnáním dna do předepsaného profilu a spádu, s případně nutným přemístěním výkopku ve výkopišti a dále buď s přemístěním výkopku na přilehlém terénu na vzdálenost do 3 m od kraje jámy nebo s naložením na dopravní prostředek | [24 empty] | SPI |  | s urovnáním dna do předepsaného profilu a spádu, s případně nutným přemístěním výkopku ve výkopišti a dále buď s přemístěním výkopku na přilehlém terénu na vzdálenost do 3 m od kraje jámy nebo s naložením na dopravní prostředek
|  | Položka pořadí 6 : 46,00000*0,3 : | [24 empty] | VV | 0
|  | 13,8 |  | 13.8 | [22 empty] | VV | 0
8 | 161101103R00 | Svislé přemístění výkopku z horniny 1 až 4, při hloubce výkopu přes 4 do 6 m | m3 | 115 |  | 0 |  | 0 |  | 0 | 21 | 0 | 0 | 0 | 0 | 0 | 800-1 | RTS 21/ II | Indiv | 0.626 | 71.99 |  | Práce |  |  |  | POL1_1
|  | bez naložení do dopravní nádoby, ale s vyprázdněním dopravní nádoby na hromadu nebo na dopravní prostředek, | [24 empty] | SPI |  | bez naložení do dopravní nádoby, ale s vyprázdněním dopravní nádoby na hromadu nebo na dopravní prostředek,
|  | Položka pořadí 6 : 46,00000 : | [24 empty] | VV | 0
|  | Položka pořadí 4 : 69,00000 : | [24 empty] | VV | 0
|  | 115 |  | 115 | [22 empty] | VV | 0
9 | 162701105R00 | Vodorovné přemístění výkopku z horniny 1 až 4, na vzdálenost přes 9 000 do 10 000 m | m3 | 115 |  | 0 |  | 0 |  | 0 | 21 | 0 | 0 | 0 | 0 | 0 | 800-1 | RTS 21/ II | Indiv | 0.011 | 1.27 |  | Práce |  |  |  | POL1_1
|  | po suchu, bez naložení výkopku, avšak se složením bez rozhrnutí, zpáteční cesta vozidla. | [24 empty] | SPI
|  | výměna zásypu : : | [24 empty] | VV | 0
|  | Položka pořadí 4 : 69,00000 : | [24 empty] | VV | 0
|  | Položka pořadí 6 : 46,00000 : | [24 empty] | VV | 0
|  | 115 |  | 115 | [22 empty] | VV | 0
10 | 162701109R00 | Vodorovné přemístění výkopku příplatek k ceně za každých dalších i započatých 1 000 m přes 10 000 m z horniny 1 až 4 | m3 | 4600 |  | 0 |  | 0 |  | 0 | 21 | 0 | 0 | 0 | 0 | 0 | 800-1 | RTS 21/ II | Indiv | 0 | 0 |  | Práce |  |  |  | POL1_1
|  | po suchu, bez naložení výkopku, avšak se složením bez rozhrnutí, zpáteční cesta vozidla. | [24 empty] | SPI
|  | skládka do 50 km : : | [24 empty] | VV | 0
|  | Položka pořadí 9 : 115,00000*40 : | [24 empty] | VV | 0
|  | 4600 |  | 4600 | [22 empty] | VV | 0
11 | 171201201R00 | Uložení sypaniny na dočasnou skládku tak, že na 1 m2 plochy připadá přes 2 m3 výkopku nebo ornice | m3 | 115 |  | 0 |  | 0 |  | 0 | 21 | 0 | 0 | 0 | 0 | 0 | 800-1 | RTS 21/ II | Indiv | 0.009 | 1.04 |  | Práce |  |  |  | POL1_1
|  | výměna zásypu - odvoz na skládku : : | [24 empty] | VV | 0
|  | Položka pořadí 4 : 69,00000 : | [24 empty] | VV | 0
|  | Položka pořadí 6 : 46,00000 : | [24 empty] | VV | 0
|  | 115 |  | 115 | [22 empty] | VV | 0
12 | 174101101R00 | Zásyp sypaninou se zhutněním jam, šachet, rýh nebo kolem objektů v těchto vykopávkách | m3 | 82.9206 |  | 0 |  | 0 |  | 0 | 21 | 0 | 0 | 0 | 0 | 0 | 800-1 | RTS 21/ II | Indiv | 0.202 | 16.75 |  | Práce |  |  |  | POL1_1
|  | z jakékoliv horniny s uložením výkopku po vrstvách, | [24 empty] | SPI
|  | výkop : : | [24 empty] | VV | 0
|  | Položka pořadí 4 : 69,00000 : | [24 empty] | VV | 0
|  | Položka pořadí 6 : 46,00000 : | [24 empty] | VV | 0
|  | -lože : : | [24 empty] | VV | 0
|  | Položka pořadí 26 : 2,50000*-1 : | [24 empty] | VV | 0
|  | Položka pořadí 27 : 2,50000*-1 : | [24 empty] | VV | 0
|  | ČS : -3,14*1,4*1,4*4,4 : | [24 empty] | VV | 0
|  | 82,92064 |  | 82.9206 | [22 empty] | VV | 0
13 | 180402111R00 | Založení trávníku parkový trávník, výsevem, v rovině nebo na svahu do 1:5 | m2 | 18.8456 |  | 0 |  | 0 |  | 0 | 21 | 0 | 0 | 0 | 0 | 0 | 823-1 | RTS 21/ II | Indiv | 0.06 | 1.13 |  | Práce |  |  |  | POL1_1
|  | na půdě předem připravené s pokosením, naložením, odvozem odpadu do 20 km a se složením, | [24 empty] | SPI
|  | Položka pořadí 14 : 18,84560 : | [24 empty] | VV | 0
|  | 18,8456 |  | 18.8456 | [22 empty] | VV | 0
14 | 181301103R00 | Rozprostření a urovnání ornice v rovině v souvislé ploše do 500 m2, tloušťka vrstvy přes 150 do 200 mm | m2 | 18.8456 |  | 0 |  | 0 |  | 0 | 21 | 0 | 0 | 0 | 0 | 0 | 800-1 | RTS 21/ II | Indiv | 0.254 | 4.79 |  | Práce |  |  |  | POL1_1
|  | s případným nutným přemístěním hromad nebo dočasných skládek na místo potřeby ze vzdálenosti do 30 m, v rovině nebo ve svahu do 1 : 5, | [24 empty] | SPI |  | s případným nutným přemístěním hromad nebo dočasných skládek na místo potřeby ze vzdálenosti do 30 m, v rovině nebo ve svahu do 1 : 5,
|  | (5*5)-(3,14*1,4*1,4) : | [24 empty] | VV | 0
|  | 18,8456 |  | 18.8456 | [22 empty] | VV | 0
15 | 199000002R00 | Poplatky za skládku horniny 1- 4, skupina 17 05 04 z Katalogu odpadů | m3 | 115 |  | 0 |  | 0 |  | 0 | 21 | 0 | 0 | 0 | 0 | 0 | 800-1 | RTS 21/ II | Indiv | 0 | 0 |  | Práce |  |  |  | POL1_1
|  | Položka pořadí 11 : 115,00000 : | [24 empty] | VV | 0
|  | 115 |  | 115 | [22 empty] | VV | 0
16 | 00572410R | směs travní parková, pro mírnou zátěž | kg | 0.47114 |  | 0 |  | 0 |  | 0 | 21 | 0 | 0.001 | 0 | 0 | 0 | SPCM | RTS 21/ II | Indiv | 0 | 0 |  | Specifikace |  |  |  | POL3_0
|  | Položka pořadí 13 : 18,84560*0,025 : | [24 empty] | VV | 0
|  | 0,47114 |  | 0.47114 | [22 empty] | VV | 0
17 | 58344197R | štěrkodrť frakce 0,0 až 63,0 mm; třída A | t | 138.4775 |  | 0 |  | 0 |  | 0 | 21 | 0 | 1 | 138.48 | 0 | 0 | SPCM | RTS 21/ II | Indiv | 0 | 0 |  | Specifikace |  |  |  | POL3_0
|  | výměna zásypu : : | [24 empty] | VV | 0
|  | Položka pořadí 12 : 82,92064*1,67 : | [24 empty] | VV | 0
|  | 138,47747 |  | 138.4775 | [22 empty] | VV | 0
Díl: | 2 | Základy a zvláštní zakládání |  |  |  | 0 |  | 0 |  | 0 |  | 0 |  | 40.51 |  | 0 |  |  |  |  | 564.99 | [5 empty] | DIL
18 | 212752112R00 | Trativody z drenážních trubek DN od 80 do 100 mm | m | 20 |  | 0 |  | 0 |  | 0 | 21 | 0 | 0.23382 | 4.68 | 0 | 0 | 827-1 | RTS 18/ I | Indiv | 0.216 | 4.32 |  | Práce |  |  |  | POL1_1
|  | se zřízením štěrkopískového lože pod trubky a s jejich obsypem v průměrném celkovém množství do 0,15 m3/m v otevřeném příkopu, | [24 empty] | SPI |  | se zřízením štěrkopískového lože pod trubky a s jejich obsypem v průměrném celkovém množství do 0,15 m3/m v otevřeném příkopu,
|  | 5*4 : | [24 empty] | VV | 0
|  | 20 |  | 20 | [22 empty] | VV | 0
19 | 212971110R00 | Zřízení opláštění odvod. trativodů z geotextilie o sklonu do 2,5, | m2 | 25 |  | 0 |  | 0 |  | 0 | 21 | 0 | 0.00018 | 0 | 0 | 0 | 800-2 | RTS 21/ II | Indiv | 0.075 | 1.88 |  | Práce |  |  |  | POL1_1
|  | v rýze nebo v zářezu se stěnami, | [24 empty] | SPI
|  | 5*5 : | [24 empty] | VV | 0
|  | 25 |  | 25 | [22 empty] | VV | 0
20 | 231941111R00 | Kleštiny nebo převázky beraněné z oceli z oceli, opracování | t | 5.6016 |  | 0 |  | 0 |  | 0 | 21 | 0 | 0.00213 | 0.01 | 0 | 0 | 800-2 | RTS 21/ II | Indiv | 2.719 | 15.23 |  | Práce |  |  |  | POL1_1
|  | pro hradící stěny jakéholiv druhu, | [24 empty] | SPI
|  | Položka pořadí 29 : 0,42720 : | [24 empty] | VV | 0
|  | Položka pořadí 31 : 5,17440 : | [24 empty] | VV | 0
|  | 5,6016 |  | 5.6016 | [22 empty] | VV | 0
21 | 231941121R00 | Kleštiny nebo převázky beraněné z oceli z oceli, montáž | t | 5.6016 |  | 0 |  | 0 |  | 0 | 21 | 0 | 0.00577 | 0.03 | 0 | 0 | 800-2 | RTS 21/ II | Indiv | 25.875 | 144.94 |  | Práce |  |  |  | POL1_1
|  | pro hradící stěny jakéholiv druhu, | [24 empty] | SPI
|  | Položka pořadí 20 : 5,60160 : | [24 empty] | VV | 0
|  | 5,6016 |  | 5.6016 | [22 empty] | VV | 0
22 | 231941131R00 | Kleštiny nebo převázky beraněné z oceli z oceli, demontáž | t | 5.6016 |  | 0 |  | 0 |  | 0 | 21 | 0 | 0.00073 | 0 | 0 | 0 | 800-2 | RTS 21/ II | Indiv | 5.909 | 33.1 |  | Práce |  |  |  | POL1_1
|  | pro hradící stěny jakéholiv druhu, | [24 empty] | SPI
|  | Položka pořadí 20 : 5,60160 : | [24 empty] | VV | 0
|  | 5,6016 |  | 5.6016 | [22 empty] | VV | 0
23 | 231943111R00 | Stěny beraněné z ocelových štětovnic z terénu, nastražení, délka od 0 do 10 m | m2 | 120 |  | 0 |  | 0 |  | 0 | 21 | 0 | 0.00015 | 0.02 | 0 | 0 | 800-2 | RTS 21/ II | Indiv | 0.542 | 65.04 |  | Práce |  |  |  | POL1_1
|  | (4*5)*6 : | [24 empty] | VV | 0
|  | 120 |  | 120 | [22 empty] | VV | 0
24 | 231943212R00 | Stěny beraněné z ocelových štětovnic z terénu, zaberanění, délka od 0 do 8 m | m2 | 120 |  | 0 |  | 0 |  | 0 | 21 | 0 | 0 | 0 | 0 | 0 | 800-2 | RTS 21/ II | Indiv | 1.084 | 130.08 |  | Práce |  |  |  | POL1_1
|  | Položka pořadí 23 : 120,00000 : | [24 empty] | VV | 0
|  | 120 |  | 120 | [22 empty] | VV | 0
25 | 237941112R00 | Vytažení štětových stěn z ocelových štětovnic doba zaberanění do 2 roků, délka štětovnic do 12 m, délka zaberanění od 0 do 8 m | m2 | 120 |  | 0 |  | 0 |  | 0 | 21 | 0 | 0 | 0 | 0 | 0 | 800-2 | RTS 21/ II | Indiv | 1.39 | 166.8 |  | Práce |  |  |  | POL1_1
|  | Položka pořadí 23 : 120,00000 : | [24 empty] | VV | 0
|  | 120 |  | 120 | [22 empty] | VV | 0
26 | 271571112R00 | Polštáře zhutněné pod základy štěrkopísek netříděný, | m3 | 2.5 |  | 0 |  | 0 |  | 0 | 21 | 0 | 2.1 | 5.25 | 0 | 0 | 800-2 | RTS 21/ II | Indiv | 0.965 | 2.41 |  | Práce |  |  |  | POL1_1
|  | 5*5*0,1 : | [24 empty] | VV | 0
|  | 2,5 |  | 2.5 | [22 empty] | VV | 0
27 | 273313511R00 | Beton základových desek prostý třídy C 12/15 | m3 | 2.5 |  | 0 |  | 0 |  | 0 | 21 | 0 | 2.525 | 6.31 | 0 | 0 | 801-1 | RTS 21/ II | Indiv | 0.477 | 1.19 |  | Práce |  |  |  | POL1_1
|  | dodávka a uložení betonu do připravené konstrukce, | [24 empty] | SPI
|  | 5*5*0,1 : | [24 empty] | VV | 0
|  | 2,5 |  | 2.5 | [22 empty] | VV | 0
28 | X028 | Čerpací jímka - skruže DN 500 (h=1,0m) | kpl | 2 |  | 0 |  | 0 |  | 0 | 21 | 0 | 0 | 0 | 0 | 0 |  | Vlastní | Indiv | 0 | 0 |  | Práce |  |  |  | POL1_1
29 | 13331842R | tyč ocelová L (úhelník) válcovaná za tepla S235 (11375); rovnoramenná; tl = 12,00 mm; a = 100,0 mm; b = 100,0 mm | t | 0.4272 |  | 0 |  | 0 |  | 0 | 21 | 0 | 1 | 0.43 | 0 | 0 | SPCM | RTS 21/ II | Indiv | 0 | 0 |  | Specifikace |  |  |  | POL3_0
|  | rohy : (4*6)*0,0178 : | [24 empty] | VV | 0
|  | 0,4272 |  | 0.4272 | [22 empty] | VV | 0
30 | 13442220R | štětovnice | t | 18.6 |  | 0 |  | 0 |  | 0 | 21 | 0 | 1 | 18.6 | 0 | 0 | SPCM | RTS 21/ II | Indiv | 0 | 0 |  | Specifikace |  |  |  | POL3_0
|  | 155 kg/m2 : : | [24 empty] | VV | 0
|  | Položka pořadí 23 : 120,00000*0,155 : | [24 empty] | VV | 0
|  | 18,6 |  | 18.6 | [22 empty] | VV | 0
31 | 13483440R | tyč ocelová profilová válcovaná za tepla S235 (11375); průřez U; výška 300 mm | t | 5.1744 |  | 0 |  | 0 |  | 0 | 21 | 0 | 1 | 5.17 | 0 | 0 | SPCM | RTS 21/ II | Indiv | 0 | 0 |  | Specifikace |  |  |  | POL3_0
|  | rámy2xU, dole a nahoře : (((2*5)*4)*2)*0,0462 : | [24 empty] | VV | 0
|  | vzpěry : (((2*2)*4)*2)*0,0462 : | [24 empty] | VV | 0
|  | 5,1744 |  | 5.1744 | [22 empty] | VV | 0
32 | 693660191R | geotextilie směs přírodních a syntetických vláken; funkce separační, ochranná, filtrační; plošná hmotnost 200 g/m2 | m2 | 27.5 |  | 0 |  | 0 |  | 0 | 21 | 0 | 0.0002 | 0.01 | 0 | 0 | SPCM | RTS 21/ II | Indiv | 0 | 0 |  | Specifikace |  |  |  | POL3_0
|  | 5*5*1,1 : | [24 empty] | VV | 0
|  | 27,5 |  | 27.5 | [22 empty] | VV | 0
Díl: | 5 | Komunikace |  |  |  | 0 |  | 0 |  | 0 |  | 0 |  | 8.08 |  | 0 |  |  |  |  | 1.5 | [5 empty] | DIL
33 | 564113505R00 | Podklad nebo podsyp z asfaltového recyklátu frakce 0-32 mm, tloušťka po zhutnění 5 cm | m2 | 12 |  | 0 |  | 0 |  | 0 | 21 | 0 | 0.105 | 1.26 | 0 | 0 | 822-1 | RTS 21/ II | Indiv | 0.024 | 0.29 |  | Práce |  |  |  | POL1_1
|  | s rozprostřením, vlhčením a zhutněním | [24 empty] | SPI
34 | 564861111R00 | Podklad ze štěrkodrti s rozprostřením a zhutněním frakce 0-63 mm, tloušťka po zhutnění 200 mm | m2 | 12 |  | 0 |  | 0 |  | 0 | 21 | 0 | 0.441 | 5.29 | 0 | 0 | 822-1 | RTS 21/ II | Indiv | 0.029 | 0.35 |  | Práce |  |  |  | POL1_1
35 | 577141312R00 | Beton asfaltový s rozprostřením a zhutněním v pruhu šířky do 3 m, ACO 8 nebo ACO 11 nebo ACO 16, tloušťky 50 mm, plochy přes 1000 m2 | m2 | 12 |  | 0 |  | 0 |  | 0 | 21 | 0 | 0.12715 | 1.53 | 0 | 0 | 822-1 | RTS 21/ II | Indiv | 0.072 | 0.86 |  | Práce |  |  |  | POL1_1
Díl: | 8 | Trubní vedení |  |  |  | 0 |  | 0 |  | 0 |  | 0 |  | 18.8 |  | 0 |  |  |  |  | 0 | [5 empty] | DIL
36 | 8944113100 | Osazení železobet. jímky - vnitř. průměr 2,5 m | kus | 1 |  | 0 |  | 0 |  | 0 | 21 | 0 | 0.00986 | 0.01 | 0 | 0 |  | Vlastní | Indiv | 0 | 0 |  | Práce |  |  |  | POL1_1
37 | 2944141442 | Jímka-čerpací stanice - popis viz. D-2.1.10 | kus | 1 |  | 0 |  | 0 |  | 0 | 21 | 0 | 18.79 | 18.79 | 0 | 0 |  | Vlastní | Indiv | 0 | 0 |  | Specifikace |  |  |  | POL3_0
Díl: | 99 | Staveništní přesun hmot |  |  |  | 0 |  | 0 |  | 0 |  | 0 |  | 0 |  | 0 |  |  |  |  | 85.48 | [5 empty] | DIL
38 | 998142251R00 | Přesun hmot pro nádrže a jímky pro nádrže a jímky pozemních čistíren vod (814 1 JKSO), nádrže pozemní mimo nádrží a jímek čistíren odpadních vod (814 2 JKSO), zásobníky a jámy pozemní mimo zemědělství (814 3 JKSO) se svislou nosnou konstrukcí monolitickou betonovou tyčovou nebo plošnou (KMCH 2 a 3 - JKSO šesté místo) vodorovně 50 m výšky do 25 mm | t | 205.4717 |  | 0 |  | 0 |  | 0 | 21 | 0 | 0 | 0 | 0 | 0 | 801-5 | RTS 21/ II | Indiv | 0.416 | 85.48 |  | Práce |  |  |  | POL1_1
|  | na novostavbách a změnách objektů | [24 empty] | SPI
|  | zemědělství (814 3 JKSO) se svislou nosnou konstrukcí monolitickou betonovou tyčovou nebo plošnou (KMCH 2 a 3 - JKSO šesté místo) | [24 empty] | POP |  | zemědělství (814 3 JKSO) se svislou nosnou konstrukcí monolitickou betonovou tyčovou nebo plošnou (KMCH 2 a 3 - JKSO šesté místo)
|  | vodorovně 50 m výšky do 25 mm | [24 empty] | POP
[25 empty] | 15 | 21 | DPH
| Celkem |  |  |  |  | 0 | [18 empty] | 0 | 0 | SUM
END
Note on S6: Jedná se o informaci, zda se jedná o položku, která je do rozpočtu zadána z cenové soustavy RTS, nebo vlastní.
Note on T6: Jedná se o název CÚ, která je zadána u položky rozpočtu

## 1 19 Pol
Položkový soupis prací a dodávek | [26 empty] | #TypZaznamu#
S: | 2021/032 | Kanalizace Psinice | [24 empty] | STA
O: | 1 | D2.1 Stoková síť | [21 empty] | STA |  |  | OBJ
R: | 19 | Čerpací stanice ČS3 | [24 empty] | ROZ
P.č. | Číslo položky | Název položky | MJ | Množství | Cena / MJ | Celkem | Dodávka | Dodávka celk. | Montáž | Montáž celk. | DPH | Cena s DPH | Hmotnost / MJ | Hmotnost celk.(t) | Dem. hmotnost / MJ | Dem. hmotnost celk.(t) | Ceník | Cen. soustava / platnost | Cenová úroveň | Nhod / MJ | Nhod celk. | Dodavatel | Typ položky
Díl: | 1 | Zemní práce |  |  |  | 0 |  | 0 |  | 0 |  | 0 |  | 151.07 |  | 0 |  |  |  |  | 475.81 | [5 empty] | DIL
1 | 115101201R00 | Čerpání vody na dopravní výšku do 10 m s uvažovaným průměrným přítokem do 500 l/min | h | 240 |  | 0 |  | 0 |  | 0 | 21 | 0 | 0 | 0 | 0 | 0 | 800-1 | RTS 21/ II | Indiv | 0.203 | 48.72 |  | Práce |  |  |  | POL1_1
|  | na vzdálenost od hladiny vody v jímce po výšku roviny proložené osou nejvyššího bodu výtlačného potrubí. Včetně odpadní potrubí v délce do 20 m. | [24 empty] | SPI |  | na vzdálenost od hladiny vody v jímce po výšku roviny proložené osou nejvyššího bodu výtlačného potrubí. Včetně odpadní potrubí v délce do 20 m.
|  | 10*24 : | [24 empty] | VV | 0
|  | 240 |  | 240 | [22 empty] | VV | 0
2 | 115101301R00 | Pohotovost záložní čerpací soupravy na dopravní výšku do 10 m s uvažovaným průměrným přítokem do 500 l/min | den | 10 |  | 0 |  | 0 |  | 0 | 21 | 0 | 0 | 0 | 0 | 0 | 800-1 | RTS 21/ II | Indiv | 0 | 0 |  | Práce |  |  |  | POL1_1
|  | na vzdálenost (výšku) od hladiny vody v jímce po výšku roviny proložené osou nejvyššího bodu výtlačného potrubí. Včetně sacího a výtlačného potrubí, příp. odpadních žlabů, lešení pod čerpadlo a pod potrubí nebo pod odpadní žlaby a záložního zdroje energie. | [24 empty] | SPI |  | na vzdálenost (výšku) od hladiny vody v jímce po výšku roviny proložené osou nejvyššího bodu výtlačného potrubí. Včetně sacího a výtlačného potrubí, příp. odpadních žlabů, lešení pod čerpadlo a pod potrubí nebo pod odpadní žlaby a záložního zdroje energie.
|  | 10 : | [24 empty] | VV | 0
|  | 10 |  | 10 | [22 empty] | VV | 0
3 | 121101101R00 | Sejmutí ornice s přemístěním na vzdálenost do 50 m | m3 | 5 |  | 0 |  | 0 |  | 0 | 21 | 0 | 0 | 0 | 0 | 0 | 800-1 | RTS 21/ II | Indiv | 0.097 | 0.49 |  | Práce |  |  |  | POL1_1
|  | nebo lesní půdy, s vodorovným přemístěním na hromady v místě upotřebení nebo na dočasné či trvalé skládky se složením | [24 empty] | SPI |  | nebo lesní půdy, s vodorovným přemístěním na hromady v místě upotřebení nebo na dočasné či trvalé skládky se složením
|  | 5*5*0,2 : | [24 empty] | VV | 0
|  | 5 |  | 5 | [22 empty] | VV | 0
4 | 131201201R00 | Hloubení zapažených jam a zářezů do 100 m3, v hornině 3, převážně ručně | m3 | 75 |  | 0 |  | 0 |  | 0 | 21 | 0 | 0 | 0 | 0 | 0 | 800-1 | RTS 21/ II | Indiv | 2.249 | 168.68 |  | Práce |  |  |  | POL1_1
|  | s urovnáním dna do předepsaného profilu a spádu, s případně nutným přemístěním výkopku ve výkopišti a dále buď s přemístěním výkopku na přilehlém terénu na vzdálenost do 3 m od kraje jámy nebo s naložením na dopravní prostředek | [24 empty] | SPI |  | s urovnáním dna do předepsaného profilu a spádu, s případně nutným přemístěním výkopku ve výkopišti a dále buď s přemístěním výkopku na přilehlém terénu na vzdálenost do 3 m od kraje jámy nebo s naložením na dopravní prostředek
|  | 60% výkopu : 5*5*5*0,6 : | [24 empty] | VV | 0
|  | 75 |  | 75 | [22 empty] | VV | 0
5 | 131201209R00 | Hloubení zapažených jam a zářezů příplatek za lepivost, v hornině 3, | m3 | 22.5 |  | 0 |  | 0 |  | 0 | 21 | 0 | 0 | 0 | 0 | 0 | 800-1 | RTS 21/ II | Indiv | 0.107 | 2.41 |  | Práce |  |  |  | POL1_1
|  | s urovnáním dna do předepsaného profilu a spádu, s případně nutným přemístěním výkopku ve výkopišti a dále buď s přemístěním výkopku na přilehlém terénu na vzdálenost do 3 m od kraje jámy nebo s naložením na dopravní prostředek | [24 empty] | SPI |  | s urovnáním dna do předepsaného profilu a spádu, s případně nutným přemístěním výkopku ve výkopišti a dále buď s přemístěním výkopku na přilehlém terénu na vzdálenost do 3 m od kraje jámy nebo s naložením na dopravní prostředek
|  | Položka pořadí 4 : 75,00000*0,3 : | [24 empty] | VV | 0
|  | 22,5 |  | 22.5 | [22 empty] | VV | 0
6 | 131301201R00 | Hloubení zapažených jam a zářezů do 100 m3, v hornině 4, převážně ručně | m3 | 50 |  | 0 |  | 0 |  | 0 | 21 | 0 | 0 | 0 | 0 | 0 | 800-1 | RTS 21/ II | Indiv | 2.965 | 148.25 |  | Práce |  |  |  | POL1_1
|  | s urovnáním dna do předepsaného profilu a spádu, s případně nutným přemístěním výkopku ve výkopišti a dále buď s přemístěním výkopku na přilehlém terénu na vzdálenost do 3 m od kraje jámy nebo s naložením na dopravní prostředek | [24 empty] | SPI |  | s urovnáním dna do předepsaného profilu a spádu, s případně nutným přemístěním výkopku ve výkopišti a dále buď s přemístěním výkopku na přilehlém terénu na vzdálenost do 3 m od kraje jámy nebo s naložením na dopravní prostředek
|  | 40% výkopu : 5*5*5*0,4 : | [24 empty] | VV | 0
|  | 50 |  | 50 | [22 empty] | VV | 0
7 | 131301209R00 | Hloubení zapažených jam a zářezů příplatek za lepivost, v hornině 4, | m3 | 15 |  | 0 |  | 0 |  | 0 | 21 | 0 | 0 | 0 | 0 | 0 | 800-1 | RTS 21/ II | Indiv | 0.154 | 2.31 |  | Práce |  |  |  | POL1_1
|  | s urovnáním dna do předepsaného profilu a spádu, s případně nutným přemístěním výkopku ve výkopišti a dále buď s přemístěním výkopku na přilehlém terénu na vzdálenost do 3 m od kraje jámy nebo s naložením na dopravní prostředek | [24 empty] | SPI |  | s urovnáním dna do předepsaného profilu a spádu, s případně nutným přemístěním výkopku ve výkopišti a dále buď s přemístěním výkopku na přilehlém terénu na vzdálenost do 3 m od kraje jámy nebo s naložením na dopravní prostředek
|  | Položka pořadí 6 : 50,00000*0,3 : | [24 empty] | VV | 0
|  | 15 |  | 15 | [22 empty] | VV | 0
8 | 161101103R00 | Svislé přemístění výkopku z horniny 1 až 4, při hloubce výkopu přes 4 do 6 m | m3 | 125 |  | 0 |  | 0 |  | 0 | 21 | 0 | 0 | 0 | 0 | 0 | 800-1 | RTS 21/ II | Indiv | 0.626 | 78.25 |  | Práce |  |  |  | POL1_1
|  | bez naložení do dopravní nádoby, ale s vyprázdněním dopravní nádoby na hromadu nebo na dopravní prostředek, | [24 empty] | SPI |  | bez naložení do dopravní nádoby, ale s vyprázdněním dopravní nádoby na hromadu nebo na dopravní prostředek,
|  | Položka pořadí 6 : 50,00000 : | [24 empty] | VV | 0
|  | Položka pořadí 4 : 75,00000 : | [24 empty] | VV | 0
|  | 125 |  | 125 | [22 empty] | VV | 0
9 | 162701105R00 | Vodorovné přemístění výkopku z horniny 1 až 4, na vzdálenost přes 9 000 do 10 000 m | m3 | 125 |  | 0 |  | 0 |  | 0 | 21 | 0 | 0 | 0 | 0 | 0 | 800-1 | RTS 21/ II | Indiv | 0.011 | 1.38 |  | Práce |  |  |  | POL1_1
|  | po suchu, bez naložení výkopku, avšak se složením bez rozhrnutí, zpáteční cesta vozidla. | [24 empty] | SPI
|  | výměna zásypu : : | [24 empty] | VV | 0
|  | Položka pořadí 4 : 75,00000 : | [24 empty] | VV | 0
|  | Položka pořadí 6 : 50,00000 : | [24 empty] | VV | 0
|  | 125 |  | 125 | [22 empty] | VV | 0
10 | 162701109R00 | Vodorovné přemístění výkopku příplatek k ceně za každých dalších i započatých 1 000 m přes 10 000 m z horniny 1 až 4 | m3 | 5000 |  | 0 |  | 0 |  | 0 | 21 | 0 | 0 | 0 | 0 | 0 | 800-1 | RTS 21/ II | Indiv | 0 | 0 |  | Práce |  |  |  | POL1_1
|  | po suchu, bez naložení výkopku, avšak se složením bez rozhrnutí, zpáteční cesta vozidla. | [24 empty] | SPI
|  | skládka do 50 km : : | [24 empty] | VV | 0
|  | Položka pořadí 9 : 125,00000*40 : | [24 empty] | VV | 0
|  | 5000 |  | 5000 | [22 empty] | VV | 0
11 | 171201201R00 | Uložení sypaniny na dočasnou skládku tak, že na 1 m2 plochy připadá přes 2 m3 výkopku nebo ornice | m3 | 125 |  | 0 |  | 0 |  | 0 | 21 | 0 | 0 | 0 | 0 | 0 | 800-1 | RTS 21/ II | Indiv | 0.009 | 1.13 |  | Práce |  |  |  | POL1_1
|  | výměna zásypu - odvoz na skládku : : | [24 empty] | VV | 0
|  | Položka pořadí 4 : 75,00000 : | [24 empty] | VV | 0
|  | Položka pořadí 6 : 50,00000 : | [24 empty] | VV | 0
|  | 125 |  | 125 | [22 empty] | VV | 0
12 | 174101101R00 | Zásyp sypaninou se zhutněním jam, šachet, rýh nebo kolem objektů v těchto vykopávkách | m3 | 90.4589 |  | 0 |  | 0 |  | 0 | 21 | 0 | 0 | 0 | 0 | 0 | 800-1 | RTS 21/ II | Indiv | 0.202 | 18.27 |  | Práce |  |  |  | POL1_1
|  | z jakékoliv horniny s uložením výkopku po vrstvách, | [24 empty] | SPI
|  | výkop : : | [24 empty] | VV | 0
|  | Položka pořadí 4 : 75,00000 : | [24 empty] | VV | 0
|  | Položka pořadí 6 : 50,00000 : | [24 empty] | VV | 0
|  | -lože : : | [24 empty] | VV | 0
|  | Položka pořadí 26 : 2,50000*-1 : | [24 empty] | VV | 0
|  | Položka pořadí 27 : 2,50000*-1 : | [24 empty] | VV | 0
|  | ČS : -3,14*1,4*1,4*4,8 : | [24 empty] | VV | 0
|  | 90,45888 |  | 90.4589 | [22 empty] | VV | 0
13 | 180402111R00 | Založení trávníku parkový trávník, výsevem, v rovině nebo na svahu do 1:5 | m2 | 18.8456 |  | 0 |  | 0 |  | 0 | 21 | 0 | 0 | 0 | 0 | 0 | 823-1 | RTS 21/ II | Indiv | 0.06 | 1.13 |  | Práce |  |  |  | POL1_1
|  | na půdě předem připravené s pokosením, naložením, odvozem odpadu do 20 km a se složením, | [24 empty] | SPI
|  | Položka pořadí 14 : 18,84560 : | [24 empty] | VV | 0
|  | 18,8456 |  | 18.8456 | [22 empty] | VV | 0
14 | 181301103R00 | Rozprostření a urovnání ornice v rovině v souvislé ploše do 500 m2, tloušťka vrstvy přes 150 do 200 mm | m2 | 18.8456 |  | 0 |  | 0 |  | 0 | 21 | 0 | 0 | 0 | 0 | 0 | 800-1 | RTS 21/ II | Indiv | 0.254 | 4.79 |  | Práce |  |  |  | POL1_1
|  | s případným nutným přemístěním hromad nebo dočasných skládek na místo potřeby ze vzdálenosti do 30 m, v rovině nebo ve svahu do 1 : 5, | [24 empty] | SPI |  | s případným nutným přemístěním hromad nebo dočasných skládek na místo potřeby ze vzdálenosti do 30 m, v rovině nebo ve svahu do 1 : 5,
|  | (5*5)-(3,14*1,4*1,4) : | [24 empty] | VV | 0
|  | 18,8456 |  | 18.8456 | [22 empty] | VV | 0
15 | 199000002R00 | Poplatky za skládku horniny 1- 4, skupina 17 05 04 z Katalogu odpadů | m3 | 125 |  | 0 |  | 0 |  | 0 | 21 | 0 | 0 | 0 | 0 | 0 | 800-1 | RTS 21/ II | Indiv | 0 | 0 |  | Práce |  |  |  | POL1_1
|  | Položka pořadí 11 : 125,00000 : | [24 empty] | VV | 0
|  | 125 |  | 125 | [22 empty] | VV | 0
16 | 00572410R | směs travní parková, pro mírnou zátěž | kg | 0.47114 |  | 0 |  | 0 |  | 0 | 21 | 0 | 0.001 | 0 | 0 | 0 | SPCM | RTS 21/ II | Indiv | 0 | 0 |  | Specifikace |  |  |  | POL3_0
|  | Položka pořadí 13 : 18,84560*0,025 : | [24 empty] | VV | 0
|  | 0,47114 |  | 0.47114 | [22 empty] | VV | 0
17 | 58344197R | štěrkodrť frakce 0,0 až 63,0 mm; třída A | t | 151.0663 |  | 0 |  | 0 |  | 0 | 21 | 0 | 1 | 151.07 | 0 | 0 | SPCM | RTS 21/ II | Indiv | 0 | 0 |  | Specifikace |  |  |  | POL3_0
|  | výměna zásypu : : | [24 empty] | VV | 0
|  | Položka pořadí 12 : 90,45888*1,67 : | [24 empty] | VV | 0
|  | 151,06633 |  | 151.0663 | [22 empty] | VV | 0
Díl: | 2 | Základy a zvláštní zakládání |  |  |  | 0 |  | 0 |  | 0 |  | 0 |  | 40.51 |  | 0 |  |  |  |  | 564.99 | [5 empty] | DIL
18 | 212752112R00 | Trativody z drenážních trubek DN od 80 do 100 mm | m | 20 |  | 0 |  | 0 |  | 0 | 21 | 0 | 0.23382 | 4.68 | 0 | 0 | 827-1 | RTS 18/ I | Indiv | 0.216 | 4.32 |  | Práce |  |  |  | POL1_1
|  | se zřízením štěrkopískového lože pod trubky a s jejich obsypem v průměrném celkovém množství do 0,15 m3/m v otevřeném příkopu, | [24 empty] | SPI |  | se zřízením štěrkopískového lože pod trubky a s jejich obsypem v průměrném celkovém množství do 0,15 m3/m v otevřeném příkopu,
|  | 5*4 : | [24 empty] | VV | 0
|  | 20 |  | 20 | [22 empty] | VV | 0
19 | 212971110R00 | Zřízení opláštění odvod. trativodů z geotextilie o sklonu do 2,5, | m2 | 25 |  | 0 |  | 0 |  | 0 | 21 | 0 | 0.00018 | 0 | 0 | 0 | 800-2 | RTS 21/ II | Indiv | 0.075 | 1.88 |  | Práce |  |  |  | POL1_1
|  | v rýze nebo v zářezu se stěnami, | [24 empty] | SPI
|  | 5*5 : | [24 empty] | VV | 0
|  | 25 |  | 25 | [22 empty] | VV | 0
20 | 231941111R00 | Kleštiny nebo převázky beraněné z oceli z oceli, opracování | t | 5.6016 |  | 0 |  | 0 |  | 0 | 21 | 0 | 0.00213 | 0.01 | 0 | 0 | 800-2 | RTS 21/ II | Indiv | 2.719 | 15.23 |  | Práce |  |  |  | POL1_1
|  | pro hradící stěny jakéholiv druhu, | [24 empty] | SPI
|  | Položka pořadí 29 : 0,42720 : | [24 empty] | VV | 0
|  | Položka pořadí 31 : 5,17440 : | [24 empty] | VV | 0
|  | 5,6016 |  | 5.6016 | [22 empty] | VV | 0
21 | 231941121R00 | Kleštiny nebo převázky beraněné z oceli z oceli, montáž | t | 5.6016 |  | 0 |  | 0 |  | 0 | 21 | 0 | 0.00577 | 0.03 | 0 | 0 | 800-2 | RTS 21/ II | Indiv | 25.875 | 144.94 |  | Práce |  |  |  | POL1_1
|  | pro hradící stěny jakéholiv druhu, | [24 empty] | SPI
|  | Položka pořadí 20 : 5,60160 : | [24 empty] | VV | 0
|  | 5,6016 |  | 5.6016 | [22 empty] | VV | 0
22 | 231941131R00 | Kleštiny nebo převázky beraněné z oceli z oceli, demontáž | t | 5.6016 |  | 0 |  | 0 |  | 0 | 21 | 0 | 0.00073 | 0 | 0 | 0 | 800-2 | RTS 21/ II | Indiv | 5.909 | 33.1 |  | Práce |  |  |  | POL1_1
|  | pro hradící stěny jakéholiv druhu, | [24 empty] | SPI
|  | Položka pořadí 20 : 5,60160 : | [24 empty] | VV | 0
|  | 5,6016 |  | 5.6016 | [22 empty] | VV | 0
23 | 231943111R00 | Stěny beraněné z ocelových štětovnic z terénu, nastražení, délka od 0 do 10 m | m2 | 120 |  | 0 |  | 0 |  | 0 | 21 | 0 | 0.00015 | 0.02 | 0 | 0 | 800-2 | RTS 21/ II | Indiv | 0.542 | 65.04 |  | Práce |  |  |  | POL1_1
|  | (4*5)*6 : | [24 empty] | VV | 0
|  | 120 |  | 120 | [22 empty] | VV | 0
24 | 231943212R00 | Stěny beraněné z ocelových štětovnic z terénu, zaberanění, délka od 0 do 8 m | m2 | 120 |  | 0 |  | 0 |  | 0 | 21 | 0 | 0 | 0 | 0 | 0 | 800-2 | RTS 21/ II | Indiv | 1.084 | 130.08 |  | Práce |  |  |  | POL1_1
|  | Položka pořadí 23 : 120,00000 : | [24 empty] | VV | 0
|  | 120 |  | 120 | [22 empty] | VV | 0
25 | 237941112R00 | Vytažení štětových stěn z ocelových štětovnic doba zaberanění do 2 roků, délka štětovnic do 12 m, délka zaberanění od 0 do 8 m | m2 | 120 |  | 0 |  | 0 |  | 0 | 21 | 0 | 0 | 0 | 0 | 0 | 800-2 | RTS 21/ II | Indiv | 1.39 | 166.8 |  | Práce |  |  |  | POL1_1
|  | Položka pořadí 23 : 120,00000 : | [24 empty] | VV | 0
|  | 120 |  | 120 | [22 empty] | VV | 0
26 | 271571112R00 | Polštáře zhutněné pod základy štěrkopísek netříděný, | m3 | 2.5 |  | 0 |  | 0 |  | 0 | 21 | 0 | 2.1 | 5.25 | 0 | 0 | 800-2 | RTS 21/ II | Indiv | 0.965 | 2.41 |  | Práce |  |  |  | POL1_1
|  | 5*5*0,1 : | [24 empty] | VV | 0
|  | 2,5 |  | 2.5 | [22 empty] | VV | 0
27 | 273313511R00 | Beton základových desek prostý třídy C 12/15 | m3 | 2.5 |  | 0 |  | 0 |  | 0 | 21 | 0 | 2.525 | 6.31 | 0 | 0 | 801-1 | RTS 21/ II | Indiv | 0.477 | 1.19 |  | Práce |  |  |  | POL1_1
|  | dodávka a uložení betonu do připravené konstrukce, | [24 empty] | SPI
|  | 5*5*0,1 : | [24 empty] | VV | 0
|  | 2,5 |  | 2.5 | [22 empty] | VV | 0
28 | X028 | Čerpací jímka - skruže DN 500 (h=1,0m) | kpl | 2 |  | 0 |  | 0 |  | 0 | 21 | 0 | 0 | 0 | 0 | 0 |  | Vlastní | Indiv | 0 | 0 |  | Práce |  |  |  | POL1_1
29 | 13331842R | tyč ocelová L (úhelník) válcovaná za tepla S235 (11375); rovnoramenná; tl = 12,00 mm; a = 100,0 mm; b = 100,0 mm | t | 0.4272 |  | 0 |  | 0 |  | 0 | 21 | 0 | 1 | 0.43 | 0 | 0 | SPCM | RTS 21/ II | Indiv | 0 | 0 |  | Specifikace |  |  |  | POL3_0
|  | rohy : (4*6)*0,0178 : | [24 empty] | VV | 0
|  | 0,4272 |  | 0.4272 | [22 empty] | VV | 0
30 | 13442220R | štětovnice | t | 18.6 |  | 0 |  | 0 |  | 0 | 21 | 0 | 1 | 18.6 | 0 | 0 | SPCM | RTS 21/ II | Indiv | 0 | 0 |  | Specifikace |  |  |  | POL3_0
|  | 155 kg/m2 : : | [24 empty] | VV | 0
|  | Položka pořadí 23 : 120,00000*0,155 : | [24 empty] | VV | 0
|  | 18,6 |  | 18.6 | [22 empty] | VV | 0
31 | 13483440R | tyč ocelová profilová válcovaná za tepla S235 (11375); průřez U; výška 300 mm | t | 5.1744 |  | 0 |  | 0 |  | 0 | 21 | 0 | 1 | 5.17 | 0 | 0 | SPCM | RTS 21/ II | Indiv | 0 | 0 |  | Specifikace |  |  |  | POL3_0
|  | rámy2xU, dole a nahoře : (((2*5)*4)*2)*0,0462 : | [24 empty] | VV | 0
|  | vzpěry : (((2*2)*4)*2)*0,0462 : | [24 empty] | VV | 0
|  | 5,1744 |  | 5.1744 | [22 empty] | VV | 0
32 | 693660191R | geotextilie směs přírodních a syntetických vláken; funkce separační, ochranná, filtrační; plošná hmotnost 200 g/m2 | m2 | 27.5 |  | 0 |  | 0 |  | 0 | 21 | 0 | 0.0002 | 0.01 | 0 | 0 | SPCM | RTS 21/ II | Indiv | 0 | 0 |  | Specifikace |  |  |  | POL3_0
|  | 5*5*1,1 : | [24 empty] | VV | 0
|  | 27,5 |  | 27.5 | [22 empty] | VV | 0
Díl: | 5 | Komunikace |  |  |  | 0 |  | 0 |  | 0 |  | 0 |  | 8.08 |  | 0 |  |  |  |  | 1.5 | [5 empty] | DIL
33 | 564113505R00 | Podklad nebo podsyp z asfaltového recyklátu frakce 0-32 mm, tloušťka po zhutnění 5 cm | m2 | 12 |  | 0 |  | 0 |  | 0 | 21 | 0 | 0.105 | 1.26 | 0 | 0 | 822-1 | RTS 21/ II | Indiv | 0.024 | 0.29 |  | Práce |  |  |  | POL1_1
|  | s rozprostřením, vlhčením a zhutněním | [24 empty] | SPI
34 | 564861111R00 | Podklad ze štěrkodrti s rozprostřením a zhutněním frakce 0-63 mm, tloušťka po zhutnění 200 mm | m2 | 12 |  | 0 |  | 0 |  | 0 | 21 | 0 | 0.441 | 5.29 | 0 | 0 | 822-1 | RTS 21/ II | Indiv | 0.029 | 0.35 |  | Práce |  |  |  | POL1_1
35 | 577141312R00 | Beton asfaltový s rozprostřením a zhutněním v pruhu šířky do 3 m, ACO 8 nebo ACO 11 nebo ACO 16, tloušťky 50 mm, plochy přes 1000 m2 | m2 | 12 |  | 0 |  | 0 |  | 0 | 21 | 0 | 0.12715 | 1.53 | 0 | 0 | 822-1 | RTS 21/ II | Indiv | 0.072 | 0.86 |  | Práce |  |  |  | POL1_1
Díl: | 8 | Trubní vedení |  |  |  | 0 |  | 0 |  | 0 |  | 0 |  | 20.04 |  | 0 |  |  |  |  | 0 | [5 empty] | DIL
36 | 8944113100 | Osazení železobet. jímky - vnitř. průměr 2,5 m | kus | 1 |  | 0 |  | 0 |  | 0 | 21 | 0 | 0.00986 | 0.01 | 0 | 0 |  | Vlastní | Indiv | 0 | 0 |  | Práce |  |  |  | POL1_1
37 | 2944141443 | Jímka-čerpací stanice - popis viz. D-2.1.10 | kus | 1 |  | 0 |  | 0 |  | 0 | 21 | 0 | 20.03 | 20.03 | 0 | 0 |  | Vlastní | Indiv | 0 | 0 |  | Specifikace |  |  |  | POL3_0
Díl: | 99 | Staveništní přesun hmot |  |  |  | 0 |  | 0 |  | 0 |  | 0 |  | 0 |  | 0 |  |  |  |  | 91.23 | [5 empty] | DIL
38 | 998142251R00 | Přesun hmot pro nádrže a jímky pro nádrže a jímky pozemních čistíren vod (814 1 JKSO), nádrže pozemní mimo nádrží a jímek čistíren odpadních vod (814 2 JKSO), zásobníky a jámy pozemní mimo zemědělství (814 3 JKSO) se svislou nosnou konstrukcí monolitickou betonovou tyčovou nebo plošnou (KMCH 2 a 3 - JKSO šesté místo) vodorovně 50 m výšky do 25 mm | t | 219.3006 |  | 0 |  | 0 |  | 0 | 21 | 0 | 0 | 0 | 0 | 0 | 801-5 | RTS 21/ II | Indiv | 0.416 | 91.23 |  | Práce |  |  |  | POL1_1
|  | na novostavbách a změnách objektů | [24 empty] | SPI
|  | zemědělství (814 3 JKSO) se svislou nosnou konstrukcí monolitickou betonovou tyčovou nebo plošnou (KMCH 2 a 3 - JKSO šesté místo) | [24 empty] | POP |  | zemědělství (814 3 JKSO) se svislou nosnou konstrukcí monolitickou betonovou tyčovou nebo plošnou (KMCH 2 a 3 - JKSO šesté místo)
|  | vodorovně 50 m výšky do 25 mm | [24 empty] | POP
[25 empty] | 15 | 21 | DPH
| Celkem |  |  |  |  | 0 | [18 empty] | 0 | 0 | SUM
END
Note on S6: Jedná se o informaci, zda se jedná o položku, která je do rozpočtu zadána z cenové soustavy RTS, nebo vlastní.
Note on T6: Jedná se o název CÚ, která je zadána u položky rozpočtu

## 1 20 Pol
Položkový soupis prací a dodávek | [26 empty] | #TypZaznamu#
S: | 2021/032 | Kanalizace Psinice | [24 empty] | STA
O: | 1 | D2.1 Stoková síť | [21 empty] | STA |  |  | OBJ
R: | 20 | Čerpací stanice ČS4 | [24 empty] | ROZ
P.č. | Číslo položky | Název položky | MJ | Množství | Cena / MJ | Celkem | Dodávka | Dodávka celk. | Montáž | Montáž celk. | DPH | Cena s DPH | Hmotnost / MJ | Hmotnost celk.(t) | Dem. hmotnost / MJ | Dem. hmotnost celk.(t) | Ceník | Cen. soustava / platnost | Cenová úroveň | Nhod / MJ | Nhod celk. | Dodavatel | Typ položky
Díl: | 1 | Zemní práce |  |  |  | 0 |  | 0 |  | 0 |  | 0 |  | 207.72 |  | 0 |  |  |  |  | 662.35 | [5 empty] | DIL
1 | 115101201R00 | Čerpání vody na dopravní výšku do 10 m s uvažovaným průměrným přítokem do 500 l/min | h | 240 |  | 0 |  | 0 |  | 0 | 21 | 0 | 0 | 0 | 0 | 0 | 800-1 | RTS 21/ II | Indiv | 0.203 | 48.72 |  | Práce |  |  |  | POL1_1
|  | na vzdálenost od hladiny vody v jímce po výšku roviny proložené osou nejvyššího bodu výtlačného potrubí. Včetně odpadní potrubí v délce do 20 m. | [24 empty] | SPI |  | na vzdálenost od hladiny vody v jímce po výšku roviny proložené osou nejvyššího bodu výtlačného potrubí. Včetně odpadní potrubí v délce do 20 m.
|  | 10*24 : | [24 empty] | VV | 0
|  | 240 |  | 240 | [22 empty] | VV | 0
2 | 115101301R00 | Pohotovost záložní čerpací soupravy na dopravní výšku do 10 m s uvažovaným průměrným přítokem do 500 l/min | den | 10 |  | 0 |  | 0 |  | 0 | 21 | 0 | 0 | 0 | 0 | 0 | 800-1 | RTS 21/ II | Indiv | 0 | 0 |  | Práce |  |  |  | POL1_1
|  | na vzdálenost (výšku) od hladiny vody v jímce po výšku roviny proložené osou nejvyššího bodu výtlačného potrubí. Včetně sacího a výtlačného potrubí, příp. odpadních žlabů, lešení pod čerpadlo a pod potrubí nebo pod odpadní žlaby a záložního zdroje energie. | [24 empty] | SPI |  | na vzdálenost (výšku) od hladiny vody v jímce po výšku roviny proložené osou nejvyššího bodu výtlačného potrubí. Včetně sacího a výtlačného potrubí, příp. odpadních žlabů, lešení pod čerpadlo a pod potrubí nebo pod odpadní žlaby a záložního zdroje energie.
|  | 10 : | [24 empty] | VV | 0
|  | 10 |  | 10 | [22 empty] | VV | 0
3 | 121101101R00 | Sejmutí ornice s přemístěním na vzdálenost do 50 m | m3 | 5 |  | 0 |  | 0 |  | 0 | 21 | 0 | 0 | 0 | 0 | 0 | 800-1 | RTS 21/ II | Indiv | 0.097 | 0.49 |  | Práce |  |  |  | POL1_1
|  | nebo lesní půdy, s vodorovným přemístěním na hromady v místě upotřebení nebo na dočasné či trvalé skládky se složením | [24 empty] | SPI |  | nebo lesní půdy, s vodorovným přemístěním na hromady v místě upotřebení nebo na dočasné či trvalé skládky se složením
|  | 5*5*0,2 : | [24 empty] | VV | 0
|  | 5 |  | 5 | [22 empty] | VV | 0
4 | 131201201R00 | Hloubení zapažených jam a zářezů do 100 m3, v hornině 3, převážně ručně | m3 | 102 |  | 0 |  | 0 |  | 0 | 21 | 0 | 0 | 0 | 0 | 0 | 800-1 | RTS 21/ II | Indiv | 2.249 | 229.4 |  | Práce |  |  |  | POL1_1
|  | s urovnáním dna do předepsaného profilu a spádu, s případně nutným přemístěním výkopku ve výkopišti a dále buď s přemístěním výkopku na přilehlém terénu na vzdálenost do 3 m od kraje jámy nebo s naložením na dopravní prostředek | [24 empty] | SPI |  | s urovnáním dna do předepsaného profilu a spádu, s případně nutným přemístěním výkopku ve výkopišti a dále buď s přemístěním výkopku na přilehlém terénu na vzdálenost do 3 m od kraje jámy nebo s naložením na dopravní prostředek
|  | 60% výkopu : 5*5*6,8*0,6 : | [24 empty] | VV | 0
|  | 102 |  | 102 | [22 empty] | VV | 0
5 | 131201209R00 | Hloubení zapažených jam a zářezů příplatek za lepivost, v hornině 3, | m3 | 30.6 |  | 0 |  | 0 |  | 0 | 21 | 0 | 0 | 0 | 0 | 0 | 800-1 | RTS 21/ II | Indiv | 0.107 | 3.27 |  | Práce |  |  |  | POL1_1
|  | s urovnáním dna do předepsaného profilu a spádu, s případně nutným přemístěním výkopku ve výkopišti a dále buď s přemístěním výkopku na přilehlém terénu na vzdálenost do 3 m od kraje jámy nebo s naložením na dopravní prostředek | [24 empty] | SPI |  | s urovnáním dna do předepsaného profilu a spádu, s případně nutným přemístěním výkopku ve výkopišti a dále buď s přemístěním výkopku na přilehlém terénu na vzdálenost do 3 m od kraje jámy nebo s naložením na dopravní prostředek
|  | Položka pořadí 4 : 102,00000*0,3 : | [24 empty] | VV | 0
|  | 30,6 |  | 30.6 | [22 empty] | VV | 0
6 | 131301201R00 | Hloubení zapažených jam a zářezů do 100 m3, v hornině 4, převážně ručně | m3 | 68 |  | 0 |  | 0 |  | 0 | 21 | 0 | 0 | 0 | 0 | 0 | 800-1 | RTS 21/ II | Indiv | 2.965 | 201.62 |  | Práce |  |  |  | POL1_1
|  | s urovnáním dna do předepsaného profilu a spádu, s případně nutným přemístěním výkopku ve výkopišti a dále buď s přemístěním výkopku na přilehlém terénu na vzdálenost do 3 m od kraje jámy nebo s naložením na dopravní prostředek | [24 empty] | SPI |  | s urovnáním dna do předepsaného profilu a spádu, s případně nutným přemístěním výkopku ve výkopišti a dále buď s přemístěním výkopku na přilehlém terénu na vzdálenost do 3 m od kraje jámy nebo s naložením na dopravní prostředek
|  | 40% výkopu : 5*5*6,8*0,4 : | [24 empty] | VV | 0
|  | 68 |  | 68 | [22 empty] | VV | 0
7 | 131301209R00 | Hloubení zapažených jam a zářezů příplatek za lepivost, v hornině 4, | m3 | 20.4 |  | 0 |  | 0 |  | 0 | 21 | 0 | 0 | 0 | 0 | 0 | 800-1 | RTS 21/ II | Indiv | 0.154 | 3.14 |  | Práce |  |  |  | POL1_1
|  | s urovnáním dna do předepsaného profilu a spádu, s případně nutným přemístěním výkopku ve výkopišti a dále buď s přemístěním výkopku na přilehlém terénu na vzdálenost do 3 m od kraje jámy nebo s naložením na dopravní prostředek | [24 empty] | SPI |  | s urovnáním dna do předepsaného profilu a spádu, s případně nutným přemístěním výkopku ve výkopišti a dále buď s přemístěním výkopku na přilehlém terénu na vzdálenost do 3 m od kraje jámy nebo s naložením na dopravní prostředek
|  | Položka pořadí 6 : 68,00000*0,3 : | [24 empty] | VV | 0
|  | 20,4 |  | 20.4 | [22 empty] | VV | 0
8 | 161101104R00 | Svislé přemístění výkopku z horniny 1 až 4, při hloubce výkopu přes 6 do 8 m | m3 | 170 |  | 0 |  | 0 |  | 0 | 21 | 0 | 0 | 0 | 0 | 0 | 800-1 | RTS 21/ II | Indiv | 0.831 | 141.27 |  | Práce |  |  |  | POL1_1
|  | bez naložení do dopravní nádoby, ale s vyprázdněním dopravní nádoby na hromadu nebo na dopravní prostředek, | [24 empty] | SPI |  | bez naložení do dopravní nádoby, ale s vyprázdněním dopravní nádoby na hromadu nebo na dopravní prostředek,
|  | Položka pořadí 6 : 68,00000 : | [24 empty] | VV | 0
|  | Položka pořadí 4 : 102,00000 : | [24 empty] | VV | 0
|  | 170 |  | 170 | [22 empty] | VV | 0
9 | 162701105R00 | Vodorovné přemístění výkopku z horniny 1 až 4, na vzdálenost přes 9 000 do 10 000 m | m3 | 170 |  | 0 |  | 0 |  | 0 | 21 | 0 | 0 | 0 | 0 | 0 | 800-1 | RTS 21/ II | Indiv | 0.011 | 1.87 |  | Práce |  |  |  | POL1_1
|  | po suchu, bez naložení výkopku, avšak se složením bez rozhrnutí, zpáteční cesta vozidla. | [24 empty] | SPI
|  | výměna zásypu : : | [24 empty] | VV | 0
|  | Položka pořadí 4 : 102,00000 : | [24 empty] | VV | 0
|  | Položka pořadí 6 : 68,00000 : | [24 empty] | VV | 0
|  | 170 |  | 170 | [22 empty] | VV | 0
10 | 162701109R00 | Vodorovné přemístění výkopku příplatek k ceně za každých dalších i započatých 1 000 m přes 10 000 m z horniny 1 až 4 | m3 | 6800 |  | 0 |  | 0 |  | 0 | 21 | 0 | 0 | 0 | 0 | 0 | 800-1 | RTS 21/ II | Indiv | 0 | 0 |  | Práce |  |  |  | POL1_1
|  | po suchu, bez naložení výkopku, avšak se složením bez rozhrnutí, zpáteční cesta vozidla. | [24 empty] | SPI
|  | skládka do 50 km : : | [24 empty] | VV | 0
|  | Položka pořadí 9 : 170,00000*40 : | [24 empty] | VV | 0
|  | 6800 |  | 6800 | [22 empty] | VV | 0
11 | 171201201R00 | Uložení sypaniny na dočasnou skládku tak, že na 1 m2 plochy připadá přes 2 m3 výkopku nebo ornice | m3 | 170 |  | 0 |  | 0 |  | 0 | 21 | 0 | 0 | 0 | 0 | 0 | 800-1 | RTS 21/ II | Indiv | 0.009 | 1.53 |  | Práce |  |  |  | POL1_1
|  | výměna zásypu - odvoz na skládku : : | [24 empty] | VV | 0
|  | Položka pořadí 4 : 102,00000 : | [24 empty] | VV | 0
|  | Položka pořadí 6 : 68,00000 : | [24 empty] | VV | 0
|  | 170 |  | 170 | [22 empty] | VV | 0
12 | 174101101R00 | Zásyp sypaninou se zhutněním jam, šachet, rýh nebo kolem objektů v těchto vykopávkách | m3 | 124.381 |  | 0 |  | 0 |  | 0 | 21 | 0 | 0 | 0 | 0 | 0 | 800-1 | RTS 21/ II | Indiv | 0.202 | 25.12 |  | Práce |  |  |  | POL1_1
|  | z jakékoliv horniny s uložením výkopku po vrstvách, | [24 empty] | SPI
|  | výkop : : | [24 empty] | VV | 0
|  | Položka pořadí 4 : 102,00000 : | [24 empty] | VV | 0
|  | Položka pořadí 6 : 68,00000 : | [24 empty] | VV | 0
|  | -lože : : | [24 empty] | VV | 0
|  | Položka pořadí 26 : 2,50000*-1 : | [24 empty] | VV | 0
|  | Položka pořadí 27 : 2,50000*-1 : | [24 empty] | VV | 0
|  | ČS : -3,14*1,4*1,4*6,6 : | [24 empty] | VV | 0
|  | 124,38096 |  | 124.381 | [22 empty] | VV | 0
13 | 180402111R00 | Založení trávníku parkový trávník, výsevem, v rovině nebo na svahu do 1:5 | m2 | 18.8456 |  | 0 |  | 0 |  | 0 | 21 | 0 | 0 | 0 | 0 | 0 | 823-1 | RTS 21/ II | Indiv | 0.06 | 1.13 |  | Práce |  |  |  | POL1_1
|  | na půdě předem připravené s pokosením, naložením, odvozem odpadu do 20 km a se složením, | [24 empty] | SPI
|  | Položka pořadí 14 : 18,84560 : | [24 empty] | VV | 0
|  | 18,8456 |  | 18.8456 | [22 empty] | VV | 0
14 | 181301103R00 | Rozprostření a urovnání ornice v rovině v souvislé ploše do 500 m2, tloušťka vrstvy přes 150 do 200 mm | m2 | 18.8456 |  | 0 |  | 0 |  | 0 | 21 | 0 | 0 | 0 | 0 | 0 | 800-1 | RTS 21/ II | Indiv | 0.254 | 4.79 |  | Práce |  |  |  | POL1_1
|  | s případným nutným přemístěním hromad nebo dočasných skládek na místo potřeby ze vzdálenosti do 30 m, v rovině nebo ve svahu do 1 : 5, | [24 empty] | SPI |  | s případným nutným přemístěním hromad nebo dočasných skládek na místo potřeby ze vzdálenosti do 30 m, v rovině nebo ve svahu do 1 : 5,
|  | (5*5)-(3,14*1,4*1,4) : | [24 empty] | VV | 0
|  | 18,8456 |  | 18.8456 | [22 empty] | VV | 0
15 | 199000002R00 | Poplatky za skládku horniny 1- 4, skupina 17 05 04 z Katalogu odpadů | m3 | 170 |  | 0 |  | 0 |  | 0 | 21 | 0 | 0 | 0 | 0 | 0 | 800-1 | RTS 21/ II | Indiv | 0 | 0 |  | Práce |  |  |  | POL1_1
|  | Položka pořadí 11 : 170,00000 : | [24 empty] | VV | 0
|  | 170 |  | 170 | [22 empty] | VV | 0
16 | 00572410R | směs travní parková, pro mírnou zátěž | kg | 0.47114 |  | 0 |  | 0 |  | 0 | 21 | 0 | 0.001 | 0 | 0 | 0 | SPCM | RTS 21/ II | Indiv | 0 | 0 |  | Specifikace |  |  |  | POL3_0
|  | Položka pořadí 13 : 18,84560*0,025 : | [24 empty] | VV | 0
|  | 0,47114 |  | 0.47114 | [22 empty] | VV | 0
17 | 58344197R | štěrkodrť frakce 0,0 až 63,0 mm; třída A | t | 207.7162 |  | 0 |  | 0 |  | 0 | 21 | 0 | 1 | 207.72 | 0 | 0 | SPCM | RTS 21/ II | Indiv | 0 | 0 |  | Specifikace |  |  |  | POL3_0
|  | výměna zásypu : : | [24 empty] | VV | 0
|  | Položka pořadí 12 : 124,38096*1,67 : | [24 empty] | VV | 0
|  | 207,7162 |  | 207.7162 | [22 empty] | VV | 0
Díl: | 2 | Základy a zvláštní zakládání |  |  |  | 0 |  | 0 |  | 0 |  | 0 |  | 46.85 |  | 0 |  |  |  |  | 690.55 | [5 empty] | DIL
18 | 212752112R00 | Trativody z drenážních trubek DN od 80 do 100 mm | m | 20 |  | 0 |  | 0 |  | 0 | 21 | 0 | 0.23382 | 4.68 | 0 | 0 | 827-1 | RTS 18/ I | Indiv | 0.216 | 4.32 |  | Práce |  |  |  | POL1_1
|  | se zřízením štěrkopískového lože pod trubky a s jejich obsypem v průměrném celkovém množství do 0,15 m3/m v otevřeném příkopu, | [24 empty] | SPI |  | se zřízením štěrkopískového lože pod trubky a s jejich obsypem v průměrném celkovém množství do 0,15 m3/m v otevřeném příkopu,
|  | 5*4 : | [24 empty] | VV | 0
|  | 20 |  | 20 | [22 empty] | VV | 0
19 | 212971110R00 | Zřízení opláštění odvod. trativodů z geotextilie o sklonu do 2,5, | m2 | 25 |  | 0 |  | 0 |  | 0 | 21 | 0 | 0.00018 | 0 | 0 | 0 | 800-2 | RTS 21/ II | Indiv | 0.075 | 1.88 |  | Práce |  |  |  | POL1_1
|  | v rýze nebo v zářezu se stěnami, | [24 empty] | SPI
|  | 5*5 : | [24 empty] | VV | 0
|  | 25 |  | 25 | [22 empty] | VV | 0
20 | 231941111R00 | Kleštiny nebo převázky beraněné z oceli z oceli, opracování | t | 5.744 |  | 0 |  | 0 |  | 0 | 21 | 0 | 0.00213 | 0.01 | 0 | 0 | 800-2 | RTS 21/ II | Indiv | 2.719 | 15.62 |  | Práce |  |  |  | POL1_1
|  | pro hradící stěny jakéholiv druhu, | [24 empty] | SPI
|  | Položka pořadí 29 : 0,56960 : | [24 empty] | VV | 0
|  | Položka pořadí 31 : 5,17440 : | [24 empty] | VV | 0
|  | 5,744 |  | 5.744 | [22 empty] | VV | 0
21 | 231941121R00 | Kleštiny nebo převázky beraněné z oceli z oceli, montáž | t | 5.744 |  | 0 |  | 0 |  | 0 | 21 | 0 | 0.00577 | 0.03 | 0 | 0 | 800-2 | RTS 21/ II | Indiv | 25.875 | 148.63 |  | Práce |  |  |  | POL1_1
|  | pro hradící stěny jakéholiv druhu, | [24 empty] | SPI
|  | Položka pořadí 20 : 5,74400 : | [24 empty] | VV | 0
|  | 5,744 |  | 5.744 | [22 empty] | VV | 0
22 | 231941131R00 | Kleštiny nebo převázky beraněné z oceli z oceli, demontáž | t | 5.744 |  | 0 |  | 0 |  | 0 | 21 | 0 | 0.00073 | 0 | 0 | 0 | 800-2 | RTS 21/ II | Indiv | 5.909 | 33.94 |  | Práce |  |  |  | POL1_1
|  | pro hradící stěny jakéholiv druhu, | [24 empty] | SPI
|  | Položka pořadí 20 : 5,74400 : | [24 empty] | VV | 0
|  | 5,744 |  | 5.744 | [22 empty] | VV | 0
23 | 231943111R00 | Stěny beraněné z ocelových štětovnic z terénu, nastražení, délka od 0 do 10 m | m2 | 160 |  | 0 |  | 0 |  | 0 | 21 | 0 | 0.00015 | 0.02 | 0 | 0 | 800-2 | RTS 21/ II | Indiv | 0.542 | 86.72 |  | Práce |  |  |  | POL1_1
|  | (4*5)*8 : | [24 empty] | VV | 0
|  | 160 |  | 160 | [22 empty] | VV | 0
24 | 231943212R00 | Stěny beraněné z ocelových štětovnic z terénu, zaberanění, délka od 0 do 8 m | m2 | 160 |  | 0 |  | 0 |  | 0 | 21 | 0 | 0 | 0 | 0 | 0 | 800-2 | RTS 21/ II | Indiv | 1.084 | 173.44 |  | Práce |  |  |  | POL1_1
|  | Položka pořadí 23 : 160,00000 : | [24 empty] | VV | 0
|  | 160 |  | 160 | [22 empty] | VV | 0
25 | 237941112R00 | Vytažení štětových stěn z ocelových štětovnic doba zaberanění do 2 roků, délka štětovnic do 12 m, délka zaberanění od 0 do 8 m | m2 | 160 |  | 0 |  | 0 |  | 0 | 21 | 0 | 0 | 0 | 0 | 0 | 800-2 | RTS 21/ II | Indiv | 1.39 | 222.4 |  | Práce |  |  |  | POL1_1
|  | Položka pořadí 23 : 160,00000 : | [24 empty] | VV | 0
|  | 160 |  | 160 | [22 empty] | VV | 0
26 | 271571112R00 | Polštáře zhutněné pod základy štěrkopísek netříděný, | m3 | 2.5 |  | 0 |  | 0 |  | 0 | 21 | 0 | 2.1 | 5.25 | 0 | 0 | 800-2 | RTS 21/ II | Indiv | 0.965 | 2.41 |  | Práce |  |  |  | POL1_1
|  | 5*5*0,1 : | [24 empty] | VV | 0
|  | 2,5 |  | 2.5 | [22 empty] | VV | 0
27 | 273313511R00 | Beton základových desek prostý třídy C 12/15 | m3 | 2.5 |  | 0 |  | 0 |  | 0 | 21 | 0 | 2.525 | 6.31 | 0 | 0 | 801-1 | RTS 21/ II | Indiv | 0.477 | 1.19 |  | Práce |  |  |  | POL1_1
|  | dodávka a uložení betonu do připravené konstrukce, | [24 empty] | SPI
|  | 5*5*0,1 : | [24 empty] | VV | 0
|  | 2,5 |  | 2.5 | [22 empty] | VV | 0
28 | X028 | Čerpací jímka - skruže DN 500 (h=1,0m) | kpl | 2 |  | 0 |  | 0 |  | 0 | 21 | 0 | 0 | 0 | 0 | 0 |  | Vlastní | Indiv | 0 | 0 |  | Práce |  |  |  | POL1_1
29 | 13331842R | tyč ocelová L (úhelník) válcovaná za tepla S235 (11375); rovnoramenná; tl = 12,00 mm; a = 100,0 mm; b = 100,0 mm | t | 0.5696 |  | 0 |  | 0 |  | 0 | 21 | 0 | 1 | 0.57 | 0 | 0 | SPCM | RTS 21/ II | Indiv | 0 | 0 |  | Specifikace |  |  |  | POL3_0
|  | rohy : (4*8)*0,0178 : | [24 empty] | VV | 0
|  | 0,5696 |  | 0.5696 | [22 empty] | VV | 0
30 | 13442220R | štětovnice | t | 24.8 |  | 0 |  | 0 |  | 0 | 21 | 0 | 1 | 24.8 | 0 | 0 | SPCM | RTS 21/ II | Indiv | 0 | 0 |  | Specifikace |  |  |  | POL3_0
|  | 155 kg/m2 : : | [24 empty] | VV | 0
|  | Položka pořadí 23 : 160,00000*0,155 : | [24 empty] | VV | 0
|  | 24,8 |  | 24.8 | [22 empty] | VV | 0
31 | 13483440R | tyč ocelová profilová válcovaná za tepla S235 (11375); průřez U; výška 300 mm | t | 5.1744 |  | 0 |  | 0 |  | 0 | 21 | 0 | 1 | 5.17 | 0 | 0 | SPCM | RTS 21/ II | Indiv | 0 | 0 |  | Specifikace |  |  |  | POL3_0
|  | rámy2xU, dole a nahoře : (((2*5)*4)*2)*0,0462 : | [24 empty] | VV | 0
|  | vzpěry : (((2*2)*4)*2)*0,0462 : | [24 empty] | VV | 0
|  | 5,1744 |  | 5.1744 | [22 empty] | VV | 0
32 | 693660191R | geotextilie směs přírodních a syntetických vláken; funkce separační, ochranná, filtrační; plošná hmotnost 200 g/m2 | m2 | 27.5 |  | 0 |  | 0 |  | 0 | 21 | 0 | 0.0002 | 0.01 | 0 | 0 | SPCM | RTS 21/ II | Indiv | 0 | 0 |  | Specifikace |  |  |  | POL3_0
|  | 5*5*1,1 : | [24 empty] | VV | 0
|  | 27,5 |  | 27.5 | [22 empty] | VV | 0
Díl: | 5 | Komunikace |  |  |  | 0 |  | 0 |  | 0 |  | 0 |  | 8.08 |  | 0 |  |  |  |  | 1.5 | [5 empty] | DIL
33 | 564113505R00 | Podklad nebo podsyp z asfaltového recyklátu frakce 0-32 mm, tloušťka po zhutnění 5 cm | m2 | 12 |  | 0 |  | 0 |  | 0 | 21 | 0 | 0.105 | 1.26 | 0 | 0 | 822-1 | RTS 21/ II | Indiv | 0.024 | 0.29 |  | Práce |  |  |  | POL1_1
|  | s rozprostřením, vlhčením a zhutněním | [24 empty] | SPI
34 | 564861111R00 | Podklad ze štěrkodrti s rozprostřením a zhutněním frakce 0-63 mm, tloušťka po zhutnění 200 mm | m2 | 12 |  | 0 |  | 0 |  | 0 | 21 | 0 | 0.441 | 5.29 | 0 | 0 | 822-1 | RTS 21/ II | Indiv | 0.029 | 0.35 |  | Práce |  |  |  | POL1_1
35 | 577141312R00 | Beton asfaltový s rozprostřením a zhutněním v pruhu šířky do 3 m, ACO 8 nebo ACO 11 nebo ACO 16, tloušťky 50 mm, plochy přes 1000 m2 | m2 | 12 |  | 0 |  | 0 |  | 0 | 21 | 0 | 0.12715 | 1.53 | 0 | 0 | 822-1 | RTS 21/ II | Indiv | 0.072 | 0.86 |  | Práce |  |  |  | POL1_1
Díl: | 8 | Trubní vedení |  |  |  | 0 |  | 0 |  | 0 |  | 0 |  | 25.62 |  | 0 |  |  |  |  | 0 | [5 empty] | DIL
36 | 8944113100 | Osazení železobet. jímky - vnitř. průměr 2,5 m | kus | 1 |  | 0 |  | 0 |  | 0 | 21 | 0 | 0.00986 | 0.01 | 0 | 0 |  | Vlastní | Indiv | 0 | 0 |  | Práce |  |  |  | POL1_1
37 | 2944141444 | Jímka-čerpací stanice - popis viz. D-2.1.10 | kus | 1 |  | 0 |  | 0 |  | 0 | 21 | 0 | 25.61 | 25.61 | 0 | 0 |  | Vlastní | Indiv | 0 | 0 |  | Specifikace |  |  |  | POL3_0
Díl: | 99 | Staveništní přesun hmot |  |  |  | 0 |  | 0 |  | 0 |  | 0 |  | 0 |  | 0 |  |  |  |  | 119.76 | [5 empty] | DIL
38 | 998142251R00 | Přesun hmot pro nádrže a jímky pro nádrže a jímky pozemních čistíren vod (814 1 JKSO), nádrže pozemní mimo nádrží a jímek čistíren odpadních vod (814 2 JKSO), zásobníky a jámy pozemní mimo zemědělství (814 3 JKSO) se svislou nosnou konstrukcí monolitickou betonovou tyčovou nebo plošnou (KMCH 2 a 3 - JKSO šesté místo) vodorovně 50 m výšky do 25 mm | t | 287.8801 |  | 0 |  | 0 |  | 0 | 21 | 0 | 0 | 0 | 0 | 0 | 801-5 | RTS 21/ II | Indiv | 0.416 | 119.76 |  | Práce |  |  |  | POL1_1
|  | na novostavbách a změnách objektů | [24 empty] | SPI
|  | zemědělství (814 3 JKSO) se svislou nosnou konstrukcí monolitickou betonovou tyčovou nebo plošnou (KMCH 2 a 3 - JKSO šesté místo) | [24 empty] | POP |  | zemědělství (814 3 JKSO) se svislou nosnou konstrukcí monolitickou betonovou tyčovou nebo plošnou (KMCH 2 a 3 - JKSO šesté místo)
|  | vodorovně 50 m výšky do 25 mm | [24 empty] | POP
[25 empty] | 15 | 21 | DPH
| Celkem |  |  |  |  | 0 | [18 empty] | 0 | 0 | SUM
END
Note on S6: Jedná se o informaci, zda se jedná o položku, která je do rozpočtu zadána z cenové soustavy RTS, nebo vlastní.
Note on T6: Jedná se o název CÚ, která je zadána u položky rozpočtu

## 1 21 Pol
Položkový soupis prací a dodávek | [26 empty] | #TypZaznamu#
S: | 2021/032 | Kanalizace Psinice | [24 empty] | STA
O: | 1 | D2.1 Stoková síť | [21 empty] | STA |  |  | OBJ
R: | 21 | Čerpací stanice ČS5 | [24 empty] | ROZ
P.č. | Číslo položky | Název položky | MJ | Množství | Cena / MJ | Celkem | Dodávka | Dodávka celk. | Montáž | Montáž celk. | DPH | Cena s DPH | Hmotnost / MJ | Hmotnost celk.(t) | Dem. hmotnost / MJ | Dem. hmotnost celk.(t) | Ceník | Cen. soustava / platnost | Cenová úroveň | Nhod / MJ | Nhod celk. | Dodavatel | Typ položky
Díl: | 1 | Zemní práce |  |  |  | 0 |  | 0 |  | 0 |  | 0 |  | 144.77 |  | 0 |  |  |  |  | 458.94 | [5 empty] | DIL
1 | 115101201R00 | Čerpání vody na dopravní výšku do 10 m s uvažovaným průměrným přítokem do 500 l/min | h | 240 |  | 0 |  | 0 |  | 0 | 21 | 0 | 0 | 0 | 0 | 0 | 800-1 | RTS 21/ II | Indiv | 0.203 | 48.72 |  | Práce |  |  |  | POL1_1
|  | na vzdálenost od hladiny vody v jímce po výšku roviny proložené osou nejvyššího bodu výtlačného potrubí. Včetně odpadní potrubí v délce do 20 m. | [24 empty] | SPI |  | na vzdálenost od hladiny vody v jímce po výšku roviny proložené osou nejvyššího bodu výtlačného potrubí. Včetně odpadní potrubí v délce do 20 m.
|  | 10*24 : | [24 empty] | VV | 0
|  | 240 |  | 240 | [22 empty] | VV | 0
2 | 115101301R00 | Pohotovost záložní čerpací soupravy na dopravní výšku do 10 m s uvažovaným průměrným přítokem do 500 l/min | den | 10 |  | 0 |  | 0 |  | 0 | 21 | 0 | 0 | 0 | 0 | 0 | 800-1 | RTS 21/ II | Indiv | 0 | 0 |  | Práce |  |  |  | POL1_1
|  | na vzdálenost (výšku) od hladiny vody v jímce po výšku roviny proložené osou nejvyššího bodu výtlačného potrubí. Včetně sacího a výtlačného potrubí, příp. odpadních žlabů, lešení pod čerpadlo a pod potrubí nebo pod odpadní žlaby a záložního zdroje energie. | [24 empty] | SPI |  | na vzdálenost (výšku) od hladiny vody v jímce po výšku roviny proložené osou nejvyššího bodu výtlačného potrubí. Včetně sacího a výtlačného potrubí, příp. odpadních žlabů, lešení pod čerpadlo a pod potrubí nebo pod odpadní žlaby a záložního zdroje energie.
|  | 10 : | [24 empty] | VV | 0
|  | 10 |  | 10 | [22 empty] | VV | 0
3 | 121101101R00 | Sejmutí ornice s přemístěním na vzdálenost do 50 m | m3 | 5 |  | 0 |  | 0 |  | 0 | 21 | 0 | 0 | 0 | 0 | 0 | 800-1 | RTS 21/ II | Indiv | 0.097 | 0.49 |  | Práce |  |  |  | POL1_1
|  | nebo lesní půdy, s vodorovným přemístěním na hromady v místě upotřebení nebo na dočasné či trvalé skládky se složením | [24 empty] | SPI |  | nebo lesní půdy, s vodorovným přemístěním na hromady v místě upotřebení nebo na dočasné či trvalé skládky se složením
|  | 5*5*0,2 : | [24 empty] | VV | 0
|  | 5 |  | 5 | [22 empty] | VV | 0
4 | 131201201R00 | Hloubení zapažených jam a zářezů do 100 m3, v hornině 3, převážně ručně | m3 | 72 |  | 0 |  | 0 |  | 0 | 21 | 0 | 0 | 0 | 0 | 0 | 800-1 | RTS 21/ II | Indiv | 2.249 | 161.93 |  | Práce |  |  |  | POL1_1
|  | s urovnáním dna do předepsaného profilu a spádu, s případně nutným přemístěním výkopku ve výkopišti a dále buď s přemístěním výkopku na přilehlém terénu na vzdálenost do 3 m od kraje jámy nebo s naložením na dopravní prostředek | [24 empty] | SPI |  | s urovnáním dna do předepsaného profilu a spádu, s případně nutným přemístěním výkopku ve výkopišti a dále buď s přemístěním výkopku na přilehlém terénu na vzdálenost do 3 m od kraje jámy nebo s naložením na dopravní prostředek
|  | 60% výkopu : 5*5*4,8*0,6 : | [24 empty] | VV | 0
|  | 72 |  | 72 | [22 empty] | VV | 0
5 | 131201209R00 | Hloubení zapažených jam a zářezů příplatek za lepivost, v hornině 3, | m3 | 21.6 |  | 0 |  | 0 |  | 0 | 21 | 0 | 0 | 0 | 0 | 0 | 800-1 | RTS 21/ II | Indiv | 0.107 | 2.31 |  | Práce |  |  |  | POL1_1
|  | s urovnáním dna do předepsaného profilu a spádu, s případně nutným přemístěním výkopku ve výkopišti a dále buď s přemístěním výkopku na přilehlém terénu na vzdálenost do 3 m od kraje jámy nebo s naložením na dopravní prostředek | [24 empty] | SPI |  | s urovnáním dna do předepsaného profilu a spádu, s případně nutným přemístěním výkopku ve výkopišti a dále buď s přemístěním výkopku na přilehlém terénu na vzdálenost do 3 m od kraje jámy nebo s naložením na dopravní prostředek
|  | Položka pořadí 4 : 72,00000*0,3 : | [24 empty] | VV | 0
|  | 21,6 |  | 21.6 | [22 empty] | VV | 0
6 | 131301201R00 | Hloubení zapažených jam a zářezů do 100 m3, v hornině 4, převážně ručně | m3 | 48 |  | 0 |  | 0 |  | 0 | 21 | 0 | 0 | 0 | 0 | 0 | 800-1 | RTS 21/ II | Indiv | 2.965 | 142.32 |  | Práce |  |  |  | POL1_1
|  | s urovnáním dna do předepsaného profilu a spádu, s případně nutným přemístěním výkopku ve výkopišti a dále buď s přemístěním výkopku na přilehlém terénu na vzdálenost do 3 m od kraje jámy nebo s naložením na dopravní prostředek | [24 empty] | SPI |  | s urovnáním dna do předepsaného profilu a spádu, s případně nutným přemístěním výkopku ve výkopišti a dále buď s přemístěním výkopku na přilehlém terénu na vzdálenost do 3 m od kraje jámy nebo s naložením na dopravní prostředek
|  | 40% výkopu : 5*5*4,8*0,4 : | [24 empty] | VV | 0
|  | 48 |  | 48 | [22 empty] | VV | 0
7 | 131301209R00 | Hloubení zapažených jam a zářezů příplatek za lepivost, v hornině 4, | m3 | 14.4 |  | 0 |  | 0 |  | 0 | 21 | 0 | 0 | 0 | 0 | 0 | 800-1 | RTS 21/ II | Indiv | 0.154 | 2.22 |  | Práce |  |  |  | POL1_1
|  | s urovnáním dna do předepsaného profilu a spádu, s případně nutným přemístěním výkopku ve výkopišti a dále buď s přemístěním výkopku na přilehlém terénu na vzdálenost do 3 m od kraje jámy nebo s naložením na dopravní prostředek | [24 empty] | SPI |  | s urovnáním dna do předepsaného profilu a spádu, s případně nutným přemístěním výkopku ve výkopišti a dále buď s přemístěním výkopku na přilehlém terénu na vzdálenost do 3 m od kraje jámy nebo s naložením na dopravní prostředek
|  | Položka pořadí 6 : 48,00000*0,3 : | [24 empty] | VV | 0
|  | 14,4 |  | 14.4 | [22 empty] | VV | 0
8 | 161101103R00 | Svislé přemístění výkopku z horniny 1 až 4, při hloubce výkopu přes 4 do 6 m | m3 | 120 |  | 0 |  | 0 |  | 0 | 21 | 0 | 0 | 0 | 0 | 0 | 800-1 | RTS 21/ II | Indiv | 0.626 | 75.12 |  | Práce |  |  |  | POL1_1
|  | bez naložení do dopravní nádoby, ale s vyprázdněním dopravní nádoby na hromadu nebo na dopravní prostředek, | [24 empty] | SPI |  | bez naložení do dopravní nádoby, ale s vyprázdněním dopravní nádoby na hromadu nebo na dopravní prostředek,
|  | Položka pořadí 6 : 48,00000 : | [24 empty] | VV | 0
|  | Položka pořadí 4 : 72,00000 : | [24 empty] | VV | 0
|  | 120 |  | 120 | [22 empty] | VV | 0
9 | 162701105R00 | Vodorovné přemístění výkopku z horniny 1 až 4, na vzdálenost přes 9 000 do 10 000 m | m3 | 120 |  | 0 |  | 0 |  | 0 | 21 | 0 | 0 | 0 | 0 | 0 | 800-1 | RTS 21/ II | Indiv | 0.011 | 1.32 |  | Práce |  |  |  | POL1_1
|  | po suchu, bez naložení výkopku, avšak se složením bez rozhrnutí, zpáteční cesta vozidla. | [24 empty] | SPI
|  | výměna zásypu : : | [24 empty] | VV | 0
|  | Položka pořadí 4 : 72,00000 : | [24 empty] | VV | 0
|  | Položka pořadí 6 : 48,00000 : | [24 empty] | VV | 0
|  | 120 |  | 120 | [22 empty] | VV | 0
10 | 162701109R00 | Vodorovné přemístění výkopku příplatek k ceně za každých dalších i započatých 1 000 m přes 10 000 m z horniny 1 až 4 | m3 | 4800 |  | 0 |  | 0 |  | 0 | 21 | 0 | 0 | 0 | 0 | 0 | 800-1 | RTS 21/ II | Indiv | 0 | 0 |  | Práce |  |  |  | POL1_1
|  | po suchu, bez naložení výkopku, avšak se složením bez rozhrnutí, zpáteční cesta vozidla. | [24 empty] | SPI
|  | skládka do 50 km : : | [24 empty] | VV | 0
|  | Položka pořadí 9 : 120,00000*40 : | [24 empty] | VV | 0
|  | 4800 |  | 4800 | [22 empty] | VV | 0
11 | 171201201R00 | Uložení sypaniny na dočasnou skládku tak, že na 1 m2 plochy připadá přes 2 m3 výkopku nebo ornice | m3 | 120 |  | 0 |  | 0 |  | 0 | 21 | 0 | 0 | 0 | 0 | 0 | 800-1 | RTS 21/ II | Indiv | 0.009 | 1.08 |  | Práce |  |  |  | POL1_1
|  | výměna zásypu - odvoz na skládku : : | [24 empty] | VV | 0
|  | Položka pořadí 4 : 72,00000 : | [24 empty] | VV | 0
|  | Položka pořadí 6 : 48,00000 : | [24 empty] | VV | 0
|  | 120 |  | 120 | [22 empty] | VV | 0
12 | 174101101R00 | Zásyp sypaninou se zhutněním jam, šachet, rýh nebo kolem objektů v těchto vykopávkách | m3 | 86.6898 |  | 0 |  | 0 |  | 0 | 21 | 0 | 0 | 0 | 0 | 0 | 800-1 | RTS 21/ II | Indiv | 0.202 | 17.51 |  | Práce |  |  |  | POL1_1
|  | z jakékoliv horniny s uložením výkopku po vrstvách, | [24 empty] | SPI
|  | výkop : : | [24 empty] | VV | 0
|  | Položka pořadí 4 : 72,00000 : | [24 empty] | VV | 0
|  | Položka pořadí 6 : 48,00000 : | [24 empty] | VV | 0
|  | -lože : : | [24 empty] | VV | 0
|  | Položka pořadí 26 : 2,50000*-1 : | [24 empty] | VV | 0
|  | Položka pořadí 27 : 2,50000*-1 : | [24 empty] | VV | 0
|  | ČS : -3,14*1,4*1,4*4,6 : | [24 empty] | VV | 0
|  | 86,68976 |  | 86.6898 | [22 empty] | VV | 0
13 | 180402111R00 | Založení trávníku parkový trávník, výsevem, v rovině nebo na svahu do 1:5 | m2 | 18.8456 |  | 0 |  | 0 |  | 0 | 21 | 0 | 0 | 0 | 0 | 0 | 823-1 | RTS 21/ II | Indiv | 0.06 | 1.13 |  | Práce |  |  |  | POL1_1
|  | na půdě předem připravené s pokosením, naložením, odvozem odpadu do 20 km a se složením, | [24 empty] | SPI
|  | Položka pořadí 14 : 18,84560 : | [24 empty] | VV | 0
|  | 18,8456 |  | 18.8456 | [22 empty] | VV | 0
14 | 181301103R00 | Rozprostření a urovnání ornice v rovině v souvislé ploše do 500 m2, tloušťka vrstvy přes 150 do 200 mm | m2 | 18.8456 |  | 0 |  | 0 |  | 0 | 21 | 0 | 0 | 0 | 0 | 0 | 800-1 | RTS 21/ II | Indiv | 0.254 | 4.79 |  | Práce |  |  |  | POL1_1
|  | s případným nutným přemístěním hromad nebo dočasných skládek na místo potřeby ze vzdálenosti do 30 m, v rovině nebo ve svahu do 1 : 5, | [24 empty] | SPI |  | s případným nutným přemístěním hromad nebo dočasných skládek na místo potřeby ze vzdálenosti do 30 m, v rovině nebo ve svahu do 1 : 5,
|  | (5*5)-(3,14*1,4*1,4) : | [24 empty] | VV | 0
|  | 18,8456 |  | 18.8456 | [22 empty] | VV | 0
15 | 199000002R00 | Poplatky za skládku horniny 1- 4, skupina 17 05 04 z Katalogu odpadů | m3 | 120 |  | 0 |  | 0 |  | 0 | 21 | 0 | 0 | 0 | 0 | 0 | 800-1 | RTS 21/ II | Indiv | 0 | 0 |  | Práce |  |  |  | POL1_1
|  | Položka pořadí 11 : 120,00000 : | [24 empty] | VV | 0
|  | 120 |  | 120 | [22 empty] | VV | 0
16 | 00572410R | směs travní parková, pro mírnou zátěž | kg | 0.47114 |  | 0 |  | 0 |  | 0 | 21 | 0 | 0.001 | 0 | 0 | 0 | SPCM | RTS 21/ II | Indiv | 0 | 0 |  | Specifikace |  |  |  | POL3_0
|  | Položka pořadí 13 : 18,84560*0,025 : | [24 empty] | VV | 0
|  | 0,47114 |  | 0.47114 | [22 empty] | VV | 0
17 | 58344197R | štěrkodrť frakce 0,0 až 63,0 mm; třída A | t | 144.7719 |  | 0 |  | 0 |  | 0 | 21 | 0 | 1 | 144.77 | 0 | 0 | SPCM | RTS 21/ II | Indiv | 0 | 0 |  | Specifikace |  |  |  | POL3_0
|  | výměna zásypu : : | [24 empty] | VV | 0
|  | Položka pořadí 12 : 86,68976*1,67 : | [24 empty] | VV | 0
|  | 144,7719 |  | 144.7719 | [22 empty] | VV | 0
Díl: | 2 | Základy a zvláštní zakládání |  |  |  | 0 |  | 0 |  | 0 |  | 0 |  | 40.51 |  | 0 |  |  |  |  | 564.99 | [5 empty] | DIL
18 | 212752112R00 | Trativody z drenážních trubek DN od 80 do 100 mm | m | 20 |  | 0 |  | 0 |  | 0 | 21 | 0 | 0.23382 | 4.68 | 0 | 0 | 827-1 | RTS 18/ I | Indiv | 0.216 | 4.32 |  | Práce |  |  |  | POL1_1
|  | se zřízením štěrkopískového lože pod trubky a s jejich obsypem v průměrném celkovém množství do 0,15 m3/m v otevřeném příkopu, | [24 empty] | SPI |  | se zřízením štěrkopískového lože pod trubky a s jejich obsypem v průměrném celkovém množství do 0,15 m3/m v otevřeném příkopu,
|  | 5*4 : | [24 empty] | VV | 0
|  | 20 |  | 20 | [22 empty] | VV | 0
19 | 212971110R00 | Zřízení opláštění odvod. trativodů z geotextilie o sklonu do 2,5, | m2 | 25 |  | 0 |  | 0 |  | 0 | 21 | 0 | 0.00018 | 0 | 0 | 0 | 800-2 | RTS 21/ II | Indiv | 0.075 | 1.88 |  | Práce |  |  |  | POL1_1
|  | v rýze nebo v zářezu se stěnami, | [24 empty] | SPI
|  | 5*5 : | [24 empty] | VV | 0
|  | 25 |  | 25 | [22 empty] | VV | 0
20 | 231941111R00 | Kleštiny nebo převázky beraněné z oceli z oceli, opracování | t | 5.6016 |  | 0 |  | 0 |  | 0 | 21 | 0 | 0.00213 | 0.01 | 0 | 0 | 800-2 | RTS 21/ II | Indiv | 2.719 | 15.23 |  | Práce |  |  |  | POL1_1
|  | pro hradící stěny jakéholiv druhu, | [24 empty] | SPI
|  | Položka pořadí 29 : 0,42720 : | [24 empty] | VV | 0
|  | Položka pořadí 31 : 5,17440 : | [24 empty] | VV | 0
|  | 5,6016 |  | 5.6016 | [22 empty] | VV | 0
21 | 231941121R00 | Kleštiny nebo převázky beraněné z oceli z oceli, montáž | t | 5.6016 |  | 0 |  | 0 |  | 0 | 21 | 0 | 0.00577 | 0.03 | 0 | 0 | 800-2 | RTS 21/ II | Indiv | 25.875 | 144.94 |  | Práce |  |  |  | POL1_1
|  | pro hradící stěny jakéholiv druhu, | [24 empty] | SPI
|  | Položka pořadí 20 : 5,60160 : | [24 empty] | VV | 0
|  | 5,6016 |  | 5.6016 | [22 empty] | VV | 0
22 | 231941131R00 | Kleštiny nebo převázky beraněné z oceli z oceli, demontáž | t | 5.6016 |  | 0 |  | 0 |  | 0 | 21 | 0 | 0.00073 | 0 | 0 | 0 | 800-2 | RTS 21/ II | Indiv | 5.909 | 33.1 |  | Práce |  |  |  | POL1_1
|  | pro hradící stěny jakéholiv druhu, | [24 empty] | SPI
|  | Položka pořadí 20 : 5,60160 : | [24 empty] | VV | 0
|  | 5,6016 |  | 5.6016 | [22 empty] | VV | 0
23 | 231943111R00 | Stěny beraněné z ocelových štětovnic z terénu, nastražení, délka od 0 do 10 m | m2 | 120 |  | 0 |  | 0 |  | 0 | 21 | 0 | 0.00015 | 0.02 | 0 | 0 | 800-2 | RTS 21/ II | Indiv | 0.542 | 65.04 |  | Práce |  |  |  | POL1_1
|  | (4*5)*6 : | [24 empty] | VV | 0
|  | 120 |  | 120 | [22 empty] | VV | 0
24 | 231943212R00 | Stěny beraněné z ocelových štětovnic z terénu, zaberanění, délka od 0 do 8 m | m2 | 120 |  | 0 |  | 0 |  | 0 | 21 | 0 | 0 | 0 | 0 | 0 | 800-2 | RTS 21/ II | Indiv | 1.084 | 130.08 |  | Práce |  |  |  | POL1_1
|  | Položka pořadí 23 : 120,00000 : | [24 empty] | VV | 0
|  | 120 |  | 120 | [22 empty] | VV | 0
25 | 237941112R00 | Vytažení štětových stěn z ocelových štětovnic doba zaberanění do 2 roků, délka štětovnic do 12 m, délka zaberanění od 0 do 8 m | m2 | 120 |  | 0 |  | 0 |  | 0 | 21 | 0 | 0 | 0 | 0 | 0 | 800-2 | RTS 21/ II | Indiv | 1.39 | 166.8 |  | Práce |  |  |  | POL1_1
|  | Položka pořadí 23 : 120,00000 : | [24 empty] | VV | 0
|  | 120 |  | 120 | [22 empty] | VV | 0
26 | 271571112R00 | Polštáře zhutněné pod základy štěrkopísek netříděný, | m3 | 2.5 |  | 0 |  | 0 |  | 0 | 21 | 0 | 2.1 | 5.25 | 0 | 0 | 800-2 | RTS 21/ II | Indiv | 0.965 | 2.41 |  | Práce |  |  |  | POL1_1
|  | 5*5*0,1 : | [24 empty] | VV | 0
|  | 2,5 |  | 2.5 | [22 empty] | VV | 0
27 | 273313511R00 | Beton základových desek prostý třídy C 12/15 | m3 | 2.5 |  | 0 |  | 0 |  | 0 | 21 | 0 | 2.525 | 6.31 | 0 | 0 | 801-1 | RTS 21/ II | Indiv | 0.477 | 1.19 |  | Práce |  |  |  | POL1_1
|  | dodávka a uložení betonu do připravené konstrukce, | [24 empty] | SPI
|  | 5*5*0,1 : | [24 empty] | VV | 0
|  | 2,5 |  | 2.5 | [22 empty] | VV | 0
28 | X028 | Čerpací jímka - skruže DN 500 (h=1,0m) | kpl | 2 |  | 0 |  | 0 |  | 0 | 21 | 0 | 0 | 0 | 0 | 0 |  | Vlastní | Indiv | 0 | 0 |  | Práce |  |  |  | POL1_1
29 | 13331842R | tyč ocelová L (úhelník) válcovaná za tepla S235 (11375); rovnoramenná; tl = 12,00 mm; a = 100,0 mm; b = 100,0 mm | t | 0.4272 |  | 0 |  | 0 |  | 0 | 21 | 0 | 1 | 0.43 | 0 | 0 | SPCM | RTS 21/ II | Indiv | 0 | 0 |  | Specifikace |  |  |  | POL3_0
|  | rohy : (4*6)*0,0178 : | [24 empty] | VV | 0
|  | 0,4272 |  | 0.4272 | [22 empty] | VV | 0
30 | 13442220R | štětovnice | t | 18.6 |  | 0 |  | 0 |  | 0 | 21 | 0 | 1 | 18.6 | 0 | 0 | SPCM | RTS 21/ II | Indiv | 0 | 0 |  | Specifikace |  |  |  | POL3_0
|  | 155 kg/m2 : : | [24 empty] | VV | 0
|  | Položka pořadí 23 : 120,00000*0,155 : | [24 empty] | VV | 0
|  | 18,6 |  | 18.6 | [22 empty] | VV | 0
31 | 13483440R | tyč ocelová profilová válcovaná za tepla S235 (11375); průřez U; výška 300 mm | t | 5.1744 |  | 0 |  | 0 |  | 0 | 21 | 0 | 1 | 5.17 | 0 | 0 | SPCM | RTS 21/ II | Indiv | 0 | 0 |  | Specifikace |  |  |  | POL3_0
|  | rámy2xU, dole a nahoře : (((2*5)*4)*2)*0,0462 : | [24 empty] | VV | 0
|  | vzpěry : (((2*2)*4)*2)*0,0462 : | [24 empty] | VV | 0
|  | 5,1744 |  | 5.1744 | [22 empty] | VV | 0
32 | 693660191R | geotextilie směs přírodních a syntetických vláken; funkce separační, ochranná, filtrační; plošná hmotnost 200 g/m2 | m2 | 27.5 |  | 0 |  | 0 |  | 0 | 21 | 0 | 0.0002 | 0.01 | 0 | 0 | SPCM | RTS 21/ II | Indiv | 0 | 0 |  | Specifikace |  |  |  | POL3_0
|  | 5*5*1,1 : | [24 empty] | VV | 0
|  | 27,5 |  | 27.5 | [22 empty] | VV | 0
Díl: | 5 | Komunikace |  |  |  | 0 |  | 0 |  | 0 |  | 0 |  | 8.08 |  | 0 |  |  |  |  | 1.5 | [5 empty] | DIL
33 | 564113505R00 | Podklad nebo podsyp z asfaltového recyklátu frakce 0-32 mm, tloušťka po zhutnění 5 cm | m2 | 12 |  | 0 |  | 0 |  | 0 | 21 | 0 | 0.105 | 1.26 | 0 | 0 | 822-1 | RTS 21/ II | Indiv | 0.024 | 0.29 |  | Práce |  |  |  | POL1_1
|  | s rozprostřením, vlhčením a zhutněním | [24 empty] | SPI
34 | 564861111R00 | Podklad ze štěrkodrti s rozprostřením a zhutněním frakce 0-63 mm, tloušťka po zhutnění 200 mm | m2 | 12 |  | 0 |  | 0 |  | 0 | 21 | 0 | 0.441 | 5.29 | 0 | 0 | 822-1 | RTS 21/ II | Indiv | 0.029 | 0.35 |  | Práce |  |  |  | POL1_1
35 | 577141312R00 | Beton asfaltový s rozprostřením a zhutněním v pruhu šířky do 3 m, ACO 8 nebo ACO 11 nebo ACO 16, tloušťky 50 mm, plochy přes 1000 m2 | m2 | 12 |  | 0 |  | 0 |  | 0 | 21 | 0 | 0.12715 | 1.53 | 0 | 0 | 822-1 | RTS 21/ II | Indiv | 0.072 | 0.86 |  | Práce |  |  |  | POL1_1
Díl: | 8 | Trubní vedení |  |  |  | 0 |  | 0 |  | 0 |  | 0 |  | 18.42 |  | 0 |  |  |  |  | 0 | [5 empty] | DIL
36 | 8944113100 | Osazení železobet. jímky - vnitř. průměr 2,5 m | kus | 1 |  | 0 |  | 0 |  | 0 | 21 | 0 | 0.00986 | 0.01 | 0 | 0 |  | Vlastní | Indiv | 0 | 0 |  | Práce |  |  |  | POL1_1
37 | 2944141445 | Jímka-čerpací stanice - popis viz. D-2.1.10 | kus | 1 |  | 0 |  | 0 |  | 0 | 21 | 0 | 18.41 | 18.41 | 0 | 0 |  | Vlastní | Indiv | 0 | 0 |  | Specifikace |  |  |  | POL3_0
Díl: | 99 | Staveništní přesun hmot |  |  |  | 0 |  | 0 |  | 0 |  | 0 |  | 0 |  | 0 |  |  |  |  | 87.94 | [5 empty] | DIL
38 | 998142251R00 | Přesun hmot pro nádrže a jímky pro nádrže a jímky pozemních čistíren vod (814 1 JKSO), nádrže pozemní mimo nádrží a jímek čistíren odpadních vod (814 2 JKSO), zásobníky a jámy pozemní mimo zemědělství (814 3 JKSO) se svislou nosnou konstrukcí monolitickou betonovou tyčovou nebo plošnou (KMCH 2 a 3 - JKSO šesté místo) vodorovně 50 m výšky do 25 mm | t | 211.3861 |  | 0 |  | 0 |  | 0 | 21 | 0 | 0 | 0 | 0 | 0 | 801-5 | RTS 21/ II | Indiv | 0.416 | 87.94 |  | Práce |  |  |  | POL1_1
|  | na novostavbách a změnách objektů | [24 empty] | SPI
|  | zemědělství (814 3 JKSO) se svislou nosnou konstrukcí monolitickou betonovou tyčovou nebo plošnou (KMCH 2 a 3 - JKSO šesté místo) | [24 empty] | POP |  | zemědělství (814 3 JKSO) se svislou nosnou konstrukcí monolitickou betonovou tyčovou nebo plošnou (KMCH 2 a 3 - JKSO šesté místo)
|  | vodorovně 50 m výšky do 25 mm | [24 empty] | POP
[25 empty] | 15 | 21 | DPH
| Celkem |  |  |  |  | 0 | [18 empty] | 0 | 0 | SUM
END
Note on S6: Jedná se o informaci, zda se jedná o položku, která je do rozpočtu zadána z cenové soustavy RTS, nebo vlastní.
Note on T6: Jedná se o název CÚ, která je zadána u položky rozpočtu

## 2 1 Pol
Položkový soupis prací a dodávek | [26 empty] | #TypZaznamu#
S: | 2021/032 | Kanalizace Psinice | [24 empty] | STA
O: | 2 | D2.2 Rozvody NN | [21 empty] | STA |  |  | OBJ
R: | 1 | D2.2 Rozvody NN | [24 empty] | ROZ
P.č. | Číslo položky | Název položky | MJ | Množství | Cena / MJ | Celkem | Dodávka | Dodávka celk. | Montáž | Montáž celk. | DPH | Cena s DPH | Hmotnost / MJ | Hmotnost celk.(t) | Dem. hmotnost / MJ | Dem. hmotnost celk.(t) | Ceník | Cen. soustava / platnost | Cenová úroveň | Nhod / MJ | Nhod celk. | Dodavatel | Typ položky
Díl: | M21 | Elektromontáže |  |  |  | 0 |  | 0 |  | 0 |  | 0 |  | 0 |  | 0 |  |  |  |  | 0 | [5 empty] | DIL
1 | M2111221 | D2.2 Rozvody NN - ČS1 - samostatný položkový rozpočet | ks | 1 |  | 0 |  | 0 |  | 0 | 21 | 0 | 0 | 0 | 0 | 0 |  | Vlastní | Indiv | 0 | 0 |  | Práce |  |  |  | POL1_1
2 | M2111222 | D2.2 Rozvody NN - ČS2 - samostatný položkový rozpočet | ks | 1 |  | 0 |  | 0 |  | 0 | 21 | 0 | 0 | 0 | 0 | 0 |  | Vlastní | Indiv | 0 | 0 |  | Práce |  |  |  | POL1_1
3 | M2111223 | D2.2 Rozvody NN - ČS3 - samostatný položkový rozpočet | ks | 1 |  | 0 |  | 0 |  | 0 | 21 | 0 | 0 | 0 | 0 | 0 |  | Vlastní | Indiv | 0 | 0 |  | Práce |  |  |  | POL1_1
4 | M2111224 | D2.2 Rozvody NN - ČS4 - samostatný položkový rozpočet | ks | 1 |  | 0 |  | 0 |  | 0 | 21 | 0 | 0 | 0 | 0 | 0 |  | Vlastní | Indiv | 0 | 0 |  | Práce |  |  |  | POL1_1
5 | M2111225 | D2.2 Rozvody NN - ČS5 - samostatný položkový rozpočet | ks | 1 |  | 0 |  | 0 |  | 0 | 21 | 0 | 0 | 0 | 0 | 0 |  | Vlastní | Indiv | 0 | 0 |  | Práce |  |  |  | POL1_1
[25 empty] | 15 | 21 | DPH
| Celkem |  |  |  |  | 0 | [18 empty] | 0 | 0 | SUM
END
Note on S6: Jedná se o informaci, zda se jedná o položku, která je do rozpočtu zadána z cenové soustavy RTS, nebo vlastní.
Note on T6: Jedná se o název CÚ, která je zadána u položky rozpočtu

## 3 1 Pol
Položkový soupis prací a dodávek | [26 empty] | #TypZaznamu#
S: | 2021/032 | Kanalizace Psinice | [24 empty] | STA
O: | 3 | D2.3. Technologické části ČS | [21 empty] | STA |  |  | OBJ
R: | 1 | D2.3. Technologické části ČS | [24 empty] | ROZ
P.č. | Číslo položky | Název položky | MJ | Množství | Cena / MJ | Celkem | Dodávka | Dodávka celk. | Montáž | Montáž celk. | DPH | Cena s DPH | Hmotnost / MJ | Hmotnost celk.(t) | Dem. hmotnost / MJ | Dem. hmotnost celk.(t) | Ceník | Cen. soustava / platnost | Cenová úroveň | Nhod / MJ | Nhod celk. | Dodavatel | Typ položky
Díl: | M21 | Elektromontáže |  |  |  | 0 |  | 0 |  | 0 |  | 0 |  | 0 |  | 0 |  |  |  |  | 0 | [5 empty] | DIL
1 | M212223 | D2.3. Technologické části ČS - samostatný položkový rozpočet | ks | 1 |  | 0 |  | 0 |  | 0 | 21 | 0 | 0 | 0 | 0 | 0 |  | Vlastní | Indiv | 0 | 0 |  | Práce |  |  |  | POL1_1
[25 empty] | 15 | 21 | DPH
| Celkem |  |  |  |  | 0 | [18 empty] | 0 | 0 | SUM
END
Note on S6: Jedná se o informaci, zda se jedná o položku, která je do rozpočtu zadána z cenové soustavy RTS, nebo vlastní.
Note on T6: Jedná se o název CÚ, která je zadána u položky rozpočtu

## 4 1 Pol
Položkový soupis prací a dodávek | [26 empty] | #TypZaznamu#
S: | 2021/032 | Kanalizace Psinice | [24 empty] | STA
O: | 4 | D2.4 Dálkový přenos | [21 empty] | STA |  |  | OBJ
R: | 1 | D2.4 Dálkový přenos | [24 empty] | ROZ
P.č. | Číslo položky | Název položky | MJ | Množství | Cena / MJ | Celkem | Dodávka | Dodávka celk. | Montáž | Montáž celk. | DPH | Cena s DPH | Hmotnost / MJ | Hmotnost celk.(t) | Dem. hmotnost / MJ | Dem. hmotnost celk.(t) | Ceník | Cen. soustava / platnost | Cenová úroveň | Nhod / MJ | Nhod celk. | Dodavatel | Typ položky
Díl: | M21 | Elektromontáže |  |  |  | 0 |  | 0 |  | 0 |  | 0 |  | 0 |  | 0 |  |  |  |  | 0 | [5 empty] | DIL
1 | M21111241 | D2.4 Dálkový přenos - samostatný položkový rozpočet ČS1 | ks | 1 |  | 0 |  | 0 |  | 0 | 21 | 0 | 0 | 0 | 0 | 0 |  | Vlastní | Indiv | 0 | 0 |  | Práce |  |  |  | POL1_1
2 | M21111242 | D2.4 Dálkový přenos - samostatný položkový rozpočet ČS2 | ks | 1 |  | 0 |  | 0 |  | 0 | 21 | 0 | 0 | 0 | 0 | 0 |  | Vlastní | Indiv | 0 | 0 |  | Práce |  |  |  | POL1_1
3 | M21111243 | D2.4 Dálkový přenos - samostatný položkový rozpočet ČS3 | ks | 1 |  | 0 |  | 0 |  | 0 | 21 | 0 | 0 | 0 | 0 | 0 |  | Vlastní | Indiv | 0 | 0 |  | Práce |  |  |  | POL1_1
4 | M21111244 | D2.4 Dálkový přenos - samostatný položkový rozpočet ČS4 | ks | 1 |  | 0 |  | 0 |  | 0 | 21 | 0 | 0 | 0 | 0 | 0 |  | Vlastní | Indiv | 0 | 0 |  | Práce |  |  |  | POL1_1
5 | M21111245 | D2.4 Dálkový přenos - samostatný položkový rozpočet ČS5 | ks | 1 |  | 0 |  | 0 |  | 0 | 21 | 0 | 0 | 0 | 0 | 0 |  | Vlastní | Indiv | 0 | 0 |  | Práce |  |  |  | POL1_1
[25 empty] | 15 | 21 | DPH
| Celkem |  |  |  |  | 0 | [18 empty] | 0 | 0 | SUM
END
Note on S6: Jedná se o informaci, zda se jedná o položku, která je do rozpočtu zadána z cenové soustavy RTS, nebo vlastní.
Note on T6: Jedná se o název CÚ, která je zadána u položky rozpočtu

## 5 1 Pol
Položkový soupis prací a dodávek | [26 empty] | #TypZaznamu#
S: | 2021/032 | Kanalizace Psinice | [24 empty] | STA
O: | 5 | Ostatní a vedlejší náklady | [21 empty] | STA |  |  | OBJ
R: | 1 | Ostatní a vedlější náklady | [24 empty] | ROZ
P.č. | Číslo položky | Název položky | MJ | Množství | Cena / MJ | Celkem | Dodávka | Dodávka celk. | Montáž | Montáž celk. | DPH | Cena s DPH | Hmotnost / MJ | Hmotnost celk.(t) | Dem. hmotnost / MJ | Dem. hmotnost celk.(t) | Ceník | Cen. soustava / platnost | Cenová úroveň | Nhod / MJ | Nhod celk. | Dodavatel | Typ položky
Díl: | VN | Vedlejší náklady |  |  |  | 0 |  | 0 |  | 0 |  | 0 |  | 0 |  | 0 |  |  |  |  | 0 | [5 empty] | DIL
1 | 005111020R | Vytyčení stavby | Soubor | 1 |  | 0 |  | 0 |  | 0 | 21 | 0 | 0 | 0 | 0 | 0 |  | RTS 21/ II | Kalkul | 0 | 0 |  | VRN |  |  |  | POL99_8
|  | 1 : | [24 empty] | VV | 0
|  | 1 |  | 1 | [22 empty] | VV | 0
2 | 005111021R | Vytyčení inženýrských sítí | Soubor | 1 |  | 0 |  | 0 |  | 0 | 21 | 0 | 0 | 0 | 0 | 0 |  | RTS 21/ II | Kalkul | 0 | 0 |  | VRN |  |  |  | POL99_8
|  | 1 : | [24 empty] | VV | 0
|  | 1 |  | 1 | [22 empty] | VV | 0
3 | 005121 R | Zařízení staveniště | Soubor | 1 |  | 0 |  | 0 |  | 0 | 21 | 0 | 0 | 0 | 0 | 0 |  | RTS 21/ II | Kalkul | 0 | 0 |  | VRN |  |  |  | POL99_8
|  | 1 : | [24 empty] | VV | 0
|  | 1 |  | 1 | [22 empty] | VV | 0
4 | 005121030R | Odstranění zařízení staveniště | Soubor | 1 |  | 0 |  | 0 |  | 0 | 21 | 0 | 0 | 0 | 0 | 0 |  | RTS 21/ II | Kalkul | 0 | 0 |  | VRN |  |  |  | POL99_8
|  | 1 : | [24 empty] | VV | 0
|  | 1 |  | 1 | [22 empty] | VV | 0
5 | 005124010R | Koordinační činnost | Soubor | 1 |  | 0 |  | 0 |  | 0 | 21 | 0 | 0 | 0 | 0 | 0 |  | RTS 21/ II | Kalkul | 0 | 0 |  | VRN |  |  |  | POL99_8
|  | 1 : | [24 empty] | VV | 0
|  | 1 |  | 1 | [22 empty] | VV | 0
Díl: | ON | Ostatní náklady |  |  |  | 0 |  | 0 |  | 0 |  | 0 |  | 0 |  | 0 |  |  |  |  | 0 | [5 empty] | DIL
6 | 004111010R | Průzkumné práce | Soubor | 1 |  | 0 |  | 0 |  | 0 | 21 | 0 | 0 | 0 | 0 | 0 |  | RTS 21/ II | Kalkul | 0 | 0 |  | VRN |  |  |  | POL99_8
|  | 1 : | [24 empty] | VV | 0
|  | 1 |  | 1 | [22 empty] | VV | 0
7 | 005123 R | Územní vlivy | Soubor | 1 |  | 0 |  | 0 |  | 0 | 21 | 0 | 0 | 0 | 0 | 0 |  | RTS 21/ II | Kalkul | 0 | 0 |  | VRN |  |  |  | POL99_8
|  | 1 : | [24 empty] | VV | 0
|  | 1 |  | 1 | [22 empty] | VV | 0
8 | 005211030R | Dočasná dopravní opatření | Soubor | 1 |  | 0 |  | 0 |  | 0 | 21 | 0 | 0 | 0 | 0 | 0 |  | RTS 21/ II | Kalkul | 0 | 0 |  | VRN |  |  |  | POL99_8
|  | 1 : | [24 empty] | VV | 0
|  | 1 |  | 1 | [22 empty] | VV | 0
9 | 005211040R | Užívání veřejných ploch a prostranství | Soubor | 1 |  | 0 |  | 0 |  | 0 | 21 | 0 | 0 | 0 | 0 | 0 |  | RTS 21/ II | Kalkul | 0 | 0 |  | VRN |  |  |  | POL99_8
|  | 1 : | [24 empty] | VV | 0
|  | 1 |  | 1 | [22 empty] | VV | 0
10 | 00523 R | Zkoušky a revize | Soubor | 1 |  | 0 |  | 0 |  | 0 | 21 | 0 | 0 | 0 | 0 | 0 |  | RTS 21/ II | Kalkul | 0 | 0 |  | VRN |  |  |  | POL99_8
|  | 1 : | [24 empty] | VV | 0
|  | 1 |  | 1 | [22 empty] | VV | 0
11 | 00524 R | Předání a převzetí díla | Soubor | 1 |  | 0 |  | 0 |  | 0 | 21 | 0 | 0 | 0 | 0 | 0 |  | RTS 21/ II | Kalkul | 0 | 0 |  | VRN |  |  |  | POL99_8
|  | 1 : | [24 empty] | VV | 0
|  | 1 |  | 1 | [22 empty] | VV | 0
12 | 005241010R | Dokumentace skutečného provedení | Soubor | 1 |  | 0 |  | 0 |  | 0 | 21 | 0 | 0 | 0 | 0 | 0 |  | RTS 21/ II | Kalkul | 0 | 0 |  | VRN |  |  |  | POL99_8
|  | 1 : | [24 empty] | VV | 0
|  | 1 |  | 1 | [22 empty] | VV | 0
13 | 005241020R | Geodetické zaměření skutečného provedení | Soubor | 1 |  | 0 |  | 0 |  | 0 | 21 | 0 | 0 | 0 | 0 | 0 |  | RTS 21/ II | Kalkul | 0 | 0 |  | VRN |  |  |  | POL99_8
|  | 1 : | [24 empty] | VV | 0
|  | 1 |  | 1 | [22 empty] | VV | 0
14 | 00528 R | Podmínky dotačních programů | Soubor | 1 |  | 0 |  | 0 |  | 0 | 21 | 0 | 0 | 0 | 0 | 0 |  | RTS 21/ II | Kalkul | 0 | 0 |  | VRN |  |  |  | POL99_8
|  | Náklady zhotovitele, které vznikají v souvislosti se specifickými obchodními podmínkami objednatele. | [24 empty] | POP
|  | 1 : | [24 empty] | VV | 0
|  | 1 |  | 1 | [22 empty] | VV | 0
15 | 005281010R | Propagace | Soubor | 1 |  | 0 |  | 0 |  | 0 | 21 | 0 | 0 | 0 | 0 | 0 |  | RTS 21/ II | Kalkul | 0 | 0 |  | VRN |  |  |  | POL99_8
|  | Náklady spojené s povinnou publicitou, pokud ji objednatel požaduje. Zahrnuje zejména náklady na propagační a informační billboardy, tabule, internetovou propagaci, tiskoviny apod. | [24 empty] | POP |  | Náklady spojené s povinnou publicitou, pokud ji objednatel požaduje. Zahrnuje zejména náklady na propagační a informační billboardy, tabule, internetovou propagaci, tiskoviny apod.
|  | 1 : | [24 empty] | VV | 0
|  | 1 |  | 1 | [22 empty] | VV | 0
[25 empty] | 15 | 21 | DPH
| Celkem |  |  |  |  | 0 | [18 empty] | 0 | 0 | SUM
END
Note on S6: Jedná se o informaci, zda se jedná o položku, která je do rozpočtu zadána z cenové soustavy RTS, nebo vlastní.
Note on T6: Jedná se o název CÚ, která je zadána u položky rozpočtu