## Pokyny pro vyplnění
Pokyny pro vyplnění
Ve všech listech tohoto souboru můžete měnit pouze buňky s modrým pozadím. Jedná se o tyto údaje : - údaje o firmě - jednotkové ceny položek zadané na maximálně dvě desetinná místa

## Stavba
#RTSROZP# | Soupis stavebních prací, dodávek a služeb
| Stavba: |  | 2021/031 | Kanalizace a ČOV Křešice
| Zadavatel | [5 empty] | IČO:
DIČ:
| Projektant: | [5 empty] | IČO:
DIČ:
| Zhotovitel: | [5 empty] | IČO:
DIČ:
Vypracoval:
| Rozpis ceny | [6 empty] | Celkem
HSV | HSV | [6 empty] | 0
PSV | PSV | [6 empty] | 0
MON | MON | [6 empty] | 0
VN | Vedlejší náklady | [6 empty] | 0
ON | Ostatní náklady | [6 empty] | 0
| Celkem | [6 empty] | 0
Rekapitulace daní
| Základ pro sníženou DPH |  |  | 15 | % | 0 |  |  | CZK
| Snížená DPH |  |  | 15 | % | 0 |  |  | CZK
| Základ pro základní DPH |  |  | 21 | % | 0 |  |  | CZK
| Základní DPH |  |  | 21 | % | 0 |  |  | CZK
0 | Zaokrouhlení |  |  |  |  | 0 |  |  | CZK
0 | Cena celkem bez DPH |  |  |  |  | 0 |  |  | CZK
| Cena celkem s DPH |  |  |  |  | 0 |  |  | CZK
|  | v |  |  | dne
|  |  | Za zhotovitele |  |  |  | Za objednatele
Rekapitulace dílčích částí
#CASTI>> | Číslo | Název |  |  | Základ pro sníženou DPH | Základ pro základní DPH | DPH celkem | Cena celkem | %
1 | Stavba |  |  |  | 0 | 0 |  | 0
2 |  | Stavební objekt | [5 empty] | 0
2 | 1 | D 1 Stavební objekty - ČOV EO 200 |  |  | 0 | 0 |  | 0
3 | 1 | D 1.1. stavební část ČOV |  |  | 0 | 0 |  | 0
3 | 2 | D-1.4 Technické prostředí staveb |  |  | 0 | 0 |  | 0
3 | 3 | Oplocení ČOV |  |  | 0 | 0 |  | 0
2 | 2 | D 2.1 Stoková síť |  |  | 0 | 0 |  | 0
3 | 01 | Stoka A |  |  | 0 | 0 |  | 0
3 | 02 | Stoka A1 |  |  | 0 | 0 |  | 0
3 | 03 | Stoka A1-1 |  |  | 0 | 0 |  | 0
3 | 04 | Stoka A2 |  |  | 0 | 0 |  | 0
3 | 05 | Stoka B |  |  | 0 | 0 |  | 0
3 | 06 | Stoka B1 |  |  | 0 | 0 |  | 0
3 | 07 | Stoka C |  |  | 0 | 0 |  | 0
3 | 08 | Stoka D |  |  | 0 | 0 |  | 0
3 | 09 | Výtlak V1 |  |  | 0 | 0 |  | 0
3 | 10 | Výtlak V2 |  |  | 0 | 0 |  | 0
3 | 11 | Výtlak V3 |  |  | 0 | 0 |  | 0
3 | 12 | Čerpací stanice ČS1 |  |  | 0 | 0 |  | 0
3 | 13 | Čerpací stanice ČS2 |  |  | 0 | 0 |  | 0
3 | 14 | Čerpací stanice ČS3 |  |  | 0 | 0 |  | 0
3 | 15 | Bezpečnostní přepad z ČS1 |  |  | 0 | 0 |  | 0
3 | 16 | Měrná šachta |  |  | 0 | 0 |  | 0
2 | 3 | D 2.2 ČOV- přípojka vody, odtokové potrubí a zpevněné plochy |  |  | 0 | 0 |  | 0
3 | 1 | Potrubí odtoku z ČOV |  |  | 0 | 0 |  | 0
3 | 2 | Vodovodní přípojka k ČOV |  |  | 0 | 0 |  | 0
3 | 3 | Sjezd k areálu ČOV |  |  | 0 | 0 |  | 0
2 | 4 | D 2.3 Rozvody NN |  |  | 0 | 0 |  | 0
3 | 1 | D2.3 Rozvody NN |  |  | 0 | 0 |  | 0
2 | 5 | D 2.4 Technologická část ČOV |  |  | 0 | 0 |  | 0
3 | 1 | D 2.4 Technologická část ČOV |  |  | 0 | 0 |  | 0
2 | 6 | D 2.5 Technologická část ČS |  |  | 0 | 0 |  | 0
3 | 1 | D 2.5 Technologická část ČS |  |  | 0 | 0 |  | 0
2 | 7 | Ostatní a vedlejší náklady |  |  | 0 | 0 |  | 0
3 | 1 | Ostatní a vedlější náklady |  |  | 0 | 0 |  | 0
| Celkem za stavbu |  |  |  | 0 | 0 | 0 | 0 | 0
Rekapitulace dílů
| Číslo | Název |  |  | Typ dílu |  |  | Celkem | %
| 1 | Zemní práce |  |  | HSV |  |  | 0
| 2 | Základy a zvláštní zakládání |  |  | HSV |  |  | 0
| 3 | Svislé a kompletní konstrukce |  |  | HSV |  |  | 0
| 4 | Vodorovné konstrukce |  |  | HSV |  |  | 0
| 5 | Komunikace |  |  | HSV |  |  | 0
| 61 | Úpravy povrchů vnitřní |  |  | HSV |  |  | 0
| 62 | Úpravy povrchů vnější |  |  | HSV |  |  | 0
| 63 | Podlahy a podlahové konstrukce |  |  | HSV |  |  | 0
| 8 | Trubní vedení |  |  | HSV |  |  | 0
| 9 | Ostatní konstrukce a práce |  |  | HSV |  |  | 0
| 91 | Doplňující práce na komunikaci |  |  | HSV |  |  | 0
| 93 | Dokončovací práce inženýrských staveb |  |  | HSV |  |  | 0
| 94 | Lešení a stavební výtahy |  |  | HSV |  |  | 0
| 95 | Dokončovací konstrukce na pozemních stavbách |  |  | HSV |  |  | 0
| 99 | Staveništní přesun hmot |  |  | HSV |  |  | 0
| D-2.4 | Technické a technologické zařízení - ČOV |  |  | HSV |  |  | 0
| D-2.5 | Technické a technologické zařízení - ČS1, ČS2, ČS3 |  |  | HSV |  |  | 0
| 711 | Izolace proti vodě |  |  | PSV |  |  | 0
| 713 | Izolace tepelné |  |  | PSV |  |  | 0
| 721 | Vnitřní kanalizace |  |  | PSV |  |  | 0
| 722 | Vnitřní vodovod |  |  | PSV |  |  | 0
| 725 | Zařizovací předměty |  |  | PSV |  |  | 0
| 762 | Konstrukce tesařské |  |  | PSV |  |  | 0
| 763 | Dřevostavby |  |  | PSV |  |  | 0
| 764 | Konstrukce klempířské |  |  | PSV |  |  | 0
| 765 | Krytiny tvrdé |  |  | PSV |  |  | 0
| 766 | Konstrukce truhlářské |  |  | PSV |  |  | 0
| 767 | Konstrukce zámečnické |  |  | PSV |  |  | 0
| 769 | Otvorové prvky z plastu |  |  | PSV |  |  | 0
| 771 | Podlahy z dlaždic a obklady |  |  | PSV |  |  | 0
| 781 | Obklady keramické |  |  | PSV |  |  | 0
| 783 | Nátěry |  |  | PSV |  |  | 0
| 784 | Malby |  |  | PSV |  |  | 0
| M21 | Elektromontáže |  |  | MON |  |  | 0
| M23 | Montáže potrubí |  |  | MON |  |  | 0
| D96 | Přesuny suti a vybouraných hmot |  |  | PSU |  |  | 0
| VN | Vedlejší náklady |  |  | VN |  |  | 0
| ON | Ostatní náklady |  |  | ON |  |  | 0
| Cena celkem | [6 empty] | 0 | 0
Note on D11: Název
Note on I11: IČO
Note on D12: Ulice
Note on I12: DIČ
Note on D13: PSČ
Note on E13: Místo

## VzorPolozky (hidden)
Položkový rozpočet
S:
O:
R:

## 1 1 Pol
Položkový soupis prací a dodávek | [26 empty] | #TypZaznamu#
S: | 2021/031 | Kanalizace a ČOV Křešice | [24 empty] | STA
O: | 1 | D 1 Stavební objekty - ČOV EO 200 | [21 empty] | STA |  |  | OBJ
R: | 1 | D 1.1. stavební část ČOV | [24 empty] | ROZ
P.č. | Číslo položky | Název položky | MJ | Množství | Cena / MJ | Celkem | Dodávka | Dodávka celk. | Montáž | Montáž celk. | DPH | Cena s DPH | Hmotnost / MJ | Hmotnost celk.(t) | Dem. hmotnost / MJ | Dem. hmotnost celk.(t) | Ceník | Cen. soustava / platnost | Cenová úroveň | Nhod / MJ | Nhod celk. | Dodavatel | Typ položky
Díl: | 1 | Zemní práce |  |  |  | 0 |  | 0 |  | 0 |  | 0 |  | 0.01 |  | 0 |  |  |  |  | 737.44 | [5 empty] | DIL
1 | 115101201R00 | Čerpání vody na dopravní výšku do 10 m s uvažovaným průměrným přítokem do 500 l/min | h | 240 |  | 0 |  | 0 |  | 0 | 21 | 0 | 0 | 0 | 0 | 0 | 800-1 | RTS 21/ II | Indiv | 0.203 | 48.72 |  | Práce |  |  |  | POL1_1
|  | na vzdálenost od hladiny vody v jímce po výšku roviny proložené osou nejvyššího bodu výtlačného potrubí. Včetně odpadní potrubí v délce do 20 m. | [24 empty] | SPI |  | na vzdálenost od hladiny vody v jímce po výšku roviny proložené osou nejvyššího bodu výtlačného potrubí. Včetně odpadní potrubí v délce do 20 m.
2 | 115101301R00 | Pohotovost záložní čerpací soupravy na dopravní výšku do 10 m s uvažovaným průměrným přítokem do 500 l/min | den | 10 |  | 0 |  | 0 |  | 0 | 21 | 0 | 0 | 0 | 0 | 0 | 800-1 | RTS 21/ II | Indiv | 0 | 0 |  | Práce |  |  |  | POL1_1
|  | na vzdálenost (výšku) od hladiny vody v jímce po výšku roviny proložené osou nejvyššího bodu výtlačného potrubí. Včetně sacího a výtlačného potrubí, příp. odpadních žlabů, lešení pod čerpadlo a pod potrubí nebo pod odpadní žlaby a záložního zdroje energie. | [24 empty] | SPI |  | na vzdálenost (výšku) od hladiny vody v jímce po výšku roviny proložené osou nejvyššího bodu výtlačného potrubí. Včetně sacího a výtlačného potrubí, příp. odpadních žlabů, lešení pod čerpadlo a pod potrubí nebo pod odpadní žlaby a záložního zdroje energie.
3 | 121101101R00 | Sejmutí ornice s přemístěním na vzdálenost do 50 m | m3 | 62.4 |  | 0 |  | 0 |  | 0 | 21 | 0 | 0 | 0 | 0 | 0 | 800-1 | RTS 21/ II | Indiv | 0.097 | 6.05 |  | Práce |  |  |  | POL1_1
|  | nebo lesní půdy, s vodorovným přemístěním na hromady v místě upotřebení nebo na dočasné či trvalé skládky se složením | [24 empty] | SPI |  | nebo lesní půdy, s vodorovným přemístěním na hromady v místě upotřebení nebo na dočasné či trvalé skládky se složením
|  | areál : 13*24*0,2 : | [24 empty] | VV | 0
|  | 62,4 |  | 62.4 | [22 empty] | VV | 0
4 | 131201202R00 | Hloubení zapažených jam a zářezů do 1000 m3, v hornině 3, strojně, s ručním dočištěním | m3 | 138.06 |  | 0 |  | 0 |  | 0 | 21 | 0 | 0 | 0 | 0 | 0 | 800-1 | RTS 21/ II | Indiv | 1.556 | 214.82 |  | Práce |  |  |  | POL1_1
|  | s urovnáním dna do předepsaného profilu a spádu, s případně nutným přemístěním výkopku ve výkopišti a dále buď s přemístěním výkopku na přilehlém terénu na vzdálenost do 3 m od kraje jámy nebo s naložením na dopravní prostředek | [24 empty] | SPI |  | s urovnáním dna do předepsaného profilu a spádu, s případně nutným přemístěním výkopku ve výkopišti a dále buď s přemístěním výkopku na přilehlém terénu na vzdálenost do 3 m od kraje jámy nebo s naložením na dopravní prostředek
|  | 60% výkopu : 7,8*11,8*2,5*0,6 : | [24 empty] | VV | 0
|  | 138,06 |  | 138.06 | [22 empty] | VV | 0
5 | 131201209R00 | Hloubení zapažených jam a zářezů příplatek za lepivost, v hornině 3, | m3 | 41.418 |  | 0 |  | 0 |  | 0 | 21 | 0 | 0 | 0 | 0 | 0 | 800-1 | RTS 21/ II | Indiv | 0.107 | 4.43 |  | Práce |  |  |  | POL1_1
|  | s urovnáním dna do předepsaného profilu a spádu, s případně nutným přemístěním výkopku ve výkopišti a dále buď s přemístěním výkopku na přilehlém terénu na vzdálenost do 3 m od kraje jámy nebo s naložením na dopravní prostředek | [24 empty] | SPI |  | s urovnáním dna do předepsaného profilu a spádu, s případně nutným přemístěním výkopku ve výkopišti a dále buď s přemístěním výkopku na přilehlém terénu na vzdálenost do 3 m od kraje jámy nebo s naložením na dopravní prostředek
|  | Položka pořadí 220 : 138,06000*0,3 : | [24 empty] | VV | 0
|  | 41,418 |  | 41.418 | [22 empty] | VV | 0
6 | 131301201R00 | Hloubení zapažených jam a zářezů do 100 m3, v hornině 4, převážně ručně | m3 | 92.04 |  | 0 |  | 0 |  | 0 | 21 | 0 | 0 | 0 | 0 | 0 | 800-1 | RTS 21/ II | Indiv | 2.965 | 272.9 |  | Práce |  |  |  | POL1_1
|  | s urovnáním dna do předepsaného profilu a spádu, s případně nutným přemístěním výkopku ve výkopišti a dále buď s přemístěním výkopku na přilehlém terénu na vzdálenost do 3 m od kraje jámy nebo s naložením na dopravní prostředek | [24 empty] | SPI |  | s urovnáním dna do předepsaného profilu a spádu, s případně nutným přemístěním výkopku ve výkopišti a dále buď s přemístěním výkopku na přilehlém terénu na vzdálenost do 3 m od kraje jámy nebo s naložením na dopravní prostředek
|  | 40% výkopu : 7,8*11,8*2,5*0,4 : | [24 empty] | VV | 0
|  | 92,04 |  | 92.04 | [22 empty] | VV | 0
7 | 131301209R00 | Hloubení zapažených jam a zářezů příplatek za lepivost, v hornině 4, | m3 | 27.612 |  | 0 |  | 0 |  | 0 | 21 | 0 | 0 | 0 | 0 | 0 | 800-1 | RTS 21/ II | Indiv | 0.154 | 4.25 |  | Práce |  |  |  | POL1_1
|  | s urovnáním dna do předepsaného profilu a spádu, s případně nutným přemístěním výkopku ve výkopišti a dále buď s přemístěním výkopku na přilehlém terénu na vzdálenost do 3 m od kraje jámy nebo s naložením na dopravní prostředek | [24 empty] | SPI |  | s urovnáním dna do předepsaného profilu a spádu, s případně nutným přemístěním výkopku ve výkopišti a dále buď s přemístěním výkopku na přilehlém terénu na vzdálenost do 3 m od kraje jámy nebo s naložením na dopravní prostředek
8 | 161101101R00 | Svislé přemístění výkopku z horniny 1 až 4, při hloubce výkopu přes 1 do 2,5 m | m3 | 167.973 |  | 0 |  | 0 |  | 0 | 21 | 0 | 0 | 0 | 0 | 0 | 800-1 | RTS 21/ II | Indiv | 0.345 | 57.95 |  | Práce |  |  |  | POL1_1
|  | bez naložení do dopravní nádoby, ale s vyprázdněním dopravní nádoby na hromadu nebo na dopravní prostředek, | [24 empty] | SPI |  | bez naložení do dopravní nádoby, ale s vyprázdněním dopravní nádoby na hromadu nebo na dopravní prostředek,
|  | Položka pořadí 220 : 138,06000*0,55 : | [24 empty] | VV | 0
|  | 167,973 |  | 167.973 | [22 empty] | VV | 0
9 | 162701105R00 | Vodorovné přemístění výkopku z horniny 1 až 4, na vzdálenost přes 9 000 do 10 000 m | m3 | 230.1 |  | 0 |  | 0 |  | 0 | 21 | 0 | 0 | 0 | 0 | 0 | 800-1 | RTS 21/ II | Indiv | 0.011 | 2.53 |  | Práce |  |  |  | POL1_1
|  | po suchu, bez naložení výkopku, avšak se složením bez rozhrnutí, zpáteční cesta vozidla. | [24 empty] | SPI
|  | deponie do 10 km : : | [24 empty] | VV | 0
|  | Položka pořadí 220 : 138,06000 : | [24 empty] | VV | 0
|  | 230,1 |  | 230.1 | [22 empty] | VV | 0
10 | 167101102R00 | Nakládání, skládání, překládání neulehlého výkopku nakládání výkopku přes 100 m3, z horniny 1 až 4 | m3 | 230.1 |  | 0 |  | 0 |  | 0 | 21 | 0 | 0 | 0 | 0 | 0 | 800-1 | RTS 21/ II | Indiv | 0.053 | 12.2 |  | Práce |  |  |  | POL1_1
11 | 171101103R00 | Uložení sypaniny do násypů zhutněných s uzavřením povrchu násypu z hornin soudržných s předepsanou mírou zhutnění v procentech výsledků zkoušek Proctor-Standard přes 96 do 100 % PS | m3 | 132.6915 |  | 0 |  | 0 |  | 0 | 21 | 0 | 0 | 0 | 0 | 0 | 800-1 | RTS 21/ II | Indiv | 0.054 | 7.17 |  | Práce |  |  |  | POL1_1
|  | s rozprostřením sypaniny ve vrstvách a s hrubým urovnáním, | [24 empty] | SPI
|  | výkop-zásyp : (138,06+92,04)-97,4085 : | [24 empty] | VV | 0
|  | 132,6915 |  | 132.6915 | [22 empty] | VV | 0
12 | 174101101R00 | Zásyp sypaninou se zhutněním jam, šachet, rýh nebo kolem objektů v těchto vykopávkách | m3 | 97.4085 |  | 0 |  | 0 |  | 0 | 21 | 0 | 0 | 0 | 0 | 0 | 800-1 | RTS 21/ II | Indiv | 0.202 | 19.68 |  | Práce |  |  |  | POL1_1
|  | z jakékoliv horniny s uložením výkopku po vrstvách, | [24 empty] | SPI
|  | výkop : 11,8*7,8*2,5 : | [24 empty] | VV | 0
|  | podklad : -10,8*6,8*0,15 : | [24 empty] | VV | 0
|  | -10,3*6,3*0,1 : | [24 empty] | VV | 0
|  | dno : -6*10*0,4 : | [24 empty] | VV | 0
|  | monoblok : -9,3*5,3*1,85 : | [24 empty] | VV | 0
|  | 97,4085 |  | 97.4085 | [22 empty] | VV | 0
13 | 180402111R00 | Založení trávníku parkový trávník, výsevem, v rovině nebo na svahu do 1:5 | m2 | 221.25 |  | 0 |  | 0 |  | 0 | 21 | 0 | 0 | 0 | 0 | 0 | 823-1 | RTS 21/ II | Indiv | 0.06 | 13.28 |  | Práce |  |  |  | POL1_1
|  | na půdě předem připravené s pokosením, naložením, odvozem odpadu do 20 km a se složením, | [24 empty] | SPI
|  | Položka pořadí 221 : 221,25000 : | [24 empty] | VV | 0
|  | 221,25 |  | 221.25 | [22 empty] | VV | 0
14 | 181301104R00 | Rozprostření a urovnání ornice v rovině v souvislé ploše do 500 m2, tloušťka vrstvy přes 200 do 250 mm | m2 | 221.25 |  | 0 |  | 0 |  | 0 | 21 | 0 | 0 | 0 | 0 | 0 | 800-1 | RTS 21/ II | Indiv | 0.332 | 73.46 |  | Práce |  |  |  | POL1_1
|  | s případným nutným přemístěním hromad nebo dočasných skládek na místo potřeby ze vzdálenosti do 30 m, v rovině nebo ve svahu do 1 : 5, | [24 empty] | SPI |  | s případným nutným přemístěním hromad nebo dočasných skládek na místo potřeby ze vzdálenosti do 30 m, v rovině nebo ve svahu do 1 : 5,
|  | areál : 13*24 : | [24 empty] | VV | 0
|  | ČOV : -6,5*10,5 : | [24 empty] | VV | 0
|  | sjezd : -5*4,5 : | [24 empty] | VV | 0
|  | 221,25 |  | 221.25 | [22 empty] | VV | 0
15 | 00572410R | směs travní parková, pro mírnou zátěž | kg | 5.5312 |  | 0 |  | 0 |  | 0 | 21 | 0 | 0.001 | 0.01 | 0 | 0 | SPCM | RTS 21/ II | Indiv | 0 | 0 |  | Specifikace |  |  |  | POL3_0
Díl: | 2 | Základy a zvláštní zakládání |  |  |  | 0 |  | 0 |  | 0 |  | 0 |  | 145.22 |  | 0 |  |  |  |  | 2048.36 | [5 empty] | DIL
16 | 212752112R00 | Trativody z drenážních trubek DN od 80 do 100 mm | m | 39.2 |  | 0 |  | 0 |  | 0 | 21 | 0 | 0.23382 | 9.17 | 0 | 0 | 827-1 | RTS 18/ I | Indiv | 0.216 | 8.47 |  | Práce |  |  |  | POL1_1
|  | se zřízením štěrkopískového lože pod trubky a s jejich obsypem v průměrném celkovém množství do 0,15 m3/m v otevřeném příkopu, | [24 empty] | SPI |  | se zřízením štěrkopískového lože pod trubky a s jejich obsypem v průměrném celkovém množství do 0,15 m3/m v otevřeném příkopu,
|  | 2*(7,8+11,8) : | [24 empty] | VV | 0
|  | 39,2 |  | 39.2 | [22 empty] | VV | 0
17 | 215901101R00 | Zhutnění podloží z rostlé horniny 1 až 4 pod násypy z hornin soudržných do 92% PS a nesoudržných sypkých relativní ulehlosti l(d) do 0,8 | m2 | 92.04 |  | 0 |  | 0 |  | 0 | 21 | 0 | 0 | 0 | 0 | 0 | 800-1 | RTS 21/ II | Indiv | 0.005 | 0.46 |  | Práce |  |  |  | POL1_1
|  | z rostlé horniny tř.1 - 4 pod násypy z hornin soudržných do 92% PS a hornin nesoudržných sypkých relativní ulehlosti I(d) do 0,8 | [24 empty] | SPI |  | z rostlé horniny tř.1 - 4 pod násypy z hornin soudržných do 92% PS a hornin nesoudržných sypkých relativní ulehlosti I(d) do 0,8
|  | 11,8*7,8 : | [24 empty] | VV | 0
|  | 92,04 |  | 92.04 | [22 empty] | VV | 0
18 | 231941111R00 | Kleštiny nebo převázky beraněné z oceli z oceli, opracování | t | 10.1904 |  | 0 |  | 0 |  | 0 | 21 | 0 | 0.00213 | 0.02 | 0 | 0 | 800-2 | RTS 21/ II | Indiv | 2.719 | 27.71 |  | Práce |  |  |  | POL1_1
|  | pro hradící stěny jakéholiv druhu, | [24 empty] | SPI
|  | Včetně spojovacího materiálu. | [24 empty] | POP
|  | Položka pořadí 228 : 0,42720 : | [24 empty] | VV | 0
|  | Položka pořadí 229 : 9,57818 : | [24 empty] | VV | 0
|  | Položka pořadí 230 : 0,18502 : | [24 empty] | VV | 0
|  | 10,1904 |  | 10.1904 | [22 empty] | VV | 0
19 | 231941121R00 | Kleštiny nebo převázky beraněné z oceli z oceli, montáž | t | 10.1904 |  | 0 |  | 0 |  | 0 | 21 | 0 | 0.00577 | 0.06 | 0 | 0 | 800-2 | RTS 21/ II | Indiv | 25.875 | 263.68 |  | Práce |  |  |  | POL1_1
|  | pro hradící stěny jakéholiv druhu, | [24 empty] | SPI
|  | Včetně spojovacího materiálu. | [24 empty] | POP
20 | 231941131R00 | Kleštiny nebo převázky beraněné z oceli z oceli, demontáž | t | 10.1904 |  | 0 |  | 0 |  | 0 | 21 | 0 | 0.00073 | 0.01 | 0 | 0 | 800-2 | RTS 21/ II | Indiv | 5.909 | 60.22 |  | Práce |  |  |  | POL1_1
|  | pro hradící stěny jakéholiv druhu, | [24 empty] | SPI
|  | Včetně spojovacího materiálu. | [24 empty] | POP
21 | 231943111R00 | Stěny beraněné z ocelových štětovnic z terénu, nastražení, délka od 0 do 10 m | m2 | 552.24 |  | 0 |  | 0 |  | 0 | 21 | 0 | 0.00015 | 0.08 | 0 | 0 | 800-2 | RTS 21/ II | Indiv | 0.542 | 299.31 |  | Práce |  |  |  | POL1_1
|  | 11,8*7,8*6 : | [24 empty] | VV | 0
|  | 552,24 |  | 552.24 | [22 empty] | VV | 0
22 | 231943212R00 | Stěny beraněné z ocelových štětovnic z terénu, zaberanění, délka od 0 do 8 m | m2 | 552.24 |  | 0 |  | 0 |  | 0 | 21 | 0 | 0 | 0 | 0 | 0 | 800-2 | RTS 21/ II | Indiv | 1.084 | 598.63 |  | Práce |  |  |  | POL1_1
23 | 237941112R00 | Vytažení štětových stěn z ocelových štětovnic doba zaberanění do 2 roků, délka štětovnic do 12 m, délka zaberanění od 0 do 8 m | m2 | 552.24 |  | 0 |  | 0 |  | 0 | 21 | 0 | 0 | 0 | 0 | 0 | 800-2 | RTS 21/ II | Indiv | 1.39 | 767.61 |  | Práce |  |  |  | POL1_1
24 | 271571111R00 | Polštáře zhutněné pod základy štěrkopísek tříděný, | m3 | 11.136 |  | 0 |  | 0 |  | 0 | 21 | 0 | 2.1 | 23.39 | 0 | 0 | 800-2 | RTS 21/ II | Indiv | 0.965 | 10.75 |  | Práce |  |  |  | POL1_1
|  | podklad : 10,8*6,8*0,15 : | [24 empty] | VV | 0
|  | odkapová jímka : 0,1*0,8*1,5 : | [24 empty] | VV | 0
|  | 11,136 |  | 11.136 | [22 empty] | VV | 0
25 | 273313611R00 | Beton základových desek prostý třídy C 16/20 | m3 | 6.489 |  | 0 |  | 0 |  | 0 | 21 | 0 | 2.525 | 16.38 | 0 | 0 | 801-1 | RTS 21/ II | Indiv | 0.477 | 3.1 |  | Práce |  |  |  | POL1_1
|  | dodávka a uložení betonu do připravené konstrukce, | [24 empty] | SPI
|  | 10,3*6,3*0,1 : | [24 empty] | VV | 0
|  | 6,489 |  | 6.489 | [22 empty] | VV | 0
26 | 273351215RT1 | Bednění stěn základových desek zřízení | m2 | 3.4 |  | 0 |  | 0 |  | 0 | 21 | 0 | 0.0364 | 0.12 | 0 | 0 | 801-1 | RTS 21/ II | Indiv | 0.527 | 1.79 |  | Práce |  |  |  | POL1_1
|  | svislé nebo šikmé (odkloněné) , půdorysně přímé nebo zalomené, stěn základových desek ve volných nebo zapažených jámách, rýhách, šachtách, včetně případných vzpěr, | [24 empty] | SPI |  | svislé nebo šikmé (odkloněné) , půdorysně přímé nebo zalomené, stěn základových desek ve volných nebo zapažených jámách, rýhách, šachtách, včetně případných vzpěr,
|  | 0,1*(10,5+6,5+10,5+6,5) : | [24 empty] | VV | 0
|  | 3,4 |  | 3.4 | [22 empty] | VV | 0
27 | 273351216R00 | Bednění stěn základových desek odstranění | m2 | 3.4 |  | 0 |  | 0 |  | 0 | 21 | 0 | 0 | 0 | 0 | 0 | 801-1 | RTS 21/ II | Indiv | 0.32 | 1.09 |  | Práce |  |  |  | POL1_1
|  | svislé nebo šikmé (odkloněné) , půdorysně přímé nebo zalomené, stěn základových desek ve volných nebo zapažených jámách, rýhách, šachtách, včetně případných vzpěr, | [24 empty] | SPI |  | svislé nebo šikmé (odkloněné) , půdorysně přímé nebo zalomené, stěn základových desek ve volných nebo zapažených jámách, rýhách, šachtách, včetně případných vzpěr,
28 | 273361921RT5 | Výztuž základových desek ze svařovaných sítí průměr drátu 6 mm, velikost oka 150/150 mm | t | 0.36364 |  | 0 |  | 0 |  | 0 | 21 | 0 | 1.0554 | 0.38 | 0 | 0 | 801-1 | RTS 21/ II | Indiv | 15.231 | 5.54 |  | Práce |  |  |  | POL1_1
|  | včetně distančních prvků | [24 empty] | SPI
|  | podkladní beton : ((6,5*10,5)*1,2)*0,00444 : | [24 empty] | VV | 0
|  | 0,36364 |  | 0.36364 | [22 empty] | VV | 0
29 | X028 | Čerpací jímka - skruže DN 500 (h=1,0m) | kpl | 2 |  | 0 |  | 0 |  | 0 | 21 | 0 | 0 | 0 | 0 | 0 |  | Vlastní | Indiv | 0 | 0 |  | Práce |  |  |  | POL1_1
30 | 13331842R | tyč ocelová L (úhelník) válcovaná za tepla S235 (11375); rovnoramenná; tl = 12,00 mm; a = 100,0 mm; b = 100,0 mm | t | 0.4272 |  | 0 |  | 0 |  | 0 | 21 | 0 | 1 | 0.43 | 0 | 0 | SPCM | RTS 21/ II | Indiv | 0 | 0 |  | Specifikace |  |  |  | POL3_0
|  | rohy : (4*6)*0,0178 : | [24 empty] | VV | 0
|  | 0,4272 |  | 0.4272 | [22 empty] | VV | 0
31 | 13442220R | štětovnice | t | 85.5972 |  | 0 |  | 0 |  | 0 | 21 | 0 | 1 | 85.6 | 0 | 0 | SPCM | RTS 21/ II | Indiv | 0 | 0 |  | Specifikace |  |  |  | POL3_0
32 | 13483435R | tyč ocelová profilová válcovaná za tepla S235 (11375); průřez U; výška 280 mm | t | 9.5782 |  | 0 |  | 0 |  | 0 | 21 | 0 | 1 | 9.58 | 0 | 0 | SPCM | RTS 21/ II | Indiv | 0 | 0 |  | Specifikace |  |  |  | POL3_0
|  | rámy2xU, dole a nahoře : (((2*7,8)*2)*2)*0,0462 : | [24 empty] | VV | 0
|  | (((2*11,8)*2)*2)*0,0462 : | [24 empty] | VV | 0
|  | vzpěry : ((2*2,265)*4)*0,0462 : | [24 empty] | VV | 0
|  | ((2*2,1)*4)*0,0462 : | [24 empty] | VV | 0
|  | (2*7,8)*0,0462 : | [24 empty] | VV | 0
|  | 9,57818 |  | 9.5782 | [22 empty] | VV | 0
33 | 14215921R | trubka bezešvá hladká kruhová 11353; svařitelnost zaručená; vnější průměr 159,0 mm; tloušťka stěny 6,3 mm | m | 0.18502 |  | 0 |  | 0 |  | 0 | 21 | 0 | 0.02372 | 0 | 0 | 0 | SPCM | RTS 21/ II | Indiv | 0 | 0 |  | Specifikace |  |  |  | POL3_0
|  | 7,8*23,72/1000 : | [24 empty] | VV | 0
|  | 0,18502 |  | 0.18502 | [22 empty] | VV | 0
Díl: | 3 | Svislé a kompletní konstrukce |  |  |  | 0 |  | 0 |  | 0 |  | 0 |  | 271.87 |  | 0 |  |  |  |  | 1152.52 | [5 empty] | DIL
34 | 311238512R00 | Zdivo nosné z cihel a tvarovek pálených tloušťky 240 mm, , charakteristická pevnost v tlaku fk = 2,05 MPa, součinitel prostupu tepla U = 0,90 W/m2.K , hodnota pro zdivo bez omítky při vlhkosti 0,5%, | m2 | 13.75 |  | 0 |  | 0 |  | 0 | 21 | 0 | 0.22069 | 3.03 | 0 | 0 | 801-1 | RTS 21/ II | Indiv | 0.6 | 8.25 |  | Práce |  |  |  | POL1_1
|  | 2,5*4,5 : | [24 empty] | VV | 0
|  | 2*4,5/2 : | [24 empty] | VV | 0
|  | -1*2 : | [24 empty] | VV | 0
|  | 13,75 |  | 13.75 | [22 empty] | VV | 0
35 | 311238513R00 | Zdivo nosné z cihel a tvarovek pálených tloušťky 300 mm, , charakteristická pevnost v tlaku fk = 2,05 MPa, součinitel prostupu tepla U=0,55 W/m2.K, hodnota pro zdivo bez omítky při vlhkosti 0,5%, | m2 | 7.425 |  | 0 |  | 0 |  | 0 | 21 | 0 | 0.25969 | 1.93 | 0 | 0 | 801-1 | RTS 21/ II | Indiv | 0.7 | 5.2 |  | Práce |  |  |  | POL1_1
|  | 0,25*(5,4+9,4+5,4+9,5) : | [24 empty] | VV | 0
|  | 7,425 |  | 7.425 | [22 empty] | VV | 0
36 | 311238517R00 | Zdivo nosné z cihel a tvarovek pálených tloušťky 440 mm, , charakteristická pevnost v tlaku fk = 2,05 MPa, součinitel prostupu tepla U = 0,26 W/m2.K , hodnota pro zdivo bez omítky při vlhkosti 1%, | m2 | 77.875 |  | 0 |  | 0 |  | 0 | 21 | 0 | 0.33645 | 26.2 | 0 | 0 | 801-1 | RTS 21/ II | Indiv | 1.0134 | 78.92 |  | Práce |  |  |  | POL1_1
|  | SO1 : 2,25*(5,4+9,4+5,4+9,5) : | [24 empty] | VV | 0
|  | 2*9,4 : | [24 empty] | VV | 0
|  | -1*2*2 : | [24 empty] | VV | 0
|  | -1*1,25*3 : | [24 empty] | VV | 0
|  | 77,875 |  | 77.875 | [22 empty] | VV | 0
37 | 317168112R00 | Překlady keramické montáž a dodávka nenosné, délky 1250 mm, šířky 115 mm, výšky 71 mm | kus | 1 |  | 0 |  | 0 |  | 0 | 21 | 0 | 0.02288 | 0.02 | 0 | 0 | 801-1 | RTS 21/ II | Indiv | 0.3175 | 0.32 |  | Práce |  |  |  | POL1_1
38 | 317168113R00 | Překlady keramické montáž a dodávka nenosné, délky 1500 mm, šířky 115 mm, výšky 71 mm | kus | 2 |  | 0 |  | 0 |  | 0 | 21 | 0 | 0.02696 | 0.05 | 0 | 0 | 801-1 | RTS 21/ II | Indiv | 0.3225 | 0.65 |  | Práce |  |  |  | POL1_1
39 | 317168121R00 | Překlady keramické montáž a dodávka nenosné, délky 1000 mm, šířky 145 mm, výšky 71 mm | kus | 12 |  | 0 |  | 0 |  | 0 | 21 | 0 | 0.01962 | 0.24 | 0 | 0 | 801-1 | RTS 21/ II | Indiv | 0.245 | 2.94 |  | Práce |  |  |  | POL1_1
40 | 317168132R00 | Překlady keramické montáž a dodávka nosné, délky 1500 mm, šířky 70 mm, výšky 238 mm | kus | 22 |  | 0 |  | 0 |  | 0 | 21 | 0 | 0.05422 | 1.19 | 0 | 0 | 801-1 | RTS 21/ II | Indiv | 0.26 | 5.72 |  | Práce |  |  |  | POL1_1
|  | 3*4 : | [24 empty] | VV | 0
|  | 5+5 : | [24 empty] | VV | 0
|  | 22 |  | 22 | [22 empty] | VV | 0
41 | 317998112R00 | Překlady keramické izolace vkládaná mezi překlady tloušťky 70 mm | m | 3 |  | 0 |  | 0 |  | 0 | 21 | 0 | 0.00039 | 0 | 0 | 0 | 801-1 | RTS 21/ II | Indiv | 0.15 | 0.45 |  | Práce |  |  |  | POL1_1
|  | 1,5+1,5 : | [24 empty] | VV | 0
|  | 3 |  | 3 | [22 empty] | VV | 0
42 | 342248151R00 | Příčky z tvárnic pálených Příčky z tvárnic pálených tloušťky 80 mm, z děrovaných příčkovek, P 10, zděných na suchou pěnu | m2 | 4.08 |  | 0 |  | 0 |  | 0 | 21 | 0 | 0.07888 | 0.32 | 0 | 0 | 801-1 | RTS 21/ II | Indiv | 0.47928 | 1.96 |  | Práce |  |  |  | POL1_1
|  | jednoduché nebo příčky zděné do svislé dřevěné, cihelné, betonové nebo ocelové konstrukce na jakoukoliv maltu vápenocementovou (MVC) nebo cementovou (MC), | [24 empty] | SPI |  | jednoduché nebo příčky zděné do svislé dřevěné, cihelné, betonové nebo ocelové konstrukce na jakoukoliv maltu vápenocementovou (MVC) nebo cementovou (MC),
|  | 2,84*2 : | [24 empty] | VV | 0
|  | -0,8*2 : | [24 empty] | VV | 0
|  | 4,08 |  | 4.08 | [22 empty] | VV | 0
43 | 380326132RU1 | Kompletní konstrukce z betonu železového vodostavebního třídy C 30/37, vliv prostředí XC4, tloušťky konstrukce přes 150 do 300 mm | m3 | 2.1854 |  | 0 |  | 0 |  | 0 | 21 | 0 | 2.5914 | 5.66 | 0 | 0 | 801-5 | RTS 21/ II | Indiv | 4.193 | 9.16 |  | Práce |  |  |  | POL1_1
|  | čistíren odpadních vod (mimo budovy), nádrží, vodojemů, žlabů nebo kanálů, včetně pomocného pracovního lešení o výšce podlahy do 1900 mm a pro zatížení do 1,5 kPa, | [24 empty] | SPI |  | čistíren odpadních vod (mimo budovy), nádrží, vodojemů, žlabů nebo kanálů, včetně pomocného pracovního lešení o výšce podlahy do 1900 mm a pro zatížení do 1,5 kPa,
|  | P1 : 2*(2,5+1,65)*0,2 : | [24 empty] | VV | 0
|  | odkapová jímka : 0,15*0,8*1,5 : | [24 empty] | VV | 0
|  | 0,15*0,63*1,1 : | [24 empty] | VV | 0
|  | 0,15*0,5*(0,48+1,1+0,48) : | [24 empty] | VV | 0
|  | (0,25*0,48*0,8)/2 : | [24 empty] | VV | 0
|  | 0,25*0,325*0,48 : | [24 empty] | VV | 0
|  | 2,18545 |  | 2.1854 | [22 empty] | VV | 0
44 | 380326133RU1 | Kompletní konstrukce z betonu železového vodostavebního třídy C 25/30, vliv prostředí XC4, tloušťky konstrukce přes 300 mm | m3 | 79.7438 |  | 0 |  | 0 |  | 0 | 21 | 0 | 2.5772 | 205.52 | 0 | 0 | 801-5 | RTS 21/ II | Indiv | 2.455 | 195.77 |  | Práce |  |  |  | POL1_1
|  | čistíren odpadních vod (mimo budovy), nádrží, vodojemů, žlabů nebo kanálů, včetně pomocného pracovního lešení o výšce podlahy do 1900 mm a pro zatížení do 1,5 kPa, | [24 empty] | SPI |  | čistíren odpadních vod (mimo budovy), nádrží, vodojemů, žlabů nebo kanálů, včetně pomocného pracovního lešení o výšce podlahy do 1900 mm a pro zatížení do 1,5 kPa,
|  | PM1 : 0,4*10*6 : | [24 empty] | VV | 0
|  | SM1 : 0,4*3,75*(9,3+4,5)*2 : | [24 empty] | VV | 0
|  | SM2 : 0,5*3,75*(4,5+3,15) : | [24 empty] | VV | 0
|  | 79,74375 |  | 79.7438 | [22 empty] | VV | 0
45 | 380356241R00 | Bednění kompletních konstrukcí neomítaných z betonu prostého nebo železového obyčejného vodostavebního, ploch rovinných, zřízení | m2 | 278.4815 |  | 0 |  | 0 |  | 0 | 21 | 0 | 0.06535 | 18.2 | 0 | 0 | 801-5 | RTS 21/ II | Indiv | 1.72 | 478.99 |  | Práce |  |  |  | POL1_1
|  | čistíren odpadních vod (mimo budovy), nádrží, vodojemů, žlabů nebo kanálů: | [24 empty] | SPI
|  | - konstrukcí omítaných z betonu prostého nebo železového obyčejného i vodostavebního | [24 empty] | SPI
|  | - konstrukcí neomítaných z betonu prostého nebo železového | [24 empty] | SPI
|  | PM1 : 0,4*(10+6)*2 : | [24 empty] | VV | 0
|  | SM1 : 3,75*(9,3+5,3)*2 : | [24 empty] | VV | 0
|  | 3,75*(3,15+1,65+2,5+3,15+5+4,5+5) : | [24 empty] | VV | 0
|  | SM2 : 3,75*(4,5+2,5+1,65+3,15+3,15) : | [24 empty] | VV | 0
|  | (0,2+0,25+0,4)*(2,5+1,65) : | [24 empty] | VV | 0
|  | odkapová jímka : 0,15*(0,8+1,5+0,8) : | [24 empty] | VV | 0
|  | 0,65*(0,63+1,1+0,63) : | [24 empty] | VV | 0
|  | 0,5*(0,48+1,1+0,48) : | [24 empty] | VV | 0
|  | 278,4815 |  | 278.4815 | [22 empty] | VV | 0
46 | 380356242R00 | Bednění kompletních konstrukcí neomítaných z betonu prostého nebo železového obyčejného vodostavebního, ploch rovinných, odbednění | m2 | 278.4815 |  | 0 |  | 0 |  | 0 | 21 | 0 | 0 | 0 | 0 | 0 | 801-5 | RTS 21/ II | Indiv | 0.65 | 181.01 |  | Práce |  |  |  | POL1_1
|  | čistíren odpadních vod (mimo budovy), nádrží, vodojemů, žlabů nebo kanálů: | [24 empty] | SPI
|  | - konstrukcí omítaných z betonu prostého nebo železového obyčejného i vodostavebního | [24 empty] | SPI
|  | - konstrukcí neomítaných z betonu prostého nebo železového | [24 empty] | SPI
47 | 380361007R00 | Výztuž kompletních konstrukcí z oceli z oceli 10 505 | t | 8.2344 |  | 0 |  | 0 |  | 0 | 21 | 0 | 1.0253 | 8.44 | 0 | 0 | 801-5 | RTS 21/ II | Indiv | 22.07 | 181.73 |  | Práce |  |  |  | POL1_1
|  | čistíren odpadních vod (mimo budovy), nádrží, vodojemů, žlabů nebo kanálů , včetně pomocného pracovního lešení o výšce podlahy do 1900 mm a pro zatížení do 1,5 kPa, | [24 empty] | SPI |  | čistíren odpadních vod (mimo budovy), nádrží, vodojemů, žlabů nebo kanálů , včetně pomocného pracovního lešení o výšce podlahy do 1900 mm a pro zatížení do 1,5 kPa,
|  | předpoklad-upřesní se při stavbě : 0,1*(0,415+2,18545+79,74375) : | [24 empty] | VV | 0
|  | 8,23442 |  | 8.2344 | [22 empty] | VV | 0
48 | 385323802R00 | Konstrukce z ŽB vodostavebního z betonu C 25/30 XA1 | m3 | 0.415 |  | 0 |  | 0 |  | 0 | 21 | 0 | 2.5849 | 1.07 | 0 | 0 | 801-5 | RTS 21/ II | Indiv | 3.493 | 1.45 |  | Práce |  |  |  | POL1_1
|  | průvlaků, nosníků ventilátorů, volných a zesilujících trámů | [24 empty] | SPI
|  | 0,25*0,4*(2,5+1,65) : | [24 empty] | VV | 0
|  | 0,415 |  | 0.415 | [22 empty] | VV | 0
49 | 317998119R00 | Izolace mezi překlady polystyren tl. 140 mm | m | 4.5 |  | 0 |  | 0 |  | 0 | 21 | 0 | 0.00066 | 0 | 0 | 0 |  | Vlastní | Indiv | 0 | 0 |  | Práce |  |  |  | POL1_1
|  | 3*1,5 : | [24 empty] | VV | 0
|  | 4,5 |  | 4.5 | [22 empty] | VV | 0
50 | 080165191400R | Čerpadlo betonářské kolové SCHWING | Sh | 16 |  | 0 |  | 0 |  | 0 | 21 | 0 | 0 | 0 | 0 | 0 | STROJ | RTS 21/ II | Indiv | 0 | 0 |  | Stroj |  |  |  | POL6_0
Díl: | 4 | Vodorovné konstrukce |  |  |  | 0 |  | 0 |  | 0 |  | 0 |  | 10.98 |  | 0 |  |  |  |  | 65.48 | [5 empty] | DIL
51 | 411121243R00 | Osazování stropních desek š. do 60, dl. do 270 cm | kus | 5 |  | 0 |  | 0 |  | 0 | 21 | 0 | 0.00475 | 0.02 | 0 | 0 |  | RTS 21/ II | Indiv | 0.415 | 2.08 |  | Práce |  |  |  | POL1_1
52 | 411354175R00 | Podpěrná konstrukce bednění stropů přes 12 do 20 kPa, zřízení | m2 | 3 |  | 0 |  | 0 |  | 0 | 21 | 0 | 0.00552 | 0.02 | 0 | 0 | 801-1 | RTS 21/ II | Indiv | 0.573 | 1.72 |  | Práce |  |  |  | POL1_1
|  | výšky do 4 m se zesílením dna bednění podle hodnoty zatížení betonovou směsí a výztuží. Bez pomocného lešení. | [24 empty] | SPI |  | výšky do 4 m se zesílením dna bednění podle hodnoty zatížení betonovou směsí a výztuží. Bez pomocného lešení.
|  | 1,5*2 : | [24 empty] | VV | 0
|  | 3 |  | 3 | [22 empty] | VV | 0
53 | 411354176R00 | Podpěrná konstrukce bednění stropů přes 12 do 20 kPa, odstranění | m2 | 3 |  | 0 |  | 0 |  | 0 | 21 | 0 | 0 | 0 | 0 | 0 | 801-1 | RTS 21/ II | Indiv | 0.19 | 0.57 |  | Práce |  |  |  | POL1_1
|  | výšky do 4 m se zesílením dna bednění podle hodnoty zatížení betonovou směsí a výztuží. Bez pomocného lešení. | [24 empty] | SPI |  | výšky do 4 m se zesílením dna bednění podle hodnoty zatížení betonovou směsí a výztuží. Bez pomocného lešení.
54 | 342264051RT3 | Podhledy na kovové konstrukci opláštěné deskami sádrokartonovými nosná konstrukce z profilů CD s přímým uchycením 1x deska, tloušťky 12,5 mm, impregnovaná, bez izolace | m2 | 8.8 |  | 0 |  | 0 |  | 0 | 21 | 0 | 0.01215 | 0.11 | 0 | 0 | 801-1 | RTS 21/ II | Indiv | 1.011 | 8.9 |  | Práce |  |  |  | POL1_1
|  | 2,9*2 : | [24 empty] | VV | 0
|  | 1,5*2 : | [24 empty] | VV | 0
|  | 8,8 |  | 8.8 | [22 empty] | VV | 0
55 | 416091083R00 | Příplatky k podhledům sádrokartonovým příplatek k podhledu sádrokartonovému za plochu přes 5 do 10 m2 | m2 | 8.8 |  | 0 |  | 0 |  | 0 | 21 | 0 | 0 | 0 | 0 | 0 | 801-1 | RTS 21/ II | Indiv | 0.28 | 2.46 |  | Práce |  |  |  | POL1_1
56 | 417238132R00 | Obezdění ztužujícího věnce pálenou věncovkou výšky 250 mm | m | 29.6 |  | 0 |  | 0 |  | 0 | 21 | 0 | 0.02672 | 0.79 | 0 | 0 | 801-1 | RTS 17/ I | Indiv | 0.239 | 7.07 |  | Práce |  |  |  | POL1_1
|  | s vložením tepelné izolace z pěnového polystyrenu tl. 100 mm a zajištěním polohy izolace maltou | [24 empty] | SPI
|  | 5,4+9,4+5,4+9,4 : | [24 empty] | VV | 0
|  | 29,6 |  | 29.6 | [22 empty] | VV | 0
57 | 417321315R00 | Železobeton ztužujících pásů a věnců třídy C 20/25 | m3 | 2.22 |  | 0 |  | 0 |  | 0 | 21 | 0 | 2.5251 | 5.61 | 0 | 0 | 801-1 | RTS 21/ II | Indiv | 1.448 | 3.21 |  | Práce |  |  |  | POL1_1
|  | 0,25*0,3*29,6 : | [24 empty] | VV | 0
|  | 2,22 |  | 2.22 | [22 empty] | VV | 0
58 | 417351111R00 | Bednění bočnic ztužujících pásů a věnců včetně vzpěr obě strany, zřízení | m | 29.6 |  | 0 |  | 0 |  | 0 | 21 | 0 | 0.04965 | 1.47 | 0 | 0 | 801-1 | RTS 21/ II | Indiv | 0.94 | 27.82 |  | Práce |  |  |  | POL1_1
59 | 417351113R00 | Bednění bočnic ztužujících pásů a věnců včetně vzpěr obě strany, odstranění | m | 29.6 |  | 0 |  | 0 |  | 0 | 21 | 0 | 0 | 0 | 0 | 0 | 801-1 | RTS 21/ II | Indiv | 0.29 | 8.58 |  | Práce |  |  |  | POL1_1
60 | 417361821R00 | Výztuž ztužujících pásů a věnců z betonářské oceli 10 505(R) | t | 0.111 |  | 0 |  | 0 |  | 0 | 21 | 0 | 1.0167 | 0.11 | 0 | 0 | 801-1 | RTS 21/ II | Indiv | 27.673 | 3.07 |  | Práce |  |  |  | POL1_1
|  | Včetně distančních prvků. | [24 empty] | SPI
|  | 0,05*2,22 : | [24 empty] | VV | 0
|  | 0,111 |  | 0.111 | [22 empty] | VV | 0
61 | 593414111R | Panel stropní PZD 250x29x14 cm | kus | 5 |  | 0 |  | 0 |  | 0 | 21 | 0 | 0.569 | 2.85 | 0 | 0 |  | Vlastní | Indiv | 0 | 0 |  | Specifikace |  |  |  | POL3_0
Díl: | 5 | Komunikace |  |  |  | 0 |  | 0 |  | 0 |  | 0 |  | 12.16 |  | 0 |  |  |  |  | 9.43 | [5 empty] | DIL
62 | 451571222R00 | Podklad pod dlažbu ze štěrkopísku tloušťka přes 100 do 150 mm | m2 | 16.865 |  | 0 |  | 0 |  | 0 | 21 | 0 | 0.3006 | 5.07 | 0 | 0 | 831-2 | RTS 21/ II | Indiv | 0.066 | 1.11 |  | Práce |  |  |  | POL1_1
63 | 451571224R00 | Podklad pod dlažbu ze štěrkopísku tloušťka přes 200 do 250 mm | m2 | 3.526 |  | 0 |  | 0 |  | 0 | 21 | 0 | 0.501 | 1.77 | 0 | 0 | 831-2 | RTS 21/ II | Indiv | 0.092 | 0.32 |  | Práce |  |  |  | POL1_1
64 | 567122114R00 | Podklad z kameniva zpevněného cementem SC C8/10, tloušťka po zhutnění 150 mm | m2 | 3.526 |  | 0 |  | 0 |  | 0 | 21 | 0 | 0.38314 | 1.35 | 0 | 0 | 822-1 | RTS 21/ II | Indiv | 0.026 | 0.09 |  | Práce |  |  |  | POL1_1
|  | bez dilatačních spár, s rozprostřením a zhutněním, ošetřením povrchu podkladu vodou | [24 empty] | SPI
|  | 3,526 : | [24 empty] | VV | 0
|  | 3,526 |  | 3.526 | [22 empty] | VV | 0
65 | 596215021R00 | Kladení zámkové dlažby do drtě tloušťka dlažby 60 mm, tloušťka lože 40 mm | m2 | 3.526 |  | 0 |  | 0 |  | 0 | 21 | 0 | 0.0739 | 0.26 | 0 | 0 | 822-1 | RTS 21/ II | Indiv | 0.452 | 1.59 |  | Práce |  |  |  | POL1_1
|  | s provedením lože z kameniva drceného, s vyplněním spár, s dvojitým hutněním a se smetením přebytečného materiálu na krajnici. S dodáním hmot pro lože a výplň spár. | [24 empty] | SPI |  | s provedením lože z kameniva drceného, s vyplněním spár, s dvojitým hutněním a se smetením přebytečného materiálu na krajnici. S dodáním hmot pro lože a výplň spár.
|  | 1,34*2,5 : | [24 empty] | VV | 0
|  | 1,1*0,16 : | [24 empty] | VV | 0
|  | 3,526 |  | 3.526 | [22 empty] | VV | 0
66 | 596811111R00 | Kladení dlažby z betonových nebo kameninových dlaždic do lože z kameniva těženého tloušťky do 30 mm | m2 | 16.865 |  | 0 |  | 0 |  | 0 | 21 | 0 | 0.072 | 1.21 | 0 | 0 | 822-1 | RTS 21/ II | Indiv | 0.375 | 6.32 |  | Práce |  |  |  | POL1_1
|  | komunikací pro pěší do velikosti dlaždic 0,25 m2 s provedením lože do tl. 30 mm, s vyplněním spár a se smetením přebytečného materiálu na vzdálenost do 3 m | [24 empty] | SPI |  | komunikací pro pěší do velikosti dlaždic 0,25 m2 s provedením lože do tl. 30 mm, s vyplněním spár a se smetením přebytečného materiálu na vzdálenost do 3 m
|  | 0,5*(2,53+9,4+6,4+9,4) : | [24 empty] | VV | 0
|  | 1,5*2 : | [24 empty] | VV | 0
|  | 16,865 |  | 16.865 | [22 empty] | VV | 0
67 | 59245020R | dlažba betonová zámková, dvouvrstvá; kost; šedá; l = 200 mm; š = 165 mm; tl. 60,0 mm | m2 | 3.8786 |  | 0 |  | 0 |  | 0 | 21 | 0 | 0.1296 | 0.5 | 0 | 0 | SPCM | RTS 21/ II | Indiv | 0 | 0 |  | Specifikace |  |  |  | POL3_0
|  | 3,526*1,1 : | [24 empty] | VV | 0
|  | 3,8786 |  | 3.8786 | [22 empty] | VV | 0
68 | 59245601R | dlažba betonová jednovrstvá; čtverec; šedá; l = 500 mm; š = 500 mm; tl. 50,0 mm | m2 | 18.5515 |  | 0 |  | 0 |  | 0 | 21 | 0 | 0.108 | 2 | 0 | 0 | SPCM | RTS 21/ II | Indiv | 0 | 0 |  | Specifikace |  |  |  | POL3_0
|  | 16,865*1,1 : | [24 empty] | VV | 0
|  | 18,5515 |  | 18.5515 | [22 empty] | VV | 0
Díl: | 61 | Úpravy povrchů vnitřní |  |  |  | 0 |  | 0 |  | 0 |  | 0 |  | 2.19 |  | 0 |  |  |  |  | 80.81 | [5 empty] | DIL
69 | 602011118R00 | Omítka stěn z hotových směsí vrstva jádrová, vápenná, , tloušťka vrstvy 10 mm, | m2 | 124.41 |  | 0 |  | 0 |  | 0 | 21 | 0 | 0.0147 | 1.83 | 0 | 0 | 801-1 | RTS 21/ II | Indiv | 0.36 | 44.79 |  | Práce |  |  |  | POL1_1
|  | po jednotlivých vrstvách | [24 empty] | SPI
|  | 2,7*(4,5+6,25+4,5+6,25) : | [24 empty] | VV | 0
|  | štíty : 2*4,5 : | [24 empty] | VV | 0
|  | 2,7*(2,9+2+2,9+2) : | [24 empty] | VV | 0
|  | 2*4,5 : | [24 empty] | VV | 0
|  | 2,7*(1,5+2+1,5+2) : | [24 empty] | VV | 0
|  | STR1 : 1,5*2 : | [24 empty] | VV | 0
|  | 124,41 |  | 124.41 | [22 empty] | VV | 0
70 | 602011144R00 | Omítka stěn z hotových směsí vrstva štuková, vápenná, , tloušťka vrstvy 2 mm, | m2 | 112.41 |  | 0 |  | 0 |  | 0 | 21 | 0 | 0.00262 | 0.29 | 0 | 0 | 801-1 | RTS 17/ I | Indiv | 0.22 | 24.73 |  | Práce |  |  |  | POL1_1
|  | po jednotlivých vrstvách | [24 empty] | SPI
|  | 2,7*(4,5+6,25+4,5+6,25) : | [24 empty] | VV | 0
|  | štíty : 2*4,5 : | [24 empty] | VV | 0
|  | 2,7*(2,9+2+2,9+2) : | [24 empty] | VV | 0
|  | 2,7*(1,5+2+1,5+2) : | [24 empty] | VV | 0
|  | 112,41 |  | 112.41 | [22 empty] | VV | 0
71 | 602011191R00 | Omítka stěn z hotových směsí Doplňkové práce pro omítky stěn z hotových směsí podkladní nátěr pod tenkovrstvé omítky | m2 | 112.41 |  | 0 |  | 0 |  | 0 | 21 | 0 | 0.00035 | 0.04 | 0 | 0 | 801-1 | RTS 21/ II | Indiv | 0.07 | 7.87 |  | Práce |  |  |  | POL1_1
|  | po jednotlivých vrstvách | [24 empty] | SPI
72 | 610991111R00 | Zakrývání výplní vnitřních otvorů, předmětů apod. fólií Pe 0,05-0,2 mm | m2 | 13.75 |  | 0 |  | 0 |  | 0 | 21 | 0 | 4e-05 | 0 | 0 | 0 | 801-1 | RTS 21/ II | Indiv | 0.078 | 1.07 |  | Práce |  |  |  | POL1_1
|  | které se zřizují před úpravami povrchu, a obalení osazených dveřních zárubní před znečištěním při úpravách povrchu nástřikem plastických maltovin včetně pozdějšího odkrytí, | [24 empty] | SPI |  | které se zřizují před úpravami povrchu, a obalení osazených dveřních zárubní před znečištěním při úpravách povrchu nástřikem plastických maltovin včetně pozdějšího odkrytí,
|  | okna : 1*1,25*3 : | [24 empty] | VV | 0
|  | dveře : 1*2*5 : | [24 empty] | VV | 0
|  | 13,75 |  | 13.75 | [22 empty] | VV | 0
73 | 612481211RU2 | Vyztužení povrchu vnitřních stěn sklotextilní síťovinou s dodávkou síťoviny a stěrkového tmelu | m2 | 6.5 |  | 0 |  | 0 |  | 0 | 21 | 0 | 0.00491 | 0.03 | 0 | 0 | 801-1 | RTS 21/ II | Indiv | 0.362 | 2.35 |  | Práce |  |  |  | POL1_1
|  | SO2 : 0,25*(4,5+8,5+4,5+8,5) : | [24 empty] | VV | 0
|  | 6,5 |  | 6.5 | [22 empty] | VV | 0
74 | 617132211R00 | M+D akustický obklad stěn a stropu | m2 | 21.2 |  | 0 |  | 0 |  | 0 | 21 | 0 | 6e-05 | 0 | 0 | 0 |  | Vlastní | Indiv | 0 | 0 |  | Práce |  |  |  | POL1_1
|  | 1,5*2 : | [24 empty] | VV | 0
|  | 2,6*(1,5+2+1,5+2) : | [24 empty] | VV | 0
|  | 21,2 |  | 21.2 | [22 empty] | VV | 0
Díl: | 62 | Úpravy povrchů vnější |  |  |  | 0 |  | 0 |  | 0 |  | 0 |  | 6.44 |  | 0 |  |  |  |  | 171.54 | [5 empty] | DIL
75 | 602019183RT4 | Omítka stěn z hotových směsí vrchní tenkovrstvá, silikonová, zatřená, tloušťka vrstvy 1,5 mm, | m2 | 84.8 |  | 0 |  | 0 |  | 0 | 21 | 0 | 0.00273 | 0.23 | 0 | 0 | 801-1 | RTS 21/ II | Indiv | 0.22801 | 19.34 |  | Práce |  |  |  | POL1_1
|  | po jednotlivých vrstvách | [24 empty] | SPI
|  | SO1 : 2,5*(9,4+5,4+9,4+5,4) : | [24 empty] | VV | 0
|  | 2*5,4 : | [24 empty] | VV | 0
|  | 84,8 |  | 84.8 | [22 empty] | VV | 0
76 | 602019189R00 | Omítka stěn z hotových směsí vrstva mozaiková, akrylátová, , tloušťka vrstvy (zrna) 1,2 mnm, | m2 | 20.745 |  | 0 |  | 0 |  | 0 | 21 | 0 | 0.00394 | 0.08 | 0 | 0 | 801-1 | RTS 21/ II | Indiv | 0.30134 | 6.25 |  | Práce |  |  |  | POL1_1
|  | po jednotlivých vrstvách | [24 empty] | SPI
|  | SO2 : 0,5*(9,4+5,4+9,4+5,4) : | [24 empty] | VV | 0
|  | 2*1 : | [24 empty] | VV | 0
|  | obložení odvětrání střechy : 0,5*3*2 : | [24 empty] | VV | 0
|  | 0,5*0,945*2 : | [24 empty] | VV | 0
|  | 20,745 |  | 20.745 | [22 empty] | VV | 0
77 | 602019191R00 | Omítka stěn z hotových směsí podkladní nátěr pod tenkovrstvé omítky | m2 | 118.345 |  | 0 |  | 0 |  | 0 | 21 | 0 | 7e-05 | 0.01 | 0 | 0 | 801-1 | RTS 21/ II | Indiv | 0.052 | 6.15 |  | Práce |  |  |  | POL1_1
|  | po jednotlivých vrstvách | [24 empty] | SPI
|  | 118,345 : | [24 empty] | VV | 0
|  | 118,345 |  | 118.345 | [22 empty] | VV | 0
78 | 602019193R00 | Omítka stěn z hotových směsí podkladní nátěr pod tenkovrstvé omítky | m2 | 118.345 |  | 0 |  | 0 |  | 0 | 21 | 0 | 0.00025 | 0.03 | 0 | 0 | 801-1 | RTS 21/ II | Indiv | 0.052 | 6.15 |  | Práce |  |  |  | POL1_1
|  | po jednotlivých vrstvách | [24 empty] | SPI
79 | 620991121R00 | Zakrývání výplní vnějších otvorů z postaveného lešení | m2 | 8.15 |  | 0 |  | 0 |  | 0 | 21 | 0 | 4e-05 | 0 | 0 | 0 | 801-1 | RTS 21/ II | Indiv | 0.078 | 0.64 |  | Práce |  |  |  | POL1_1
|  | s rámy a zárubněmi, zábradlí, předmětů oplechování apod., které se zřizují ještě před úpravami povrchu, před jejich znečištěním při úpravách povrchu nástřikem plastických (lepivých) maltovin | [24 empty] | SPI |  | s rámy a zárubněmi, zábradlí, předmětů oplechování apod., které se zřizují ještě před úpravami povrchu, před jejich znečištěním při úpravách povrchu nástřikem plastických (lepivých) maltovin
|  | 1,1*2*2 : | [24 empty] | VV | 0
|  | 1*1,25*3 : | [24 empty] | VV | 0
|  | 8,15 |  | 8.15 | [22 empty] | VV | 0
80 | 622421131R00 | Omítky vnější stěn vápenné nebo vápenocementové hladké, , složitost 1÷ 2 | m2 | 114.4 |  | 0 |  | 0 |  | 0 | 21 | 0 | 0.04817 | 5.51 | 0 | 0 | 801-1 | RTS 21/ II | Indiv | 0.743 | 85 |  | Práce |  |  |  | POL1_1
|  | SO2 : 1*(9,4+5,4+9,4+5,4) : | [24 empty] | VV | 0
|  | SO1 : 2,5*(9,4+5,4+9,4+5,4) : | [24 empty] | VV | 0
|  | 2*5,4 : | [24 empty] | VV | 0
|  | 114,4 |  | 114.4 | [22 empty] | VV | 0
81 | 622481211RU2 | Vyztužení povrchových úprav vnějších stěn stěrkou s výztužnou sklotextilní tkaninou, s dodávkou sítě a stěrkového tmelu | m2 | 118.345 |  | 0 |  | 0 |  | 0 | 21 | 0 | 0.00491 | 0.58 | 0 | 0 | 801-1 | RTS 21/ II | Indiv | 0.362 | 42.84 |  | Práce |  |  |  | POL1_1
|  | SO2 : 1*(9,4+5,4+9,4+5,4) : | [24 empty] | VV | 0
|  | SO1 : 2,5*(9,4+5,4+9,4+5,4) : | [24 empty] | VV | 0
|  | 2*5,4 : | [24 empty] | VV | 0
|  | obložení odvětrání střechy : 0,5*3*2 : | [24 empty] | VV | 0
|  | 0,5*0,945*2 : | [24 empty] | VV | 0
|  | 118,345 |  | 118.345 | [22 empty] | VV | 0
82 | 622481291R00 | Vyztužení povrchových úprav vnějších stěn montáž výztužné lišty rohové a dilatační- bez dodávky materiálu | m | 38.2 |  | 0 |  | 0 |  | 0 | 21 | 0 | 0 | 0 | 0 | 0 | 801-1 | RTS 21/ II | Indiv | 0.1 | 3.82 |  | Práce |  |  |  | POL1_1
|  | (2,25+1,1+2,5)*2 : | [24 empty] | VV | 0
|  | (1+1,25+1+1,25)*3 : | [24 empty] | VV | 0
|  | 2,75*4 : | [24 empty] | VV | 0
|  | 4*0,5 : | [24 empty] | VV | 0
|  | 38,2 |  | 38.2 | [22 empty] | VV | 0
83 | 622481292R00 | Vyztužení povrchových úprav vnějších stěn montáž výztužné lišty okenní a podokenní - bez dodávky materiálu | m | 13.5 |  | 0 |  | 0 |  | 0 | 21 | 0 | 0 | 0 | 0 | 0 | 801-1 | RTS 21/ II | Indiv | 0.1 | 1.35 |  | Práce |  |  |  | POL1_1
|  | (1+1,25+1+1,25)*3 : | [24 empty] | VV | 0
|  | 13,5 |  | 13.5 | [22 empty] | VV | 0
84 | 28350140R | lišta připojovací; parapetní se síťovinou; materiál plast+tkanina; l = 2 000 mm; samolepicí; bíločervená | kus | 3 |  | 0 |  | 0 |  | 0 | 21 | 0 | 0.00012 | 0 | 0 | 0 | SPCM | RTS 21/ II | Indiv | 0 | 0 |  | Specifikace |  |  |  | POL3_0
|  | 3 : | [24 empty] | VV | 0
|  | 3 |  | 3 | [22 empty] | VV | 0
85 | 28350145R | lišta připojovací; okenní a dveřní; materiál PVC, s těsnicím páskem; tl. 15,00 mm; l = 2 400 mm; samolepicí | kus | 5 |  | 0 |  | 0 |  | 0 | 21 | 0 | 0.00046 | 0 | 0 | 0 | SPCM | RTS 21/ II | Indiv | 0 | 0 |  | Specifikace |  |  |  | POL3_0
|  | 5 : | [24 empty] | VV | 0
|  | 5 |  | 5 | [22 empty] | VV | 0
86 | 55392760R | lišta rohová; s tkaninou 10/10; materiál PVC | m | 38.2 |  | 0 |  | 0 |  | 0 | 21 | 0 | 0.0001 | 0 | 0 | 0 | SPCM | RTS 21/ II | Indiv | 0 | 0 |  | Specifikace |  |  |  | POL3_0
|  | (2,25+1,1+2,5)*2 : | [24 empty] | VV | 0
|  | (1+1,25+1+1,25)*3 : | [24 empty] | VV | 0
|  | 2,75*4 : | [24 empty] | VV | 0
|  | 0,5*4 : | [24 empty] | VV | 0
|  | 38,2 |  | 38.2 | [22 empty] | VV | 0
Díl: | 63 | Podlahy a podlahové konstrukce |  |  |  | 0 |  | 0 |  | 0 |  | 0 |  | 1.3 |  | 0 |  |  |  |  | 4.09 | [5 empty] | DIL
87 | 631312611R00 | Mazanina z betonu prostého tl. přes 50 do 80 mm třídy C 16/20, | m3 | 0.495 |  | 0 |  | 0 |  | 0 | 21 | 0 | 2.525 | 1.25 | 0 | 0 | 801-1 | RTS 21/ II | Indiv | 3.213 | 1.59 |  | Práce |  |  |  | POL1_1
|  | (z kameniva) hlazená dřevěným hladítkem | [24 empty] | SPI
|  | P1 : 4,5*2*0,055 : | [24 empty] | VV | 0
|  | 0,495 |  | 0.495 | [22 empty] | VV | 0
88 | 631319151R00 | Příplatek za přehlazení povrchu tloušťka mazaniny do 80 mm | m3 | 0.495 |  | 0 |  | 0 |  | 0 | 21 | 0 | 0 | 0 | 0 | 0 | 801-1 | RTS 21/ II | Indiv | 2.7 | 1.34 |  | Práce |  |  |  | POL1_1
|  | betonové mazaniny min. B 10 ocelovým hladítkem | [24 empty] | SPI
|  | Položka pořadí 284 : 0,49500 : | [24 empty] | VV | 0
|  | 0,495 |  | 0.495 | [22 empty] | VV | 0
89 | 631319171R00 | Příplatek za stržení povrchu tloušťka mazaniny do 80 mm | m3 | 0.495 |  | 0 |  | 0 |  | 0 | 21 | 0 | 0 | 0 | 0 | 0 | 801-1 | RTS 21/ II | Indiv | 0.82 | 0.41 |  | Práce |  |  |  | POL1_1
|  | spodní vrstvy mazaniny latí před vložením výztuže nebo pletiva pro tloušťku obou vrstev mazaniny | [24 empty] | SPI
|  | Položka pořadí 284 : 0,49500 : | [24 empty] | VV | 0
|  | 0,495 |  | 0.495 | [22 empty] | VV | 0
90 | 631361921R00 | Výztuž mazanin z betonů a z lehkých betonů ze svařovaných sítí | t | 0.0495 |  | 0 |  | 0 |  | 0 | 21 | 0 | 1.0662 | 0.05 | 0 | 0 | 801-1 | RTS 21/ II | Indiv | 15.231 | 0.75 |  | Práce |  |  |  | POL1_1
|  | včetně distančních prvků | [24 empty] | SPI
|  | 0,1*0,495 : | [24 empty] | VV | 0
|  | 0,0495 |  | 0.0495 | [22 empty] | VV | 0
Díl: | 9 | Ostatní konstrukce a práce |  |  |  | 0 |  | 0 |  | 0 |  | 0 |  | 0 |  | 0 |  |  |  |  | 0 | [5 empty] | DIL
91 | R169311 | Prostupy ČOV - pouze orientační - upřesnit během realizace | kpl | 1 |  | 0 |  | 0 |  | 0 | 21 | 0 | 0 | 0 | 0 | 0 |  | Vlastní | Kalkul | 0 | 0 |  | Specifikace |  |  |  | POL3_0
Díl: | 91 | Doplňující práce na komunikaci |  |  |  | 0 |  | 0 |  | 0 |  | 0 |  | 8.31 |  | 0 |  |  |  |  | 24.5 | [5 empty] | DIL
92 | 338920021R00 | Osazení betonových palisád šířka do 20 cm, délka do 60 cm | m | 6.24 |  | 0 |  | 0 |  | 0 | 21 | 0 | 0.22 | 1.37 | 0 | 0 | 823-1 | RTS 21/ II | Indiv | 3.0641 | 19.12 |  | Práce |  |  |  | POL1_1
|  | (0,32+1,44+0,32)*3 : | [24 empty] | VV | 0
|  | 6,24 |  | 6.24 | [22 empty] | VV | 0
93 | 916561111R00 | Osazení záhonového obrubníku betonového do lože z betonu prostého C 12/15, s boční opěrou z betonu prostého | m | 38.42 |  | 0 |  | 0 |  | 0 | 21 | 0 | 0.1025 | 3.94 | 0 | 0 | 822-1 | RTS 21/ II | Indiv | 0.14 | 5.38 |  | Práce |  |  |  | POL1_1
|  | se zřízením lože z betonu prostého C 12/15 tl. 80-100 mm | [24 empty] | SPI
|  | (1,86*2)+1,44 : | [24 empty] | VV | 0
|  | 2,53+10,4+6,4+9,9+1,5+2,53 : | [24 empty] | VV | 0
|  | 38,42 |  | 38.42 | [22 empty] | VV | 0
94 | 59217335R | obrubník zahradní materiál beton; l = 1000,0 mm; š = 50,0 mm; h = 250,0 mm; barva šedá | kus | 84.524 |  | 0 |  | 0 |  | 0 | 21 | 0 | 0.027 | 2.28 | 0 | 0 | SPCM | RTS 21/ II | Indiv | 0 | 0 |  | Specifikace |  |  |  | POL3_0
|  | (38,42*2)*1,1 : | [24 empty] | VV | 0
|  | 84,524 |  | 84.524 | [22 empty] | VV | 0
95 | 592284090R | palisáda beton; průřez čtverec; l = 160 mm; š = 160 mm; h = 400 mm; barva šedá; odlehčená | kus | 33 |  | 0 |  | 0 |  | 0 | 21 | 0 | 0.02167 | 0.72 | 0 | 0 | SPCM | RTS 21/ II | Indiv | 0 | 0 |  | Specifikace |  |  |  | POL3_0
|  | 11*3 : | [24 empty] | VV | 0
|  | 33 |  | 33 | [22 empty] | VV | 0
Díl: | 93 | Dokončovací práce inženýrských staveb |  |  |  | 0 |  | 0 |  | 0 |  | 0 |  | 1.84 |  | 0 |  |  |  |  | 389.47 | [5 empty] | DIL
96 | 931991111R00 | Zřízení těsnění dilatační spáry gumovým profilovým pásem nebo pásem z PVC, ve dně | m | 38.8 |  | 0 |  | 0 |  | 0 | 21 | 0 | 0.02327 | 0.9 | 0 | 0 | 801-5 | RTS 21/ II | Indiv | 5.05 | 195.94 |  | Práce |  |  |  | POL1_1
|  | gumovým profilovým pásem nebo pásem z PVC | [24 empty] | SPI
|  | 5,4+9,4+5,4+9,4+5,3+3,9 : | [24 empty] | VV | 0
|  | 38,8 |  | 38.8 | [22 empty] | VV | 0
97 | 931991112R00 | Zřízení těsnění dilatační spáry gumovým profilovým pásem nebo pásem z PVC, ve stěně | m | 30 |  | 0 |  | 0 |  | 0 | 21 | 0 | 0.03126 | 0.94 | 0 | 0 | 801-5 | RTS 21/ II | Indiv | 6.068 | 182.04 |  | Práce |  |  |  | POL1_1
|  | gumovým profilovým pásem nebo pásem z PVC | [24 empty] | SPI
|  | 3,75*8 : | [24 empty] | VV | 0
|  | 30 |  | 30 | [22 empty] | VV | 0
98 | 933901111R00 | Zkoušky objektů a vymývání provedení zkoušky vodotěsnosti betonové nádrže jakéhokoliv druhu a tvaru, o obsahu do 1000 m3 | m3 | 77.1469 |  | 0 |  | 0 |  | 0 | 21 | 0 | 0 | 0 | 0 | 0 | 801-5 | RTS 21/ II | Indiv | 0.114 | 8.79 |  | Práce |  |  |  | POL1_1
|  | - | [24 empty] | SPI
|  | 2,5*3,15*3,75 : | [24 empty] | VV | 0
|  | 1,65*3,15*3,75 : | [24 empty] | VV | 0
|  | 1,5*5*3,75 : | [24 empty] | VV | 0
|  | 77,14688 |  | 77.1469 | [22 empty] | VV | 0
99 | 933901311R00 | Zkoušky objektů a vymývání naplnění a vyprázdnění nádrže pro účely vymývací (proplachovací), o obsahu do 1000 m3 | m3 | 77.1469 |  | 0 |  | 0 |  | 0 | 21 | 0 | 0 | 0 | 0 | 0 | 801-5 | RTS 21/ II | Indiv | 0.035 | 2.7 |  | Práce |  |  |  | POL1_1
|  | - | [24 empty] | SPI
100 | 08211320R | vodné pro vodu pitnou | m3 | 77.1469 |  | 0 |  | 0 |  | 0 | 21 | 0 | 0 | 0 | 0 | 0 | SPCM | RTS 21/ II | Indiv | 0 | 0 |  | Specifikace |  |  |  | POL3_0
Díl: | 94 | Lešení a stavební výtahy |  |  |  | 0 |  | 0 |  | 0 |  | 0 |  | 6.05 |  | 0 |  |  |  |  | 109.62 | [5 empty] | DIL
101 | 941941031R00 | Montáž lešení lehkého pracovního řadového s podlahami šířky od 0,80 do 1,00 m, výšky do 10 m | m2 | 245.1 |  | 0 |  | 0 |  | 0 | 21 | 0 | 0.01838 | 4.5 | 0 | 0 | 800-3 | RTS 21/ II | Indiv | 0.13 | 31.86 |  | Práce |  |  |  | POL1_1
|  | včetně kotvení | [24 empty] | SPI
|  | 4,25*(9,4+6,4)*2 : | [24 empty] | VV | 0
|  | 3*(9,4+6,4)*2 : | [24 empty] | VV | 0
|  | 2,5*6,4 : | [24 empty] | VV | 0
|  | 245,1 |  | 245.1 | [22 empty] | VV | 0
102 | 941941191R00 | Montáž lešení lehkého pracovního řadového s podlahami příplatek za každý další i započatý měsíc použití lešení šířky šířky od 0,80 do 1,00 m a výšky do 10 m | m2 | 490.2 |  | 0 |  | 0 |  | 0 | 21 | 0 | 0.00085 | 0.42 | 0 | 0 | 800-3 | RTS 21/ II | Indiv | 0.006 | 2.94 |  | Práce |  |  |  | POL1_1
|  | včetně kotvení | [24 empty] | SPI
|  | 245,1*2 : | [24 empty] | VV | 0
|  | 490,2 |  | 490.2 | [22 empty] | VV | 0
103 | 941941831R00 | Demontáž lešení lehkého řadového s podlahami šířky od 0,8 do 1 m, výšky do 10 m | m2 | 245.1 |  | 0 |  | 0 |  | 0 | 21 | 0 | 0 | 0 | 0 | 0 | 800-3 | RTS 21/ II | Indiv | 0.102 | 25 |  | Práce |  |  |  | POL1_1
104 | 941955003R00 | Lešení lehké pracovní pomocné pomocné, o výšce lešeňové podlahy přes 1,9 do 2,5 m | m2 | 191.625 |  | 0 |  | 0 |  | 0 | 21 | 0 | 0.00592 | 1.13 | 0 | 0 | 800-3 | RTS 21/ II | Indiv | 0.26 | 49.82 |  | Práce |  |  |  | POL1_1
|  | 3,75*(2,5+3,15+1,65+3,15+5+4,5)*2 : | [24 empty] | VV | 0
|  | 2,5*(2+2,9+1,5+2)*2 : | [24 empty] | VV | 0
|  | 191,625 |  | 191.625 | [22 empty] | VV | 0
Díl: | 95 | Dokončovací konstrukce na pozemních stavbách |  |  |  | 0 |  | 0 |  | 0 |  | 0 |  | 0 |  | 0 |  |  |  |  | 7.71 | [5 empty] | DIL
105 | 952901111R00 | Vyčištění budov a ostatních objektů budov bytové nebo občanské výstavby - zametení a umytí podlah, dlažeb, obkladů, schodů v místnostech, chodbách a schodištích, vyčištění a umytí oken, dveří s rámy, zárubněmi, umytí a vyčištění jiných zasklených a natíraných ploch a zařizovacích předmětů před předáním do užívání světlá výška podlaží do 4 m | m2 | 9 |  | 0 |  | 0 |  | 0 | 21 | 0 | 4e-05 | 0 | 0 | 0 | 801-1 | RTS 21/ II | Indiv | 0.308 | 2.77 |  | Práce |  |  |  | POL1_1
|  | zárubněmi, umytí a vyčištění jiných zasklených a natíraných ploch a zařizovacích předmětů před předáním do užívání světlá výška podlaží do 4 m | [24 empty] | POP |  | zárubněmi, umytí a vyčištění jiných zasklených a natíraných ploch a zařizovacích předmětů před předáním do užívání světlá výška podlaží do 4 m
|  | 2*4,5 : | [24 empty] | VV | 0
|  | 9 |  | 9 | [22 empty] | VV | 0
106 | 952901411R00 | Vyčištění budov a ostatních objektů ostatních objektů (např. kanálů, zásobníků, kůlen apod.) - vynesení zbytků stavebního rumu, kropení a 2 x zametení podlah, oprášení stěn a výplní otvorů jakékoliv výšky podlaží | m2 | 35.5725 |  | 0 |  | 0 |  | 0 | 21 | 0 | 0 | 0 | 0 | 0 | 801-1 | RTS 21/ II | Indiv | 0.139 | 4.94 |  | Práce |  |  |  | POL1_1
|  | jakékoliv výšky podlaží | [24 empty] | POP
|  | 2,5*3,15 : | [24 empty] | VV | 0
|  | 1,65*3,15 : | [24 empty] | VV | 0
|  | 4,5*5 : | [24 empty] | VV | 0
|  | 35,5725 |  | 35.5725 | [22 empty] | VV | 0
Díl: | 99 | Staveništní přesun hmot |  |  |  | 0 |  | 0 |  | 0 |  | 0 |  | 0 |  | 0 |  |  |  |  | 152.5 | [5 empty] | DIL
107 | 998144471R00 | Přesun hmot, jímky a nádrže pozemní výšky do 25 m | t | 459.35 |  | 0 |  | 0 |  | 0 | 21 | 0 | 0 | 0 | 0 | 0 |  | RTS 21/ II | Indiv | 0.332 | 152.5 |  | Práce |  |  |  | POL1_1
Díl: | 711 | Izolace proti vodě |  |  |  | 0 |  | 0 |  | 0 |  | 0 |  | 1.17 |  | 0 |  |  |  |  | 44.67 | [5 empty] | DIL
108 | 711411001R00 | Provedení izolace proti tlakové vodě natěradly za studena na ploše vodorovné, nátěrem penetračním | m2 | 136.69 |  | 0 |  | 0 |  | 0 | 21 | 0 | 0 | 0 | 0 | 0 | 800-711 | RTS 21/ II | Indiv | 0.0275 | 3.76 |  | Práce |  |  |  | POL1_1
|  | PM1 : (10,5*6,5) : | [24 empty] | VV | 0
|  | P1 : 5,6*2,95 : | [24 empty] | VV | 0
|  | SO02 : (0,15+0,45+1)*(9,4+5,4+9,4+5,4) : | [24 empty] | VV | 0
|  | STR1 : 1,9*2,4 : | [24 empty] | VV | 0
|  | 136,69 |  | 136.69 | [22 empty] | VV | 0
109 | 711412001R00 | Provedení izolace proti tlakové vodě natěradly za studena na ploše svislé, nátěrem penetračním | m2 | 314.36 |  | 0 |  | 0 |  | 0 | 21 | 0 | 0.00017 | 0.05 | 0 | 0 | 800-711 | RTS 21/ II | Indiv | 0.05 | 15.72 |  | Práce |  |  |  | POL1_1
|  | 2x nátěr monobloku : 2*(0,4+0,35)*(10+6+10+6) : | [24 empty] | VV | 0
|  | 2*3,75*(9,3+5,3+9,3+5,3) : | [24 empty] | VV | 0
|  | SO02 : (0,15+0,45+1)*(9,4+5,4+9,4+5,4) : | [24 empty] | VV | 0
|  | 314,36 |  | 314.36 | [22 empty] | VV | 0
110 | 711441559R00 | Provedení izolace proti tlakové vodě pásy přitavením na ploše vodorovné, NAIP | m2 | 89.33 |  | 0 |  | 0 |  | 0 | 21 | 0 | 0.00041 | 0.04 | 0 | 0 | 800-711 | RTS 21/ II | Indiv | 0.208 | 18.58 |  | Práce |  |  |  | POL1_1
|  | PM1 : (10,5*6,5) : | [24 empty] | VV | 0
|  | P1 : 5,6*2,95 : | [24 empty] | VV | 0
|  | STR1 : 1,9*2,4 : | [24 empty] | VV | 0
|  | 89,33 |  | 89.33 | [22 empty] | VV | 0
111 | 711823121R00 | Ochrana konstrukcí nopovou fólií svisle, , bez dodávky fólie | m2 | 29.6 |  | 0 |  | 0 |  | 0 | 21 | 0 | 0 | 0 | 0 | 0 | 800-711 | RTS 21/ II | Indiv | 0.16 | 4.74 |  | Práce |  |  |  | POL1_1
|  | SO02 : 1*(9,4+5,4+9,4+5,4) : | [24 empty] | VV | 0
|  | 29,6 |  | 29.6 | [22 empty] | VV | 0
112 | 11163111R | lak asfaltový penetrační; bod hoření nad 40 °C; skupenství při 20°C kapalné; hustota při 15°C 890 až 910 kg/m3; nerozpustný ve vodě; hořlavý; zpracování za studena; černý | kg | 54.676 |  | 0 |  | 0 |  | 0 | 21 | 0 | 0.001 | 0.05 | 0 | 0 | SPCM | RTS 21/ II | Indiv | 0 | 0 |  | Specifikace |  |  |  | POL3_0
|  | PM1 : (10,5*6,5)*0,4 : | [24 empty] | VV | 0
|  | P1 : 5,6*2,95*0,4 : | [24 empty] | VV | 0
|  | SO02 : (0,15+0,45+1)*(9,4+5,4+9,4+5,4)*0,4 : | [24 empty] | VV | 0
|  | STR1 : 1,9*2,4*0,4 : | [24 empty] | VV | 0
|  | 54,676 |  | 54.676 | [22 empty] | VV | 0
113 | 11163113R | lak asfaltový izolační; bod hoření nad 35 °C; skupenství při 20°C kapalné; hustota při 15°C 890 až 920 kg/m3; nerozpustný ve vodě; hořlavý; zpracování za studena; černý | kg | 235.77 |  | 0 |  | 0 |  | 0 | 21 | 0 | 0.001 | 0.24 | 0 | 0 | SPCM | RTS 21/ II | Indiv | 0 | 0 |  | Specifikace |  |  |  | POL3_0
|  | Položka pořadí 305 : 314,36000*0,75 : | [24 empty] | VV | 0
|  | 235,77 |  | 235.77 | [22 empty] | VV | 0
114 | 28323113R | fólie izolační zemní drenážní; tloušťka 1,00 mm; výška nopů 20,0 mm; plošná hmotnost 1 000 g/m2; HDPE | m2 | 52.096 |  | 0 |  | 0 |  | 0 | 21 | 0 | 0.001 | 0.05 | 0 | 0 | SPCM | RTS 21/ II | Indiv | 0 | 0 |  | Specifikace |  |  |  | POL3_0
|  | SO02 : (0,15+0,45+1)*(9,4+5,4+9,4+5,4)*1,1 : | [24 empty] | VV | 0
|  | 52,096 |  | 52.096 | [22 empty] | VV | 0
115 | 628522691R | pás izolační z modifikovaného asfaltu natavitelný; nosná vložka skelná rohož + Al fólie; horní strana jemný minerální posyp; spodní strana PE fólie; tl. 4,0 mm | m2 | 164.028 |  | 0 |  | 0 |  | 0 | 21 | 0 | 0.0045 | 0.74 | 0 | 0 | SPCM | RTS 21/ II | Indiv | 0 | 0 |  | Specifikace |  |  |  | POL3_0
|  | PM1 : (10,5*6,5)*1,2 : | [24 empty] | VV | 0
|  | P1 : 5,6*2,95*1,2 : | [24 empty] | VV | 0
|  | SO02 : (0,15+0,45+1)*(9,4+5,4+9,4+5,4)*1,2 : | [24 empty] | VV | 0
|  | STR1 : 1,9*2,4*1,2 : | [24 empty] | VV | 0
|  | 164,028 |  | 164.028 | [22 empty] | VV | 0
116 | 998711102R00 | Přesun hmot pro izolace proti vodě svisle do 12 m | t | 1.1707 |  | 0 |  | 0 |  | 0 | 21 | 0 | 0 | 0 | 0 | 0 | 800-711 | RTS 21/ II | Indiv | 1.598 | 1.87 |  | Práce |  |  |  | POL1_1
|  | 50 m vodorovně měřeno od těžiště půdorysné plochy skládky do těžiště půdorysné plochy objektu | [24 empty] | SPI
Díl: | 713 | Izolace tepelné |  |  |  | 0 |  | 0 |  | 0 |  | 0 |  | 1.36 |  | 0 |  |  |  |  | 37.25 | [5 empty] | DIL
117 | 713111111R00 | Montáž tepelné izolace stropů kladené vrchem, volně, | m2 | 3 |  | 0 |  | 0 |  | 0 | 21 | 0 | 0 | 0 | 0 | 0 | 800-713 | RTS 21/ II | Indiv | 0.09 | 0.27 |  | Práce |  |  |  | POL1_1
|  | STR1 =tl. 50 mm : 2*1,5 : | [24 empty] | VV | 0
|  | 3 |  | 3 | [22 empty] | VV | 0
118 | 713111121R00 | Montáž tepelné izolace stropů rovných, spodem, uchycení drátem, | m2 | 5.8 |  | 0 |  | 0 |  | 0 | 21 | 0 | 0.00053 | 0 | 0 | 0 | 800-713 | RTS 21/ II | Indiv | 0.231 | 1.34 |  | Práce |  |  |  | POL1_1
|  | STR2 : 2,9*2 : | [24 empty] | VV | 0
|  | 5,8 |  | 5.8 | [22 empty] | VV | 0
119 | 713111130R00 | Montáž tepelné izolace stropů vložené mezi krokve, | m2 | 50.125 |  | 0 |  | 0 |  | 0 | 21 | 0 | 0.00023 | 0.01 | 0 | 0 | 800-713 | RTS 21/ II | Indiv | 0.181 | 9.07 |  | Práce |  |  |  | POL1_1
|  | STR1+STR2 : 4,5*2,25 : | [24 empty] | VV | 0
|  | SCH2 : 6,25*3,2*2 : | [24 empty] | VV | 0
|  | 50,125 |  | 50.125 | [22 empty] | VV | 0
120 | 713111221R00 | Montáž tepelné izolace stropů parotěsná zábrana zavěšených podhledů s přelepením spojů, bez dodávky fólie | m2 | 45.8 |  | 0 |  | 0 |  | 0 | 21 | 0 | 2e-05 | 0 | 0 | 0 | 800-713 | RTS 21/ II | Indiv | 0.16 | 7.33 |  | Práce |  |  |  | POL1_1
|  | STR2 : 2,9*2 : | [24 empty] | VV | 0
|  | SCH2 : 6,25*3,2*2 : | [24 empty] | VV | 0
|  | 45,8 |  | 45.8 | [22 empty] | VV | 0
121 | 713121111R00 | Montáž tepelné izolace podlah jednovrstvá, bez dodávky materiálu | m2 | 9 |  | 0 |  | 0 |  | 0 | 21 | 0 | 0 | 0 | 0 | 0 | 800-713 | RTS 21/ II | Indiv | 0.08 | 0.72 |  | Práce |  |  |  | POL1_1
|  | P1 : 4,5*2 : | [24 empty] | VV | 0
|  | 9 |  | 9 | [22 empty] | VV | 0
122 | 713131111R00 | Montáž tepelné izolace stěn přibitím na dřevěnou konstrukci | m2 | 3.945 |  | 0 |  | 0 |  | 0 | 21 | 0 | 0.00031 | 0 | 0 | 0 | 800-713 | RTS 21/ II | Indiv | 0.141 | 0.56 |  | Práce |  |  |  | POL1_1
|  | obložení odvětrání střechy : 0,5*3*2 : | [24 empty] | VV | 0
|  | 0,5*0,945*2 : | [24 empty] | VV | 0
|  | 3,945 |  | 3.945 | [22 empty] | VV | 0
123 | 713131142R00 | Montáž tepelné izolace stěn Montáž izolace lepením a zajištění hmoždinkami na tmel a hmoždinky - 4 ks/m2, na cihly plné | m2 | 36.1 |  | 0 |  | 0 |  | 0 | 21 | 0 | 0 | 0 | 0 | 0 | 800-713 | RTS 21/ II | Indiv | 0.3744 | 13.52 |  | Práce |  |  |  | POL1_1
|  | SO02 : 1*(9,4+5,4+9,4+5,4) : | [24 empty] | VV | 0
|  | 0,25*(4,5+8,5+4,5+8,5) : | [24 empty] | VV | 0
|  | 36,1 |  | 36.1 | [22 empty] | VV | 0
124 | 713191100R00 | Izolace tepelné běžných konstrukcí - doplňky položení separační fólie, bez dodávky materiálu | m2 | 29.6 |  | 0 |  | 0 |  | 0 | 21 | 0 | 0 | 0 | 0 | 0 | 800-713 | RTS 21/ II | Indiv | 0.07 | 2.07 |  | Práce |  |  |  | POL1_1
|  | SO02 : 1*(9,4+5,4+9,4+5,4) : | [24 empty] | VV | 0
|  | 29,6 |  | 29.6 | [22 empty] | VV | 0
125 | 283754601R | deska izolační tepelně izol.; extrudovaný polystyren; povrch strukturovaný; rovná hrana; součinitel tepelné vodivosti 0,035 W/mK; obj. hmotnost 35,00 kg/m3 | m3 | 3.5556 |  | 0 |  | 0 |  | 0 | 21 | 0 | 0.035 | 0.12 | 0 | 0 | SPCM | RTS 21/ II | Indiv | 0 | 0 |  | Specifikace |  |  |  | POL3_0
|  | P1 : (4,5*2*0,03)*1,2 : | [24 empty] | VV | 0
|  | SO02 : 1*(9,4+5,4+9,4+5,4)*0,08*1,2 : | [24 empty] | VV | 0
|  | 0,25*(4,5+8,5+4,5+8,5)*0,05*1,2 : | [24 empty] | VV | 0
|  | 3,5556 |  | 3.5556 | [22 empty] | VV | 0
126 | 28375704R | deska izolační stabilizovaná; pěnový polystyren; rovná hrana; součinitel tepelné vodivosti 0,037 W/mK; obj. hmotnost 20,00 kg/m3 | m3 | 4.3395 |  | 0 |  | 0 |  | 0 | 21 | 0 | 0.02 | 0.09 | 0 | 0 | SPCM | RTS 21/ II | Indiv | 0 | 0 |  | Specifikace |  |  |  | POL3_0
|  | 3,945*1,1 : | [24 empty] | VV | 0
|  | 4,3395 |  | 4.3395 | [22 empty] | VV | 0
127 | 63140391R | deska izolační tuhá, střešní; minerální vlákno; povrch zpevněný; tl. 60,0 mm; součinitel tepelné vodivosti 0,036 W/mK; R = 1,650 m2K/W; obj. hmotnost 120,00 kg/m3; hydrofobizováno | m2 | 3.3 |  | 0 |  | 0 |  | 0 | 21 | 0 | 0.0072 | 0.02 | 0 | 0 | SPCM | RTS 19/ II | Indiv | 0 | 0 |  | Specifikace |  |  |  | POL3_0
|  | STR1 =tl. 50 mm : 2*1,5*1,1 : | [24 empty] | VV | 0
|  | 3,3 |  | 3.3 | [22 empty] | VV | 0
128 | 63140397R | deska izolační tuhá, střešní; minerální vlákno; povrch zpevněný; tl. 140,0 mm; součinitel tepelné vodivosti 0,036 W/mK; R = 3,850 m2K/W; obj. hmotnost 120,00 kg/m3; hydrofobizováno | m2 | 6.38 |  | 0 |  | 0 |  | 0 | 21 | 0 | 0.0168 | 0.11 | 0 | 0 | SPCM | RTS 21/ II | Indiv | 0 | 0 |  | Specifikace |  |  |  | POL3_0
|  | STR2 : 2,9*2*1,1 : | [24 empty] | VV | 0
|  | 6,38 |  | 6.38 | [22 empty] | VV | 0
129 | 63140398R | deska izolační tuhá, střešní; minerální vlákno; povrch zpevněný; tl. 150,0 mm; součinitel tepelné vodivosti 0,036 W/mK; R = 4,150 m2K/W; obj. hmotnost 120,00 kg/m3; hydrofobizováno | m2 | 55.1375 |  | 0 |  | 0 |  | 0 | 21 | 0 | 0.018 | 0.99 | 0 | 0 | SPCM | RTS 21/ II | Indiv | 0 | 0 |  | Specifikace |  |  |  | POL3_0
|  | STR1+STR2 : 4,5*2,25*1,1 : | [24 empty] | VV | 0
|  | SCH2 : 6,25*3,2*2*1,1 : | [24 empty] | VV | 0
|  | 55,1375 |  | 55.1375 | [22 empty] | VV | 0
130 | 67352002R | geotextilie PET; funkce drenážní, separační, ochranná, filtrační; plošná hmotnost 200 g/m2 | m2 | 32.56 |  | 0 |  | 0 |  | 0 | 21 | 0 | 0.0002 | 0.01 | 0 | 0 | SPCM | RTS 21/ II | Indiv | 0 | 0 |  | Specifikace |  |  |  | POL3_0
|  | SO02 : 1*(9,4+5,4+9,4+5,4)*1,1 : | [24 empty] | VV | 0
|  | 32,56 |  | 32.56 | [22 empty] | VV | 0
131 | 67352325R | fólie izolační střešní parotěsná; tloušťka 0,20 mm; plošná hmotnost 110 g/m2; PE; sd do 50,00 m | m2 | 50.38 |  | 0 |  | 0 |  | 0 | 21 | 0 | 0.00011 | 0.01 | 0 | 0 | SPCM | RTS 21/ II | Indiv | 0 | 0 |  | Specifikace |  |  |  | POL3_0
|  | Položka pořadí 316 : 45,80000*1,1 : | [24 empty] | VV | 0
|  | 50,38 |  | 50.38 | [22 empty] | VV | 0
132 | 998713101R00 | Přesun hmot pro izolace tepelné v objektech výšky do 6 m | t | 1.3635 |  | 0 |  | 0 |  | 0 | 21 | 0 | 0 | 0 | 0 | 0 | 800-713 | RTS 21/ II | Indiv | 1.74 | 2.37 |  | Práce |  |  |  | POL1_1
|  | 50 m vodorovně | [24 empty] | SPI
Díl: | 762 | Konstrukce tesařské |  |  |  | 0 |  | 0 |  | 0 |  | 0 |  | 4.15 |  | 0 |  |  |  |  | 151.63 | [5 empty] | DIL
133 | 762332110R00 | Vázané konstrukce krovů montáž střech pultových, sedlových, valbových, stanových čtvercového nebo obdélníkového půdorysu z řeziva, průřezové plochy do 120 cm2 | m | 50.792 |  | 0 |  | 0 |  | 0 | 21 | 0 | 0.00099 | 0.05 | 0 | 0 | 800-762 | RTS 21/ II | Indiv | 0.262 | 13.31 |  | Práce |  |  |  | POL1_1
|  | 60/140 : 1,954*18 : | [24 empty] | VV | 0
|  | 100/100 : 0,5*8 : | [24 empty] | VV | 0
|  | 100/120 : 0,98*4*2 : | [24 empty] | VV | 0
|  | 60/100 : 0,945*4 : | [24 empty] | VV | 0
|  | 50,792 |  | 50.792 | [22 empty] | VV | 0
134 | 762332120R00 | Vázané konstrukce krovů montáž střech pultových, sedlových, valbových, stanových čtvercového nebo obdélníkového půdorysu z řeziva, průřezové plochy přes 120 do 224 cm2 | m | 174.18 |  | 0 |  | 0 |  | 0 | 21 | 0 | 0.00099 | 0.17 | 0 | 0 | 800-762 | RTS 21/ II | Indiv | 0.361 | 62.88 |  | Práce |  |  |  | POL1_1
|  | 100/160 : 3,849*10*2 : | [24 empty] | VV | 0
|  | 80/160 : 5,4*18 : | [24 empty] | VV | 0
|  | 174,18 |  | 174.18 | [22 empty] | VV | 0
135 | 762332130R00 | Vázané konstrukce krovů montáž střech pultových, sedlových, valbových, stanových čtvercového nebo obdélníkového půdorysu z řeziva, průřezové plochy přes 120 do 288 cm2 | m | 17 |  | 0 |  | 0 |  | 0 | 21 | 0 | 0.00099 | 0.02 | 0 | 0 | 800-762 | RTS 21/ II | Indiv | 0.453 | 7.7 |  | Práce |  |  |  | POL1_1
|  | 180/160 : 2*8,5 : | [24 empty] | VV | 0
|  | 17 |  | 17 | [22 empty] | VV | 0
136 | 762341210R00 | Montáž bednění střech rovných o sklonu do 60° z prken hrubých na sraz tloušťky do 32 mm včetně vyřezání otvorů , | m2 | 46.86 |  | 0 |  | 0 |  | 0 | 21 | 0 | 0 | 0 | 0 | 0 | 800-762 | RTS 21/ II | Indiv | 0.27 | 12.65 |  | Práce |  |  |  | POL1_1
|  | SCH2 : 6,25*3,2*2 : | [24 empty] | VV | 0
|  | SCH3 : 0,98*3,5*2 : | [24 empty] | VV | 0
|  | 46,86 |  | 46.86 | [22 empty] | VV | 0
137 | 762341620R00 | Montáž bednění okapových říms, krajnic, závětrných prken, a žaluzií ve spádu nebo rovnoběžně s okapem z palubek , pero - drážka, | m2 | 34.996 |  | 0 |  | 0 |  | 0 | 21 | 0 | 0 | 0 | 0 | 0 | 800-762 | RTS 21/ II | Indiv | 0.87 | 30.45 |  | Práce |  |  |  | POL1_1
|  | 1*9,8*2 : | [24 empty] | VV | 0
|  | 1*3,849*4 : | [24 empty] | VV | 0
|  | 34,996 |  | 34.996 | [22 empty] | VV | 0
138 | 762342203R00 | Montáž laťování střech o sklonu do 60° při vzdálenost latí přes 220 do 360 mm, | m2 | 82.3004 |  | 0 |  | 0 |  | 0 | 21 | 0 | 0 | 0 | 0 | 0 | 800-762 | RTS 21/ II | Indiv | 0.156 | 12.84 |  | Práce |  |  |  | POL1_1
|  | SCH1+SCH2 : 3,849*9,8*2 : | [24 empty] | VV | 0
|  | SCH3 : 0,98*3,5*2 : | [24 empty] | VV | 0
|  | 82,3004 |  | 82.3004 | [22 empty] | VV | 0
139 | 762342204R00 | Montáž kontralatí přibitím, bez dodávky řeziva | m2 | 82.3004 |  | 0 |  | 0 |  | 0 | 21 | 0 | 0 | 0 | 0 | 0 | 800-762 | RTS 21/ II | Indiv | 0.055 | 4.53 |  | Práce |  |  |  | POL1_1
140 | 762395000R00 | Spojovací a ochranné prostředky svory, prkna, hřebíky, pásová ocel, vruty, impregnace | m3 | 6.7037 |  | 0 |  | 0 |  | 0 | 21 | 0 | 0.02357 | 0.16 | 0 | 0 | 800-762 | RTS 21/ II | Indiv | 0 | 0 |  | Práce |  |  |  | POL1_1
|  | LATĚ : 0,04*0,06*93,302 : | [24 empty] | VV | 0
|  | 0,03*0,05*493,92 : | [24 empty] | VV | 0
|  | PRKNA : 1,34957 : | [24 empty] | VV | 0
|  | KROV : 3,75941 : | [24 empty] | VV | 0
|  | PALUBKA : 41,9952*0,015 : | [24 empty] | VV | 0
|  | 6,70371 |  | 6.7037 | [22 empty] | VV | 0
141 | 60510002R | lať jehličnaté(SM/JD); průřez 24 cm2; jakost I; l = 3 000 až 5 000 mm | m | 93.302 |  | 0 |  | 0 |  | 0 | 21 | 0 | 0.00132 | 0.12 | 0 | 0 | SPCM | RTS 19/ II | Indiv | 0 | 0 |  | Specifikace |  |  |  | POL3_0
|  | (0,98*4*2)*1,1 : | [24 empty] | VV | 0
|  | (3,849*10*2)*1,1 : | [24 empty] | VV | 0
|  | 93,302 |  | 93.302 | [22 empty] | VV | 0
142 | 60510010R | lať jehličnaté(SM/JD); průřez 15 cm2; jakost I; l = 3 000 až 5 000 mm | m | 493.92 |  | 0 |  | 0 |  | 0 | 21 | 0 | 0.00083 | 0.41 | 0 | 0 | SPCM | RTS 16/ I | Indiv | 0 | 0 |  | Specifikace |  |  |  | POL3_0
|  | (9,8*21*2)*1,2 : | [24 empty] | VV | 0
|  | 493,92 |  | 493.92 | [22 empty] | VV | 0
143 | 60512121R | Hranol dřevina: BO, SM; jakost: I; délka 4 000 až 6 000 mm | m3 | 3.7594 |  | 0 |  | 0 |  | 0 | 21 | 0 | 0.55 | 2.07 | 0 | 0 | SPCM | RTS 21/ II | Indiv | 0 | 0 |  | Specifikace |  |  |  | POL3_0
|  | 60/140 : 1,954*18*0,06*0,14 : | [24 empty] | VV | 0
|  | 100/100 : 0,5*8*0,1*0,1 : | [24 empty] | VV | 0
|  | 100/120 : 0,98*4*2*0,1*0,12 : | [24 empty] | VV | 0
|  | 60/100 : 0,945*4*0,06*0,1 : | [24 empty] | VV | 0
|  | 100/160 : 3,849*10*2*0,1*0,16 : | [24 empty] | VV | 0
|  | 80/160 : 5,4*18*0,08*0,16 : | [24 empty] | VV | 0
|  | 180/160 : 2*8,5*0,18*0,16 : | [24 empty] | VV | 0
|  | +10% : 3,41764*0,1 : | [24 empty] | VV | 0
|  | 3,75941 |  | 3.7594 | [22 empty] | VV | 0
144 | 60512542.AR | prkno SM/JD; tl = 24,0 mm; l = 2 000 až 3 900 mm; jakost II; hoblované | m3 | 1.3496 |  | 0 |  | 0 |  | 0 | 21 | 0 | 0.55 | 0.74 | 0 | 0 | SPCM | RTS 21/ II | Indiv | 0 | 0 |  | Specifikace |  |  |  | POL3_0
|  | SCH2 : 6,25*3,2*2*0,024*1,2 : | [24 empty] | VV | 0
|  | SCH3 : 0,98*3,5*2*0,024*1,2 : | [24 empty] | VV | 0
|  | 1,34957 |  | 1.3496 | [22 empty] | VV | 0
145 | 61191684R | palubka obkladová smrk; š = 116 mm; tl = 19,0 mm; jakost A/B | m2 | 41.9952 |  | 0 |  | 0 |  | 0 | 21 | 0 | 0.0098 | 0.41 | 0 | 0 | SPCM | RTS 21/ II | Indiv | 0 | 0 |  | Specifikace |  |  |  | POL3_0
|  | 34,996*1,2 : | [24 empty] | VV | 0
|  | 41,9952 |  | 41.9952 | [22 empty] | VV | 0
146 | 998762102R00 | Přesun hmot pro konstrukce tesařské v objektech výšky do 12 m | t | 4.1522 |  | 0 |  | 0 |  | 0 | 21 | 0 | 0 | 0 | 0 | 0 | 800-762 | RTS 21/ II | Indiv | 1.751 | 7.27 |  | Práce |  |  |  | POL1_1
|  | 50 m vodorovně | [24 empty] | SPI
Díl: | 763 | Dřevostavby |  |  |  | 0 |  | 0 |  | 0 |  | 0 |  | 0.06 |  | 0 |  |  |  |  | 1.23 | [5 empty] | DIL
147 | 763612111R00 | Montáž obložení stěn, z desek tl. do 18 mm, na sraz, přibitím, bez dodávky desky | m2 | 3.945 |  | 0 |  | 0 |  | 0 | 21 | 0 | 0.0007 | 0 | 0 | 0 | 800-763 | RTS 21/ II | Indiv | 0.313 | 1.23 |  | Práce |  |  |  | POL1_1
|  | vč. dodávky a montáže spojovacího materiálu | [24 empty] | SPI
|  | obložení odvětrání střechy : 0,5*3*2 : | [24 empty] | VV | 0
|  | 0,5*0,945*2 : | [24 empty] | VV | 0
|  | 3,945 |  | 3.945 | [22 empty] | VV | 0
148 | 59590736R | deska cementotřísková l = 3 350 mm; š = 1 250 mm; tl. 10,0 mm; povrch hladký | m2 | 4.3395 |  | 0 |  | 0 |  | 0 | 21 | 0 | 0.0135 | 0.06 | 0 | 0 | SPCM | RTS 21/ II | Indiv | 0 | 0 |  | Specifikace |  |  |  | POL3_0
|  | Položka pořadí 342 : 3,94500*1,1 : | [24 empty] | VV | 0
|  | 4,3395 |  | 4.3395 | [22 empty] | VV | 0
Díl: | 764 | Konstrukce klempířské |  |  |  | 0 |  | 0 |  | 0 |  | 0 |  | 0.06 |  | 0 |  |  |  |  | 10.19 | [5 empty] | DIL
149 | 764908108R00 | Odpadní trouby kruhové, průměr 87 mm, z pozinkovaného plechu s povrchem z polyesteru, v barvě hnědé, dodávka a montáž | m | 3.05 |  | 0 |  | 0 |  | 0 | 21 | 0 | 0.00291 | 0.01 | 0 | 0 | 800-764 | RTS 21/ II | Indiv | 0.294 | 0.9 |  | Práce |  |  |  | POL1_1
|  | K3 : 3,05 : | [24 empty] | VV | 0
|  | 3,05 |  | 3.05 | [22 empty] | VV | 0
150 | 764908104R00 | Žlaby podokapní půlkruhové, z pozinkovaného plechu s povrchovou úpravou z polyesteru v barvě hnědé, průměr 125 mm, dodávka a montáž | m | 19.6 |  | 0 |  | 0 |  | 0 | 21 | 0 | 0.00205 | 0.04 | 0 | 0 | 800-764 | RTS 21/ II | Indiv | 0.264 | 5.17 |  | Práce |  |  |  | POL1_1
|  | včetně háků, čel, rohů, rovných hrdel a dilatací | [24 empty] | SPI
|  | K2 : 19,6 : | [24 empty] | VV | 0
|  | 19,6 |  | 19.6 | [22 empty] | VV | 0
151 | 764908303R00 | Oplechování parapetů včetně rohů, z pozinkovaného plechu s povrchem z polyesteru v barvě hnědé a cihlově červené tl. 0,5 mm, rš 330 mm, dodávka a montáž | m | 3.9 |  | 0 |  | 0 |  | 0 | 21 | 0 | 0.00304 | 0.01 | 0 | 0 | 800-764 | RTS 21/ II | Indiv | 0.98111 | 3.83 |  | Práce |  |  |  | POL1_1
|  | včetně rohů | [24 empty] | SPI
|  | K1 : 3,9 : | [24 empty] | VV | 0
|  | 3,9 |  | 3.9 | [22 empty] | VV | 0
152 | 998764101R00 | Přesun hmot pro konstrukce klempířské v objektech výšky do 6 m | t | 0.06091 |  | 0 |  | 0 |  | 0 | 21 | 0 | 0 | 0 | 0 | 0 | 800-764 | RTS 21/ II | Indiv | 4.737 | 0.29 |  | Práce |  |  |  | POL1_1
|  | 50 m vodorovně | [24 empty] | SPI
Díl: | 765 | Krytiny tvrdé |  |  |  | 0 |  | 0 |  | 0 |  | 0 |  | 4.64 |  | 0 |  |  |  |  | 66.85 | [5 empty] | DIL
153 | 765331221R00 | Krytina betonová Krytina betonová střech složitých drážkových, v barvě cihlově červené, červenohnědé, tmavohnědé, černé | m2 | 82.3004 |  | 0 |  | 0 |  | 0 | 21 | 0 | 0.04895 | 4.03 | 0 | 0 | 800-765 | RTS 21/ II | Indiv | 0.423 | 34.81 |  | Práce |  |  |  | POL1_1
|  | SCH1+SCH2 : 3,849*9,8*2 : | [24 empty] | VV | 0
|  | SCH3 : 0,98*3,5*2 : | [24 empty] | VV | 0
|  | 82,3004 |  | 82.3004 | [22 empty] | VV | 0
154 | 765331231R00 | Krytina betonová Doplňky pro zastřešení krytinou betonovou drážkovou, hřeben s větracím pásem, | m | 10.4 |  | 0 |  | 0 |  | 0 | 21 | 0 | 0.01342 | 0.14 | 0 | 0 | 800-765 | RTS 21/ II | Indiv | 0.35 | 3.64 |  | Práce |  |  |  | POL1_1
|  | 9,8+0,6 : | [24 empty] | VV | 0
|  | 10,4 |  | 10.4 | [22 empty] | VV | 0
155 | 765331261R00 | Krytina betonová Doplňky pro zastřešení krytinou betonovou drážkovou, tašky krajní, | m | 19.316 |  | 0 |  | 0 |  | 0 | 21 | 0 | 0.02339 | 0.45 | 0 | 0 | 800-765 | RTS 21/ II | Indiv | 0.35 | 6.76 |  | Práce |  |  |  | POL1_1
|  | 4*3,849 : | [24 empty] | VV | 0
|  | 4*0,98 : | [24 empty] | VV | 0
|  | 19,316 |  | 19.316 | [22 empty] | VV | 0
156 | 765799311R00 | Montáž ostatních konstrukcí na střeše montáž fólie na krokve přibitím s přelepením spojů | m2 | 82.3004 |  | 0 |  | 0 |  | 0 | 21 | 0 | 3e-05 | 0 | 0 | 0 | 800-765 | RTS 21/ II | Indiv | 0.14 | 11.52 |  | Práce |  |  |  | POL1_1
|  | SCH1+SCH2 : 3,849*9,8*2 : | [24 empty] | VV | 0
|  | SCH3 : 0,98*3,5*2 : | [24 empty] | VV | 0
|  | 82,3004 |  | 82.3004 | [22 empty] | VV | 0
157 | 673522308R | fólie izolační střešní hydroizolační; paropropustná; plošná hmotnost 255 g/m2; PUR, PP textilie; s lepicí páskou; sd do 0,15 m | m2 | 90.5304 |  | 0 |  | 0 |  | 0 | 21 | 0 | 0.00026 | 0.02 | 0 | 0 | SPCM | RTS 21/ II | Indiv | 0 | 0 |  | Specifikace |  |  |  | POL3_0
|  | Položka pořadí 351 : 82,30040*1,1 : | [24 empty] | VV | 0
|  | 90,53044 |  | 90.5304 | [22 empty] | VV | 0
158 | 998765101R00 | Přesun hmot pro krytiny tvrdé v objektech výšky do 6 m | t | 4.6476 |  | 0 |  | 0 |  | 0 | 21 | 0 | 0 | 0 | 0 | 0 | 800-765 | RTS 21/ II | Indiv | 2.178 | 10.12 |  | Práce |  |  |  | POL1_1
|  | 50 m vodorovně | [24 empty] | SPI
Díl: | 766 | Konstrukce truhlářské |  |  |  | 0 |  | 0 |  | 0 |  | 0 |  | 0 |  | 0 |  |  |  |  | 4.14 | [5 empty] | DIL
159 | 766417111R00 | Montáž obložení stěn, sloupů a pilířů doplňkové konstrukce podkladový rošt pod obložení stěn | m | 24 |  | 0 |  | 0 |  | 0 | 21 | 0 | 0.00018 | 0 | 0 | 0 | 800-766 | RTS 21/ II | Indiv | 0.1725 | 4.14 |  | Práce |  |  |  | POL1_1
|  | (3+1+3+1)*3 : | [24 empty] | VV | 0
|  | 24 |  | 24 | [22 empty] | VV | 0
Díl: | 767 | Konstrukce zámečnické |  |  |  | 0 |  | 0 |  | 0 |  | 0 |  | 0 |  | 0 |  |  |  |  | 0 | [5 empty] | DIL
160 | 767811101R00 | Montáž větracích mřížek | kus | 8 |  | 0 |  | 0 |  | 0 | 21 | 0 | 0 | 0 | 0 | 0 |  | Vlastní | Indiv | 0 | 0 |  | Práce |  |  |  | POL1_1
161 | 28350294 | Mřížka větrací 200x200mm se síťkou nerez s dešťovou žaluzii | ks | 2 |  | 0 |  | 0 |  | 0 | 21 | 0 | 2e-05 | 0 | 0 | 0 |  | Vlastní | Indiv | 0 | 0 |  | Specifikace |  |  |  | POL3_0
|  | Z1 : 2 : | [24 empty] | VV | 0
|  | 2 |  | 2 | [22 empty] | VV | 0
162 | 283502941 | Mřížka větrací 700x300 mm se síťkou, nerez. s dešťovou žaluzii | ks | 6 |  | 0 |  | 0 |  | 0 | 21 | 0 | 0 | 0 | 0 | 0 |  | Vlastní | Indiv | 0 | 0 |  | Specifikace |  |  |  | POL3_0
|  | Z2 : 6 : | [24 empty] | VV | 0
|  | 6 |  | 6 | [22 empty] | VV | 0
163 | 998767201R00 | Přesun hmot pro kovové stavební doplňk. konstrukce v objektech výšky do 6 m | % | 63.16 |  | 0 |  | 0 |  | 0 | 21 | 0 | 0 | 0 | 0 | 0 | 800-767 | RTS 21/ II | Indiv | 0 | 0 |  | Práce |  |  |  | POL1_1
|  | 50 m vodorovně | [24 empty] | SPI
Díl: | 769 | Otvorové prvky z plastu |  |  |  | 0 |  | 0 |  | 0 |  | 0 |  | 0.08 |  | 0 |  |  |  |  | 0 | [5 empty] | DIL
164 | 61100001R | světlík sklepní PP; š = 1 250,0 mm; v = 1 300,0 mm; hl = 600 mm; rošt tahokov; pochozí | kus | 3 |  | 0 |  | 0 |  | 0 | 21 | 0 | 0.026 | 0.08 | 0 | 0 | SPCM | RTS 21/ II | Indiv | 0 | 0 |  | Specifikace |  |  |  | POL3_0
165 | 6110000D01 | Vnitřní dveře plastové jednokřídlé 950x2075 - viz popis D01 - L | kus | 1 |  | 0 |  | 0 |  | 0 | 21 | 0 | 0 | 0 | 0 | 0 |  | Vlastní | Indiv | 0 | 0 |  | Specifikace |  |  |  | POL3_0
166 | 6110000D01.1 | Vstupní dveře plastové jednokřídlé 950x2075 - viz popis D01 - P | kus | 1 |  | 0 |  | 0 |  | 0 | 21 | 0 | 0 | 0 | 0 | 0 |  | Vlastní | Indiv | 0 | 0 |  | Specifikace |  |  |  | POL3_0
167 | 6110000D02 | Vstupní dveře plastové jednokřídlé 950x2175 - viz popis D02 | kus | 1 |  | 0 |  | 0 |  | 0 | 21 | 0 | 0 | 0 | 0 | 0 |  | Vlastní | Indiv | 0 | 0 |  | Specifikace |  |  |  | POL3_0
168 | 6110000D03 | Vnitřní dveře plastové jednokřídlé 800x1970 - viz popis D03 | kus | 1 |  | 0 |  | 0 |  | 0 | 21 | 0 | 0 | 0 | 0 | 0 |  | Vlastní | Indiv | 0 | 0 |  | Specifikace |  |  |  | POL3_0
Díl: | 771 | Podlahy z dlaždic a obklady |  |  |  | 0 |  | 0 |  | 0 |  | 0 |  | 0.26 |  | 0 |  |  |  |  | 12.6 | [5 empty] | DIL
169 | 771101210R00 | Příprava podkladu pod dlažby penetrace podkladu pod dlažby | m2 | 8.8 |  | 0 |  | 0 |  | 0 | 21 | 0 | 0.00021 | 0 | 0 | 0 | 800-771 | RTS 21/ II | Indiv | 0.05 | 0.44 |  | Práce |  |  |  | POL1_1
|  | P1 : 2,9*2 : | [24 empty] | VV | 0
|  | 1,5*2 : | [24 empty] | VV | 0
|  | 8,8 |  | 8.8 | [22 empty] | VV | 0
170 | 771130111R00 | Obklad soklíků do tmele rovných, výšky do 100 mm | m | 13.3 |  | 0 |  | 0 |  | 0 | 21 | 0 | 0 | 0 | 0 | 0 | 800-771 | RTS 21/ II | Indiv | 0.236 | 3.14 |  | Práce |  |  |  | POL1_1
|  | 2,9+2+2,9+2-(1+0,9+0,8) : | [24 empty] | VV | 0
|  | 1,5+2+1,5+2-0,8 : | [24 empty] | VV | 0
|  | 13,3 |  | 13.3 | [22 empty] | VV | 0
171 | 771212113R00 | Kladení dlažby keramické do tmele velikosti do 400 x 400 m | m2 | 8.8 |  | 0 |  | 0 |  | 0 | 21 | 0 | 0 | 0 | 0 | 0 | 800-771 | RTS 21/ II | Indiv | 0.978 | 8.61 |  | Práce |  |  |  | POL1_1
|  | do tmele, rovnoběžně se stěnou, bez skládání složitých vzorů a tvarů. | [24 empty] | SPI
|  | P1 : 2,9*2 : | [24 empty] | VV | 0
|  | 1,5*2 : | [24 empty] | VV | 0
|  | 8,8 |  | 8.8 | [22 empty] | VV | 0
172 | 231536502R | malta pro dlažby/obklady spárovací, flexibilní; CG2WA; š. spáry do 8 mm; pro interiér i exteriér; stěny, podlahy; báze cementová; přísada minerální plnivo, polymerní; ruční; odolná proti vodě, mrazu, oděru; teplotní odolnost -30 až 70 °C; barva šedá | kus | 6.16 |  | 0 |  | 0 |  | 0 | 21 | 0 | 0.002 | 0.01 | 0 | 0 | SPCM | RTS 21/ II | Indiv | 0 | 0 |  | Specifikace |  |  |  | POL3_0
|  | , oděru; teplotní odolnost -30 až 70 °C; barva šedá | [24 empty] | POP
|  | 0,7*8,8 : | [24 empty] | VV | 0
|  | 6,16 |  | 6.16 | [22 empty] | VV | 0
173 | 58582138.AR | tmel cementový; C2 T S1; lepicí; pro interiér i exteriér; přilnavost k materiálům kamenina, keram. obklady, dlažby | kg | 35.2 |  | 0 |  | 0 |  | 0 | 21 | 0 | 0.001 | 0.04 | 0 | 0 | SPCM | RTS 21/ II | Indiv | 0 | 0 |  | Specifikace |  |  |  | POL3_0
|  | 4*8,8 : | [24 empty] | VV | 0
|  | 35,2 |  | 35.2 | [22 empty] | VV | 0
174 | 59764210R | dlažba keramická š = 300 mm; l = 300 mm; h = 9,0 mm; povch hladký, protiskluzová úprava; pro interiér i exteriér | m2 | 9.68 |  | 0 |  | 0 |  | 0 | 21 | 0 | 0.0192 | 0.19 | 0 | 0 | SPCM | RTS 21/ II | Indiv | 0 | 0 |  | Specifikace |  |  |  | POL3_0
|  | 8,8*1,1 : | [24 empty] | VV | 0
|  | 9,68 |  | 9.68 | [22 empty] | VV | 0
175 | 59764241R | dlažba keramická sokl; š = 80 mm; l = 300 mm; h = 9,0 mm; povrch matný; pro interiér i exteriér | kus | 48.7667 |  | 0 |  | 0 |  | 0 | 21 | 0 | 0.00045 | 0.02 | 0 | 0 | SPCM | RTS 21/ II | Indiv | 0 | 0 |  | Specifikace |  |  |  | POL3_0
|  | (13,3/0,3)*1,1 : | [24 empty] | VV | 0
|  | 48,76667 |  | 48.7667 | [22 empty] | VV | 0
176 | 998771101R00 | Přesun hmot pro podlahy z dlaždic v objektech výšky do 6 m | t | 0.25717 |  | 0 |  | 0 |  | 0 | 21 | 0 | 0 | 0 | 0 | 0 | 800-771 | RTS 21/ II | Indiv | 1.598 | 0.41 |  | Práce |  |  |  | POL1_1
|  | 50 m vodorovně | [24 empty] | SPI
Díl: | 781 | Obklady keramické |  |  |  | 0 |  | 0 |  | 0 |  | 0 |  | 0.04 |  | 0 |  |  |  |  | 1.64 | [5 empty] | DIL
177 | 781101210R00 | Příprava podkladu pod obklady penetrace podkladu pod obklady | m2 | 1.35 |  | 0 |  | 0 |  | 0 | 21 | 0 | 0.00021 | 0 | 0 | 0 | 800-771 | RTS 21/ II | Indiv | 0.05 | 0.07 |  | Práce |  |  |  | POL1_1
178 | 781415015R00 | Montáž obkladů vnitřních z obkládaček pórovinových , 200 x 200, nebo 300 x 150 mm, lepených do flexibilního tmele | m2 | 1.35 |  | 0 |  | 0 |  | 0 | 21 | 0 | 0.00487 | 0.01 | 0 | 0 | 800-771 | RTS 21/ II | Indiv | 1.126 | 1.52 |  | Práce |  |  |  | POL1_1
|  | 0,9*1,5 : | [24 empty] | VV | 0
|  | 1,35 |  | 1.35 | [22 empty] | VV | 0
179 | 231536502R | malta pro dlažby/obklady spárovací, flexibilní; CG2WA; š. spáry do 8 mm; pro interiér i exteriér; stěny, podlahy; báze cementová; přísada minerální plnivo, polymerní; ruční; odolná proti vodě, mrazu, oděru; teplotní odolnost -30 až 70 °C; barva šedá | kus | 0.945 |  | 0 |  | 0 |  | 0 | 21 | 0 | 0.002 | 0 | 0 | 0 | SPCM | RTS 21/ II | Indiv | 0 | 0 |  | Specifikace |  |  |  | POL3_0
|  | , oděru; teplotní odolnost -30 až 70 °C; barva šedá | [24 empty] | POP
|  | 0,7*1,35 : | [24 empty] | VV | 0
|  | 0,945 |  | 0.945 | [22 empty] | VV | 0
180 | 58582138.AR | tmel cementový; C2 T S1; lepicí; pro interiér i exteriér; přilnavost k materiálům kamenina, keram. obklady, dlažby | kg | 5.4 |  | 0 |  | 0 |  | 0 | 21 | 0 | 0.001 | 0.01 | 0 | 0 | SPCM | RTS 21/ II | Indiv | 0 | 0 |  | Specifikace |  |  |  | POL3_0
|  | 4*1,35 : | [24 empty] | VV | 0
|  | 5,4 |  | 5.4 | [22 empty] | VV | 0
181 | 597813600R | obklad keramický š = 198 mm; l = 198 mm; h = 6,5 mm; pro interiér; barva bílá; mat | m2 | 1.485 |  | 0 |  | 0 |  | 0 | 21 | 0 | 0.0122 | 0.02 | 0 | 0 | SPCM | RTS 21/ II | Indiv | 0 | 0 |  | Specifikace |  |  |  | POL3_0
|  | 1,35*1,1 : | [24 empty] | VV | 0
|  | 1,485 |  | 1.485 | [22 empty] | VV | 0
182 | 998781101R00 | Přesun hmot pro obklady keramické v objektech výšky do 6 m | t | 0.03183 |  | 0 |  | 0 |  | 0 | 21 | 0 | 0 | 0 | 0 | 0 | 800-771 | RTS 21/ II | Indiv | 1.598 | 0.05 |  | Práce |  |  |  | POL1_1
Díl: | 783 | Nátěry |  |  |  | 0 |  | 0 |  | 0 |  | 0 |  | 0.05 |  | 0 |  |  |  |  | 49.11 | [5 empty] | DIL
183 | 783626211R00 | Nátěry truhlářských výrobků syntetické lazurovací, 2x lakování | m2 | 163.712 |  | 0 |  | 0 |  | 0 | 21 | 0 | 0.00032 | 0.05 | 0 | 0 | 800-783 | RTS 21/ II | Indiv | 0.3 | 49.11 |  | Práce |  |  |  | POL1_1
|  | PALUBKY : 2*(1*9,8*2) : | [24 empty] | VV | 0
|  | 2*(1*3,849*4) : | [24 empty] | VV | 0
|  | PRKNA : : | [24 empty] | VV | 0
|  | SCH2 : 2*(6,25*3,2*2) : | [24 empty] | VV | 0
|  | SCH3 : 2*(0,98*3,5*2) : | [24 empty] | VV | 0
|  | 163,712 |  | 163.712 | [22 empty] | VV | 0
Díl: | 784 | Malby |  |  |  | 0 |  | 0 |  | 0 |  | 0 |  | 0.06 |  | 0 |  |  |  |  | 19.94 | [5 empty] | DIL
184 | 784411301R00 | Příprava povrchu Pačokování vápeným mlékem se začištěním v místnostech do 3,8m, jednonásobné s obroušenímk a přesádrováním | m2 | 93.51 |  | 0 |  | 0 |  | 0 | 21 | 0 | 0.00027 | 0.03 | 0 | 0 | 800-784 | RTS 21/ II | Indiv | 0.03248 | 3.04 |  | Práce |  |  |  | POL1_1
|  | 2,7*(4,5+6,25+4,5+6,25) : | [24 empty] | VV | 0
|  | štíty : 2*4,5 : | [24 empty] | VV | 0
|  | 2,7*(2,9+2+2,9+2) : | [24 empty] | VV | 0
|  | 93,51 |  | 93.51 | [22 empty] | VV | 0
185 | 784161101R00 | Příprava povrchu Penetrace (napouštění) podkladu akrylát, jednonásobná | m2 | 99.31 |  | 0 |  | 0 |  | 0 | 21 | 0 | 0.00015 | 0.01 | 0 | 0 | 800-784 | RTS 21/ II | Indiv | 0.03248 | 3.23 |  | Práce |  |  |  | POL1_1
|  | 5,8+26,46+67,05 : | [24 empty] | VV | 0
|  | 99,31 |  | 99.31 | [22 empty] | VV | 0
186 | 784164112R00 | Malby latexové , bílé, dvojnásobné | m2 | 67.05 |  | 0 |  | 0 |  | 0 | 21 | 0 | 0.00028 | 0.02 | 0 | 0 | 800-784 | RTS 21/ II | Indiv | 0.16897 | 11.33 |  | Práce |  |  |  | POL1_1
|  | 2,7*(4,5+6,25+4,5+6,25) : | [24 empty] | VV | 0
|  | štíty : 2*4,5 : | [24 empty] | VV | 0
|  | 67,05 |  | 67.05 | [22 empty] | VV | 0
187 | 784165712R00 | Malby z malířských směsí protiplísňové, , bílé, jednonásobné | m2 | 26.46 |  | 0 |  | 0 |  | 0 | 21 | 0 | 0.00018 | 0 | 0 | 0 | 800-784 | RTS 21/ II | Indiv | 0.06636 | 1.76 |  | Práce |  |  |  | POL1_1
|  | 2,7*(2,9+2+2,9+2) : | [24 empty] | VV | 0
|  | 26,46 |  | 26.46 | [22 empty] | VV | 0
188 | 784442021RT1 | Malby z malířských směsí disperzních, v místnostech do 3,8 m, jednobarevné, dvojnásobné | m2 | 5.8 |  | 0 |  | 0 |  | 0 | 21 | 0 | 0.00025 | 0 | 0 | 0 | 800-784 | RTS 21/ II | Indiv | 0.10073 | 0.58 |  | Práce |  |  |  | POL1_1
|  | STR2 : 2,9*2 : | [24 empty] | VV | 0
|  | 5,8 |  | 5.8 | [22 empty] | VV | 0
[25 empty] | 15 | 21 | DPH
| Celkem |  |  |  |  | 0 | [18 empty] | 0 | 0 | SUM
END
Note on S6: Jedná se o informaci, zda se jedná o položku, která je do rozpočtu zadána z cenové soustavy RTS, nebo vlastní.
Note on T6: Jedná se o název CÚ, která je zadána u položky rozpočtu

## 1 2 Pol
Položkový soupis prací a dodávek | [26 empty] | #TypZaznamu#
S: | 2021/031 | Kanalizace a ČOV Křešice | [24 empty] | STA
O: | 1 | D 1 Stavební objekty - ČOV EO 200 | [21 empty] | STA |  |  | OBJ
R: | 2 | D-1.4 Technické prostředí staveb | [24 empty] | ROZ
P.č. | Číslo položky | Název položky | MJ | Množství | Cena / MJ | Celkem | Dodávka | Dodávka celk. | Montáž | Montáž celk. | DPH | Cena s DPH | Hmotnost / MJ | Hmotnost celk.(t) | Dem. hmotnost / MJ | Dem. hmotnost celk.(t) | Ceník | Cen. soustava / platnost | Cenová úroveň | Nhod / MJ | Nhod celk. | Dodavatel | Typ položky
Díl: | 1 | Zemní práce |  |  |  | 0 |  | 0 |  | 0 |  | 0 |  | 7.72 |  | 0 |  |  |  |  | 19.91 | [5 empty] | DIL
1 | 132201210R00 | Hloubení rýh šířky přes 60 do 200 cm do 50 m3, v hornině 3, hloubení strojně | m3 | 13.86 |  | 0 |  | 0 |  | 0 | 21 | 0 | 0 | 0 | 0 | 0 | 800-1 | RTS 21/ II | Indiv | 0.365 | 5.06 |  | Práce |  |  |  | POL1_1
|  | zapažených i nezapažených, s urovnáním dna do předepsaného profilu a spádu, s případně nutným přehozením výkopku na vzdálenost do 3 m ve výkopišti, s přehozením výkopku na přilehlém terénu na vzdálenost do 5 m od podélné osy rýhy nebo s naložením výkopku na dopravní prostředek. | [24 empty] | SPI |  | zapažených i nezapažených, s urovnáním dna do předepsaného profilu a spádu, s případně nutným přehozením výkopku na vzdálenost do 3 m ve výkopišti, s přehozením výkopku na přilehlém terénu na vzdálenost do 5 m od podélné osy rýhy nebo s naložením výkopku na dopravní prostředek.
|  | dešťové potrubí : 1,1*1,5*8,4 : | [24 empty] | VV | 0
|  | 13,86 |  | 13.86 | [22 empty] | VV | 0
2 | 132201219R00 | Hloubení rýh šířky přes 60 do 200 cm příplatek za lepivost, v hornině 3, | m3 | 4.158 |  | 0 |  | 0 |  | 0 | 21 | 0 | 0 | 0 | 0 | 0 | 800-1 | RTS 21/ II | Indiv | 0.084 | 0.35 |  | Práce |  |  |  | POL1_1
|  | zapažených i nezapažených, s urovnáním dna do předepsaného profilu a spádu, s případně nutným přehozením výkopku na vzdálenost do 3 m ve výkopišti, s přehozením výkopku na přilehlém terénu na vzdálenost do 5 m od podélné osy rýhy nebo s naložením výkopku na dopravní prostředek. | [24 empty] | SPI |  | zapažených i nezapažených, s urovnáním dna do předepsaného profilu a spádu, s případně nutným přehozením výkopku na vzdálenost do 3 m ve výkopišti, s přehozením výkopku na přilehlém terénu na vzdálenost do 5 m od podélné osy rýhy nebo s naložením výkopku na dopravní prostředek.
|  | Položka pořadí 1 : 13,86000*0,3 : | [24 empty] | VV | 0
|  | 4,158 |  | 4.158 | [22 empty] | VV | 0
3 | 161101101R00 | Svislé přemístění výkopku z horniny 1 až 4, při hloubce výkopu přes 1 do 2,5 m | m3 | 13.86 |  | 0 |  | 0 |  | 0 | 21 | 0 | 0 | 0 | 0 | 0 | 800-1 | RTS 21/ II | Indiv | 0.345 | 4.78 |  | Práce |  |  |  | POL1_1
|  | bez naložení do dopravní nádoby, ale s vyprázdněním dopravní nádoby na hromadu nebo na dopravní prostředek, | [24 empty] | SPI |  | bez naložení do dopravní nádoby, ale s vyprázdněním dopravní nádoby na hromadu nebo na dopravní prostředek,
4 | 162201102R00 | Vodorovné přemístění výkopku z horniny 1 až 4, na vzdálenost přes 20 do 50 m | m3 | 5.544 |  | 0 |  | 0 |  | 0 | 21 | 0 | 0 | 0 | 0 | 0 | 800-1 | RTS 21/ II | Indiv | 0.074 | 0.41 |  | Práce |  |  |  | POL1_1
|  | po suchu, bez naložení výkopku, avšak se složením bez rozhrnutí, zpáteční cesta vozidla. | [24 empty] | SPI
5 | 171101103R00 | Uložení sypaniny do násypů zhutněných s uzavřením povrchu násypu z hornin soudržných s předepsanou mírou zhutnění v procentech výsledků zkoušek Proctor-Standard přes 96 do 100 % PS | m3 | 5.544 |  | 0 |  | 0 |  | 0 | 21 | 0 | 0 | 0 | 0 | 0 | 800-1 | RTS 21/ II | Indiv | 0.054 | 0.3 |  | Práce |  |  |  | POL1_1
|  | s rozprostřením sypaniny ve vrstvách a s hrubým urovnáním, | [24 empty] | SPI
|  | 0,924+4,62 : | [24 empty] | VV | 0
|  | 5,544 |  | 5.544 | [22 empty] | VV | 0
6 | 174101101R00 | Zásyp sypaninou se zhutněním jam, šachet, rýh nebo kolem objektů v těchto vykopávkách | m3 | 8.316 |  | 0 |  | 0 |  | 0 | 21 | 0 | 0 | 0 | 0 | 0 | 800-1 | RTS 21/ II | Indiv | 0.202 | 1.68 |  | Práce |  |  |  | POL1_1
|  | z jakékoliv horniny s uložením výkopku po vrstvách, | [24 empty] | SPI
|  | včetně strojního přemístění materiálu pro zásyp ze vzdálenosti do 10 m od okraje zásypu | [24 empty] | POP
|  | 13,86-5,544 : | [24 empty] | VV | 0
|  | 8,316 |  | 8.316 | [22 empty] | VV | 0
7 | 175101101R00 | Obsyp potrubí bez prohození sypaniny, bez dodávky obsypového materiálu | m3 | 4.62 |  | 0 |  | 0 |  | 0 | 21 | 0 | 0 | 0 | 0 | 0 | 800-1 | RTS 21/ II | Indiv | 1.587 | 7.33 |  | Práce |  |  |  | POL1_1
|  | sypaninou z vhodných hornin tř. 1 - 4 nebo materiálem připraveným podél výkopu ve vzdálenosti do 3 m od jeho kraje, pro jakoukoliv hloubku výkopu a jakoukoliv míru zhutnění, | [24 empty] | SPI |  | sypaninou z vhodných hornin tř. 1 - 4 nebo materiálem připraveným podél výkopu ve vzdálenosti do 3 m od jeho kraje, pro jakoukoliv hloubku výkopu a jakoukoliv míru zhutnění,
|  | 1,1*(0,3+0,2)*8,4 : | [24 empty] | VV | 0
|  | 4,62 |  | 4.62 | [22 empty] | VV | 0
8 | 58337330R | štěrkopísek frakce 0,0 až 22,0 mm; třída A | t | 7.7154 |  | 0 |  | 0 |  | 0 | 21 | 0 | 1 | 7.72 | 0 | 0 | SPCM | RTS 21/ II | Indiv | 0 | 0 |  | Specifikace |  |  |  | POL3_0
|  | Položka pořadí 7 : 4,62000*1,67 : | [24 empty] | VV | 0
|  | 7,7154 |  | 7.7154 | [22 empty] | VV | 0
Díl: | 4 | Vodorovné konstrukce |  |  |  | 0 |  | 0 |  | 0 |  | 0 |  | 1.75 |  | 0 |  |  |  |  | 1.22 | [5 empty] | DIL
9 | 451573111R00 | Lože pod potrubí, stoky a drobné objekty z písku a štěrkopísku do 65 mm | m3 | 0.924 |  | 0 |  | 0 |  | 0 | 21 | 0 | 1.8908 | 1.75 | 0 | 0 | 827-1 | RTS 21/ II | Indiv | 1.317 | 1.22 |  | Práce |  |  |  | POL1_1
|  | v otevřeném výkopu, | [24 empty] | SPI
|  | 1,1*0,1*8,4 : | [24 empty] | VV | 0
|  | 0,924 |  | 0.924 | [22 empty] | VV | 0
Díl: | 8 | Trubní vedení |  |  |  | 0 |  | 0 |  | 0 |  | 0 |  | 0.01 |  | 0 |  |  |  |  | 9.44 | [5 empty] | DIL
10 | 871251111R00 | Montáž potrubí z plastických hmot z tlakových trubek z tvrdého PVC těsněných gumovým kroužkem, vnějšího průměru 110 mm | m | 8.4 |  | 0 |  | 0 |  | 0 | 21 | 0 | 2e-05 | 0 | 0 | 0 | 827-1 | RTS 21/ II | Indiv | 0.107 | 0.9 |  | Práce |  |  |  | POL1_1
|  | v otevřeném výkopu, | [24 empty] | SPI
11 | 877353121R00 | Montáž tvarovek na potrubí z trub z plastů těsněných gumovým kroužkem odbočných DN 200 mm | kus | 2 |  | 0 |  | 0 |  | 0 | 21 | 0 | 3e-05 | 0 | 0 | 0 | 827-1 | RTS 21/ II | Indiv | 0.33 | 0.66 |  | Práce |  |  |  | POL1_1
|  | v otevřeném výkopu, | [24 empty] | SPI
12 | 877313123R00 | Montáž tvarovek na potrubí z trub z plastů těsněných gumovým kroužkem jednoosých DN 150 mm | kus | 6 |  | 0 |  | 0 |  | 0 | 21 | 0 | 1e-05 | 0 | 0 | 0 | 827-1 | RTS 21/ II | Indiv | 0.176 | 1.06 |  | Práce |  |  |  | POL1_1
|  | v otevřeném výkopu, | [24 empty] | SPI
13 | 892575111R00 | Zkoušky těsnosti kanalizačního potrubí zabezpečení konců a zkouška vzduchem kanalizačního potrubí do DN 200 mm | úsek | 1 |  | 0 |  | 0 |  | 0 | 21 | 0 | 0.00011 | 0 | 0 | 0 | 827-1 | RTS 21/ II | Indiv | 6.6 | 6.6 |  | Práce |  |  |  | POL1_1
|  | vodou nebo vzduchem, | [24 empty] | SPI
14 | 899711122R00 | Výstražné fólie výstražná fólie pro kanalizaci, šířka 30 cm | m | 8.4 |  | 0 |  | 0 |  | 0 | 21 | 0 | 0 | 0 | 0 | 0 | 827-1 | RTS 21/ II | Indiv | 0.026 | 0.22 |  | Práce |  |  |  | POL1_1
15 | 28611144.AR | trubka plastová kanalizační PVC; hladká, s hrdlem; Sn 4 kN/m2; D = 110,0 mm; s = 3,20 mm; l = 5000,0 mm | kus | 1.8362 |  | 0 |  | 0 |  | 0 | 21 | 0 | 0.0075 | 0.01 | 0 | 0 | SPCM | RTS 21/ II | Indiv | 0 | 0 |  | Specifikace |  |  |  | POL3_0
|  | 8,4*1,093/5 : | [24 empty] | VV | 0
|  | 1,83624 |  | 1.8362 | [22 empty] | VV | 0
16 | 28651652.AR | koleno PVC; 45,0 °; D = 110,0 mm; s 1 hrdlem | kus | 4 |  | 0 |  | 0 |  | 0 | 21 | 0 | 0.00029 | 0 | 0 | 0 | SPCM | RTS 21/ II | Indiv | 0 | 0 |  | Specifikace |  |  |  | POL3_0
17 | 28651654.AR | koleno PVC; 87,0 °; D = 110,0 mm; s 1 hrdlem | kus | 2 |  | 0 |  | 0 |  | 0 | 21 | 0 | 0.00037 | 0 | 0 | 0 | SPCM | RTS 21/ II | Indiv | 0 | 0 |  | Specifikace |  |  |  | POL3_0
18 | 28651691.AR | redukce excentrická; PVC; d = 160,0 mm; d2 = 110 mm; l = 181 mm; hladká, hrdlová | kus | 1 |  | 0 |  | 0 |  | 0 | 21 | 0 | 0.00042 | 0 | 0 | 0 | SPCM | RTS 21/ II | Indiv | 0 | 0 |  | Specifikace |  |  |  | POL3_0
19 | 28651700.AR | odbočka PVC; 45,0 °; d1 = 110 mm; d2 = 110 mm; l = 290 mm; hladká, hrdlovaná; DN 100,0 mm; DN2 100 mm | kus | 1 |  | 0 |  | 0 |  | 0 | 21 | 0 | 0.00067 | 0 | 0 | 0 | SPCM | RTS 21/ II | Indiv | 0 | 0 |  | Specifikace |  |  |  | POL3_0
20 | 28656322R | odbočka na KG; PP; 45,0 °; l = 560 mm; žebrovaná; spoj násuvný; DN 200,0 mm; DN2 150 mm | kus | 1 |  | 0 |  | 0 |  | 0 | 21 | 0 | 0.00215 | 0 | 0 | 0 | SPCM | RTS 21/ II | Indiv | 0 | 0 |  | Specifikace |  |  |  | POL3_0
Díl: | 9 | Ostatní konstrukce a práce |  |  |  | 0 |  | 0 |  | 0 |  | 0 |  | 0 |  | 0 |  |  |  |  | 0 | [5 empty] | DIL
21 | R1693 | Prostup D50 - dle specifikace, D+M | kpl | 1 |  | 0 |  | 0 |  | 0 | 21 | 0 | 0 | 0 | 0 | 0 |  | Vlastní | Kalkul | 0 | 0 |  | Specifikace |  |  |  | POL3_0
22 | R16931 | Prostup D40 - dle specifikace, D+M | kpl | 2 |  | 0 |  | 0 |  | 0 | 21 | 0 | 0 | 0 | 0 | 0 |  | Vlastní | Kalkul | 0 | 0 |  | Specifikace |  |  |  | POL3_0
Díl: | 99 | Staveništní přesun hmot |  |  |  | 0 |  | 0 |  | 0 |  | 0 |  | 0 |  | 0 |  |  |  |  | 2.01 | [5 empty] | DIL
23 | 998276101R00 | Přesun hmot pro trubní vedení z trub plastových nebo sklolaminátových v otevřeném výkopu | t | 9.4818 |  | 0 |  | 0 |  | 0 | 21 | 0 | 0 | 0 | 0 | 0 | 827-1 | RTS 21/ II | Indiv | 0.2115 | 2.01 |  | Práce |  |  |  | POL1_1
|  | vodovodu nebo kanalizace ražené nebo hloubené (827 1.1, 827 1.9, 827 2.1, 827 2.9), drobných objektů | [24 empty] | SPI
|  | na vzdálenost 15 m od hrany výkopu nebo od okraje šachty | [24 empty] | POP
Díl: | 721 | Vnitřní kanalizace |  |  |  | 0 |  | 0 |  | 0 |  | 0 |  | 0.15 |  | 0 |  |  |  |  | 1.97 | [5 empty] | DIL
24 | 721176113R00 | Potrubí HT odpadní svislé vnější průměr D 50 mm, tloušťka stěny 1,8 mm, DN 50 | m | 1 |  | 0 |  | 0 |  | 0 | 21 | 0 | 0.00052 | 0 | 0 | 0 | 800-721 | RTS 21/ II | Indiv | 0.529 | 0.53 |  | Práce |  |  |  | POL1_1
|  | včetně tvarovek, objímek. Bez zednických výpomocí. | [24 empty] | SPI
25 | 721194104R00 | Zřízení přípojek na potrubí D 40 mm, materiál ve specifikaci | kus | 1 |  | 0 |  | 0 |  | 0 | 21 | 0 | 0 | 0 | 0 | 0 | 800-721 | RTS 21/ II | Indiv | 0.157 | 0.16 |  | Práce |  |  |  | POL1_1
|  | vyvedení a upevnění odpadních výpustek, | [24 empty] | SPI
26 | 721242110RT1 | Lapač střešních splavenin D 110 mm, s otáč.kul.kloubem na odtoku, s košem , se suchou a nezámr.klapkou,čistícím víčkem a vylam.těs. kroužky pro připoj.potrub.svodů D 75, 90, 100 a 110 mm, včetně dodávky materiálu | kus | 2 |  | 0 |  | 0 |  | 0 | 21 | 0 | 0.07663 | 0.15 | 0 | 0 | 800-721 | RTS 21/ II | Indiv | 0.5 | 1 |  | Práce |  |  |  | POL1_1
|  | včetně dodávky materiálu | [24 empty] | POP
27 | 721290111R00 | Zkouška těsnosti kanalizace v objektech vodou, DN 125 | m | 1 |  | 0 |  | 0 |  | 0 | 21 | 0 | 0 | 0 | 0 | 0 | 800-721 | RTS 21/ II | Indiv | 0.048 | 0.05 |  | Práce |  |  |  | POL1_1
28 | 998721101R00 | Přesun hmot pro vnitřní kanalizaci v objektech výšky do 6 m | t | 0.15378 |  | 0 |  | 0 |  | 0 | 21 | 0 | 0 | 0 | 0 | 0 | 800-721 | RTS 21/ II | Indiv | 1.47 | 0.23 |  | Práce |  |  |  | POL1_1
|  | 50 m vodorovně, měřeno od těžiště půdorysné plochy skládky do těžiště půdorysné plochy objektu | [24 empty] | SPI
Díl: | 722 | Vnitřní vodovod |  |  |  | 0 |  | 0 |  | 0 |  | 0 |  | 0 |  | 0 |  |  |  |  | 3.48 | [5 empty] | DIL
29 | 722172711R00 | Potrubí z plastických hmot polypropylenové potrubí PP-R, D 20 mm, s 2,8 mm, PN 16, polyfúzně svařované, bez zednických výpomocí | m | 3 |  | 0 |  | 0 |  | 0 | 21 | 0 | 0.00041 | 0 | 0 | 0 | 800-721 | RTS 21/ II | Indiv | 0.258 | 0.77 |  | Práce |  |  |  | POL1_1
|  | včetně tvarovek, bez zednických výpomocí | [24 empty] | SPI
|  | Potrubí včetně tvarovek a zednických výpomocí. | [24 empty] | POP
|  | Včetně pomocného lešení o výšce podlahy do 1900 mm a pro zatížení do 1,5 kPa. | [24 empty] | POP
30 | 722172712R00 | Potrubí z plastických hmot polypropylenové potrubí PP-R, D 25 mm, s 3,5 mm, PN 16, polyfúzně svařované, bez zednických výpomocí | m | 4.5 |  | 0 |  | 0 |  | 0 | 21 | 0 | 0.00053 | 0 | 0 | 0 | 800-721 | RTS 21/ II | Indiv | 0.2789 | 1.26 |  | Práce |  |  |  | POL1_1
|  | včetně tvarovek, bez zednických výpomocí | [24 empty] | SPI
|  | Potrubí včetně tvarovek a zednických výpomocí. | [24 empty] | POP
|  | Včetně pomocného lešení o výšce podlahy do 1900 mm a pro zatížení do 1,5 kPa. | [24 empty] | POP
31 | 722181241RT7 | Izolace vodovodního potrubí návleková z trubic z pěnového polyetylenu s povrchovou ochrannou polyetylenovou tkaninou, tloušťka stěny 6 mm, d 22 mm | m | 2 |  | 0 |  | 0 |  | 0 | 21 | 0 | 3e-05 | 0 | 0 | 0 | 800-721 | RTS 21/ II | Indiv | 0.129 | 0.26 |  | Práce |  |  |  | POL1_1
|  | V položce je kalkulována dodávka izolační trubice, spon a lepicí pásky. | [24 empty] | POP
32 | 722181241RT9 | Izolace vodovodního potrubí návleková z trubic z pěnového polyetylenu s povrchovou ochrannou polyetylenovou tkaninou, tloušťka stěny 6 mm, d 28 mm | m | 4.5 |  | 0 |  | 0 |  | 0 | 21 | 0 | 4e-05 | 0 | 0 | 0 | 800-721 | RTS 21/ II | Indiv | 0.129 | 0.58 |  | Práce |  |  |  | POL1_1
33 | 722181243RT7 | Izolace vodovodního potrubí návleková z trubic z pěnového polyetylenu s povrchovou ochrannou polyetylenovou tkaninou, tloušťka stěny 13 mm, d 22 mm | m | 1 |  | 0 |  | 0 |  | 0 | 21 | 0 | 3e-05 | 0 | 0 | 0 | 800-721 | RTS 21/ II | Indiv | 0.129 | 0.13 |  | Práce |  |  |  | POL1_1
34 | 722290234R00 | Proplach a dezinfekce vodovodního potrubí do DN 80 | m | 7.5 |  | 0 |  | 0 |  | 0 | 21 | 0 | 1e-05 | 0 | 0 | 0 | 800-721 | RTS 21/ II | Indiv | 0.062 | 0.47 |  | Práce |  |  |  | POL1_1
35 | 998722101R00 | Přesun hmot pro vnitřní vodovod v objektech výšky do 6 m | t | 0.00437 |  | 0 |  | 0 |  | 0 | 21 | 0 | 0 | 0 | 0 | 0 | 800-721 | RTS 21/ II | Indiv | 1.327 | 0.01 |  | Práce |  |  |  | POL1_1
|  | vodorovně do 50 m | [24 empty] | SPI
Díl: | 725 | Zařizovací předměty |  |  |  | 0 |  | 0 |  | 0 |  | 0 |  | 0.02 |  | 0 |  |  |  |  | 2.37 | [5 empty] | DIL
36 | 725017163R00 | Umyvadlo na šrouby, bílé, šířka 600 mm, hloubka 490 mm | soubor | 1 |  | 0 |  | 0 |  | 0 | 21 | 0 | 0.01651 | 0.02 | 0 | 0 | 800-721 | RTS 21/ II | Indiv | 1.189 | 1.19 |  | Práce |  |  |  | POL1_1
37 | 725819401R00 | Montáž ventilu rohového s trubičkou, G 1/2" | soubor | 2 |  | 0 |  | 0 |  | 0 | 21 | 0 | 8e-05 | 0 | 0 | 0 | 800-721 | RTS 21/ II | Indiv | 0.227 | 0.45 |  | Práce |  |  |  | POL1_1
38 | 725823111R00 | Baterie umyvadlové a dřezové umyvadlová, stojánková, ruční ovládání bez otvírání odpadu, standardní, včetně dodávky materiálu | kus | 1 |  | 0 |  | 0 |  | 0 | 21 | 0 | 0.00085 | 0 | 0 | 0 | 800-721 | RTS 21/ II | Indiv | 0.445 | 0.45 |  | Práce |  |  |  | POL1_1
39 | 725860109R00 | Zápachová uzávěrka (sifon) pro zařizovací předměty D 40 mm; pro umyvadla; plast, mosaz; příslušenství přípojka pro pračku/myčku, včetně dodávky materiálu | kus | 1 |  | 0 |  | 0 |  | 0 | 21 | 0 | 0.00042 | 0 | 0 | 0 | 800-721 | RTS 21/ II | Indiv | 0.246 | 0.25 |  | Práce |  |  |  | POL1_1
40 | 551118671 | mrazuvzdorný ventil 3/4" | kus | 1 |  | 0 |  | 0 |  | 0 | 21 | 0 | 0.0014 | 0 | 0 | 0 |  | Vlastní | Indiv | 0 | 0 |  | Specifikace |  |  |  | POL3_0
41 | 55141111R | ventil rohový pro vodovod, sanitu; kulový, rohový; DN 15 mm; pracovní teplota do 90 ° C; médium voda; 1/2" x 1/2" | kus | 2 |  | 0 |  | 0 |  | 0 | 21 | 0 | 0.0002 | 0 | 0 | 0 | SPCM | RTS 21/ II | Indiv | 0 | 0 |  | Specifikace |  |  |  | POL3_0
42 | 998725101R00 | Přesun hmot pro zařizovací předměty v objektech výšky do 6 m | t | 0.01974 |  | 0 |  | 0 |  | 0 | 21 | 0 | 0 | 0 | 0 | 0 | 800-721 | RTS 21/ II | Indiv | 1.517 | 0.03 |  | Práce |  |  |  | POL1_1
|  | vodorovně do 50 m | [24 empty] | SPI
Díl: | M21 | Elektromontáže |  |  |  | 0 |  | 0 |  | 0 |  | 0 |  | 0 |  | 0 |  |  |  |  | 10.86 | [5 empty] | DIL
43 | 210040702R00 | Montáž drážky pro trubku nebo kabel, do průměru 48 mm, včetně vysekání, zazdění a začištění | m | 8.5 |  | 0 |  | 0 |  | 0 | 21 | 0 | 0 | 0 | 0 | 0 | M21 | RTS 21/ II | Indiv | 1.2775 | 10.86 |  | Práce |  |  |  | POL1_1
[25 empty] | 15 | 21 | DPH
| Celkem |  |  |  |  | 0 | [18 empty] | 0 | 0 | SUM
END
Note on S6: Jedná se o informaci, zda se jedná o položku, která je do rozpočtu zadána z cenové soustavy RTS, nebo vlastní.
Note on T6: Jedná se o název CÚ, která je zadána u položky rozpočtu

## 1 3 Pol
Položkový soupis prací a dodávek | [26 empty] | #TypZaznamu#
S: | 2021/031 | Kanalizace a ČOV Křešice | [24 empty] | STA
O: | 1 | D 1 Stavební objekty - ČOV EO 200 | [21 empty] | STA |  |  | OBJ
R: | 3 | Oplocení ČOV | [24 empty] | ROZ
P.č. | Číslo položky | Název položky | MJ | Množství | Cena / MJ | Celkem | Dodávka | Dodávka celk. | Montáž | Montáž celk. | DPH | Cena s DPH | Hmotnost / MJ | Hmotnost celk.(t) | Dem. hmotnost / MJ | Dem. hmotnost celk.(t) | Ceník | Cen. soustava / platnost | Cenová úroveň | Nhod / MJ | Nhod celk. | Dodavatel | Typ položky
Díl: | 1 | Zemní práce |  |  |  | 0 |  | 0 |  | 0 |  | 0 |  | 0 |  | 0 |  |  |  |  | 2.87 | [5 empty] | DIL
1 | 131201110R00 | Hloubení nezapažených jam a zářezů do 50 m3, v hornině 3, hloubení strojně | m3 | 7.4955 |  | 0 |  | 0 |  | 0 | 21 | 0 | 0 | 0 | 0 | 0 | 800-1 | RTS 21/ II | Indiv | 0.26666 | 2 |  | Práce |  |  |  | POL1_1
|  | kromě zářezů se šikmými stěnami pro podzemní vedení, s urovnáním dna do předepsaného profilu a spádu, s případným nutným přemístěním ve výkopišti a dále buď s přemístěním výkopku na přilehlém terénu na vzdálenost do 3 m od okraje jámy nebo s naložením na dopravní prostředek, | [24 empty] | SPI |  | kromě zářezů se šikmými stěnami pro podzemní vedení, s urovnáním dna do předepsaného profilu a spádu, s případným nutným přemístěním ve výkopišti a dále buď s přemístěním výkopku na přilehlém terénu na vzdálenost do 3 m od okraje jámy nebo s naložením na dopravní prostředek,
|  | vrata : 0,6*0,6*0,9*2 : | [24 empty] | VV | 0
|  | rohy : 0,6*0,6*0,85*4 : | [24 empty] | VV | 0
|  | průběžné : 0,5*0,5*0,85*23 : | [24 empty] | VV | 0
|  | vzpěry : 0,4*0,4*0,575*8 : | [24 empty] | VV | 0
|  | 7,4955 |  | 7.4955 | [22 empty] | VV | 0
2 | 131201119R00 | Hloubení nezapažených jam a zářezů příplatek za lepivost, v hornině 3, | m3 | 7.4955 |  | 0 |  | 0 |  | 0 | 21 | 0 | 0 | 0 | 0 | 0 | 800-1 | RTS 21/ II | Indiv | 0.0431 | 0.32 |  | Práce |  |  |  | POL1_1
|  | kromě zářezů se šikmými stěnami pro podzemní vedení, s urovnáním dna do předepsaného profilu a spádu, s případným nutným přemístěním ve výkopišti a dále buď s přemístěním výkopku na přilehlém terénu na vzdálenost do 3 m od okraje jámy nebo s naložením na dopravní prostředek, | [24 empty] | SPI |  | kromě zářezů se šikmými stěnami pro podzemní vedení, s urovnáním dna do předepsaného profilu a spádu, s případným nutným přemístěním ve výkopišti a dále buď s přemístěním výkopku na přilehlém terénu na vzdálenost do 3 m od okraje jámy nebo s naložením na dopravní prostředek,
|  | Položka pořadí 1 : 7,49550 : | [24 empty] | VV | 0
|  | 7,4955 |  | 7.4955 | [22 empty] | VV | 0
3 | 162701105R00 | Vodorovné přemístění výkopku z horniny 1 až 4, na vzdálenost přes 9 000 do 10 000 m | m3 | 7.4955 |  | 0 |  | 0 |  | 0 | 21 | 0 | 0 | 0 | 0 | 0 | 800-1 | RTS 21/ II | Indiv | 0.011 | 0.08 |  | Práce |  |  |  | POL1_1
|  | po suchu, bez naložení výkopku, avšak se složením bez rozhrnutí, zpáteční cesta vozidla. | [24 empty] | SPI
|  | Položka pořadí 1 : 7,49550 : | [24 empty] | VV | 0
|  | 7,4955 |  | 7.4955 | [22 empty] | VV | 0
4 | 162701109R00 | Vodorovné přemístění výkopku příplatek k ceně za každých dalších i započatých 1 000 m přes 10 000 m z horniny 1 až 4 | m3 | 37.4775 |  | 0 |  | 0 |  | 0 | 21 | 0 | 0 | 0 | 0 | 0 | 800-1 | RTS 21/ II | Indiv | 0 | 0 |  | Práce |  |  |  | POL1_1
|  | po suchu, bez naložení výkopku, avšak se složením bez rozhrnutí, zpáteční cesta vozidla. | [24 empty] | SPI
|  | Položka pořadí 3 : 7,49550*5 : | [24 empty] | VV | 0
|  | 37,4775 |  | 37.4775 | [22 empty] | VV | 0
5 | 167101102R00 | Nakládání, skládání, překládání neulehlého výkopku nakládání výkopku přes 100 m3, z horniny 1 až 4 | m3 | 7.4955 |  | 0 |  | 0 |  | 0 | 21 | 0 | 0 | 0 | 0 | 0 | 800-1 | RTS 21/ II | Indiv | 0.053 | 0.4 |  | Práce |  |  |  | POL1_1
|  | Položka pořadí 6 : 7,49550 : | [24 empty] | VV | 0
|  | 7,4955 |  | 7.4955 | [22 empty] | VV | 0
6 | 171201201R00 | Uložení sypaniny na dočasnou skládku tak, že na 1 m2 plochy připadá přes 2 m3 výkopku nebo ornice | m3 | 7.4955 |  | 0 |  | 0 |  | 0 | 21 | 0 | 0 | 0 | 0 | 0 | 800-1 | RTS 21/ II | Indiv | 0.009 | 0.07 |  | Práce |  |  |  | POL1_1
|  | Položka pořadí 1 : 7,49550 : | [24 empty] | VV | 0
|  | 7,4955 |  | 7.4955 | [22 empty] | VV | 0
7 | 199000002R00 | Poplatky za skládku horniny 1- 4, skupina 17 05 04 z Katalogu odpadů | m3 | 7.4955 |  | 0 |  | 0 |  | 0 | 21 | 0 | 0 | 0 | 0 | 0 | 800-1 | RTS 21/ II | Indiv | 0 | 0 |  | Práce |  |  |  | POL1_1
|  | Položka pořadí 6 : 7,49550 : | [24 empty] | VV | 0
|  | 7,4955 |  | 7.4955 | [22 empty] | VV | 0
Díl: | 2 | Základy a zvláštní zakládání |  |  |  | 0 |  | 0 |  | 0 |  | 0 |  | 18.93 |  | 0 |  |  |  |  | 3.58 | [5 empty] | DIL
8 | 275313511R00 | Beton základových patek prostý třídy C 12/15 | m3 | 7.4955 |  | 0 |  | 0 |  | 0 | 21 | 0 | 2.525 | 18.93 | 0 | 0 | 801-1 | RTS 21/ II | Indiv | 0.477 | 3.58 |  | Práce |  |  |  | POL1_1
|  | vrata : 0,6*0,6*0,9*2 : | [24 empty] | VV | 0
|  | rohy : 0,6*0,6*0,85*4 : | [24 empty] | VV | 0
|  | průběžné : 0,5*0,5*0,85*23 : | [24 empty] | VV | 0
|  | vzpěry : 0,4*0,4*0,575*8 : | [24 empty] | VV | 0
|  | 7,4955 |  | 7.4955 | [22 empty] | VV | 0
Díl: | 3 | Svislé a kompletní konstrukce |  |  |  | 0 |  | 0 |  | 0 |  | 0 |  | 1.85 |  | 0 |  |  |  |  | 19.24 | [5 empty] | DIL
9 | 338171121R00 | Osazování sloupků a vzpěr plotových ocelových výšky do 2,60 m, se zalitím jakoukoliv cementovou maltou do vynechaných otvorů | kus | 37 |  | 0 |  | 0 |  | 0 | 21 | 0 | 0.00702 | 0.26 | 0 | 0 | 801-5 | RTS 21/ II | Indiv | 0.52 | 19.24 |  | Práce |  |  |  | POL1_1
|  | trubkových nebo profilovaných | [24 empty] | SPI
|  | 23+4+2+8 : | [24 empty] | VV | 0
|  | 37 |  | 37 | [22 empty] | VV | 0
10 | 5534225 | sloupek plotový průběžný 3000/48x3,5 mm | kus | 23 |  | 0 |  | 0 |  | 0 | 21 | 0 | 0.0035 | 0.08 | 0 | 0 |  | Vlastní | Indiv | 0 | 0 |  | Specifikace |  |  |  | POL3_0
|  | 23 : | [24 empty] | VV | 0
|  | 23 |  | 23 | [22 empty] | VV | 0
11 | 55342263 | sloupek plotový rohový 3000/48x3,5 mm | kus | 4 |  | 0 |  | 0 |  | 0 | 21 | 0 | 0.0059 | 0.02 | 0 | 0 |  | Vlastní | Indiv | 0 | 0 |  | Specifikace |  |  |  | POL3_0
|  | 4 : | [24 empty] | VV | 0
|  | 4 |  | 4 | [22 empty] | VV | 0
12 | 55342274 | vzpěra plotová 33,5x3,25 mm, 2500 mm | kus | 8 |  | 0 |  | 0 |  | 0 | 21 | 0 | 0.0034 | 0.03 | 0 | 0 |  | Vlastní | Indiv | 0 | 0 |  | Specifikace |  |  |  | POL3_0
|  | 8 : | [24 empty] | VV | 0
|  | 8 |  | 8 | [22 empty] | VV | 0
13 | 59231184 | sloup ocelový k vratům d152x4 3000 mm | kus | 2 |  | 0 |  | 0 |  | 0 | 21 | 0 | 0.728 | 1.46 | 0 | 0 |  | Vlastní | Indiv | 0 | 0 |  | Specifikace |  |  |  | POL3_0
|  | 2 : | [24 empty] | VV | 0
|  | 2 |  | 2 | [22 empty] | VV | 0
Díl: | 767 | Konstrukce zámečnické |  |  |  | 0 |  | 0 |  | 0 |  | 0 |  | 0.17 |  | 0 |  |  |  |  | 30.58 | [5 empty] | DIL
14 | 767911130R00 | Montáž oplocení z pletiva strojového, o výšce přes 1,6 do 2,0 m | m | 69.5 |  | 0 |  | 0 |  | 0 | 21 | 0 | 0 | 0 | 0 | 0 | 800-767 | RTS 21/ II | Indiv | 0.3 | 20.85 |  | Práce |  |  |  | POL1_1
|  | 8,5+24+13+24 : | [24 empty] | VV | 0
|  | 69,5 |  | 69.5 | [22 empty] | VV | 0
15 | 767920260R00 | Montáž vrat a vrátek k oplocení osazovaných na sloupky ocelové, o ploše jednotlivě přes 10 do 15 m2 | kus | 1 |  | 0 |  | 0 |  | 0 | 21 | 0 | 0 | 0 | 0 | 0 | 800-767 | RTS 21/ II | Indiv | 9.16 | 9.16 |  | Práce |  |  |  | POL1_1
|  | 1 : | [24 empty] | VV | 0
|  | 1 |  | 1 | [22 empty] | VV | 0
16 | 31327504R | pletivo drátěné 4-hranné; h = 2,00 m; velikost ok 50 mm; d drátu 2,20 mm; povrch. úprava plast na pozink.drátu; barva zelená | m | 69.5 |  | 0 |  | 0 |  | 0 | 21 | 0 | 0.00248 | 0.17 | 0 | 0 | SPCM | RTS 17/ II | Indiv | 0 | 0 |  | Specifikace |  |  |  | POL3_0
|  | 69,5 : | [24 empty] | VV | 0
|  | 69,5 |  | 69.5 | [22 empty] | VV | 0
17 | 31478154R | drát napínací pr. 2,90 mm; povrch. úprava PVC; balení 100m | m | 208.5 |  | 0 |  | 0 |  | 0 | 21 | 0 | 0 | 0 | 0 | 0 | SPCM | RTS 21/ II | Indiv | 0 | 0 |  | Specifikace |  |  |  | POL3_0
|  | 3*69,5 : | [24 empty] | VV | 0
|  | 208,5 |  | 208.5 | [22 empty] | VV | 0
18 | 55344610 | vrata - dvoukřídlá z ocelových trubek v=2000mm, š=4500mm | kus | 1 |  | 0 |  | 0 |  | 0 | 21 | 0 | 0 | 0 | 0 | 0 |  | Vlastní | Indiv | 0 | 0 |  | Specifikace |  |  |  | POL3_0
|  | 1 : | [24 empty] | VV | 0
|  | 1 |  | 1 | [22 empty] | VV | 0
19 | 998767101R00 | Přesun hmot pro kovové stavební doplňk. konstrukce v objektech výšky do 6 m | t | 0.17236 |  | 0 |  | 0 |  | 0 | 21 | 0 | 0 | 0 | 0 | 0 | 800-767 | RTS 21/ II | Indiv | 3.327 | 0.57 |  | Práce |  |  |  | POL1_1
|  | 50 m vodorovně | [24 empty] | SPI
[25 empty] | 15 | 21 | DPH
| Celkem |  |  |  |  | 0 | [18 empty] | 0 | 0 | SUM
END
Note on S6: Jedná se o informaci, zda se jedná o položku, která je do rozpočtu zadána z cenové soustavy RTS, nebo vlastní.
Note on T6: Jedná se o název CÚ, která je zadána u položky rozpočtu

## 2 01 Pol
Položkový soupis prací a dodávek | [26 empty] | #TypZaznamu#
S: | 2021/031 | Kanalizace a ČOV Křešice | [24 empty] | STA
O: | 2 | D 2.1 Stoková síť | [21 empty] | STA |  |  | OBJ
R: | 01 | Stoka A | [24 empty] | ROZ
P.č. | Číslo položky | Název položky | MJ | Množství | Cena / MJ | Celkem | Dodávka | Dodávka celk. | Montáž | Montáž celk. | DPH | Cena s DPH | Hmotnost / MJ | Hmotnost celk.(t) | Dem. hmotnost / MJ | Dem. hmotnost celk.(t) | Ceník | Cen. soustava / platnost | Cenová úroveň | Nhod / MJ | Nhod celk. | Dodavatel | Typ položky
Díl: | 1 | Zemní práce |  |  |  | 0 |  | 0 |  | 0 |  | 0 |  | 1622.07 |  | 1128.96 |  |  |  |  | 3516.37 | [5 empty] | DIL
1 | 113107625R00 | Odstranění podkladů nebo krytů z kameniva hrubého drceného, v ploše jednotlivě nad 50 m2, tloušťka vrstvy 250 mm | m2 | 543 |  | 0 |  | 0 |  | 0 | 21 | 0 | 0 | 0 | 0.55 | 298.65 | 822-1 | RTS 21/ II | Indiv | 0.0945 | 51.31 |  | Práce |  |  |  | POL1_1
|  | SUS : 1,1*148 : | [24 empty] | VV | 0
|  | MK : 1,1*62 : | [24 empty] | VV | 0
|  | ŠTĚRKOVÁ CESTA TL. 50 cm : 2*2*78 : | [24 empty] | VV | 0
|  | 543 |  | 543 | [22 empty] | VV | 0
2 | 113107635R00 | Odstranění podkladů nebo krytů z kameniva hrubého drceného, v ploše jednotlivě nad 50 m2, tloušťka vrstvy 350 mm | m2 | 231 |  | 0 |  | 0 |  | 0 | 21 | 0 | 0 | 0 | 0.77 | 177.87 | 822-1 | RTS 21/ II | Indiv | 0.131 | 30.26 |  | Práce |  |  |  | POL1_1
|  | provizorní zásyp : : | [24 empty] | VV | 0
|  | SUS : 1,1*148 : | [24 empty] | VV | 0
|  | MK : 1,1*62 : | [24 empty] | VV | 0
|  | 231 |  | 231 | [22 empty] | VV | 0
3 | 113108407R00 | Odstranění podkladů nebo krytů živičných, v ploše jednotlivě nad 50 m2, tloušťka vrstvy 70 mm | m2 | 483 |  | 0 |  | 0 |  | 0 | 21 | 0 | 0 | 0 | 0.154 | 74.38 | 822-1 | RTS 21/ II | Indiv | 0.0538 | 25.99 |  | Práce |  |  |  | POL1_1
|  | SUS : (0,6+1,1+0,6)*148 : | [24 empty] | VV | 0
|  | MK : (0,6+1,1+0,6)*62 : | [24 empty] | VV | 0
|  | 483 |  | 483 | [22 empty] | VV | 0
4 | 113108408R00 | Odstranění podkladů nebo krytů živičných, v ploše jednotlivě nad 50 m2, tloušťka vrstvy 80 mm | m2 | 399 |  | 0 |  | 0 |  | 0 | 21 | 0 | 0 | 0 | 0.176 | 70.22 | 822-1 | RTS 21/ II | Indiv | 0.0592 | 23.62 |  | Práce |  |  |  | POL1_1
|  | SUS : (0,4+1,1+0,4)*148 : | [24 empty] | VV | 0
|  | MK : (0,4+1,1+0,4)*62 : | [24 empty] | VV | 0
|  | 399 |  | 399 | [22 empty] | VV | 0
5 | 113111215R00 | Odstranění podkladů nebo krytů z kameniva zpevněného cementem, v ploše jednotlivě nad 50 m2, tloušťka vrstvy 150 mm | m2 | 315 |  | 0 |  | 0 |  | 0 | 21 | 0 | 0 | 0 | 0.38314 | 120.69 | 822-1 | RTS 21/ II | Indiv | 0.017 | 5.36 |  | Práce |  |  |  | POL1_1
|  | SUS : (0,2+1,1+0,2)*148 : | [24 empty] | VV | 0
|  | MK : (0,2+1,1+0,2)*62 : | [24 empty] | VV | 0
|  | 315 |  | 315 | [22 empty] | VV | 0
6 | 113151214R00 | Odstranění podkladu, krytu frézováním povrch živičný, plochy přes 500 m2 na jednom objektu nebo při provádění pruhu šířky přes 750 mm bez překážek v trase, tloušťky 50 mm | m2 | 630 |  | 0 |  | 0 |  | 0 | 21 | 0 | 0 | 0 | 0.11 | 69.3 | 822-1 | RTS 21/ II | Indiv | 0.0311 | 19.59 |  | Práce |  |  |  | POL1_1
|  | s naložením na dopravní prostředek, očištění povrchu od frézované plochy, opotřebování frézovacích nástrojů (nožů, upínacích kroužků, držáků) nutné ruční odstranění (vybourání) živičného krytu kolem překážek, | [24 empty] | SPI |  | s naložením na dopravní prostředek, očištění povrchu od frézované plochy, opotřebování frézovacích nástrojů (nožů, upínacích kroužků, držáků) nutné ruční odstranění (vybourání) živičného krytu kolem překážek,
|  | SUS : 3*148 : | [24 empty] | VV | 0
|  | MK : 3*62 : | [24 empty] | VV | 0
|  | 630 |  | 630 | [22 empty] | VV | 0
7 | 113107615R00 | Odstranění podkladů nebo krytů z kameniva hrubého drceného, v ploše jednotlivě nad 50 m2, tloušťka vrstvy 150 mm | m2 | 315 |  | 0 |  | 0 |  | 0 | 21 | 0 | 0 | 0 | 0.33 | 103.95 | 822-1 | RTS 21/ II | Indiv | 0.06 | 18.9 |  | Práce |  |  |  | POL1_1
8 | 113107608R00 | Odstranění podkladů nebo krytů z kameniva hrubého drceného, v ploše jednotlivě nad 50 m2, tloušťka vrstvy 80 mm | m2 | 399 |  | 0 |  | 0 |  | 0 | 21 | 0 | 0 | 0 | 0.176 | 70.22 | 822-1 | RTS 21/ II | Indiv | 0.04 | 15.96 |  | Práce |  |  |  | POL1_
9 | 113107607R00 | Odstranění podkladů nebo krytů z kameniva hrubého drceného, v ploše jednotlivě nad 50 m2, tloušťka vrstvy 70 mm | m2 | 483 |  | 0 |  | 0 |  | 0 | 21 | 0 | 0 | 0 | 0.154 | 74.38 | 822-1 | RTS 21/ II | Indiv | 0.0359 | 17.34 |  | Práce |  |  |  | POL1_
10 | 113107605R00 | Odstranění podkladů nebo krytů z kameniva hrubého drceného, v ploše jednotlivě nad 50 m2, tloušťka vrstvy 50 mm | m2 | 630 |  | 0 |  | 0 |  | 0 | 21 | 0 | 0 | 0 | 0.11 | 69.3 | 822-1 | RTS 21/ II | Indiv | 0.0259 | 16.32 |  | Práce |  |  |  | POL1_
11 | 115101201R00 | Čerpání vody na dopravní výšku do 10 m s uvažovaným průměrným přítokem do 500 l/min | h | 216 |  | 0 |  | 0 |  | 0 | 21 | 0 | 0 | 0 | 0 | 0 | 800-1 | RTS 21/ II | Indiv | 0.203 | 43.85 |  | Práce |  |  |  | POL1_1
|  | na vzdálenost od hladiny vody v jímce po výšku roviny proložené osou nejvyššího bodu výtlačného potrubí. Včetně odpadní potrubí v délce do 20 m. | [24 empty] | SPI |  | na vzdálenost od hladiny vody v jímce po výšku roviny proložené osou nejvyššího bodu výtlačného potrubí. Včetně odpadní potrubí v délce do 20 m.
12 | 115101301R00 | Pohotovost záložní čerpací soupravy na dopravní výšku do 10 m s uvažovaným průměrným přítokem do 500 l/min | den | 9 |  | 0 |  | 0 |  | 0 | 21 | 0 | 0 | 0 | 0 | 0 | 800-1 | RTS 21/ II | Indiv | 0 | 0 |  | Práce |  |  |  | POL1_1
|  | na vzdálenost (výšku) od hladiny vody v jímce po výšku roviny proložené osou nejvyššího bodu výtlačného potrubí. Včetně sacího a výtlačného potrubí, příp. odpadních žlabů, lešení pod čerpadlo a pod potrubí nebo pod odpadní žlaby a záložního zdroje energie. | [24 empty] | SPI |  | na vzdálenost (výšku) od hladiny vody v jímce po výšku roviny proložené osou nejvyššího bodu výtlačného potrubí. Včetně sacího a výtlačného potrubí, příp. odpadních žlabů, lešení pod čerpadlo a pod potrubí nebo pod odpadní žlaby a záložního zdroje energie.
13 | 119001411R00 | Dočasné zajištění podzemního potrubí nebo vedení betonového potrubí DN do 200 mm | m | 4 |  | 0 |  | 0 |  | 0 | 21 | 0 | 0.0107 | 0.04 | 0 | 0 | 800-1 | RTS 21/ II | Indiv | 0.908 | 3.63 |  | Práce |  |  |  | POL1_1
|  | ve výkopišti ve stavu a poloze, ve kterých byla na začátku zemních prací, a to podepřením, vzepřením nebo vyvěšením, případně s ochranným bedněním, se zřízením a odstraněním zajišťovací konstrukce a včetně opotřebení použitých materiálů, | [24 empty] | SPI |  | ve výkopišti ve stavu a poloze, ve kterých byla na začátku zemních prací, a to podepřením, vzepřením nebo vyvěšením, případně s ochranným bedněním, se zřízením a odstraněním zajišťovací konstrukce a včetně opotřebení použitých materiálů,
14 | 119001422R00 | Dočasné zajištění podzemního potrubí nebo vedení kabelů přes 3 do 6 kabelů | m | 2 |  | 0 |  | 0 |  | 0 | 21 | 0 | 0.03974 | 0.08 | 0 | 0 | 800-1 | RTS 21/ II | Indiv | 0.753 | 1.51 |  | Práce |  |  |  | POL1_1
|  | ve výkopišti ve stavu a poloze, ve kterých byla na začátku zemních prací, a to podepřením, vzepřením nebo vyvěšením, případně s ochranným bedněním, se zřízením a odstraněním zajišťovací konstrukce a včetně opotřebení použitých materiálů, | [24 empty] | SPI |  | ve výkopišti ve stavu a poloze, ve kterých byla na začátku zemních prací, a to podepřením, vzepřením nebo vyvěšením, případně s ochranným bedněním, se zřízením a odstraněním zajišťovací konstrukce a včetně opotřebení použitých materiálů,
15 | 121101101R00 | Sejmutí ornice s přemístěním na vzdálenost do 50 m | m3 | 61.74 |  | 0 |  | 0 |  | 0 | 21 | 0 | 0 | 0 | 0 | 0 | 800-1 | RTS 21/ II | Indiv | 0.097 | 5.99 |  | Práce |  |  |  | POL1_1
|  | nebo lesní půdy, s vodorovným přemístěním na hromady v místě upotřebení nebo na dočasné či trvalé skládky se složením | [24 empty] | SPI |  | nebo lesní půdy, s vodorovným přemístěním na hromady v místě upotřebení nebo na dočasné či trvalé skládky se složením
|  | (0,5+1,1+0,5)*147*0,2 : | [24 empty] | VV | 0
|  | 61,74 |  | 61.74 | [22 empty] | VV | 0
16 | 130001101R00 | Příplatek k cenám za ztížené vykopávky v horninách jakékoliv třídy | m3 | 18.81 |  | 0 |  | 0 |  | 0 | 21 | 0 | 0 | 0 | 0 | 0 | 800-1 | RTS 21/ II | Indiv | 1.763 | 33.16 |  | Práce |  |  |  | POL1_1
|  | Příplatek k cenám hloubených vykopávek za ztížení vykopávky v blízkosti podzemního vedení nebo výbušnin pro jakoukoliv třídu horniny. | [24 empty] | SPI |  | Příplatek k cenám hloubených vykopávek za ztížení vykopávky v blízkosti podzemního vedení nebo výbušnin pro jakoukoliv třídu horniny.
|  | 1,1*2,85*6 : | [24 empty] | VV | 0
|  | 18,81 |  | 18.81 | [22 empty] | VV | 0
17 | 132201212R00 | Hloubení rýh šířky přes 60 do 200 cm do 1000 m3, v hornině 3, hloubení strojně | m3 | 818.235 |  | 0 |  | 0 |  | 0 | 21 | 0 | 0 | 0 | 0 | 0 | 800-1 | RTS 21/ II | Indiv | 0.156 | 127.64 |  | Práce |  |  |  | POL1_1
|  | zapažených i nezapažených, s urovnáním dna do předepsaného profilu a spádu, s případně nutným přehozením výkopku na vzdálenost do 3 m ve výkopišti, s přehozením výkopku na přilehlém terénu na vzdálenost do 5 m od podélné osy rýhy nebo s naložením výkopku na dopravní prostředek. | [24 empty] | SPI |  | zapažených i nezapažených, s urovnáním dna do předepsaného profilu a spádu, s případně nutným přehozením výkopku na vzdálenost do 3 m ve výkopišti, s přehozením výkopku na přilehlém terénu na vzdálenost do 5 m od podélné osy rýhy nebo s naložením výkopku na dopravní prostředek.
|  | 60% výkopu : 1,1*2,85*435*0,6 : | [24 empty] | VV | 0
|  | 818,235 |  | 818.235 | [22 empty] | VV | 0
18 | 132201219R00 | Hloubení rýh šířky přes 60 do 200 cm příplatek za lepivost, v hornině 3, | m3 | 245.4705 |  | 0 |  | 0 |  | 0 | 21 | 0 | 0 | 0 | 0 | 0 | 800-1 | RTS 21/ II | Indiv | 0.084 | 20.62 |  | Práce |  |  |  | POL1_1
|  | zapažených i nezapažených, s urovnáním dna do předepsaného profilu a spádu, s případně nutným přehozením výkopku na vzdálenost do 3 m ve výkopišti, s přehozením výkopku na přilehlém terénu na vzdálenost do 5 m od podélné osy rýhy nebo s naložením výkopku na dopravní prostředek. | [24 empty] | SPI |  | zapažených i nezapažených, s urovnáním dna do předepsaného profilu a spádu, s případně nutným přehozením výkopku na vzdálenost do 3 m ve výkopišti, s přehozením výkopku na přilehlém terénu na vzdálenost do 5 m od podélné osy rýhy nebo s naložením výkopku na dopravní prostředek.
|  | Položka pořadí 13 : 818,23500*0,3 : | [24 empty] | VV | 0
|  | 245,4705 |  | 245.4705 | [22 empty] | VV | 0
19 | 132301212R00 | Hloubení rýh šířky přes 60 do 200 cm do 1000 m3, v hornině 4, hloubení strojně | m3 | 545.49 |  | 0 |  | 0 |  | 0 | 21 | 0 | 0 | 0 | 0 | 0 | 800-1 | RTS 21/ II | Indiv | 0.291 | 158.74 |  | Práce |  |  |  | POL1_1
|  | zapažených i nezapažených, s urovnáním dna do předepsaného profilu a spádu, s případně nutným přehozením výkopku na vzdálenost do 3 m ve výkopišti, s přehozením výkopku na přilehlém terénu na vzdálenost do 5 m od podélné osy rýhy nebo s naložením výkopku na dopravní prostředek. | [24 empty] | SPI |  | zapažených i nezapažených, s urovnáním dna do předepsaného profilu a spádu, s případně nutným přehozením výkopku na vzdálenost do 3 m ve výkopišti, s přehozením výkopku na přilehlém terénu na vzdálenost do 5 m od podélné osy rýhy nebo s naložením výkopku na dopravní prostředek.
|  | 40% výkopu : 1,1*2,85*435*0,4 : | [24 empty] | VV | 0
|  | 545,49 |  | 545.49 | [22 empty] | VV | 0
20 | 132301219R00 | Hloubení rýh šířky přes 60 do 200 cm příplatek za lepivost, v hornině 4, | m3 | 163.647 |  | 0 |  | 0 |  | 0 | 21 | 0 | 0 | 0 | 0 | 0 | 800-1 | RTS 21/ II | Indiv | 0.1483 | 24.27 |  | Práce |  |  |  | POL1_1
|  | zapažených i nezapažených, s urovnáním dna do předepsaného profilu a spádu, s případně nutným přehozením výkopku na vzdálenost do 3 m ve výkopišti, s přehozením výkopku na přilehlém terénu na vzdálenost do 5 m od podélné osy rýhy nebo s naložením výkopku na dopravní prostředek. | [24 empty] | SPI |  | zapažených i nezapažených, s urovnáním dna do předepsaného profilu a spádu, s případně nutným přehozením výkopku na vzdálenost do 3 m ve výkopišti, s přehozením výkopku na přilehlém terénu na vzdálenost do 5 m od podélné osy rýhy nebo s naložením výkopku na dopravní prostředek.
|  | Položka pořadí 15 : 545,49000*0,3 : | [24 empty] | VV | 0
|  | 163,647 |  | 163.647 | [22 empty] | VV | 0
21 | 151201102R00 | Zřízení pažení a rozepření stěn rýh zátažné, hloubky do 4 m | m2 | 2479.5 |  | 0 |  | 0 |  | 0 | 21 | 0 | 0.00202 | 5.01 | 0 | 0 | 800-1 | RTS 21/ II | Indiv | 0.458 | 1135.61 |  | Práce |  |  |  | POL1_1
|  | pro podzemní vedení pro všechny šířky rýhy, | [24 empty] | SPI
|  | 2*2,85*435 : | [24 empty] | VV | 0
|  | 2479,5 |  | 2479.5 | [22 empty] | VV | 0
22 | 151201112R00 | Odstranění pažení a rozepření rýh zátažné, hloubky do 4 m | m2 | 2479.5 |  | 0 |  | 0 |  | 0 | 21 | 0 | 0 | 0 | 0 | 0 | 800-1 | RTS 21/ II | Indiv | 0.218 | 540.53 |  | Práce |  |  |  | POL1_1
|  | pro podzemní vedení s uložením materiálu na vzdálenost do 3 m od kraje výkopu, | [24 empty] | SPI
|  | Položka pořadí 17 : 2479,50000 : | [24 empty] | VV | 0
|  | 2479,5 |  | 2479.5 | [22 empty] | VV | 0
23 | 161101102R00 | Svislé přemístění výkopku z horniny 1 až 4, při hloubce výkopu přes 2,5 do 4 m | m3 | 750.0488 |  | 0 |  | 0 |  | 0 | 21 | 0 | 0 | 0 | 0 | 0 | 800-1 | RTS 21/ II | Indiv | 0.519 | 389.28 |  | Práce |  |  |  | POL1_1
|  | bez naložení do dopravní nádoby, ale s vyprázdněním dopravní nádoby na hromadu nebo na dopravní prostředek, | [24 empty] | SPI |  | bez naložení do dopravní nádoby, ale s vyprázdněním dopravní nádoby na hromadu nebo na dopravní prostředek,
|  | Položka pořadí 13 : 818,23500*0,55 : | [24 empty] | VV | 0
|  | Položka pořadí 15 : 545,49000*0,55 : | [24 empty] | VV | 0
|  | 750,04875 |  | 750.0488 | [22 empty] | VV | 0
24 | 162701105R00 | Vodorovné přemístění výkopku z horniny 1 až 4, na vzdálenost přes 9 000 do 10 000 m | m3 | 409.395 |  | 0 |  | 0 |  | 0 | 21 | 0 | 0 | 0 | 0 | 0 | 800-1 | RTS 21/ II | Indiv | 0.011 | 4.5 |  | Práce |  |  |  | POL1_1
|  | po suchu, bez naložení výkopku, avšak se složením bez rozhrnutí, zpáteční cesta vozidla. | [24 empty] | SPI
|  | deponie do 10 km : : | [24 empty] | VV | 0
|  | Položka pořadí 11 : 61,74000 : | [24 empty] | VV | 0
|  | zpětný zásyp v zeleni : 1,1*(2,85-(0,1+0,6))*147 : | [24 empty] | VV | 0
|  | 409,395 |  | 409.395 | [22 empty] | VV | 0
25 | 162701105R00 | Vodorovné přemístění výkopku z horniny 1 až 4, na vzdálenost přes 9 000 do 10 000 m | m3 | 1016.07 |  | 0 |  | 0 |  | 0 | 21 | 0 | 0 | 0 | 0 | 0 | 800-1 | RTS 21/ II | Indiv | 0.011 | 11.18 |  | Práce |  |  |  | POL1_1
|  | po suchu, bez naložení výkopku, avšak se složením bez rozhrnutí, zpáteční cesta vozidla. | [24 empty] | SPI
|  | skládka do 50 km : : | [24 empty] | VV | 0
|  | Položka pořadí 24 : 1016,07000 : | [24 empty] | VV | 0
|  | 1016,07 |  | 1016.07 | [22 empty] | VV | 0
26 | 162701109R00 | Vodorovné přemístění výkopku příplatek k ceně za každých dalších i započatých 1 000 m přes 10 000 m z horniny 1 až 4 | m3 | 40642.8 |  | 0 |  | 0 |  | 0 | 21 | 0 | 0 | 0 | 0 | 0 | 800-1 | RTS 21/ II | Indiv | 0 | 0 |  | Práce |  |  |  | POL1_1
|  | po suchu, bez naložení výkopku, avšak se složením bez rozhrnutí, zpáteční cesta vozidla. | [24 empty] | SPI
|  | skládka do 50 km : : | [24 empty] | VV | 0
|  | Položka pořadí 21 : 1016,07000*40 : | [24 empty] | VV | 0
|  | 40642,8 |  | 40642.8 | [22 empty] | VV | 0
27 | 167101102R00 | Nakládání, skládání, překládání neulehlého výkopku nakládání výkopku přes 100 m3, z horniny 1 až 4 | m3 | 409.395 |  | 0 |  | 0 |  | 0 | 21 | 0 | 0 | 0 | 0 | 0 | 800-1 | RTS 21/ II | Indiv | 0.053 | 21.7 |  | Práce |  |  |  | POL1_1
|  | Položka pořadí 20 : 409,39500 : | [24 empty] | VV | 0
|  | 409,395 |  | 409.395 | [22 empty] | VV | 0
28 | 171201201R00 | Uložení sypaniny na dočasnou skládku tak, že na 1 m2 plochy připadá přes 2 m3 výkopku nebo ornice | m3 | 1016.07 |  | 0 |  | 0 |  | 0 | 21 | 0 | 0 | 0 | 0 | 0 | 800-1 | RTS 21/ II | Indiv | 0.009 | 9.14 |  | Práce |  |  |  | POL1_1
|  | Položka pořadí 36 : 47,85000 : | [24 empty] | VV | 0
|  | Položka pořadí 26 : 287,10000 : | [24 empty] | VV | 0
|  | výměna zásypu v komunikaci : : | [24 empty] | VV | 0
|  | samostatně : 1,1*(2,85-(0,1+0,6))*(148+62+78) : | [24 empty] | VV | 0
|  | 1016,07 |  | 1016.07 | [22 empty] | VV | 0
29 | 174101101R00 | Zásyp sypaninou se zhutněním jam, šachet, rýh nebo kolem objektů v těchto vykopávkách | m3 | 1028.775 |  | 0 |  | 0 |  | 0 | 21 | 0 | 0 | 0 | 0 | 0 | 800-1 | RTS 21/ II | Indiv | 0.202 | 207.81 |  | Práce |  |  |  | POL1_1
|  | z jakékoliv horniny s uložením výkopku po vrstvách, | [24 empty] | SPI
|  | včetně strojního přemístění materiálu pro zásyp ze vzdálenosti do 10 m od okraje zásypu | [24 empty] | POP
|  | Položka pořadí 13 : 818,23500 : | [24 empty] | VV | 0
|  | Položka pořadí 15 : 545,49000 : | [24 empty] | VV | 0
|  | Položka pořadí 26 : 287,10000*-1 : | [24 empty] | VV | 0
|  | Položka pořadí 36 : 47,85000*-1 : | [24 empty] | VV | 0
|  | 1028,775 |  | 1028.775 | [22 empty] | VV | 0
30 | 175101101R00 | Obsyp potrubí bez prohození sypaniny, bez dodávky obsypového materiálu | m3 | 287.1 |  | 0 |  | 0 |  | 0 | 21 | 0 | 0 | 0 | 0 | 0 | 800-1 | RTS 21/ II | Indiv | 1.587 | 455.63 |  | Práce |  |  |  | POL1_1
|  | sypaninou z vhodných hornin tř. 1 - 4 nebo materiálem připraveným podél výkopu ve vzdálenosti do 3 m od jeho kraje, pro jakoukoliv hloubku výkopu a jakoukoliv míru zhutnění, | [24 empty] | SPI |  | sypaninou z vhodných hornin tř. 1 - 4 nebo materiálem připraveným podél výkopu ve vzdálenosti do 3 m od jeho kraje, pro jakoukoliv hloubku výkopu a jakoukoliv míru zhutnění,
|  | 1,1*(0,3+0,3)*435 : | [24 empty] | VV | 0
|  | 287,1 |  | 287.1 | [22 empty] | VV | 0
31 | 180402111R00 | Založení trávníku parkový trávník, výsevem, v rovině nebo na svahu do 1:5 | m2 | 308.7 |  | 0 |  | 0 |  | 0 | 21 | 0 | 0 | 0 | 0 | 0 | 823-1 | RTS 21/ II | Indiv | 0.06 | 18.52 |  | Práce |  |  |  | POL1_1
|  | na půdě předem připravené s pokosením, naložením, odvozem odpadu do 20 km a se složením, | [24 empty] | SPI
|  | Položka pořadí 28 : 308,70000 : | [24 empty] | VV | 0
|  | 308,7 |  | 308.7 | [22 empty] | VV | 0
32 | 181301103R00 | Rozprostření a urovnání ornice v rovině v souvislé ploše do 500 m2, tloušťka vrstvy přes 150 do 200 mm | m2 | 308.7 |  | 0 |  | 0 |  | 0 | 21 | 0 | 0 | 0 | 0 | 0 | 800-1 | RTS 21/ II | Indiv | 0.254 | 78.41 |  | Práce |  |  |  | POL1_1
|  | s případným nutným přemístěním hromad nebo dočasných skládek na místo potřeby ze vzdálenosti do 30 m, v rovině nebo ve svahu do 1 : 5, | [24 empty] | SPI |  | s případným nutným přemístěním hromad nebo dočasných skládek na místo potřeby ze vzdálenosti do 30 m, v rovině nebo ve svahu do 1 : 5,
|  | (0,5+1,1+0,5)*147 : | [24 empty] | VV | 0
|  | 308,7 |  | 308.7 | [22 empty] | VV | 0
33 | 199000002R00 | Poplatky za skládku horniny 1- 4, skupina 17 05 04 z Katalogu odpadů | m3 | 1016.07 |  | 0 |  | 0 |  | 0 | 21 | 0 | 0 | 0 | 0 | 0 | 800-1 | RTS 21/ II | Indiv | 0 | 0 |  | Práce |  |  |  | POL1_1
|  | Položka pořadí 24 : 1016,07000 : | [24 empty] | VV | 0
|  | 1016,07 |  | 1016.07 | [22 empty] | VV | 0
34 | 00572410R | směs travní parková, pro mírnou zátěž | kg | 7.7175 |  | 0 |  | 0 |  | 0 | 21 | 0 | 0.001 | 0.01 | 0 | 0 | SPCM | RTS 21/ II | Indiv | 0 | 0 |  | Specifikace |  |  |  | POL3_0
|  | Položka pořadí 27 : 308,70000*0,025 : | [24 empty] | VV | 0
|  | 7,7175 |  | 7.7175 | [22 empty] | VV | 0
35 | 58344154R | štěrkodrť frakce 0,0 až 22,0 mm; třída A | t | 479.457 |  | 0 |  | 0 |  | 0 | 21 | 0 | 1 | 479.46 | 0 | 0 | SPCM | RTS 21/ II | Indiv | 0 | 0 |  | Specifikace |  |  |  | POL3_0
|  | obsyp : : | [24 empty] | VV | 0
|  | Položka pořadí 26 : 287,10000*1,67 : | [24 empty] | VV | 0
|  | 479,457 |  | 479.457 | [22 empty] | VV | 0
36 | 58344197R | štěrkodrť frakce 0,0 až 63,0 mm; třída A | t | 1137.4704 |  | 0 |  | 0 |  | 0 | 21 | 0 | 1 | 1137.47 | 0 | 0 | SPCM | RTS 21/ II | Indiv | 0 | 0 |  | Specifikace |  |  |  | POL3_0
|  | výměna zásypu v komunikaci : : | [24 empty] | VV | 0
|  | samostatně : 1,1*(2,85-(0,1+0,6))*(148+62+78)*1,67 : | [24 empty] | VV | 0
|  | 1137,4704 |  | 1137.4704 | [22 empty] | VV | 0
Díl: | 2 | Základy a zvláštní zakládání |  |  |  | 0 |  | 0 |  | 0 |  | 0 |  | 101.91 |  | 0 |  |  |  |  | 129.85 | [5 empty] | DIL
37 | 212752112R00 | Trativody z drenážních trubek DN od 80 do 100 mm | m | 435 |  | 0 |  | 0 |  | 0 | 21 | 0 | 0.23382 | 101.71 | 0 | 0 | 827-1 | RTS 18/ I | Indiv | 0.216 | 93.96 |  | Práce |  |  |  | POL1_1
|  | se zřízením štěrkopískového lože pod trubky a s jejich obsypem v průměrném celkovém množství do 0,15 m3/m v otevřeném příkopu, | [24 empty] | SPI |  | se zřízením štěrkopískového lože pod trubky a s jejich obsypem v průměrném celkovém množství do 0,15 m3/m v otevřeném příkopu,
38 | 212971110R00 | Zřízení opláštění odvod. trativodů z geotextilie o sklonu do 2,5, | m2 | 478.5 |  | 0 |  | 0 |  | 0 | 21 | 0 | 0.00018 | 0.09 | 0 | 0 | 800-2 | RTS 21/ II | Indiv | 0.075 | 35.89 |  | Práce |  |  |  | POL1_1
|  | v rýze nebo v zářezu se stěnami, | [24 empty] | SPI
|  | 1,1*435 : | [24 empty] | VV | 0
|  | 478,5 |  | 478.5 | [22 empty] | VV | 0
39 | 693660191R | geotextilie směs přírodních a syntetických vláken; funkce separační, ochranná, filtrační; plošná hmotnost 200 g/m2 | m2 | 526.35 |  | 0 |  | 0 |  | 0 | 21 | 0 | 0.0002 | 0.11 | 0 | 0 | SPCM | RTS 21/ II | Indiv | 0 | 0 |  | Specifikace |  |  |  | POL3_0
|  | 478,5*1,1 : | [24 empty] | VV | 0
|  | 526,35 |  | 526.35 | [22 empty] | VV | 0
Díl: | 4 | Vodorovné konstrukce |  |  |  | 0 |  | 0 |  | 0 |  | 0 |  | 90.47 |  | 0 |  |  |  |  | 63.02 | [5 empty] | DIL
40 | 451573111R00 | Lože pod potrubí, stoky a drobné objekty z písku a štěrkopísku do 65 mm | m3 | 47.85 |  | 0 |  | 0 |  | 0 | 21 | 0 | 1.8908 | 90.47 | 0 | 0 | 827-1 | RTS 21/ II | Indiv | 1.317 | 63.02 |  | Práce |  |  |  | POL1_1
|  | v otevřeném výkopu, | [24 empty] | SPI
|  | 1,1*0,1*435 : | [24 empty] | VV | 0
|  | 47,85 |  | 47.85 | [22 empty] | VV | 0
Díl: | 5 | Komunikace |  |  |  | 0 |  | 0 |  | 0 |  | 0 |  | 1226.47 |  | 0 |  |  |  |  | 196.97 | [5 empty] | DIL
41 | 564851111R00 | Podklad ze štěrkodrti s rozprostřením a zhutněním frakce 0-63 mm, tloušťka po zhutnění 150 mm | m2 | 231 |  | 0 |  | 0 |  | 0 | 21 | 0 | 0.378 | 87.32 | 0 | 0 | 822-1 | RTS 21/ II | Indiv | 0.026 | 6.01 |  | Práce |  |  |  | POL1_1
|  | provizorní zásyp : : | [24 empty] | VV | 0
|  | SUS : 1,1*148 : | [24 empty] | VV | 0
|  | MK : 1,1*62 : | [24 empty] | VV | 0
|  | 231 |  | 231 | [22 empty] | VV | 0
42 | 564861111R00 | Podklad ze štěrkodrti s rozprostřením a zhutněním frakce 0-63 mm, tloušťka po zhutnění 200 mm | m2 | 231 |  | 0 |  | 0 |  | 0 | 21 | 0 | 0.441 | 101.87 | 0 | 0 | 822-1 | RTS 21/ II | Indiv | 0.029 | 6.7 |  | Práce |  |  |  | POL1_1
|  | provizorní zásyp : : | [24 empty] | VV | 0
|  | SUS : 1,1*148 : | [24 empty] | VV | 0
|  | MK : 1,1*62 : | [24 empty] | VV | 0
|  | 231 |  | 231 | [22 empty] | VV | 0
43 | 564871111R00 | Podklad ze štěrkodrti s rozprostřením a zhutněním frakce 0-63 mm, tloušťka po zhutnění 250 mm | m2 | 543 |  | 0 |  | 0 |  | 0 | 21 | 0 | 0.55125 | 299.33 | 0 | 0 | 822-1 | RTS 21/ II | Indiv | 0.027 | 14.66 |  | Práce |  |  |  | POL1_1
|  | SUS : 1,1*148 : | [24 empty] | VV | 0
|  | MK : 1,1*62 : | [24 empty] | VV | 0
|  | ŠTĚRKOVÁ CESTA TL. 50 cm : 2*2*78 : | [24 empty] | VV | 0
|  | 543 |  | 543 | [22 empty] | VV | 0
44 | 565161111R00 | Podklad z kameniva obaleného asfaltem ACP 16+ až ACP 22+, v pruhu šířky do 3 m, třídy 1, tloušťka po zhutnění 80 mm | m2 | 399 |  | 0 |  | 0 |  | 0 | 21 | 0 | 0.211 | 84.19 | 0 | 0 | 822-1 | RTS 21/ II | Indiv | 0.072 | 28.73 |  | Práce |  |  |  | POL1_1
|  | s rozprostřením a zhutněním | [24 empty] | SPI
|  | SUS : (0,4+1,1+0,4)*148 : | [24 empty] | VV | 0
|  | MK : (0,4+1,1+0,4)*62 : | [24 empty] | VV | 0
|  | 399 |  | 399 | [22 empty] | VV | 0
45 | 567122114R00 | Podklad z kameniva zpevněného cementem SC C8/10, tloušťka po zhutnění 150 mm | m2 | 315 |  | 0 |  | 0 |  | 0 | 21 | 0 | 0.38314 | 120.69 | 0 | 0 | 822-1 | RTS 21/ II | Indiv | 0.026 | 8.19 |  | Práce |  |  |  | POL1_1
|  | bez dilatačních spár, s rozprostřením a zhutněním, ošetřením povrchu podkladu vodou | [24 empty] | SPI
|  | SUS : (0,2+1,1+0,2)*148 : | [24 empty] | VV | 0
|  | MK : (0,2+1,1+0,2)*62 : | [24 empty] | VV | 0
|  | 315 |  | 315 | [22 empty] | VV | 0
46 | 573211111R00 | Postřik živičný spojovací bez posypu kamenivem z asfaltu silničního, v množství od 0,5 do 0,7 kg/m2 | m2 | 483 |  | 0 |  | 0 |  | 0 | 21 | 0 | 0.00061 | 0.29 | 0 | 0 | 822-1 | RTS 21/ II | Indiv | 0.002 | 0.97 |  | Práce |  |  |  | POL1_1
|  | SUS : (0,6+1,1+0,6)*148 : | [24 empty] | VV | 0
|  | MK : (0,6+1,1+0,6)*62 : | [24 empty] | VV | 0
|  | 483 |  | 483 | [22 empty] | VV | 0
47 | 573231110R00 | Postřik živičný spojovací bez posypu kamenivem z emulze, v množství od 0,3 do 0,5 kg/m2 | m2 | 630 |  | 0 |  | 0 |  | 0 | 21 | 0 | 0.0005 | 0.32 | 0 | 0 | 822-1 | RTS 21/ II | Indiv | 0.002 | 1.26 |  | Práce |  |  |  | POL1_1
|  | SUS : 3*148 : | [24 empty] | VV | 0
|  | MK : 3*62 : | [24 empty] | VV | 0
|  | 630 |  | 630 | [22 empty] | VV | 0
48 | 577141112R00 | Beton asfaltový s rozprostřením a zhutněním v pruhu šířky do 3 m, ACO 11+ nebo ACO 16+, tloušťky 50 mm, plochy přes 1000 m2 | m2 | 630 |  | 0 |  | 0 |  | 0 | 21 | 0 | 0.12966 | 81.69 | 0 | 0 | 822-1 | RTS 21/ II | Indiv | 0.072 | 45.36 |  | Práce |  |  |  | POL1_1
|  | SUS : 3*148 : | [24 empty] | VV | 0
|  | MK : 3*62 : | [24 empty] | VV | 0
|  | 630 |  | 630 | [22 empty] | VV | 0
49 | 577161224R00 | Beton asfaltový s rozprostřením a zhutněním v pruhu šířky do 3 m, ACL 22, tloušťky 70 mm, plochy přes 1000 m2 | m2 | 483 |  | 0 |  | 0 |  | 0 | 21 | 0 | 0.17946 | 86.68 | 0 | 0 | 822-1 | RTS 21/ II | Indiv | 0.088 | 42.5 |  | Práce |  |  |  | POL1_1
|  | SUS : (0,6+1,1+0,6)*148 : | [24 empty] | VV | 0
|  | MK : (0,6+1,1+0,6)*62 : | [24 empty] | VV | 0
|  | 483 |  | 483 | [22 empty] | VV | 0
50 | 564811111RT2 | Podklad ze štěrkodrti s rozprostřením a zhutněním frakce 0-32 mm, tloušťka po zhutnění 50 mm | m2 | 630 |  | 0 |  | 0 |  | 0 | 21 | 0 | 0.126 | 79.38 | 0 | 0 | 822-1 | RTS 21/ II | Indiv | 0.021 | 13.23 |  | Práce |  |  |  | POL1_
51 | 564811113RT2 | Podklad ze štěrkodrti s rozprostřením a zhutněním frakce 0-32 mm, tloušťka po zhutnění 70 mm | m2 | 483 |  | 0 |  | 0 |  | 0 | 21 | 0 | 0.1764 | 85.2 | 0 | 0 | 822-1 | RTS 21/ II | Indiv | 0.024 | 11.59 |  | Práce |  |  |  | POL1_
52 | 564821111RT2 | Podklad ze štěrkodrti s rozprostřením a zhutněním frakce 0-32 mm, tloušťka po zhutnění 80 mm | m2 | 399 |  | 0 |  | 0 |  | 0 | 21 | 0 | 0.2016 | 80.44 | 0 | 0 | 822-1 | RTS 21/ II | Indiv | 0.024 | 9.58 |  | Práce |  |  |  | POL1_
53 | 564851111RT2 | Podklad ze štěrkodrti s rozprostřením a zhutněním frakce 0-32 mm, tloušťka po zhutnění 150 mm | m2 | 315 |  | 0 |  | 0 |  | 0 | 21 | 0 | 0.378 | 119.07 | 0 | 0 | 822-1 | RTS 21/ II | Indiv | 0.026 | 8.19 |  | Práce |  |  |  | POL1_
Díl: | 8 | Trubní vedení |  |  |  | 0 |  | 0 |  | 0 |  | 0 |  | 41.68 |  | 0 |  |  |  |  | 240.57 | [5 empty] | DIL
54 | 871373121R00 | Montáž potrubí z trub z plastů těsněných gumovým kroužkem DN 300 mm | m | 435 |  | 0 |  | 0 |  | 0 | 21 | 0 | 1e-05 | 0 | 0 | 0 | 827-1 | RTS 21/ II | Indiv | 0.097 | 42.2 |  | Práce |  |  |  | POL1_1
|  | v otevřeném výkopu ve sklonu do 20 %, | [24 empty] | SPI
55 | 877373121R00 | Montáž tvarovek na potrubí z trub z plastů těsněných gumovým kroužkem odbočných DN 300 mm | kus | 11 |  | 0 |  | 0 |  | 0 | 21 | 0 | 5e-05 | 0 | 0 | 0 | 827-1 | RTS 21/ II | Indiv | 0.42 | 4.62 |  | Práce |  |  |  | POL1_1
|  | v otevřeném výkopu, | [24 empty] | SPI
56 | 877313123R00 | Montáž tvarovek na potrubí z trub z plastů těsněných gumovým kroužkem jednoosých DN 150 mm | kus | 11 |  | 0 |  | 0 |  | 0 | 21 | 0 | 1e-05 | 0 | 0 | 0 | 827-1 | RTS 21/ II | Indiv | 0.176 | 1.94 |  | Práce |  |  |  | POL1_1
|  | v otevřeném výkopu, | [24 empty] | SPI
57 | 877313126R00 | Montáž tvarovek na potrubí z trub z plastů těsněných gumovým kroužkem víček, zátek DN 150 | kus | 11 |  | 0 |  | 0 |  | 0 | 21 | 0 | 1e-05 | 0 | 0 | 0 | 827-1 | RTS 21/ II | Indiv | 0.1584 | 1.74 |  | Práce |  |  |  | POL1_1
|  | v otevřeném výkopu, | [24 empty] | SPI
58 | 892585111R00 | Zkoušky těsnosti kanalizačního potrubí zabezpečení konců a zkouška vzduchem kanalizačního potrubí do DN 300 mm | úsek | 11 |  | 0 |  | 0 |  | 0 | 21 | 0 | 0.00013 | 0 | 0 | 0 | 827-1 | RTS 21/ II | Indiv | 7.5 | 82.5 |  | Práce |  |  |  | POL1_1
|  | vodou nebo vzduchem, | [24 empty] | SPI
59 | 892855115R00 | Kamerové prohlídky potrubí do 500 m | m | 435 |  | 0 |  | 0 |  | 0 | 21 | 0 | 0 | 0 | 0 | 0 | 827-1 | RTS 21/ II | Indiv | 0.039 | 16.97 |  | Práce |  |  |  | POL1_1
60 | 894421111RT1 | Osazení betonových dílců pro šachty podle DIN 4034 skruže rovné, o hmotnosti do 0,5 t | kus | 31 |  | 0 |  | 0 |  | 0 | 21 | 0 | 0 | 0 | 0 | 0 | 827-1 | RTS 21/ II | Indiv | 0.79 | 24.49 |  | Práce |  |  |  | POL1_1
|  | na kroužek, | [24 empty] | SPI
|  | Položka pořadí 66 : 3,00000 : | [24 empty] | VV | 0
|  | Položka pořadí 67 : 2,00000 : | [24 empty] | VV | 0
|  | Položka pořadí 68 : 8,00000 : | [24 empty] | VV | 0
|  | Položka pořadí 69 : 5,00000 : | [24 empty] | VV | 0
|  | Položka pořadí 71 : 7,00000 : | [24 empty] | VV | 0
|  | Položka pořadí 72 : 6,00000 : | [24 empty] | VV | 0
|  | 31 |  | 31 | [22 empty] | VV | 0
61 | 894421112RT1 | Osazení betonových dílců pro šachty podle DIN 4034 skruže rovné, o hmotnosti do 1,4 t | kus | 6 |  | 0 |  | 0 |  | 0 | 21 | 0 | 0 | 0 | 0 | 0 | 827-1 | RTS 21/ II | Indiv | 0.946 | 5.68 |  | Práce |  |  |  | POL1_1
|  | na kroužek, | [24 empty] | SPI
|  | Položka pořadí 73 : 6,00000 : | [24 empty] | VV | 0
|  | 6 |  | 6 | [22 empty] | VV | 0
62 | 894422111RT1 | Osazení betonových dílců pro šachty podle DIN 4034 skruže přechodové, pro jakoukoliv hmotnost | kus | 11 |  | 0 |  | 0 |  | 0 | 21 | 0 | 0 | 0 | 0 | 0 | 827-1 | RTS 21/ II | Indiv | 0.9 | 9.9 |  | Práce |  |  |  | POL1_1
|  | na kroužek, | [24 empty] | SPI
63 | 894423112RT1 | Osazení betonových dílců pro šachty podle DIN 4034 šachtového dna, o hmotnosti do 3 t | kus | 11 |  | 0 |  | 0 |  | 0 | 21 | 0 | 0 | 0 | 0 | 0 | 827-1 | RTS 21/ II | Indiv | 2.252 | 24.77 |  | Práce |  |  |  | POL1_1
|  | na kroužek, | [24 empty] | SPI
64 | 899103111R00 | Osazení poklopů litinových a ocelových o hmotnost jednotlivě přes 100 do 150 kg | kus | 11 |  | 0 |  | 0 |  | 0 | 21 | 0 | 0.00702 | 0.08 | 0 | 0 | 827-1 | RTS 21/ II | Indiv | 1.314 | 14.45 |  | Práce |  |  |  | POL1_1
65 | 899711122R00 | Výstražné fólie výstražná fólie pro kanalizaci, šířka 30 cm | m | 435 |  | 0 |  | 0 |  | 0 | 21 | 0 | 0 | 0 | 0 | 0 | 827-1 | RTS 21/ II | Indiv | 0.026 | 11.31 |  | Práce |  |  |  | POL1_1
66 | 28614241R | trubka plastová kanalizační PP; s hrdlem, plné žebro (DIN 16961); Sn 16 kN/m2; D = 335,0 mm; l = 5 000,0 mm | kus | 95.091 |  | 0 |  | 0 |  | 0 | 21 | 0 | 0.042 | 3.99 | 0 | 0 | SPCM | RTS 21/ II | Indiv | 0 | 0 |  | Specifikace |  |  |  | POL3_0
|  | 435*1,093/5 : | [24 empty] | VV | 0
|  | 95,091 |  | 95.091 | [22 empty] | VV | 0
67 | 28651662.AR | koleno PVC; 45,0 °; D = 160,0 mm; s 1 hrdlem | kus | 11 |  | 0 |  | 0 |  | 0 | 21 | 0 | 0.00066 | 0.01 | 0 | 0 | SPCM | RTS 21/ II | Indiv | 0 | 0 |  | Specifikace |  |  |  | POL3_0
68 | 28651832.AR | zátka hrdlová DN 150,0 mm; PVC | kus | 11 |  | 0 |  | 0 |  | 0 | 21 | 0 | 0.00025 | 0 | 0 | 0 | SPCM | RTS 21/ II | Indiv | 0 | 0 |  | Specifikace |  |  |  | POL3_0
69 | 28656315R | odbočka PP; 45,0 °; l = 798 mm; žebrovaná; spoj násuvný; DN 300,0 mm; DN2 150 mm | kus | 11 |  | 0 |  | 0 |  | 0 | 21 | 0 | 0.006 | 0.07 | 0 | 0 | SPCM | RTS 21/ II | Indiv | 0 | 0 |  | Specifikace |  |  |  | POL3_0
70 | 28656388R | vložka šachtová PP; DN 300,0 mm; spoj násuvný; l = 150 mm; žebrovaná | kus | 22 |  | 0 |  | 0 |  | 0 | 21 | 0 | 0.00112 | 0.02 | 0 | 0 | SPCM | RTS 17/ II | Indiv | 0 | 0 |  | Specifikace |  |  |  | POL3_0
|  | 2*11 : | [24 empty] | VV | 0
|  | 22 |  | 22 | [22 empty] | VV | 0
71 | 55241731R | poklop kanalizační samonivelační; bez zámku; litinový; D výrobku 600 mm; únosnost D 400 kN; bez odvětrání | kus | 4 |  | 0 |  | 0 |  | 0 | 21 | 0 | 0.102 | 0.41 | 0 | 0 | SPCM | RTS 21/ II | Indiv | 0 | 0 |  | Specifikace |  |  |  | POL3_0
72 | 55241733R | poklop kanalizační samonivelační; bez zámku; litinový; D výrobku 600 mm; únosnost D 400 kN; s odvětráním | kus | 1 |  | 0 |  | 0 |  | 0 | 21 | 0 | 0.101 | 0.1 | 0 | 0 | SPCM | RTS 21/ II | Indiv | 0 | 0 |  | Specifikace |  |  |  | POL3_0
73 | 55340325R | poklop kanalizační s tlumící vložkou; litinový; D výrobku 785 mm; únosnost D 400 kN; bez odvětrání | kus | 6 |  | 0 |  | 0 |  | 0 | 21 | 0 | 0.158 | 0.95 | 0 | 0 | SPCM | RTS 21/ II | Indiv | 0 | 0 |  | Specifikace |  |  |  | POL3_0
74 | 59224175R | prstenec betonový; DN = 625,0 mm; h = 60,0 mm; s = 120,00 mm | kus | 3 |  | 0 |  | 0 |  | 0 | 21 | 0 | 0.039 | 0.12 | 0 | 0 | SPCM | RTS 21/ II | Indiv | 0 | 0 |  | Specifikace |  |  |  | POL3_0
75 | 59224176R | prstenec betonový; DN = 625,0 mm; h = 80,0 mm; s = 120,00 mm | kus | 2 |  | 0 |  | 0 |  | 0 | 21 | 0 | 0.051 | 0.1 | 0 | 0 | SPCM | RTS 21/ II | Indiv | 0 | 0 |  | Specifikace |  |  |  | POL3_0
76 | 59224177.AR | prstenec betonový; DN = 625,0 mm; h = 120,0 mm; s = 120,00 mm | kus | 8 |  | 0 |  | 0 |  | 0 | 21 | 0 | 0.08 | 0.64 | 0 | 0 | SPCM | RTS 21/ II | Indiv | 0 | 0 |  | Specifikace |  |  |  | POL3_0
77 | 59224177R | prstenec betonový; DN = 625,0 mm; h = 100,0 mm; s = 120,00 mm | kus | 5 |  | 0 |  | 0 |  | 0 | 21 | 0 | 0.068 | 0.34 | 0 | 0 | SPCM | RTS 21/ II | Indiv | 0 | 0 |  | Specifikace |  |  |  | POL3_0
78 | 59224353.AR | konus šachetní; železobetonový; TBR; d = 1 240,0 mm; DN = 1 000,0 mm; DN 2 = 625 mm; h = 580 mm; počet stupadel 2; ocelové s PE povlakem, kapsové | kus | 11 |  | 0 |  | 0 |  | 0 | 21 | 0 | 0.585 | 6.44 | 0 | 0 | SPCM | RTS 21/ II | Indiv | 0 | 0 |  | Specifikace |  |  |  | POL3_0
79 | 59224358.AR | skruž železobetonová TBS; DN = 1 000,0 mm; h = 250,0 mm; s = 120,00 mm; počet stupadel 1; ocelové s PE povlakem; beton C 40/50 | kus | 7 |  | 0 |  | 0 |  | 0 | 21 | 0 | 0.25 | 1.75 | 0 | 0 | SPCM | RTS 21/ II | Indiv | 0 | 0 |  | Specifikace |  |  |  | POL3_0
80 | 59224361.AR | skruž železobetonová TBS; DN = 1 000,0 mm; h = 500,0 mm; s = 120,00 mm; počet stupadel 2; ocelové s PE povlakem; beton C 40/50 | kus | 6 |  | 0 |  | 0 |  | 0 | 21 | 0 | 0.5 | 3 | 0 | 0 | SPCM | RTS 21/ II | Indiv | 0 | 0 |  | Specifikace |  |  |  | POL3_0
81 | 59224364.AR | skruž železobetonová TBS; DN = 1 000,0 mm; h = 1 000,0 mm; s = 120,00 mm; počet stupadel 4; ocelové s PE povlakem; beton C 40/50 | kus | 6 |  | 0 |  | 0 |  | 0 | 21 | 0 | 1 | 6 | 0 | 0 | SPCM | RTS 21/ II | Indiv | 0 | 0 |  | Specifikace |  |  |  | POL3_0
82 | 59224366.AR | dno šachetní přímé; železobeton; TBZ; DN = 1 000,0 mm; D odtoku do 400 mm; h = 600 mm; t = 150 mm; beton C 40/50 | kus | 11 |  | 0 |  | 0 |  | 0 | 21 | 0 | 1.6 | 17.6 | 0 | 0 | SPCM | RTS 21/ II | Indiv | 0 | 0 |  | Specifikace |  |  |  | POL3_0
83 | 59224373.AR | profil těsnicí elastomerní; pro spojení betonových šachetních dílů; tvar kruh; d = 1 000,0 mm | kus | 30 |  | 0 |  | 0 |  | 0 | 21 | 0 | 0.002 | 0.06 | 0 | 0 | SPCM | RTS 21/ II | Indiv | 0 | 0 |  | Specifikace |  |  |  | POL3_0
|  | Položka pořadí 70 : 11,00000 : | [24 empty] | VV | 0
|  | Položka pořadí 71 : 7,00000 : | [24 empty] | VV | 0
|  | Položka pořadí 72 : 6,00000 : | [24 empty] | VV | 0
|  | Položka pořadí 73 : 6,00000 : | [24 empty] | VV | 0
|  | 30 |  | 30 | [22 empty] | VV | 0
Díl: | 91 | Doplňující práce na komunikaci |  |  |  | 0 |  | 0 |  | 0 |  | 0 |  | 0.9 |  | 0 |  |  |  |  | 109.62 | [5 empty] | DIL
84 | 919721211R00 | Dilatační spáry vkládané vyplněné asfaltovou zálivkou | m | 210 |  | 0 |  | 0 |  | 0 | 21 | 0 | 0.0043 | 0.9 | 0 | 0 | 822-1 | RTS 21/ II | Indiv | 0.208 | 43.68 |  | Práce |  |  |  | POL1_1
|  | v cementobetonovém krytu s odstraněním vložek, s vyčištěním a vyplněním spár | [24 empty] | SPI
|  | SUS : 148 : | [24 empty] | VV | 0
|  | MK : 62 : | [24 empty] | VV | 0
|  | 210 |  | 210 | [22 empty] | VV | 0
85 | 919731123R00 | Zarovnání styčné plochy podkladu nebo krytu živičné, tloušťky přes 100 do 200 mm | m | 420 |  | 0 |  | 0 |  | 0 | 21 | 0 | 0 | 0 | 0 | 0 | 822-1 | RTS 21/ II | Indiv | 0.12 | 50.4 |  | Práce |  |  |  | POL1_1
|  | podél vybourané části komunikace nebo zpevněné plochy | [24 empty] | SPI
|  | Položka pořadí 78 : 420,00000 : | [24 empty] | VV | 0
|  | 420 |  | 420 | [22 empty] | VV | 0
86 | 919735112R00 | Řezání stávajících krytů nebo podkladů živičných, hloubky přes 50 do 100 mm | m | 420 |  | 0 |  | 0 |  | 0 | 21 | 0 | 0 | 0 | 0 | 0 | 822-1 | RTS 21/ II | Indiv | 0.037 | 15.54 |  | Práce |  |  |  | POL1_1
|  | včetně spotřeby vody | [24 empty] | SPI
|  | SUS : 2*148 : | [24 empty] | VV | 0
|  | MK : 2*62 : | [24 empty] | VV | 0
|  | 420 |  | 420 | [22 empty] | VV | 0
Díl: | 99 | Staveništní přesun hmot |  |  |  | 0 |  | 0 |  | 0 |  | 0 |  | 0 |  | 0 |  |  |  |  | 572.84 | [5 empty] | DIL
87 | 998276101R00 | Přesun hmot pro trubní vedení z trub plastových nebo sklolaminátových v otevřeném výkopu | t | 2708.4804 |  | 0 |  | 0 |  | 0 | 21 | 0 | 0 | 0 | 0 | 0 | 827-1 | RTS 21/ II | Indiv | 0.2115 | 572.84 |  | Práce |  |  |  | POL1_1
|  | vodovodu nebo kanalizace ražené nebo hloubené (827 1.1, 827 1.9, 827 2.1, 827 2.9), drobných objektů | [24 empty] | SPI
Díl: | D96 | Přesuny suti a vybouraných hmot |  |  |  | 0 |  | 0 |  | 0 |  | 0 |  | 0 |  | 0 |  |  |  |  | 182.1 | [5 empty] | DIL
88 | 979990001R00 | Poplatek za skládku stavební suti, skupina 17 09 04 z Katalogu odpadů | t | 857.2731 |  | 0 |  | 0 |  | 0 | 21 | 0 | 0 | 0 | 0 | 0 | 801-3 | RTS 20/ I | RTS 20/ I | 0 | 0 |  | Práce |  |  |  | POL1_1
|  | Položka pořadí 1 : 543,00000*0,55 : | [24 empty] | VV | 0
|  | Položka pořadí 2 : 231,00000*0,77 : | [24 empty] | VV | 0
|  | Položka pořadí 5 : 315,00000*0,38314 : | [24 empty] | VV | 0
|  | 597,2091 |  | 597.2091 | [22 empty] | VV | 0
|  | (315*0,15+399*0,08+483*0,07+630*0,05)*1,8 |  | 260.064 | [22 empty] | VV | 0
89 | 979990113R00 | Poplatek za skládku obalovaný asfalt , skupina 17 09 04 z Katalogu odpadů | t | 213.906 |  | 0 |  | 0 |  | 0 | 21 | 0 | 0 | 0 | 0 | 0 | 801-3 | RTS 20/ I | RTS 20/ I | 0 | 0 |  | Práce |  |  |  | POL1_1
|  | Položka pořadí 3 : 483,00000*0,154 : | [24 empty] | VV | 0
|  | Položka pořadí 4 : 399,00000*0,176 : | [24 empty] | VV | 0
|  | Položka pořadí 6 : 630,00000*0,11 : | [24 empty] | VV | 0
|  | 213,906 |  | 213.906 | [22 empty] | VV | 0
90 | 979082317R00 | Vodorovná doprava suti a vybouraných hmot vodorovná doprava suti a vybouraných hmot bez naložení, s vyložením a hrubým urovnáním po suchu, vzdálenost přes 4000 do 5000 m, | t | 1071.1791 |  | 0 |  | 0 |  | 0 | 21 | 0 | 0 | 0 | 0 | 0 | 832-1 | RTS 21/ II | Indiv | 0 | 0 |  | Práce |  |  |  | POL1_1
|  | bez naložení, s vyložením a hrubým urovnáním | [24 empty] | SPI
|  | Odkaz na mn. položky pořadí 308 : 213,90600 |  | 213.906 | [22 empty] | VV | 5
|  | Odkaz na mn. položky pořadí 307 : 857,27310 |  | 857.2731 | [22 empty] | VV | 5
91 | 979082319R00 | Vodorovná doprava suti a vybouraných hmot vodorovná doprava suti a vybouraných hmot bez naložení, s vyložením a hrubým urovnáním po suchu, , příplatek za každých dalších i započatých 1000 m | t | 48203.0595 |  | 0 |  | 0 |  | 0 | 21 | 0 | 0 | 0 | 0 | 0 | 832-1 | RTS 21/ II | Indiv | 0 | 0 |  | Práce |  |  |  | POL1_1
|  | bez naložení, s vyložením a hrubým urovnáním | [24 empty] | SPI
|  | Odkaz na mn. položky pořadí 309 : 1071,17910*45 |  | 48203.0595 | [22 empty] | VV | 5
92 | 979087112R00 | Vodorovná doprava suti a vybouraných hmot nakládání suti na dopravní prostředky, | t | 1071.1791 |  | 0 |  | 0 |  | 0 | 21 | 0 | 0 | 0 | 0 | 0 | 821-1 | RTS 21/ II | Indiv | 0.164 | 175.67 |  | Práce |  |  |  | POL1_1
|  | se složením a hrubým urovnáním nebo s přeložením na jiný dopravní prostředek kromě lodi, vč. příplatku za každých dalších i započatých 1000 m přes 1000 m, | [24 empty] | SPI |  | se složením a hrubým urovnáním nebo s přeložením na jiný dopravní prostředek kromě lodi, vč. příplatku za každých dalších i započatých 1000 m přes 1000 m,
|  | Odkaz na mn. položky pořadí 309 : 1071,17910 |  | 1071.1791 | [22 empty] | VV | 5
93 | 979093111R00 | Uložení suti na skládku bez zhutnění | t | 1071.1791 |  | 0 |  | 0 |  | 0 | 21 | 0 | 0 | 0 | 0 | 0 | 800-6 | RTS 21/ II | Indiv | 0.006 | 6.43 |  | Práce |  |  |  | POL1_1
|  | s hrubým urovnáním, | [24 empty] | SPI
|  | Odkaz na mn. položky pořadí 309 : 1071,17910 |  | 1071.1791 | [22 empty] | VV | 5
[25 empty] | 15 | 21 | DPH
| Celkem |  |  |  |  | 0 | [18 empty] | 0 | 0 | SUM
END
Note on S6: Jedná se o informaci, zda se jedná o položku, která je do rozpočtu zadána z cenové soustavy RTS, nebo vlastní.
Note on T6: Jedná se o název CÚ, která je zadána u položky rozpočtu

## 2 02 Pol
Položkový soupis prací a dodávek | [26 empty] | #TypZaznamu#
S: | 2021/031 | Kanalizace a ČOV Křešice | [24 empty] | STA
O: | 2 | D 2.1 Stoková síť | [21 empty] | STA |  |  | OBJ
R: | 02 | Stoka A1 | [24 empty] | ROZ
P.č. | Číslo položky | Název položky | MJ | Množství | Cena / MJ | Celkem | Dodávka | Dodávka celk. | Montáž | Montáž celk. | DPH | Cena s DPH | Hmotnost / MJ | Hmotnost celk.(t) | Dem. hmotnost / MJ | Dem. hmotnost celk.(t) | Ceník | Cen. soustava / platnost | Cenová úroveň | Nhod / MJ | Nhod celk. | Dodavatel | Typ položky
Díl: | 1 | Zemní práce |  |  |  | 0 |  | 0 |  | 0 |  | 0 |  | 747.91 |  | 647.36 |  |  |  |  | 1839.76 | [5 empty] | DIL
1 | 113107625R00 | Odstranění podkladů nebo krytů z kameniva hrubého drceného, v ploše jednotlivě nad 50 m2, tloušťka vrstvy 250 mm | m2 | 156.2 |  | 0 |  | 0 |  | 0 | 21 | 0 | 0 | 0 | 0.55 | 85.91 | 822-1 | RTS 21/ II | Indiv | 0.0945 | 14.76 |  | Práce |  |  |  | POL1_1
|  | SUS : 1,1*26 : | [24 empty] | VV | 0
|  | MK : 1,1*116 : | [24 empty] | VV | 0
|  | 156,2 |  | 156.2 | [22 empty] | VV | 0
2 | 113107635R00 | Odstranění podkladů nebo krytů z kameniva hrubého drceného, v ploše jednotlivě nad 50 m2, tloušťka vrstvy 350 mm | m2 | 156.2 |  | 0 |  | 0 |  | 0 | 21 | 0 | 0 | 0 | 0.77 | 120.27 | 822-1 | RTS 21/ II | Indiv | 0.131 | 20.46 |  | Práce |  |  |  | POL1_1
|  | provizorní zásyp : : | [24 empty] | VV | 0
|  | SUS : 1,1*26 : | [24 empty] | VV | 0
|  | MK : 1,1*116 : | [24 empty] | VV | 0
|  | 156,2 |  | 156.2 | [22 empty] | VV | 0
3 | 113108407R00 | Odstranění podkladů nebo krytů živičných, v ploše jednotlivě nad 50 m2, tloušťka vrstvy 70 mm | m2 | 326.6 |  | 0 |  | 0 |  | 0 | 21 | 0 | 0 | 0 | 0.154 | 50.3 | 822-1 | RTS 21/ II | Indiv | 0.0538 | 17.57 |  | Práce |  |  |  | POL1_1
|  | SUS : (0,6+1,1+0,6)*26 : | [24 empty] | VV | 0
|  | MK : (0,6+1,1+0,6)*116 : | [24 empty] | VV | 0
|  | 326,6 |  | 326.6 | [22 empty] | VV | 0
4 | 113108408R00 | Odstranění podkladů nebo krytů živičných, v ploše jednotlivě nad 50 m2, tloušťka vrstvy 80 mm | m2 | 269.8 |  | 0 |  | 0 |  | 0 | 21 | 0 | 0 | 0 | 0.176 | 47.48 | 822-1 | RTS 21/ II | Indiv | 0.0592 | 15.97 |  | Práce |  |  |  | POL1_1
|  | SUS : (0,4+1,1+0,4)*26 : | [24 empty] | VV | 0
|  | MK : (0,4+1,1+0,4)*116 : | [24 empty] | VV | 0
|  | 269,8 |  | 269.8 | [22 empty] | VV | 0
5 | 113111215R00 | Odstranění podkladů nebo krytů z kameniva zpevněného cementem, v ploše jednotlivě nad 50 m2, tloušťka vrstvy 150 mm | m2 | 213 |  | 0 |  | 0 |  | 0 | 21 | 0 | 0 | 0 | 0.38314 | 81.61 | 822-1 | RTS 21/ II | Indiv | 0.017 | 3.62 |  | Práce |  |  |  | POL1_1
|  | SUS : (0,2+1,1+0,2)*26 : | [24 empty] | VV | 0
|  | MK : (0,2+1,1+0,2)*116 : | [24 empty] | VV | 0
|  | 213 |  | 213 | [22 empty] | VV | 0
6 | 113151114R00 | Odstranění podkladu, krytu frézováním povrch živičný, plochy do 500 m2 na jednom objektu nebo při provádění pruhu šířky do 750 mm, tloušťky 50 mm | m2 | 426 |  | 0 |  | 0 |  | 0 | 21 | 0 | 0 | 0 | 0.11 | 46.86 | 822-1 | RTS 21/ II | Indiv | 0.08 | 34.08 |  | Práce |  |  |  | POL1_1
|  | s naložením na dopravní prostředek, očištění povrchu od frézované plochy, opotřebování frézovacích nástrojů (nožů, upínacích kroužků, držáků) nutné ruční odstranění (vybourání) živičného krytu kolem překážek, | [24 empty] | SPI |  | s naložením na dopravní prostředek, očištění povrchu od frézované plochy, opotřebování frézovacích nástrojů (nožů, upínacích kroužků, držáků) nutné ruční odstranění (vybourání) živičného krytu kolem překážek,
|  | SUS : 3*26 : | [24 empty] | VV | 0
|  | MK : 3*116 : | [24 empty] | VV | 0
|  | 426 |  | 426 | [22 empty] | VV | 0
7 | 113107605R00 | Odstranění podkladů nebo krytů z kameniva hrubého drceného, v ploše jednotlivě nad 50 m2, tloušťka vrstvy 50 mm | m2 | 426 |  | 0 |  | 0 |  | 0 | 21 | 0 | 0 | 0 | 0.11 | 46.86 | 822-1 | RTS 21/ II | Indiv | 0.0259 | 11.03 |  | Práce |  |  |  | POL1_
8 | 113107607R00 | Odstranění podkladů nebo krytů z kameniva hrubého drceného, v ploše jednotlivě nad 50 m2, tloušťka vrstvy 70 mm | m2 | 326.6 |  | 0 |  | 0 |  | 0 | 21 | 0 | 0 | 0 | 0.154 | 50.3 | 822-1 | RTS 21/ II | Indiv | 0.0359 | 11.72 |  | Práce |  |  |  | POL1_
9 | 113107608R00 | Odstranění podkladů nebo krytů z kameniva hrubého drceného, v ploše jednotlivě nad 50 m2, tloušťka vrstvy 80 mm | m2 | 269.8 |  | 0 |  | 0 |  | 0 | 21 | 0 | 0 | 0 | 0.176 | 47.48 | 822-1 | RTS 21/ II | Indiv | 0.04 | 10.79 |  | Práce |  |  |  | POL1_
10 | 113107615R00 | Odstranění podkladů nebo krytů z kameniva hrubého drceného, v ploše jednotlivě nad 50 m2, tloušťka vrstvy 150 mm | m2 | 213 |  | 0 |  | 0 |  | 0 | 21 | 0 | 0 | 0 | 0.33 | 70.29 | 822-1 | RTS 21/ II | Indiv | 0.06 | 12.78 |  | Práce |  |  |  | POL1_1
11 | 115101201R00 | Čerpání vody na dopravní výšku do 10 m s uvažovaným průměrným přítokem do 500 l/min | h | 120 |  | 0 |  | 0 |  | 0 | 21 | 0 | 0 | 0 | 0 | 0 | 800-1 | RTS 21/ II | Indiv | 0.203 | 24.36 |  | Práce |  |  |  | POL1_1
|  | na vzdálenost od hladiny vody v jímce po výšku roviny proložené osou nejvyššího bodu výtlačného potrubí. Včetně odpadní potrubí v délce do 20 m. | [24 empty] | SPI |  | na vzdálenost od hladiny vody v jímce po výšku roviny proložené osou nejvyššího bodu výtlačného potrubí. Včetně odpadní potrubí v délce do 20 m.
12 | 115101301R00 | Pohotovost záložní čerpací soupravy na dopravní výšku do 10 m s uvažovaným průměrným přítokem do 500 l/min | den | 5 |  | 0 |  | 0 |  | 0 | 21 | 0 | 0 | 0 | 0 | 0 | 800-1 | RTS 21/ II | Indiv | 0 | 0 |  | Práce |  |  |  | POL1_1
|  | na vzdálenost (výšku) od hladiny vody v jímce po výšku roviny proložené osou nejvyššího bodu výtlačného potrubí. Včetně sacího a výtlačného potrubí, příp. odpadních žlabů, lešení pod čerpadlo a pod potrubí nebo pod odpadní žlaby a záložního zdroje energie. | [24 empty] | SPI |  | na vzdálenost (výšku) od hladiny vody v jímce po výšku roviny proložené osou nejvyššího bodu výtlačného potrubí. Včetně sacího a výtlačného potrubí, příp. odpadních žlabů, lešení pod čerpadlo a pod potrubí nebo pod odpadní žlaby a záložního zdroje energie.
13 | 119001411R00 | Dočasné zajištění podzemního potrubí nebo vedení betonového potrubí DN do 200 mm | m | 4 |  | 0 |  | 0 |  | 0 | 21 | 0 | 0.0107 | 0.04 | 0 | 0 | 800-1 | RTS 21/ II | Indiv | 0.908 | 3.63 |  | Práce |  |  |  | POL1_1
|  | ve výkopišti ve stavu a poloze, ve kterých byla na začátku zemních prací, a to podepřením, vzepřením nebo vyvěšením, případně s ochranným bedněním, se zřízením a odstraněním zajišťovací konstrukce a včetně opotřebení použitých materiálů, | [24 empty] | SPI |  | ve výkopišti ve stavu a poloze, ve kterých byla na začátku zemních prací, a to podepřením, vzepřením nebo vyvěšením, případně s ochranným bedněním, se zřízením a odstraněním zajišťovací konstrukce a včetně opotřebení použitých materiálů,
14 | 119001422R00 | Dočasné zajištění podzemního potrubí nebo vedení kabelů přes 3 do 6 kabelů | m | 6 |  | 0 |  | 0 |  | 0 | 21 | 0 | 0.03974 | 0.24 | 0 | 0 | 800-1 | RTS 21/ II | Indiv | 0.753 | 4.52 |  | Práce |  |  |  | POL1_1
|  | ve výkopišti ve stavu a poloze, ve kterých byla na začátku zemních prací, a to podepřením, vzepřením nebo vyvěšením, případně s ochranným bedněním, se zřízením a odstraněním zajišťovací konstrukce a včetně opotřebení použitých materiálů, | [24 empty] | SPI |  | ve výkopišti ve stavu a poloze, ve kterých byla na začátku zemních prací, a to podepřením, vzepřením nebo vyvěšením, případně s ochranným bedněním, se zřízením a odstraněním zajišťovací konstrukce a včetně opotřebení použitých materiálů,
15 | 121101101R00 | Sejmutí ornice s přemístěním na vzdálenost do 50 m | m3 | 45.36 |  | 0 |  | 0 |  | 0 | 21 | 0 | 0 | 0 | 0 | 0 | 800-1 | RTS 21/ II | Indiv | 0.097 | 4.4 |  | Práce |  |  |  | POL1_1
|  | nebo lesní půdy, s vodorovným přemístěním na hromady v místě upotřebení nebo na dočasné či trvalé skládky se složením | [24 empty] | SPI |  | nebo lesní půdy, s vodorovným přemístěním na hromady v místě upotřebení nebo na dočasné či trvalé skládky se složením
|  | (0,5+1,1+0,5)*108*0,2 : | [24 empty] | VV | 0
|  | 45,36 |  | 45.36 | [22 empty] | VV | 0
16 | 130001101R00 | Příplatek k cenám za ztížené vykopávky v horninách jakékoliv třídy | m3 | 27.5 |  | 0 |  | 0 |  | 0 | 21 | 0 | 0 | 0 | 0 | 0 | 800-1 | RTS 21/ II | Indiv | 1.763 | 48.48 |  | Práce |  |  |  | POL1_1
|  | Příplatek k cenám hloubených vykopávek za ztížení vykopávky v blízkosti podzemního vedení nebo výbušnin pro jakoukoliv třídu horniny. | [24 empty] | SPI |  | Příplatek k cenám hloubených vykopávek za ztížení vykopávky v blízkosti podzemního vedení nebo výbušnin pro jakoukoliv třídu horniny.
|  | 1,1*2,5*10 : | [24 empty] | VV | 0
|  | 27,5 |  | 27.5 | [22 empty] | VV | 0
17 | 132201212R00 | Hloubení rýh šířky přes 60 do 200 cm do 1000 m3, v hornině 3, hloubení strojně | m3 | 412.5 |  | 0 |  | 0 |  | 0 | 21 | 0 | 0 | 0 | 0 | 0 | 800-1 | RTS 21/ II | Indiv | 0.156 | 64.35 |  | Práce |  |  |  | POL1_1
|  | zapažených i nezapažených, s urovnáním dna do předepsaného profilu a spádu, s případně nutným přehozením výkopku na vzdálenost do 3 m ve výkopišti, s přehozením výkopku na přilehlém terénu na vzdálenost do 5 m od podélné osy rýhy nebo s naložením výkopku na dopravní prostředek. | [24 empty] | SPI |  | zapažených i nezapažených, s urovnáním dna do předepsaného profilu a spádu, s případně nutným přehozením výkopku na vzdálenost do 3 m ve výkopišti, s přehozením výkopku na přilehlém terénu na vzdálenost do 5 m od podélné osy rýhy nebo s naložením výkopku na dopravní prostředek.
|  | 60% výkopu : 1,1*2,5*250*0,6 : | [24 empty] | VV | 0
|  | 412,5 |  | 412.5 | [22 empty] | VV | 0
18 | 132201219R00 | Hloubení rýh šířky přes 60 do 200 cm příplatek za lepivost, v hornině 3, | m3 | 123.75 |  | 0 |  | 0 |  | 0 | 21 | 0 | 0 | 0 | 0 | 0 | 800-1 | RTS 21/ II | Indiv | 0.084 | 10.4 |  | Práce |  |  |  | POL1_1
|  | zapažených i nezapažených, s urovnáním dna do předepsaného profilu a spádu, s případně nutným přehozením výkopku na vzdálenost do 3 m ve výkopišti, s přehozením výkopku na přilehlém terénu na vzdálenost do 5 m od podélné osy rýhy nebo s naložením výkopku na dopravní prostředek. | [24 empty] | SPI |  | zapažených i nezapažených, s urovnáním dna do předepsaného profilu a spádu, s případně nutným přehozením výkopku na vzdálenost do 3 m ve výkopišti, s přehozením výkopku na přilehlém terénu na vzdálenost do 5 m od podélné osy rýhy nebo s naložením výkopku na dopravní prostředek.
|  | Položka pořadí 13 : 412,50000*0,3 : | [24 empty] | VV | 0
|  | 123,75 |  | 123.75 | [22 empty] | VV | 0
19 | 132301212R00 | Hloubení rýh šířky přes 60 do 200 cm do 1000 m3, v hornině 4, hloubení strojně | m3 | 275 |  | 0 |  | 0 |  | 0 | 21 | 0 | 0 | 0 | 0 | 0 | 800-1 | RTS 21/ II | Indiv | 0.291 | 80.03 |  | Práce |  |  |  | POL1_1
|  | zapažených i nezapažených, s urovnáním dna do předepsaného profilu a spádu, s případně nutným přehozením výkopku na vzdálenost do 3 m ve výkopišti, s přehozením výkopku na přilehlém terénu na vzdálenost do 5 m od podélné osy rýhy nebo s naložením výkopku na dopravní prostředek. | [24 empty] | SPI |  | zapažených i nezapažených, s urovnáním dna do předepsaného profilu a spádu, s případně nutným přehozením výkopku na vzdálenost do 3 m ve výkopišti, s přehozením výkopku na přilehlém terénu na vzdálenost do 5 m od podélné osy rýhy nebo s naložením výkopku na dopravní prostředek.
|  | 40% výkopu : 1,1*2,5*250*0,4 : | [24 empty] | VV | 0
|  | 275 |  | 275 | [22 empty] | VV | 0
20 | 132301219R00 | Hloubení rýh šířky přes 60 do 200 cm příplatek za lepivost, v hornině 4, | m3 | 82.5 |  | 0 |  | 0 |  | 0 | 21 | 0 | 0 | 0 | 0 | 0 | 800-1 | RTS 21/ II | Indiv | 0.1483 | 12.23 |  | Práce |  |  |  | POL1_1
|  | zapažených i nezapažených, s urovnáním dna do předepsaného profilu a spádu, s případně nutným přehozením výkopku na vzdálenost do 3 m ve výkopišti, s přehozením výkopku na přilehlém terénu na vzdálenost do 5 m od podélné osy rýhy nebo s naložením výkopku na dopravní prostředek. | [24 empty] | SPI |  | zapažených i nezapažených, s urovnáním dna do předepsaného profilu a spádu, s případně nutným přehozením výkopku na vzdálenost do 3 m ve výkopišti, s přehozením výkopku na přilehlém terénu na vzdálenost do 5 m od podélné osy rýhy nebo s naložením výkopku na dopravní prostředek.
|  | Položka pořadí 15 : 275,00000*0,3 : | [24 empty] | VV | 0
|  | 82,5 |  | 82.5 | [22 empty] | VV | 0
21 | 151201102R00 | Zřízení pažení a rozepření stěn rýh zátažné, hloubky do 4 m | m2 | 1250 |  | 0 |  | 0 |  | 0 | 21 | 0 | 0.00202 | 2.53 | 0 | 0 | 800-1 | RTS 21/ II | Indiv | 0.458 | 572.5 |  | Práce |  |  |  | POL1_1
|  | pro podzemní vedení pro všechny šířky rýhy, | [24 empty] | SPI
|  | 2*2,5*250 : | [24 empty] | VV | 0
|  | 1250 |  | 1250 | [22 empty] | VV | 0
22 | 151201112R00 | Odstranění pažení a rozepření rýh zátažné, hloubky do 4 m | m2 | 1250 |  | 0 |  | 0 |  | 0 | 21 | 0 | 0 | 0 | 0 | 0 | 800-1 | RTS 21/ II | Indiv | 0.218 | 272.5 |  | Práce |  |  |  | POL1_1
|  | pro podzemní vedení s uložením materiálu na vzdálenost do 3 m od kraje výkopu, | [24 empty] | SPI
|  | Položka pořadí 17 : 1250,00000 : | [24 empty] | VV | 0
|  | 1250 |  | 1250 | [22 empty] | VV | 0
23 | 161101101R00 | Svislé přemístění výkopku z horniny 1 až 4, při hloubce výkopu přes 1 do 2,5 m | m3 | 378.125 |  | 0 |  | 0 |  | 0 | 21 | 0 | 0 | 0 | 0 | 0 | 800-1 | RTS 21/ II | Indiv | 0.345 | 130.45 |  | Práce |  |  |  | POL1_1
|  | bez naložení do dopravní nádoby, ale s vyprázdněním dopravní nádoby na hromadu nebo na dopravní prostředek, | [24 empty] | SPI |  | bez naložení do dopravní nádoby, ale s vyprázdněním dopravní nádoby na hromadu nebo na dopravní prostředek,
|  | Položka pořadí 13 : 412,50000*0,55 : | [24 empty] | VV | 0
|  | Položka pořadí 15 : 275,00000*0,55 : | [24 empty] | VV | 0
|  | 378,125 |  | 378.125 | [22 empty] | VV | 0
24 | 162701105R00 | Vodorovné přemístění výkopku z horniny 1 až 4, na vzdálenost přes 9 000 do 10 000 m | m3 | 259.2 |  | 0 |  | 0 |  | 0 | 21 | 0 | 0 | 0 | 0 | 0 | 800-1 | RTS 21/ II | Indiv | 0.011 | 2.85 |  | Práce |  |  |  | POL1_1
|  | po suchu, bez naložení výkopku, avšak se složením bez rozhrnutí, zpáteční cesta vozidla. | [24 empty] | SPI
|  | deponie do 10 km : : | [24 empty] | VV | 0
|  | Položka pořadí 11 : 45,36000 : | [24 empty] | VV | 0
|  | zpětný zásyp v zeleni : 1,1*(2,5-(0,1+0,6))*108 : | [24 empty] | VV | 0
|  | 259,2 |  | 259.2 | [22 empty] | VV | 0
25 | 162701105R00 | Vodorovné přemístění výkopku z horniny 1 až 4, na vzdálenost přes 9 000 do 10 000 m | m3 | 473.66 |  | 0 |  | 0 |  | 0 | 21 | 0 | 0 | 0 | 0 | 0 | 800-1 | RTS 21/ II | Indiv | 0.011 | 5.21 |  | Práce |  |  |  | POL1_1
|  | po suchu, bez naložení výkopku, avšak se složením bez rozhrnutí, zpáteční cesta vozidla. | [24 empty] | SPI
|  | skládka do 50 km : : | [24 empty] | VV | 0
|  | Položka pořadí 24 : 473,66000 : | [24 empty] | VV | 0
|  | 473,66 |  | 473.66 | [22 empty] | VV | 0
26 | 162701109R00 | Vodorovné přemístění výkopku příplatek k ceně za každých dalších i započatých 1 000 m přes 10 000 m z horniny 1 až 4 | m3 | 18946.4 |  | 0 |  | 0 |  | 0 | 21 | 0 | 0 | 0 | 0 | 0 | 800-1 | RTS 21/ II | Indiv | 0 | 0 |  | Práce |  |  |  | POL1_1
|  | po suchu, bez naložení výkopku, avšak se složením bez rozhrnutí, zpáteční cesta vozidla. | [24 empty] | SPI
|  | skládka do 50 km : : | [24 empty] | VV | 0
|  | Položka pořadí 21 : 473,66000*40 : | [24 empty] | VV | 0
|  | 18946,4 |  | 18946.4 | [22 empty] | VV | 0
27 | 167101102R00 | Nakládání, skládání, překládání neulehlého výkopku nakládání výkopku přes 100 m3, z horniny 1 až 4 | m3 | 259.2 |  | 0 |  | 0 |  | 0 | 21 | 0 | 0 | 0 | 0 | 0 | 800-1 | RTS 21/ II | Indiv | 0.053 | 13.74 |  | Práce |  |  |  | POL1_1
|  | Položka pořadí 20 : 259,20000 : | [24 empty] | VV | 0
|  | 259,2 |  | 259.2 | [22 empty] | VV | 0
28 | 171201201R00 | Uložení sypaniny na dočasnou skládku tak, že na 1 m2 plochy připadá přes 2 m3 výkopku nebo ornice | m3 | 473.66 |  | 0 |  | 0 |  | 0 | 21 | 0 | 0 | 0 | 0 | 0 | 800-1 | RTS 21/ II | Indiv | 0.009 | 4.26 |  | Práce |  |  |  | POL1_1
|  | Položka pořadí 36 : 27,50000 : | [24 empty] | VV | 0
|  | Položka pořadí 26 : 165,00000 : | [24 empty] | VV | 0
|  | výměna zásypu v komunikaci : : | [24 empty] | VV | 0
|  | samostatně : 1,1*(2,5-(0,1+0,6))*(26+116) : | [24 empty] | VV | 0
|  | 473,66 |  | 473.66 | [22 empty] | VV | 0
29 | 174101101R00 | Zásyp sypaninou se zhutněním jam, šachet, rýh nebo kolem objektů v těchto vykopávkách | m3 | 495 |  | 0 |  | 0 |  | 0 | 21 | 0 | 0 | 0 | 0 | 0 | 800-1 | RTS 21/ II | Indiv | 0.202 | 99.99 |  | Práce |  |  |  | POL1_1
|  | z jakékoliv horniny s uložením výkopku po vrstvách, | [24 empty] | SPI
|  | včetně strojního přemístění materiálu pro zásyp ze vzdálenosti do 10 m od okraje zásypu | [24 empty] | POP
|  | Položka pořadí 13 : 412,50000 : | [24 empty] | VV | 0
|  | Položka pořadí 15 : 275,00000 : | [24 empty] | VV | 0
|  | Položka pořadí 26 : 165,00000*-1 : | [24 empty] | VV | 0
|  | Položka pořadí 36 : 27,50000*-1 : | [24 empty] | VV | 0
|  | 495 |  | 495 | [22 empty] | VV | 0
30 | 175101101R00 | Obsyp potrubí bez prohození sypaniny, bez dodávky obsypového materiálu | m3 | 165 |  | 0 |  | 0 |  | 0 | 21 | 0 | 0 | 0 | 0 | 0 | 800-1 | RTS 21/ II | Indiv | 1.587 | 261.86 |  | Práce |  |  |  | POL1_1
|  | sypaninou z vhodných hornin tř. 1 - 4 nebo materiálem připraveným podél výkopu ve vzdálenosti do 3 m od jeho kraje, pro jakoukoliv hloubku výkopu a jakoukoliv míru zhutnění, | [24 empty] | SPI |  | sypaninou z vhodných hornin tř. 1 - 4 nebo materiálem připraveným podél výkopu ve vzdálenosti do 3 m od jeho kraje, pro jakoukoliv hloubku výkopu a jakoukoliv míru zhutnění,
|  | 1,1*(0,3+0,3)*250 : | [24 empty] | VV | 0
|  | 165 |  | 165 | [22 empty] | VV | 0
31 | 180402111R00 | Založení trávníku parkový trávník, výsevem, v rovině nebo na svahu do 1:5 | m2 | 226.8 |  | 0 |  | 0 |  | 0 | 21 | 0 | 0 | 0 | 0 | 0 | 823-1 | RTS 21/ II | Indiv | 0.06 | 13.61 |  | Práce |  |  |  | POL1_1
|  | na půdě předem připravené s pokosením, naložením, odvozem odpadu do 20 km a se složením, | [24 empty] | SPI
|  | Položka pořadí 28 : 226,80000 : | [24 empty] | VV | 0
|  | 226,8 |  | 226.8 | [22 empty] | VV | 0
32 | 181301103R00 | Rozprostření a urovnání ornice v rovině v souvislé ploše do 500 m2, tloušťka vrstvy přes 150 do 200 mm | m2 | 226.8 |  | 0 |  | 0 |  | 0 | 21 | 0 | 0 | 0 | 0 | 0 | 800-1 | RTS 21/ II | Indiv | 0.254 | 57.61 |  | Práce |  |  |  | POL1_1
|  | s případným nutným přemístěním hromad nebo dočasných skládek na místo potřeby ze vzdálenosti do 30 m, v rovině nebo ve svahu do 1 : 5, | [24 empty] | SPI |  | s případným nutným přemístěním hromad nebo dočasných skládek na místo potřeby ze vzdálenosti do 30 m, v rovině nebo ve svahu do 1 : 5,
|  | (0,5+1,1+0,5)*108 : | [24 empty] | VV | 0
|  | 226,8 |  | 226.8 | [22 empty] | VV | 0
33 | 199000002R00 | Poplatky za skládku horniny 1- 4, skupina 17 05 04 z Katalogu odpadů | m3 | 473.66 |  | 0 |  | 0 |  | 0 | 21 | 0 | 0 | 0 | 0 | 0 | 800-1 | RTS 21/ II | Indiv | 0 | 0 |  | Práce |  |  |  | POL1_1
|  | Položka pořadí 24 : 473,66000 : | [24 empty] | VV | 0
|  | 473,66 |  | 473.66 | [22 empty] | VV | 0
34 | 00572410R | směs travní parková, pro mírnou zátěž | kg | 5.67 |  | 0 |  | 0 |  | 0 | 21 | 0 | 0.001 | 0.01 | 0 | 0 | SPCM | RTS 21/ II | Indiv | 0 | 0 |  | Specifikace |  |  |  | POL3_0
|  | Položka pořadí 27 : 226,80000*0,025 : | [24 empty] | VV | 0
|  | 5,67 |  | 5.67 | [22 empty] | VV | 0
35 | 58344154R | štěrkodrť frakce 0,0 až 22,0 mm; třída A | t | 275.55 |  | 0 |  | 0 |  | 0 | 21 | 0 | 1 | 275.55 | 0 | 0 | SPCM | RTS 21/ II | Indiv | 0 | 0 |  | Specifikace |  |  |  | POL3_0
|  | obsyp : : | [24 empty] | VV | 0
|  | Položka pořadí 26 : 165,00000*1,67 : | [24 empty] | VV | 0
|  | 275,55 |  | 275.55 | [22 empty] | VV | 0
36 | 58344197R | štěrkodrť frakce 0,0 až 63,0 mm; třída A | t | 469.5372 |  | 0 |  | 0 |  | 0 | 21 | 0 | 1 | 469.54 | 0 | 0 | SPCM | RTS 21/ II | Indiv | 0 | 0 |  | Specifikace |  |  |  | POL3_0
|  | výměna zásypu v komunikaci : : | [24 empty] | VV | 0
|  | samostatně : 1,1*(2,5-(0,1+0,6))*(26+116)*1,67 : | [24 empty] | VV | 0
|  | 469,5372 |  | 469.5372 | [22 empty] | VV | 0
Díl: | 2 | Základy a zvláštní zakládání |  |  |  | 0 |  | 0 |  | 0 |  | 0 |  | 58.57 |  | 0 |  |  |  |  | 74.63 | [5 empty] | DIL
37 | 212752112R00 | Trativody z drenážních trubek DN od 80 do 100 mm | m | 250 |  | 0 |  | 0 |  | 0 | 21 | 0 | 0.23382 | 58.46 | 0 | 0 | 827-1 | RTS 18/ I | Indiv | 0.216 | 54 |  | Práce |  |  |  | POL1_1
|  | se zřízením štěrkopískového lože pod trubky a s jejich obsypem v průměrném celkovém množství do 0,15 m3/m v otevřeném příkopu, | [24 empty] | SPI |  | se zřízením štěrkopískového lože pod trubky a s jejich obsypem v průměrném celkovém množství do 0,15 m3/m v otevřeném příkopu,
38 | 212971110R00 | Zřízení opláštění odvod. trativodů z geotextilie o sklonu do 2,5, | m2 | 275 |  | 0 |  | 0 |  | 0 | 21 | 0 | 0.00018 | 0.05 | 0 | 0 | 800-2 | RTS 21/ II | Indiv | 0.075 | 20.63 |  | Práce |  |  |  | POL1_1
|  | v rýze nebo v zářezu se stěnami, | [24 empty] | SPI
|  | 1,1*250 : | [24 empty] | VV | 0
|  | 275 |  | 275 | [22 empty] | VV | 0
39 | 693660191R | geotextilie směs přírodních a syntetických vláken; funkce separační, ochranná, filtrační; plošná hmotnost 200 g/m2 | m2 | 302.5 |  | 0 |  | 0 |  | 0 | 21 | 0 | 0.0002 | 0.06 | 0 | 0 | SPCM | RTS 21/ II | Indiv | 0 | 0 |  | Specifikace |  |  |  | POL3_0
|  | 275*1,1 : | [24 empty] | VV | 0
|  | 302,5 |  | 302.5 | [22 empty] | VV | 0
Díl: | 4 | Vodorovné konstrukce |  |  |  | 0 |  | 0 |  | 0 |  | 0 |  | 52 |  | 0 |  |  |  |  | 36.22 | [5 empty] | DIL
40 | 451573111R00 | Lože pod potrubí, stoky a drobné objekty z písku a štěrkopísku do 65 mm | m3 | 27.5 |  | 0 |  | 0 |  | 0 | 21 | 0 | 1.8908 | 52 | 0 | 0 | 827-1 | RTS 21/ II | Indiv | 1.317 | 36.22 |  | Práce |  |  |  | POL1_1
|  | v otevřeném výkopu, | [24 empty] | SPI
|  | 1,1*0,1*250 : | [24 empty] | VV | 0
|  | 27,5 |  | 27.5 | [22 empty] | VV | 0
Díl: | 5 | Komunikace |  |  |  | 0 |  | 0 |  | 0 |  | 0 |  | 713.02 |  | 0 |  |  |  |  | 127.5 | [5 empty] | DIL
41 | 564851111R00 | Podklad ze štěrkodrti s rozprostřením a zhutněním frakce 0-63 mm, tloušťka po zhutnění 150 mm | m2 | 156.2 |  | 0 |  | 0 |  | 0 | 21 | 0 | 0.378 | 59.04 | 0 | 0 | 822-1 | RTS 21/ II | Indiv | 0.026 | 4.06 |  | Práce |  |  |  | POL1_1
|  | provizorní zásyp : : | [24 empty] | VV | 0
|  | SUS : 1,1*26 : | [24 empty] | VV | 0
|  | MK : 1,1*116 : | [24 empty] | VV | 0
|  | 156,2 |  | 156.2 | [22 empty] | VV | 0
42 | 564861111R00 | Podklad ze štěrkodrti s rozprostřením a zhutněním frakce 0-63 mm, tloušťka po zhutnění 200 mm | m2 | 156.2 |  | 0 |  | 0 |  | 0 | 21 | 0 | 0.441 | 68.88 | 0 | 0 | 822-1 | RTS 21/ II | Indiv | 0.029 | 4.53 |  | Práce |  |  |  | POL1_1
|  | provizorní zásyp : : | [24 empty] | VV | 0
|  | SUS : 1,1*26 : | [24 empty] | VV | 0
|  | MK : 1,1*116 : | [24 empty] | VV | 0
|  | 156,2 |  | 156.2 | [22 empty] | VV | 0
43 | 564871111R00 | Podklad ze štěrkodrti s rozprostřením a zhutněním frakce 0-63 mm, tloušťka po zhutnění 250 mm | m2 | 156.2 |  | 0 |  | 0 |  | 0 | 21 | 0 | 0.55125 | 86.11 | 0 | 0 | 822-1 | RTS 21/ II | Indiv | 0.027 | 4.22 |  | Práce |  |  |  | POL1_1
|  | SUS : 1,1*26 : | [24 empty] | VV | 0
|  | MK : 1,1*116 : | [24 empty] | VV | 0
|  | 156,2 |  | 156.2 | [22 empty] | VV | 0
44 | 565161111R00 | Podklad z kameniva obaleného asfaltem ACP 16+ až ACP 22+, v pruhu šířky do 3 m, třídy 1, tloušťka po zhutnění 80 mm | m2 | 269.8 |  | 0 |  | 0 |  | 0 | 21 | 0 | 0.211 | 56.93 | 0 | 0 | 822-1 | RTS 21/ II | Indiv | 0.072 | 19.43 |  | Práce |  |  |  | POL1_1
|  | s rozprostřením a zhutněním | [24 empty] | SPI
|  | SUS : (0,4+1,1+0,4)*26 : | [24 empty] | VV | 0
|  | MK : (0,4+1,1+0,4)*116 : | [24 empty] | VV | 0
|  | 269,8 |  | 269.8 | [22 empty] | VV | 0
45 | 567122114R00 | Podklad z kameniva zpevněného cementem SC C8/10, tloušťka po zhutnění 150 mm | m2 | 213 |  | 0 |  | 0 |  | 0 | 21 | 0 | 0.38314 | 81.61 | 0 | 0 | 822-1 | RTS 21/ II | Indiv | 0.026 | 5.54 |  | Práce |  |  |  | POL1_1
|  | bez dilatačních spár, s rozprostřením a zhutněním, ošetřením povrchu podkladu vodou | [24 empty] | SPI
|  | SUS : (0,2+1,1+0,2)*26 : | [24 empty] | VV | 0
|  | MK : (0,2+1,1+0,2)*116 : | [24 empty] | VV | 0
|  | 213 |  | 213 | [22 empty] | VV | 0
46 | 573211111R00 | Postřik živičný spojovací bez posypu kamenivem z asfaltu silničního, v množství od 0,5 do 0,7 kg/m2 | m2 | 326.6 |  | 0 |  | 0 |  | 0 | 21 | 0 | 0.00061 | 0.2 | 0 | 0 | 822-1 | RTS 21/ II | Indiv | 0.002 | 0.65 |  | Práce |  |  |  | POL1_1
|  | SUS : (0,6+1,1+0,6)*26 : | [24 empty] | VV | 0
|  | MK : (0,6+1,1+0,6)*116 : | [24 empty] | VV | 0
|  | 326,6 |  | 326.6 | [22 empty] | VV | 0
47 | 573231110R00 | Postřik živičný spojovací bez posypu kamenivem z emulze, v množství od 0,3 do 0,5 kg/m2 | m2 | 426 |  | 0 |  | 0 |  | 0 | 21 | 0 | 0.0005 | 0.21 | 0 | 0 | 822-1 | RTS 21/ II | Indiv | 0.002 | 0.85 |  | Práce |  |  |  | POL1_1
|  | SUS : 3*26 : | [24 empty] | VV | 0
|  | MK : 3*116 : | [24 empty] | VV | 0
|  | 426 |  | 426 | [22 empty] | VV | 0
48 | 577141112R00 | Beton asfaltový s rozprostřením a zhutněním v pruhu šířky do 3 m, ACO 11+ nebo ACO 16+, tloušťky 50 mm, plochy přes 1000 m2 | m2 | 426 |  | 0 |  | 0 |  | 0 | 21 | 0 | 0.12966 | 55.24 | 0 | 0 | 822-1 | RTS 21/ II | Indiv | 0.072 | 30.67 |  | Práce |  |  |  | POL1_1
|  | SUS : 3*26 : | [24 empty] | VV | 0
|  | MK : 3*116 : | [24 empty] | VV | 0
|  | 426 |  | 426 | [22 empty] | VV | 0
49 | 577161224R00 | Beton asfaltový s rozprostřením a zhutněním v pruhu šířky do 3 m, ACL 22, tloušťky 70 mm, plochy přes 1000 m2 | m2 | 326.6 |  | 0 |  | 0 |  | 0 | 21 | 0 | 0.17946 | 58.61 | 0 | 0 | 822-1 | RTS 21/ II | Indiv | 0.088 | 28.74 |  | Práce |  |  |  | POL1_1
|  | SUS : (0,6+1,1+0,6)*26 : | [24 empty] | VV | 0
|  | MK : (0,6+1,1+0,6)*116 : | [24 empty] | VV | 0
|  | 326,6 |  | 326.6 | [22 empty] | VV | 0
50 | 564851111RT2 | Podklad ze štěrkodrti s rozprostřením a zhutněním frakce 0-32 mm, tloušťka po zhutnění 150 mm | m2 | 213 |  | 0 |  | 0 |  | 0 | 21 | 0 | 0.378 | 80.51 | 0 | 0 | 822-1 | RTS 21/ II | Indiv | 0.026 | 5.54 |  | Práce |  |  |  | POL1_
51 | 564821111RT2 | Podklad ze štěrkodrti s rozprostřením a zhutněním frakce 0-32 mm, tloušťka po zhutnění 80 mm | m2 | 269.8 |  | 0 |  | 0 |  | 0 | 21 | 0 | 0.2016 | 54.39 | 0 | 0 | 822-1 | RTS 21/ II | Indiv | 0.024 | 6.48 |  | Práce |  |  |  | POL1_
52 | 564811113RT2 | Podklad ze štěrkodrti s rozprostřením a zhutněním frakce 0-32 mm, tloušťka po zhutnění 70 mm | m2 | 326.6 |  | 0 |  | 0 |  | 0 | 21 | 0 | 0.1764 | 57.61 | 0 | 0 | 822-1 | RTS 21/ II | Indiv | 0.024 | 7.84 |  | Práce |  |  |  | POL1_
53 | 564811111RT2 | Podklad ze štěrkodrti s rozprostřením a zhutněním frakce 0-32 mm, tloušťka po zhutnění 50 mm | m2 | 426 |  | 0 |  | 0 |  | 0 | 21 | 0 | 0.126 | 53.68 | 0 | 0 | 822-1 | RTS 21/ II | Indiv | 0.021 | 8.95 |  | Práce |  |  |  | POL1_
Díl: | 8 | Trubní vedení |  |  |  | 0 |  | 0 |  | 0 |  | 0 |  | 25.72 |  | 0 |  |  |  |  | 152.78 | [5 empty] | DIL
54 | 871373121R00 | Montáž potrubí z trub z plastů těsněných gumovým kroužkem DN 300 mm | m | 250 |  | 0 |  | 0 |  | 0 | 21 | 0 | 1e-05 | 0 | 0 | 0 | 827-1 | RTS 21/ II | Indiv | 0.097 | 24.25 |  | Práce |  |  |  | POL1_1
|  | v otevřeném výkopu ve sklonu do 20 %, | [24 empty] | SPI
55 | 877373121R00 | Montáž tvarovek na potrubí z trub z plastů těsněných gumovým kroužkem odbočných DN 300 mm | kus | 11 |  | 0 |  | 0 |  | 0 | 21 | 0 | 5e-05 | 0 | 0 | 0 | 827-1 | RTS 21/ II | Indiv | 0.42 | 4.62 |  | Práce |  |  |  | POL1_1
|  | v otevřeném výkopu, | [24 empty] | SPI
56 | 877313123R00 | Montáž tvarovek na potrubí z trub z plastů těsněných gumovým kroužkem jednoosých DN 150 mm | kus | 11 |  | 0 |  | 0 |  | 0 | 21 | 0 | 1e-05 | 0 | 0 | 0 | 827-1 | RTS 21/ II | Indiv | 0.176 | 1.94 |  | Práce |  |  |  | POL1_1
|  | v otevřeném výkopu, | [24 empty] | SPI
57 | 877313126R00 | Montáž tvarovek na potrubí z trub z plastů těsněných gumovým kroužkem víček, zátek DN 150 | kus | 11 |  | 0 |  | 0 |  | 0 | 21 | 0 | 1e-05 | 0 | 0 | 0 | 827-1 | RTS 21/ II | Indiv | 0.1584 | 1.74 |  | Práce |  |  |  | POL1_1
|  | v otevřeném výkopu, | [24 empty] | SPI
58 | 892585111R00 | Zkoušky těsnosti kanalizačního potrubí zabezpečení konců a zkouška vzduchem kanalizačního potrubí do DN 300 mm | úsek | 7 |  | 0 |  | 0 |  | 0 | 21 | 0 | 0.00013 | 0 | 0 | 0 | 827-1 | RTS 21/ II | Indiv | 7.5 | 52.5 |  | Práce |  |  |  | POL1_1
|  | vodou nebo vzduchem, | [24 empty] | SPI
59 | 892855115R00 | Kamerové prohlídky potrubí do 500 m | m | 250 |  | 0 |  | 0 |  | 0 | 21 | 0 | 0 | 0 | 0 | 0 | 827-1 | RTS 21/ II | Indiv | 0.039 | 9.75 |  | Práce |  |  |  | POL1_1
60 | 894421111RT1 | Osazení betonových dílců pro šachty podle DIN 4034 skruže rovné, o hmotnosti do 0,5 t | kus | 22 |  | 0 |  | 0 |  | 0 | 21 | 0 | 0 | 0 | 0 | 0 | 827-1 | RTS 21/ II | Indiv | 0.79 | 17.38 |  | Práce |  |  |  | POL1_1
|  | na kroužek, | [24 empty] | SPI
|  | Položka pořadí 66 : 1,00000 : | [24 empty] | VV | 0
|  | Položka pořadí 67 : 9,00000 : | [24 empty] | VV | 0
|  | Položka pořadí 68 : 4,00000 : | [24 empty] | VV | 0
|  | Položka pořadí 70 : 4,00000 : | [24 empty] | VV | 0
|  | Položka pořadí 71 : 4,00000 : | [24 empty] | VV | 0
|  | 22 |  | 22 | [22 empty] | VV | 0
61 | 894421112RT1 | Osazení betonových dílců pro šachty podle DIN 4034 skruže rovné, o hmotnosti do 1,4 t | kus | 3 |  | 0 |  | 0 |  | 0 | 21 | 0 | 0 | 0 | 0 | 0 | 827-1 | RTS 21/ II | Indiv | 0.946 | 2.84 |  | Práce |  |  |  | POL1_1
|  | na kroužek, | [24 empty] | SPI
|  | Položka pořadí 72 : 3,00000 : | [24 empty] | VV | 0
|  | 3 |  | 3 | [22 empty] | VV | 0
62 | 894422111RT1 | Osazení betonových dílců pro šachty podle DIN 4034 skruže přechodové, pro jakoukoliv hmotnost | kus | 7 |  | 0 |  | 0 |  | 0 | 21 | 0 | 0 | 0 | 0 | 0 | 827-1 | RTS 21/ II | Indiv | 0.9 | 6.3 |  | Práce |  |  |  | POL1_1
|  | na kroužek, | [24 empty] | SPI
63 | 894423112RT1 | Osazení betonových dílců pro šachty podle DIN 4034 šachtového dna, o hmotnosti do 3 t | kus | 7 |  | 0 |  | 0 |  | 0 | 21 | 0 | 0 | 0 | 0 | 0 | 827-1 | RTS 21/ II | Indiv | 2.252 | 15.76 |  | Práce |  |  |  | POL1_1
|  | na kroužek, | [24 empty] | SPI
64 | 899103111R00 | Osazení poklopů litinových a ocelových o hmotnost jednotlivě přes 100 do 150 kg | kus | 7 |  | 0 |  | 0 |  | 0 | 21 | 0 | 0.00702 | 0.05 | 0 | 0 | 827-1 | RTS 21/ II | Indiv | 1.314 | 9.2 |  | Práce |  |  |  | POL1_1
65 | 899711122R00 | Výstražné fólie výstražná fólie pro kanalizaci, šířka 30 cm | m | 250 |  | 0 |  | 0 |  | 0 | 21 | 0 | 0 | 0 | 0 | 0 | 827-1 | RTS 21/ II | Indiv | 0.026 | 6.5 |  | Práce |  |  |  | POL1_1
66 | 28614241R | trubka plastová kanalizační PP; s hrdlem, plné žebro (DIN 16961); Sn 16 kN/m2; D = 335,0 mm; l = 5 000,0 mm | kus | 54.65 |  | 0 |  | 0 |  | 0 | 21 | 0 | 0.042 | 2.3 | 0 | 0 | SPCM | RTS 21/ II | Indiv | 0 | 0 |  | Specifikace |  |  |  | POL3_0
|  | 250*1,093/5 : | [24 empty] | VV | 0
|  | 54,65 |  | 54.65 | [22 empty] | VV | 0
67 | 28651662.AR | koleno PVC; 45,0 °; D = 160,0 mm; s 1 hrdlem | kus | 11 |  | 0 |  | 0 |  | 0 | 21 | 0 | 0.00066 | 0.01 | 0 | 0 | SPCM | RTS 21/ II | Indiv | 0 | 0 |  | Specifikace |  |  |  | POL3_0
68 | 28651832.AR | zátka hrdlová DN 150,0 mm; PVC | kus | 11 |  | 0 |  | 0 |  | 0 | 21 | 0 | 0.00025 | 0 | 0 | 0 | SPCM | RTS 21/ II | Indiv | 0 | 0 |  | Specifikace |  |  |  | POL3_0
69 | 28656315R | odbočka PP; 45,0 °; l = 798 mm; žebrovaná; spoj násuvný; DN 300,0 mm; DN2 150 mm | kus | 11 |  | 0 |  | 0 |  | 0 | 21 | 0 | 0.006 | 0.07 | 0 | 0 | SPCM | RTS 21/ II | Indiv | 0 | 0 |  | Specifikace |  |  |  | POL3_0
70 | 28656388R | vložka šachtová PP; DN 300,0 mm; spoj násuvný; l = 150 mm; žebrovaná | kus | 14 |  | 0 |  | 0 |  | 0 | 21 | 0 | 0.00112 | 0.02 | 0 | 0 | SPCM | RTS 17/ II | Indiv | 0 | 0 |  | Specifikace |  |  |  | POL3_0
|  | 2*7 : | [24 empty] | VV | 0
|  | 14 |  | 14 | [22 empty] | VV | 0
71 | 55241731R | poklop kanalizační samonivelační; bez zámku; litinový; D výrobku 600 mm; únosnost D 400 kN; bez odvětrání | kus | 4 |  | 0 |  | 0 |  | 0 | 21 | 0 | 0.102 | 0.41 | 0 | 0 | SPCM | RTS 21/ II | Indiv | 0 | 0 |  | Specifikace |  |  |  | POL3_0
72 | 55340324R | poklop kanalizační s tlumící vložkou; litinový; D výrobku 785 mm; únosnost D 400 kN; s odvětráním | kus | 1 |  | 0 |  | 0 |  | 0 | 21 | 0 | 0.158 | 0.16 | 0 | 0 | SPCM | RTS 21/ II | Indiv | 0 | 0 |  | Specifikace |  |  |  | POL3_0
73 | 55340325R | poklop kanalizační s tlumící vložkou; litinový; D výrobku 785 mm; únosnost D 400 kN; bez odvětrání | kus | 2 |  | 0 |  | 0 |  | 0 | 21 | 0 | 0.158 | 0.32 | 0 | 0 | SPCM | RTS 21/ II | Indiv | 0 | 0 |  | Specifikace |  |  |  | POL3_0
74 | 59224176R | prstenec betonový; DN = 625,0 mm; h = 80,0 mm; s = 120,00 mm | kus | 1 |  | 0 |  | 0 |  | 0 | 21 | 0 | 0.051 | 0.05 | 0 | 0 | SPCM | RTS 21/ II | Indiv | 0 | 0 |  | Specifikace |  |  |  | POL3_0
75 | 59224177.AR | prstenec betonový; DN = 625,0 mm; h = 120,0 mm; s = 120,00 mm | kus | 9 |  | 0 |  | 0 |  | 0 | 21 | 0 | 0.08 | 0.72 | 0 | 0 | SPCM | RTS 21/ II | Indiv | 0 | 0 |  | Specifikace |  |  |  | POL3_0
76 | 59224177R | prstenec betonový; DN = 625,0 mm; h = 100,0 mm; s = 120,00 mm | kus | 4 |  | 0 |  | 0 |  | 0 | 21 | 0 | 0.068 | 0.27 | 0 | 0 | SPCM | RTS 21/ II | Indiv | 0 | 0 |  | Specifikace |  |  |  | POL3_0
77 | 59224353.AR | konus šachetní; železobetonový; TBR; d = 1 240,0 mm; DN = 1 000,0 mm; DN 2 = 625 mm; h = 580 mm; počet stupadel 2; ocelové s PE povlakem, kapsové | kus | 7 |  | 0 |  | 0 |  | 0 | 21 | 0 | 0.585 | 4.1 | 0 | 0 | SPCM | RTS 21/ II | Indiv | 0 | 0 |  | Specifikace |  |  |  | POL3_0
78 | 59224358.AR | skruž železobetonová TBS; DN = 1 000,0 mm; h = 250,0 mm; s = 120,00 mm; počet stupadel 1; ocelové s PE povlakem; beton C 40/50 | kus | 4 |  | 0 |  | 0 |  | 0 | 21 | 0 | 0.25 | 1 | 0 | 0 | SPCM | RTS 21/ II | Indiv | 0 | 0 |  | Specifikace |  |  |  | POL3_0
79 | 59224361.AR | skruž železobetonová TBS; DN = 1 000,0 mm; h = 500,0 mm; s = 120,00 mm; počet stupadel 2; ocelové s PE povlakem; beton C 40/50 | kus | 4 |  | 0 |  | 0 |  | 0 | 21 | 0 | 0.5 | 2 | 0 | 0 | SPCM | RTS 21/ II | Indiv | 0 | 0 |  | Specifikace |  |  |  | POL3_0
80 | 59224364.AR | skruž železobetonová TBS; DN = 1 000,0 mm; h = 1 000,0 mm; s = 120,00 mm; počet stupadel 4; ocelové s PE povlakem; beton C 40/50 | kus | 3 |  | 0 |  | 0 |  | 0 | 21 | 0 | 1 | 3 | 0 | 0 | SPCM | RTS 21/ II | Indiv | 0 | 0 |  | Specifikace |  |  |  | POL3_0
81 | 59224366.AR | dno šachetní přímé; železobeton; TBZ; DN = 1 000,0 mm; D odtoku do 400 mm; h = 600 mm; t = 150 mm; beton C 40/50 | kus | 7 |  | 0 |  | 0 |  | 0 | 21 | 0 | 1.6 | 11.2 | 0 | 0 | SPCM | RTS 21/ II | Indiv | 0 | 0 |  | Specifikace |  |  |  | POL3_0
82 | 59224373.AR | profil těsnicí elastomerní; pro spojení betonových šachetních dílů; tvar kruh; d = 1 000,0 mm | kus | 18 |  | 0 |  | 0 |  | 0 | 21 | 0 | 0.002 | 0.04 | 0 | 0 | SPCM | RTS 21/ II | Indiv | 0 | 0 |  | Specifikace |  |  |  | POL3_0
|  | Položka pořadí 69 : 7,00000 : | [24 empty] | VV | 0
|  | Položka pořadí 70 : 4,00000 : | [24 empty] | VV | 0
|  | Položka pořadí 71 : 4,00000 : | [24 empty] | VV | 0
|  | Položka pořadí 72 : 3,00000 : | [24 empty] | VV | 0
|  | 18 |  | 18 | [22 empty] | VV | 0
Díl: | 91 | Doplňující práce na komunikaci |  |  |  | 0 |  | 0 |  | 0 |  | 0 |  | 0.61 |  | 0 |  |  |  |  | 74.13 | [5 empty] | DIL
83 | 919721211R00 | Dilatační spáry vkládané vyplněné asfaltovou zálivkou | m | 142 |  | 0 |  | 0 |  | 0 | 21 | 0 | 0.0043 | 0.61 | 0 | 0 | 822-1 | RTS 21/ II | Indiv | 0.208 | 29.54 |  | Práce |  |  |  | POL1_1
|  | v cementobetonovém krytu s odstraněním vložek, s vyčištěním a vyplněním spár | [24 empty] | SPI
|  | SUS : 26 : | [24 empty] | VV | 0
|  | MK : 116 : | [24 empty] | VV | 0
|  | 142 |  | 142 | [22 empty] | VV | 0
84 | 919731123R00 | Zarovnání styčné plochy podkladu nebo krytu živičné, tloušťky přes 100 do 200 mm | m | 284 |  | 0 |  | 0 |  | 0 | 21 | 0 | 0 | 0 | 0 | 0 | 822-1 | RTS 21/ II | Indiv | 0.12 | 34.08 |  | Práce |  |  |  | POL1_1
|  | podél vybourané části komunikace nebo zpevněné plochy | [24 empty] | SPI
|  | Položka pořadí 77 : 284,00000 : | [24 empty] | VV | 0
|  | 284 |  | 284 | [22 empty] | VV | 0
85 | 919735112R00 | Řezání stávajících krytů nebo podkladů živičných, hloubky přes 50 do 100 mm | m | 284 |  | 0 |  | 0 |  | 0 | 21 | 0 | 0 | 0 | 0 | 0 | 822-1 | RTS 21/ II | Indiv | 0.037 | 10.51 |  | Práce |  |  |  | POL1_1
|  | včetně spotřeby vody | [24 empty] | SPI
|  | SUS : 2*26 : | [24 empty] | VV | 0
|  | MK : 2*116 : | [24 empty] | VV | 0
|  | 284 |  | 284 | [22 empty] | VV | 0
Díl: | 99 | Staveništní přesun hmot |  |  |  | 0 |  | 0 |  | 0 |  | 0 |  | 0 |  | 0 |  |  |  |  | 284.3 | [5 empty] | DIL
86 | 998276101R00 | Přesun hmot pro trubní vedení z trub plastových nebo sklolaminátových v otevřeném výkopu | t | 1344.2154 |  | 0 |  | 0 |  | 0 | 21 | 0 | 0 | 0 | 0 | 0 | 827-1 | RTS 21/ II | Indiv | 0.2115 | 284.3 |  | Práce |  |  |  | POL1_1
|  | vodovodu nebo kanalizace ražené nebo hloubené (827 1.1, 827 1.9, 827 2.1, 827 2.9), drobných objektů | [24 empty] | SPI
Díl: | D96 | Přesuny suti a vybouraných hmot |  |  |  | 0 |  | 0 |  | 0 |  | 0 |  | 0 |  | 0 |  |  |  |  | 103.41 | [5 empty] | DIL
87 | 979990001R00 | Poplatek za skládku stavební suti, skupina 17 09 04 z Katalogu odpadů | t | 463.6456 |  | 0 |  | 0 |  | 0 | 21 | 0 | 0 | 0 | 0 | 0 | 801-3 | RTS 20/ I | RTS 20/ I | 0 | 0 |  | Práce |  |  |  | POL1_1
|  | Položka pořadí 1 : 156,20000*0,55 : | [24 empty] | VV | 0
|  | Položka pořadí 2 : 156,20000*0,77 : | [24 empty] | VV | 0
|  | Položka pořadí 5 : 213,00000*0,38314 : | [24 empty] | VV | 0
|  | 287,79282 |  | 287.7928 | [22 empty] | VV | 0
|  | (213*0,15+269,8*0,08+326,6*0,07+426*0,05)*1,8 |  | 175.8528 | [22 empty] | VV | 0
88 | 979990113R00 | Poplatek za skládku obalovaný asfalt , skupina 17 09 04 z Katalogu odpadů | t | 144.6412 |  | 0 |  | 0 |  | 0 | 21 | 0 | 0 | 0 | 0 | 0 | 801-3 | RTS 20/ I | RTS 20/ I | 0 | 0 |  | Práce |  |  |  | POL1_1
|  | Položka pořadí 3 : 326,60000*0,154 : | [24 empty] | VV | 0
|  | Položka pořadí 4 : 269,80000*0,176 : | [24 empty] | VV | 0
|  | Položka pořadí 6 : 426,00000*0,11 : | [24 empty] | VV | 0
|  | 144,6412 |  | 144.6412 | [22 empty] | VV | 0
89 | 979082317R00 | Vodorovná doprava suti a vybouraných hmot vodorovná doprava suti a vybouraných hmot bez naložení, s vyložením a hrubým urovnáním po suchu, vzdálenost přes 4000 do 5000 m, | t | 608.2868 |  | 0 |  | 0 |  | 0 | 21 | 0 | 0 | 0 | 0 | 0 | 832-1 | RTS 21/ II | Indiv | 0 | 0 |  | Práce |  |  |  | POL1_1
|  | bez naložení, s vyložením a hrubým urovnáním | [24 empty] | SPI
|  | Odkaz na mn. položky pořadí 87 : 463,64562 |  | 463.6456 | [22 empty] | VV | 5
|  | Odkaz na mn. položky pořadí 88 : 144,64120 |  | 144.6412 | [22 empty] | VV | 5
90 | 979082319R00 | Vodorovná doprava suti a vybouraných hmot vodorovná doprava suti a vybouraných hmot bez naložení, s vyložením a hrubým urovnáním po suchu, , příplatek za každých dalších i započatých 1000 m | t | 27372.9069 |  | 0 |  | 0 |  | 0 | 21 | 0 | 0 | 0 | 0 | 0 | 832-1 | RTS 21/ II | Indiv | 0 | 0 |  | Práce |  |  |  | POL1_1
|  | bez naložení, s vyložením a hrubým urovnáním | [24 empty] | SPI
|  | Odkaz na mn. položky pořadí 89 : 608,28682*45 |  | 27372.9069 | [22 empty] | VV | 5
91 | 979087112R00 | Vodorovná doprava suti a vybouraných hmot nakládání suti na dopravní prostředky, | t | 608.2868 |  | 0 |  | 0 |  | 0 | 21 | 0 | 0 | 0 | 0 | 0 | 821-1 | RTS 21/ II | Indiv | 0.164 | 99.76 |  | Práce |  |  |  | POL1_1
|  | se složením a hrubým urovnáním nebo s přeložením na jiný dopravní prostředek kromě lodi, vč. příplatku za každých dalších i započatých 1000 m přes 1000 m, | [24 empty] | SPI |  | se složením a hrubým urovnáním nebo s přeložením na jiný dopravní prostředek kromě lodi, vč. příplatku za každých dalších i započatých 1000 m přes 1000 m,
|  | Odkaz na mn. položky pořadí 89 : 608,28682 |  | 608.2868 | [22 empty] | VV | 5
92 | 979093111R00 | Uložení suti na skládku bez zhutnění | t | 608.2868 |  | 0 |  | 0 |  | 0 | 21 | 0 | 0 | 0 | 0 | 0 | 800-6 | RTS 21/ II | Indiv | 0.006 | 3.65 |  | Práce |  |  |  | POL1_1
|  | s hrubým urovnáním, | [24 empty] | SPI
|  | Odkaz na mn. položky pořadí 89 : 608,28682 |  | 608.2868 | [22 empty] | VV | 5
[25 empty] | 15 | 21 | DPH
| Celkem |  |  |  |  | 0 | [18 empty] | 0 | 0 | SUM
END
Note on S6: Jedná se o informaci, zda se jedná o položku, která je do rozpočtu zadána z cenové soustavy RTS, nebo vlastní.
Note on T6: Jedná se o název CÚ, která je zadána u položky rozpočtu

## 2 03 Pol
Položkový soupis prací a dodávek | [26 empty] | #TypZaznamu#
S: | 2021/031 | Kanalizace a ČOV Křešice | [24 empty] | STA
O: | 2 | D 2.1 Stoková síť | [21 empty] | STA |  |  | OBJ
R: | 03 | Stoka A1-1 | [24 empty] | ROZ
P.č. | Číslo položky | Název položky | MJ | Množství | Cena / MJ | Celkem | Dodávka | Dodávka celk. | Montáž | Montáž celk. | DPH | Cena s DPH | Hmotnost / MJ | Hmotnost celk.(t) | Dem. hmotnost / MJ | Dem. hmotnost celk.(t) | Ceník | Cen. soustava / platnost | Cenová úroveň | Nhod / MJ | Nhod celk. | Dodavatel | Typ položky
Díl: | 1 | Zemní práce |  |  |  | 0 |  | 0 |  | 0 |  | 0 |  | 407.28 |  | 360.16 |  |  |  |  | 670.58 | [5 empty] | DIL
1 | 113107625R00 | Odstranění podkladů nebo krytů z kameniva hrubého drceného, v ploše jednotlivě nad 50 m2, tloušťka vrstvy 250 mm | m2 | 86.9 |  | 0 |  | 0 |  | 0 | 21 | 0 | 0 | 0 | 0.55 | 47.8 | 822-1 | RTS 21/ II | Indiv | 0.0945 | 8.21 |  | Práce |  |  |  | POL1_1
|  | SUS : 1,1*62 : | [24 empty] | VV | 0
|  | MK : 1,1*17 : | [24 empty] | VV | 0
|  | 86,9 |  | 86.9 | [22 empty] | VV | 0
2 | 113107635R00 | Odstranění podkladů nebo krytů z kameniva hrubého drceného, v ploše jednotlivě nad 50 m2, tloušťka vrstvy 350 mm | m2 | 86.9 |  | 0 |  | 0 |  | 0 | 21 | 0 | 0 | 0 | 0.77 | 66.91 | 822-1 | RTS 21/ II | Indiv | 0.131 | 11.38 |  | Práce |  |  |  | POL1_1
|  | provizorní zásyp : : | [24 empty] | VV | 0
|  | SUS : 1,1*62 : | [24 empty] | VV | 0
|  | MK : 1,1*17 : | [24 empty] | VV | 0
|  | 86,9 |  | 86.9 | [22 empty] | VV | 0
3 | 113108407R00 | Odstranění podkladů nebo krytů živičných, v ploše jednotlivě nad 50 m2, tloušťka vrstvy 70 mm | m2 | 181.7 |  | 0 |  | 0 |  | 0 | 21 | 0 | 0 | 0 | 0.154 | 27.98 | 822-1 | RTS 21/ II | Indiv | 0.0538 | 9.78 |  | Práce |  |  |  | POL1_1
|  | SUS : (0,6+1,1+0,6)*62 : | [24 empty] | VV | 0
|  | MK : (0,6+1,1+0,6)*17 : | [24 empty] | VV | 0
|  | 181,7 |  | 181.7 | [22 empty] | VV | 0
4 | 113108408R00 | Odstranění podkladů nebo krytů živičných, v ploše jednotlivě nad 50 m2, tloušťka vrstvy 80 mm | m2 | 150.1 |  | 0 |  | 0 |  | 0 | 21 | 0 | 0 | 0 | 0.176 | 26.42 | 822-1 | RTS 21/ II | Indiv | 0.0592 | 8.89 |  | Práce |  |  |  | POL1_1
|  | SUS : (0,4+1,1+0,4)*62 : | [24 empty] | VV | 0
|  | MK : (0,4+1,1+0,4)*17 : | [24 empty] | VV | 0
|  | 150,1 |  | 150.1 | [22 empty] | VV | 0
5 | 113111215R00 | Odstranění podkladů nebo krytů z kameniva zpevněného cementem, v ploše jednotlivě nad 50 m2, tloušťka vrstvy 150 mm | m2 | 118.5 |  | 0 |  | 0 |  | 0 | 21 | 0 | 0 | 0 | 0.38314 | 45.4 | 822-1 | RTS 21/ II | Indiv | 0.017 | 2.01 |  | Práce |  |  |  | POL1_1
|  | SUS : (0,2+1,1+0,2)*62 : | [24 empty] | VV | 0
|  | MK : (0,2+1,1+0,2)*17 : | [24 empty] | VV | 0
|  | 118,5 |  | 118.5 | [22 empty] | VV | 0
6 | 113151114R00 | Odstranění podkladu, krytu frézováním povrch živičný, plochy do 500 m2 na jednom objektu nebo při provádění pruhu šířky do 750 mm, tloušťky 50 mm | m2 | 237 |  | 0 |  | 0 |  | 0 | 21 | 0 | 0 | 0 | 0.11 | 26.07 | 822-1 | RTS 21/ II | Indiv | 0.08 | 18.96 |  | Práce |  |  |  | POL1_1
|  | s naložením na dopravní prostředek, očištění povrchu od frézované plochy, opotřebování frézovacích nástrojů (nožů, upínacích kroužků, držáků) nutné ruční odstranění (vybourání) živičného krytu kolem překážek, | [24 empty] | SPI |  | s naložením na dopravní prostředek, očištění povrchu od frézované plochy, opotřebování frézovacích nástrojů (nožů, upínacích kroužků, držáků) nutné ruční odstranění (vybourání) živičného krytu kolem překážek,
|  | SUS : 3*62 : | [24 empty] | VV | 0
|  | MK : 3*17 : | [24 empty] | VV | 0
|  | 237 |  | 237 | [22 empty] | VV | 0
7 | 113107615R00 | Odstranění podkladů nebo krytů z kameniva hrubého drceného, v ploše jednotlivě nad 50 m2, tloušťka vrstvy 150 mm | m2 | 118.5 |  | 0 |  | 0 |  | 0 | 21 | 0 | 0 | 0 | 0.33 | 39.11 | 822-1 | RTS 21/ II | Indiv | 0.06 | 7.11 |  | Práce |  |  |  | POL1_1
8 | 113107608R00 | Odstranění podkladů nebo krytů z kameniva hrubého drceného, v ploše jednotlivě nad 50 m2, tloušťka vrstvy 80 mm | m2 | 150.1 |  | 0 |  | 0 |  | 0 | 21 | 0 | 0 | 0 | 0.176 | 26.42 | 822-1 | RTS 21/ II | Indiv | 0.04 | 6 |  | Práce |  |  |  | POL1_
9 | 113107607R00 | Odstranění podkladů nebo krytů z kameniva hrubého drceného, v ploše jednotlivě nad 50 m2, tloušťka vrstvy 70 mm | m2 | 181.7 |  | 0 |  | 0 |  | 0 | 21 | 0 | 0 | 0 | 0.154 | 27.98 | 822-1 | RTS 21/ II | Indiv | 0.0359 | 6.52 |  | Práce |  |  |  | POL1_
10 | 113107605R00 | Odstranění podkladů nebo krytů z kameniva hrubého drceného, v ploše jednotlivě nad 50 m2, tloušťka vrstvy 50 mm | m2 | 237 |  | 0 |  | 0 |  | 0 | 21 | 0 | 0 | 0 | 0.11 | 26.07 | 822-1 | RTS 21/ II | Indiv | 0.0259 | 6.14 |  | Práce |  |  |  | POL1_
11 | 115101201R00 | Čerpání vody na dopravní výšku do 10 m s uvažovaným průměrným přítokem do 500 l/min | h | 48 |  | 0 |  | 0 |  | 0 | 21 | 0 | 0 | 0 | 0 | 0 | 800-1 | RTS 21/ II | Indiv | 0.203 | 9.74 |  | Práce |  |  |  | POL1_1
|  | na vzdálenost od hladiny vody v jímce po výšku roviny proložené osou nejvyššího bodu výtlačného potrubí. Včetně odpadní potrubí v délce do 20 m. | [24 empty] | SPI |  | na vzdálenost od hladiny vody v jímce po výšku roviny proložené osou nejvyššího bodu výtlačného potrubí. Včetně odpadní potrubí v délce do 20 m.
12 | 115101301R00 | Pohotovost záložní čerpací soupravy na dopravní výšku do 10 m s uvažovaným průměrným přítokem do 500 l/min | den | 2 |  | 0 |  | 0 |  | 0 | 21 | 0 | 0 | 0 | 0 | 0 | 800-1 | RTS 21/ II | Indiv | 0 | 0 |  | Práce |  |  |  | POL1_1
|  | na vzdálenost (výšku) od hladiny vody v jímce po výšku roviny proložené osou nejvyššího bodu výtlačného potrubí. Včetně sacího a výtlačného potrubí, příp. odpadních žlabů, lešení pod čerpadlo a pod potrubí nebo pod odpadní žlaby a záložního zdroje energie. | [24 empty] | SPI |  | na vzdálenost (výšku) od hladiny vody v jímce po výšku roviny proložené osou nejvyššího bodu výtlačného potrubí. Včetně sacího a výtlačného potrubí, příp. odpadních žlabů, lešení pod čerpadlo a pod potrubí nebo pod odpadní žlaby a záložního zdroje energie.
13 | 119001411R00 | Dočasné zajištění podzemního potrubí nebo vedení betonového potrubí DN do 200 mm | m | 1 |  | 0 |  | 0 |  | 0 | 21 | 0 | 0.0107 | 0.01 | 0 | 0 | 800-1 | RTS 21/ II | Indiv | 0.908 | 0.91 |  | Práce |  |  |  | POL1_1
|  | ve výkopišti ve stavu a poloze, ve kterých byla na začátku zemních prací, a to podepřením, vzepřením nebo vyvěšením, případně s ochranným bedněním, se zřízením a odstraněním zajišťovací konstrukce a včetně opotřebení použitých materiálů, | [24 empty] | SPI |  | ve výkopišti ve stavu a poloze, ve kterých byla na začátku zemních prací, a to podepřením, vzepřením nebo vyvěšením, případně s ochranným bedněním, se zřízením a odstraněním zajišťovací konstrukce a včetně opotřebení použitých materiálů,
14 | 130001101R00 | Příplatek k cenám za ztížené vykopávky v horninách jakékoliv třídy | m3 | 3.19 |  | 0 |  | 0 |  | 0 | 21 | 0 | 0 | 0 | 0 | 0 | 800-1 | RTS 21/ II | Indiv | 1.763 | 5.62 |  | Práce |  |  |  | POL1_1
|  | Příplatek k cenám hloubených vykopávek za ztížení vykopávky v blízkosti podzemního vedení nebo výbušnin pro jakoukoliv třídu horniny. | [24 empty] | SPI |  | Příplatek k cenám hloubených vykopávek za ztížení vykopávky v blízkosti podzemního vedení nebo výbušnin pro jakoukoliv třídu horniny.
|  | 1,1*2,9*1 : | [24 empty] | VV | 0
|  | 3,19 |  | 3.19 | [22 empty] | VV | 0
15 | 132201212R00 | Hloubení rýh šířky přes 60 do 200 cm do 1000 m3, v hornině 3, hloubení strojně | m3 | 151.206 |  | 0 |  | 0 |  | 0 | 21 | 0 | 0 | 0 | 0 | 0 | 800-1 | RTS 21/ II | Indiv | 0.156 | 23.59 |  | Práce |  |  |  | POL1_1
|  | zapažených i nezapažených, s urovnáním dna do předepsaného profilu a spádu, s případně nutným přehozením výkopku na vzdálenost do 3 m ve výkopišti, s přehozením výkopku na přilehlém terénu na vzdálenost do 5 m od podélné osy rýhy nebo s naložením výkopku na dopravní prostředek. | [24 empty] | SPI |  | zapažených i nezapažených, s urovnáním dna do předepsaného profilu a spádu, s případně nutným přehozením výkopku na vzdálenost do 3 m ve výkopišti, s přehozením výkopku na přilehlém terénu na vzdálenost do 5 m od podélné osy rýhy nebo s naložením výkopku na dopravní prostředek.
|  | 60% výkopu : 1,1*2,9*79*0,6 : | [24 empty] | VV | 0
|  | 151,206 |  | 151.206 | [22 empty] | VV | 0
16 | 132201219R00 | Hloubení rýh šířky přes 60 do 200 cm příplatek za lepivost, v hornině 3, | m3 | 45.3618 |  | 0 |  | 0 |  | 0 | 21 | 0 | 0 | 0 | 0 | 0 | 800-1 | RTS 21/ II | Indiv | 0.084 | 3.81 |  | Práce |  |  |  | POL1_1
|  | zapažených i nezapažených, s urovnáním dna do předepsaného profilu a spádu, s případně nutným přehozením výkopku na vzdálenost do 3 m ve výkopišti, s přehozením výkopku na přilehlém terénu na vzdálenost do 5 m od podélné osy rýhy nebo s naložením výkopku na dopravní prostředek. | [24 empty] | SPI |  | zapažených i nezapažených, s urovnáním dna do předepsaného profilu a spádu, s případně nutným přehozením výkopku na vzdálenost do 3 m ve výkopišti, s přehozením výkopku na přilehlém terénu na vzdálenost do 5 m od podélné osy rýhy nebo s naložením výkopku na dopravní prostředek.
|  | Položka pořadí 11 : 151,20600*0,3 : | [24 empty] | VV | 0
|  | 45,3618 |  | 45.3618 | [22 empty] | VV | 0
17 | 132301212R00 | Hloubení rýh šířky přes 60 do 200 cm do 1000 m3, v hornině 4, hloubení strojně | m3 | 100.804 |  | 0 |  | 0 |  | 0 | 21 | 0 | 0 | 0 | 0 | 0 | 800-1 | RTS 21/ II | Indiv | 0.291 | 29.33 |  | Práce |  |  |  | POL1_1
|  | zapažených i nezapažených, s urovnáním dna do předepsaného profilu a spádu, s případně nutným přehozením výkopku na vzdálenost do 3 m ve výkopišti, s přehozením výkopku na přilehlém terénu na vzdálenost do 5 m od podélné osy rýhy nebo s naložením výkopku na dopravní prostředek. | [24 empty] | SPI |  | zapažených i nezapažených, s urovnáním dna do předepsaného profilu a spádu, s případně nutným přehozením výkopku na vzdálenost do 3 m ve výkopišti, s přehozením výkopku na přilehlém terénu na vzdálenost do 5 m od podélné osy rýhy nebo s naložením výkopku na dopravní prostředek.
|  | 40% výkopu : 1,1*2,9*79*0,4 : | [24 empty] | VV | 0
|  | 100,804 |  | 100.804 | [22 empty] | VV | 0
18 | 132301219R00 | Hloubení rýh šířky přes 60 do 200 cm příplatek za lepivost, v hornině 4, | m3 | 30.2412 |  | 0 |  | 0 |  | 0 | 21 | 0 | 0 | 0 | 0 | 0 | 800-1 | RTS 21/ II | Indiv | 0.1483 | 4.48 |  | Práce |  |  |  | POL1_1
|  | zapažených i nezapažených, s urovnáním dna do předepsaného profilu a spádu, s případně nutným přehozením výkopku na vzdálenost do 3 m ve výkopišti, s přehozením výkopku na přilehlém terénu na vzdálenost do 5 m od podélné osy rýhy nebo s naložením výkopku na dopravní prostředek. | [24 empty] | SPI |  | zapažených i nezapažených, s urovnáním dna do předepsaného profilu a spádu, s případně nutným přehozením výkopku na vzdálenost do 3 m ve výkopišti, s přehozením výkopku na přilehlém terénu na vzdálenost do 5 m od podélné osy rýhy nebo s naložením výkopku na dopravní prostředek.
|  | Položka pořadí 13 : 100,80400*0,3 : | [24 empty] | VV | 0
|  | 30,2412 |  | 30.2412 | [22 empty] | VV | 0
19 | 151201102R00 | Zřízení pažení a rozepření stěn rýh zátažné, hloubky do 4 m | m2 | 458.2 |  | 0 |  | 0 |  | 0 | 21 | 0 | 0.00202 | 0.93 | 0 | 0 | 800-1 | RTS 21/ II | Indiv | 0.458 | 209.86 |  | Práce |  |  |  | POL1_1
|  | pro podzemní vedení pro všechny šířky rýhy, | [24 empty] | SPI
|  | 2*2,9*79 : | [24 empty] | VV | 0
|  | 458,2 |  | 458.2 | [22 empty] | VV | 0
20 | 151201112R00 | Odstranění pažení a rozepření rýh zátažné, hloubky do 4 m | m2 | 458.2 |  | 0 |  | 0 |  | 0 | 21 | 0 | 0 | 0 | 0 | 0 | 800-1 | RTS 21/ II | Indiv | 0.218 | 99.89 |  | Práce |  |  |  | POL1_1
|  | pro podzemní vedení s uložením materiálu na vzdálenost do 3 m od kraje výkopu, | [24 empty] | SPI
|  | Položka pořadí 15 : 458,20000 : | [24 empty] | VV | 0
|  | 458,2 |  | 458.2 | [22 empty] | VV | 0
21 | 161101102R00 | Svislé přemístění výkopku z horniny 1 až 4, při hloubce výkopu přes 2,5 do 4 m | m3 | 138.6055 |  | 0 |  | 0 |  | 0 | 21 | 0 | 0 | 0 | 0 | 0 | 800-1 | RTS 21/ II | Indiv | 0.519 | 71.94 |  | Práce |  |  |  | POL1_1
|  | bez naložení do dopravní nádoby, ale s vyprázdněním dopravní nádoby na hromadu nebo na dopravní prostředek, | [24 empty] | SPI |  | bez naložení do dopravní nádoby, ale s vyprázdněním dopravní nádoby na hromadu nebo na dopravní prostředek,
|  | Položka pořadí 11 : 151,20600*0,55 : | [24 empty] | VV | 0
|  | Položka pořadí 13 : 100,80400*0,55 : | [24 empty] | VV | 0
|  | 138,6055 |  | 138.6055 | [22 empty] | VV | 0
22 | 162701105R00 | Vodorovné přemístění výkopku z horniny 1 až 4, na vzdálenost přes 9 000 do 10 000 m | m3 | 252.01 |  | 0 |  | 0 |  | 0 | 21 | 0 | 0 | 0 | 0 | 0 | 800-1 | RTS 21/ II | Indiv | 0.011 | 2.77 |  | Práce |  |  |  | POL1_1
|  | po suchu, bez naložení výkopku, avšak se složením bez rozhrnutí, zpáteční cesta vozidla. | [24 empty] | SPI
|  | skládka do 50 km : : | [24 empty] | VV | 0
|  | Položka pořadí 20 : 252,01000 : | [24 empty] | VV | 0
|  | 252,01 |  | 252.01 | [22 empty] | VV | 0
23 | 162701109R00 | Vodorovné přemístění výkopku příplatek k ceně za každých dalších i započatých 1 000 m přes 10 000 m z horniny 1 až 4 | m3 | 10080.4 |  | 0 |  | 0 |  | 0 | 21 | 0 | 0 | 0 | 0 | 0 | 800-1 | RTS 21/ II | Indiv | 0 | 0 |  | Práce |  |  |  | POL1_1
|  | po suchu, bez naložení výkopku, avšak se složením bez rozhrnutí, zpáteční cesta vozidla. | [24 empty] | SPI
|  | skládka do 50 km : : | [24 empty] | VV | 0
|  | Položka pořadí 18 : 252,01000*40 : | [24 empty] | VV | 0
|  | 10080,4 |  | 10080.4 | [22 empty] | VV | 0
24 | 171201201R00 | Uložení sypaniny na dočasnou skládku tak, že na 1 m2 plochy připadá přes 2 m3 výkopku nebo ornice | m3 | 252.01 |  | 0 |  | 0 |  | 0 | 21 | 0 | 0 | 0 | 0 | 0 | 800-1 | RTS 21/ II | Indiv | 0.009 | 2.27 |  | Práce |  |  |  | POL1_1
|  | Položka pořadí 29 : 8,69000 : | [24 empty] | VV | 0
|  | Položka pořadí 22 : 52,14000 : | [24 empty] | VV | 0
|  | výměna zásypu v komunikaci : : | [24 empty] | VV | 0
|  | samostatně : 1,1*(2,9-(0,1+0,6))*79 : | [24 empty] | VV | 0
|  | 252,01 |  | 252.01 | [22 empty] | VV | 0
25 | 174101101R00 | Zásyp sypaninou se zhutněním jam, šachet, rýh nebo kolem objektů v těchto vykopávkách | m3 | 191.18 |  | 0 |  | 0 |  | 0 | 21 | 0 | 0 | 0 | 0 | 0 | 800-1 | RTS 21/ II | Indiv | 0.202 | 38.62 |  | Práce |  |  |  | POL1_1
|  | z jakékoliv horniny s uložením výkopku po vrstvách, | [24 empty] | SPI
|  | včetně strojního přemístění materiálu pro zásyp ze vzdálenosti do 10 m od okraje zásypu | [24 empty] | POP
|  | Položka pořadí 11 : 151,20600 : | [24 empty] | VV | 0
|  | Položka pořadí 13 : 100,80400 : | [24 empty] | VV | 0
|  | Položka pořadí 22 : 52,14000*-1 : | [24 empty] | VV | 0
|  | Položka pořadí 29 : 8,69000*-1 : | [24 empty] | VV | 0
|  | 191,18 |  | 191.18 | [22 empty] | VV | 0
26 | 175101101R00 | Obsyp potrubí bez prohození sypaniny, bez dodávky obsypového materiálu | m3 | 52.14 |  | 0 |  | 0 |  | 0 | 21 | 0 | 0 | 0 | 0 | 0 | 800-1 | RTS 21/ II | Indiv | 1.587 | 82.75 |  | Práce |  |  |  | POL1_1
|  | sypaninou z vhodných hornin tř. 1 - 4 nebo materiálem připraveným podél výkopu ve vzdálenosti do 3 m od jeho kraje, pro jakoukoliv hloubku výkopu a jakoukoliv míru zhutnění, | [24 empty] | SPI |  | sypaninou z vhodných hornin tř. 1 - 4 nebo materiálem připraveným podél výkopu ve vzdálenosti do 3 m od jeho kraje, pro jakoukoliv hloubku výkopu a jakoukoliv míru zhutnění,
|  | 1,1*(0,3+0,3)*79 : | [24 empty] | VV | 0
|  | 52,14 |  | 52.14 | [22 empty] | VV | 0
27 | 199000002R00 | Poplatky za skládku horniny 1- 4, skupina 17 05 04 z Katalogu odpadů | m3 | 252.01 |  | 0 |  | 0 |  | 0 | 21 | 0 | 0 | 0 | 0 | 0 | 800-1 | RTS 21/ II | Indiv | 0 | 0 |  | Práce |  |  |  | POL1_1
|  | Položka pořadí 20 : 252,01000 : | [24 empty] | VV | 0
|  | 252,01 |  | 252.01 | [22 empty] | VV | 0
28 | 58344154R | štěrkodrť frakce 0,0 až 22,0 mm; třída A | t | 87.0738 |  | 0 |  | 0 |  | 0 | 21 | 0 | 1 | 87.07 | 0 | 0 | SPCM | RTS 21/ II | Indiv | 0 | 0 |  | Specifikace |  |  |  | POL3_0
|  | obsyp : : | [24 empty] | VV | 0
|  | Položka pořadí 22 : 52,14000*1,67 : | [24 empty] | VV | 0
|  | 87,0738 |  | 87.0738 | [22 empty] | VV | 0
29 | 58344197R | štěrkodrť frakce 0,0 až 63,0 mm; třída A | t | 319.2706 |  | 0 |  | 0 |  | 0 | 21 | 0 | 1 | 319.27 | 0 | 0 | SPCM | RTS 21/ II | Indiv | 0 | 0 |  | Specifikace |  |  |  | POL3_0
|  | výměna zásypu v komunikaci : : | [24 empty] | VV | 0
|  | samostatně : 1,1*(2,9-(0,1+0,6))*79*1,67 : | [24 empty] | VV | 0
|  | 319,2706 |  | 319.2706 | [22 empty] | VV | 0
Díl: | 2 | Základy a zvláštní zakládání |  |  |  | 0 |  | 0 |  | 0 |  | 0 |  | 18.51 |  | 0 |  |  |  |  | 23.58 | [5 empty] | DIL
30 | 212752112R00 | Trativody z drenážních trubek DN od 80 do 100 mm | m | 79 |  | 0 |  | 0 |  | 0 | 21 | 0 | 0.23382 | 18.47 | 0 | 0 | 827-1 | RTS 18/ I | Indiv | 0.216 | 17.06 |  | Práce |  |  |  | POL1_1
|  | se zřízením štěrkopískového lože pod trubky a s jejich obsypem v průměrném celkovém množství do 0,15 m3/m v otevřeném příkopu, | [24 empty] | SPI |  | se zřízením štěrkopískového lože pod trubky a s jejich obsypem v průměrném celkovém množství do 0,15 m3/m v otevřeném příkopu,
31 | 212971110R00 | Zřízení opláštění odvod. trativodů z geotextilie o sklonu do 2,5, | m2 | 86.9 |  | 0 |  | 0 |  | 0 | 21 | 0 | 0.00018 | 0.02 | 0 | 0 | 800-2 | RTS 21/ II | Indiv | 0.075 | 6.52 |  | Práce |  |  |  | POL1_1
|  | v rýze nebo v zářezu se stěnami, | [24 empty] | SPI
|  | 1,1*79 : | [24 empty] | VV | 0
|  | 86,9 |  | 86.9 | [22 empty] | VV | 0
32 | 693660191R | geotextilie směs přírodních a syntetických vláken; funkce separační, ochranná, filtrační; plošná hmotnost 200 g/m2 | m2 | 95.59 |  | 0 |  | 0 |  | 0 | 21 | 0 | 0.0002 | 0.02 | 0 | 0 | SPCM | RTS 21/ II | Indiv | 0 | 0 |  | Specifikace |  |  |  | POL3_0
|  | 86,9*1,1 : | [24 empty] | VV | 0
|  | 95,59 |  | 95.59 | [22 empty] | VV | 0
Díl: | 4 | Vodorovné konstrukce |  |  |  | 0 |  | 0 |  | 0 |  | 0 |  | 16.43 |  | 0 |  |  |  |  | 11.44 | [5 empty] | DIL
33 | 451573111R00 | Lože pod potrubí, stoky a drobné objekty z písku a štěrkopísku do 65 mm | m3 | 8.69 |  | 0 |  | 0 |  | 0 | 21 | 0 | 1.8908 | 16.43 | 0 | 0 | 827-1 | RTS 21/ II | Indiv | 1.317 | 11.44 |  | Práce |  |  |  | POL1_1
|  | v otevřeném výkopu, | [24 empty] | SPI
|  | 1,1*0,1*79 : | [24 empty] | VV | 0
|  | 8,69 |  | 8.69 | [22 empty] | VV | 0
Díl: | 5 | Komunikace |  |  |  | 0 |  | 0 |  | 0 |  | 0 |  | 396.67 |  | 0 |  |  |  |  | 70.92 | [5 empty] | DIL
34 | 564851111R00 | Podklad ze štěrkodrti s rozprostřením a zhutněním frakce 0-63 mm, tloušťka po zhutnění 150 mm | m2 | 86.9 |  | 0 |  | 0 |  | 0 | 21 | 0 | 0.378 | 32.85 | 0 | 0 | 822-1 | RTS 21/ II | Indiv | 0.026 | 2.26 |  | Práce |  |  |  | POL1_1
|  | provizorní zásyp : : | [24 empty] | VV | 0
|  | SUS : 1,1*62 : | [24 empty] | VV | 0
|  | MK : 1,1*17 : | [24 empty] | VV | 0
|  | 86,9 |  | 86.9 | [22 empty] | VV | 0
35 | 564861111R00 | Podklad ze štěrkodrti s rozprostřením a zhutněním frakce 0-63 mm, tloušťka po zhutnění 200 mm | m2 | 86.9 |  | 0 |  | 0 |  | 0 | 21 | 0 | 0.441 | 38.32 | 0 | 0 | 822-1 | RTS 21/ II | Indiv | 0.029 | 2.52 |  | Práce |  |  |  | POL1_1
|  | provizorní zásyp : : | [24 empty] | VV | 0
|  | SUS : 1,1*62 : | [24 empty] | VV | 0
|  | MK : 1,1*17 : | [24 empty] | VV | 0
|  | 86,9 |  | 86.9 | [22 empty] | VV | 0
36 | 564871111R00 | Podklad ze štěrkodrti s rozprostřením a zhutněním frakce 0-63 mm, tloušťka po zhutnění 250 mm | m2 | 86.9 |  | 0 |  | 0 |  | 0 | 21 | 0 | 0.55125 | 47.9 | 0 | 0 | 822-1 | RTS 21/ II | Indiv | 0.027 | 2.35 |  | Práce |  |  |  | POL1_1
|  | SUS : 1,1*62 : | [24 empty] | VV | 0
|  | MK : 1,1*17 : | [24 empty] | VV | 0
|  | 86,9 |  | 86.9 | [22 empty] | VV | 0
37 | 565161111R00 | Podklad z kameniva obaleného asfaltem ACP 16+ až ACP 22+, v pruhu šířky do 3 m, třídy 1, tloušťka po zhutnění 80 mm | m2 | 150.1 |  | 0 |  | 0 |  | 0 | 21 | 0 | 0.211 | 31.67 | 0 | 0 | 822-1 | RTS 21/ II | Indiv | 0.072 | 10.81 |  | Práce |  |  |  | POL1_1
|  | s rozprostřením a zhutněním | [24 empty] | SPI
|  | SUS : (0,4+1,1+0,4)*62 : | [24 empty] | VV | 0
|  | MK : (0,4+1,1+0,4)*17 : | [24 empty] | VV | 0
|  | 150,1 |  | 150.1 | [22 empty] | VV | 0
38 | 567122114R00 | Podklad z kameniva zpevněného cementem SC C8/10, tloušťka po zhutnění 150 mm | m2 | 118.5 |  | 0 |  | 0 |  | 0 | 21 | 0 | 0.38314 | 45.4 | 0 | 0 | 822-1 | RTS 21/ II | Indiv | 0.026 | 3.08 |  | Práce |  |  |  | POL1_1
|  | bez dilatačních spár, s rozprostřením a zhutněním, ošetřením povrchu podkladu vodou | [24 empty] | SPI
|  | SUS : (0,2+1,1+0,2)*62 : | [24 empty] | VV | 0
|  | MK : (0,2+1,1+0,2)*17 : | [24 empty] | VV | 0
|  | 118,5 |  | 118.5 | [22 empty] | VV | 0
39 | 573211111R00 | Postřik živičný spojovací bez posypu kamenivem z asfaltu silničního, v množství od 0,5 do 0,7 kg/m2 | m2 | 181.7 |  | 0 |  | 0 |  | 0 | 21 | 0 | 0.00061 | 0.11 | 0 | 0 | 822-1 | RTS 21/ II | Indiv | 0.002 | 0.36 |  | Práce |  |  |  | POL1_1
|  | SUS : (0,6+1,1+0,6)*62 : | [24 empty] | VV | 0
|  | MK : (0,6+1,1+0,6)*17 : | [24 empty] | VV | 0
|  | 181,7 |  | 181.7 | [22 empty] | VV | 0
40 | 573231110R00 | Postřik živičný spojovací bez posypu kamenivem z emulze, v množství od 0,3 do 0,5 kg/m2 | m2 | 237 |  | 0 |  | 0 |  | 0 | 21 | 0 | 0.0005 | 0.12 | 0 | 0 | 822-1 | RTS 21/ II | Indiv | 0.002 | 0.47 |  | Práce |  |  |  | POL1_1
|  | SUS : 3*62 : | [24 empty] | VV | 0
|  | MK : 3*17 : | [24 empty] | VV | 0
|  | 237 |  | 237 | [22 empty] | VV | 0
41 | 577141112R00 | Beton asfaltový s rozprostřením a zhutněním v pruhu šířky do 3 m, ACO 11+ nebo ACO 16+, tloušťky 50 mm, plochy přes 1000 m2 | m2 | 237 |  | 0 |  | 0 |  | 0 | 21 | 0 | 0.12966 | 30.73 | 0 | 0 | 822-1 | RTS 21/ II | Indiv | 0.072 | 17.06 |  | Práce |  |  |  | POL1_1
|  | SUS : 3*62 : | [24 empty] | VV | 0
|  | MK : 3*17 : | [24 empty] | VV | 0
|  | 237 |  | 237 | [22 empty] | VV | 0
42 | 577161224R00 | Beton asfaltový s rozprostřením a zhutněním v pruhu šířky do 3 m, ACL 22, tloušťky 70 mm, plochy přes 1000 m2 | m2 | 181.7 |  | 0 |  | 0 |  | 0 | 21 | 0 | 0.17946 | 32.61 | 0 | 0 | 822-1 | RTS 21/ II | Indiv | 0.088 | 15.99 |  | Práce |  |  |  | POL1_1
|  | SUS : (0,6+1,1+0,6)*62 : | [24 empty] | VV | 0
|  | MK : (0,6+1,1+0,6)*17 : | [24 empty] | VV | 0
|  | 181,7 |  | 181.7 | [22 empty] | VV | 0
43 | 564851111RT2 | Podklad ze štěrkodrti s rozprostřením a zhutněním frakce 0-32 mm, tloušťka po zhutnění 150 mm | m2 | 118.5 |  | 0 |  | 0 |  | 0 | 21 | 0 | 0.378 | 44.79 | 0 | 0 | 822-1 | RTS 21/ II | Indiv | 0.026 | 3.08 |  | Práce |  |  |  | POL1_
44 | 564821111RT2 | Podklad ze štěrkodrti s rozprostřením a zhutněním frakce 0-32 mm, tloušťka po zhutnění 80 mm | m2 | 150.1 |  | 0 |  | 0 |  | 0 | 21 | 0 | 0.2016 | 30.26 | 0 | 0 | 822-1 | RTS 21/ II | Indiv | 0.024 | 3.6 |  | Práce |  |  |  | POL1_
45 | 564811113RT2 | Podklad ze štěrkodrti s rozprostřením a zhutněním frakce 0-32 mm, tloušťka po zhutnění 70 mm | m2 | 181.7 |  | 0 |  | 0 |  | 0 | 21 | 0 | 0.1764 | 32.05 | 0 | 0 | 822-1 | RTS 21/ II | Indiv | 0.024 | 4.36 |  | Práce |  |  |  | POL1_
46 | 564811111RT2 | Podklad ze štěrkodrti s rozprostřením a zhutněním frakce 0-32 mm, tloušťka po zhutnění 50 mm | m2 | 237 |  | 0 |  | 0 |  | 0 | 21 | 0 | 0.126 | 29.86 | 0 | 0 | 822-1 | RTS 21/ II | Indiv | 0.021 | 4.98 |  | Práce |  |  |  | POL1_
Díl: | 8 | Trubní vedení |  |  |  | 0 |  | 0 |  | 0 |  | 0 |  | 12.29 |  | 0 |  |  |  |  | 57.82 | [5 empty] | DIL
47 | 871373121R00 | Montáž potrubí z trub z plastů těsněných gumovým kroužkem DN 300 mm | m | 79 |  | 0 |  | 0 |  | 0 | 21 | 0 | 1e-05 | 0 | 0 | 0 | 827-1 | RTS 21/ II | Indiv | 0.097 | 7.66 |  | Práce |  |  |  | POL1_1
|  | v otevřeném výkopu ve sklonu do 20 %, | [24 empty] | SPI
48 | 877373121R00 | Montáž tvarovek na potrubí z trub z plastů těsněných gumovým kroužkem odbočných DN 300 mm | kus | 1 |  | 0 |  | 0 |  | 0 | 21 | 0 | 5e-05 | 0 | 0 | 0 | 827-1 | RTS 21/ II | Indiv | 0.42 | 0.42 |  | Práce |  |  |  | POL1_1
|  | v otevřeném výkopu, | [24 empty] | SPI
49 | 877313123R00 | Montáž tvarovek na potrubí z trub z plastů těsněných gumovým kroužkem jednoosých DN 150 mm | kus | 1 |  | 0 |  | 0 |  | 0 | 21 | 0 | 1e-05 | 0 | 0 | 0 | 827-1 | RTS 21/ II | Indiv | 0.176 | 0.18 |  | Práce |  |  |  | POL1_1
|  | v otevřeném výkopu, | [24 empty] | SPI
50 | 877313126R00 | Montáž tvarovek na potrubí z trub z plastů těsněných gumovým kroužkem víček, zátek DN 150 | kus | 1 |  | 0 |  | 0 |  | 0 | 21 | 0 | 1e-05 | 0 | 0 | 0 | 827-1 | RTS 21/ II | Indiv | 0.1584 | 0.16 |  | Práce |  |  |  | POL1_1
|  | v otevřeném výkopu, | [24 empty] | SPI
51 | 892585111R00 | Zkoušky těsnosti kanalizačního potrubí zabezpečení konců a zkouška vzduchem kanalizačního potrubí do DN 300 mm | úsek | 3 |  | 0 |  | 0 |  | 0 | 21 | 0 | 0.00013 | 0 | 0 | 0 | 827-1 | RTS 21/ II | Indiv | 7.5 | 22.5 |  | Práce |  |  |  | POL1_1
|  | vodou nebo vzduchem, | [24 empty] | SPI
52 | 892855115R00 | Kamerové prohlídky potrubí do 500 m | m | 79 |  | 0 |  | 0 |  | 0 | 21 | 0 | 0 | 0 | 0 | 0 | 827-1 | RTS 21/ II | Indiv | 0.039 | 3.08 |  | Práce |  |  |  | POL1_1
53 | 894421111RT1 | Osazení betonových dílců pro šachty podle DIN 4034 skruže rovné, o hmotnosti do 0,5 t | kus | 7 |  | 0 |  | 0 |  | 0 | 21 | 0 | 0 | 0 | 0 | 0 | 827-1 | RTS 21/ II | Indiv | 0.79 | 5.53 |  | Práce |  |  |  | POL1_1
|  | na kroužek, | [24 empty] | SPI
|  | Položka pořadí 58 : 1,00000 : | [24 empty] | VV | 0
|  | Položka pořadí 59 : 2,00000 : | [24 empty] | VV | 0
|  | Položka pořadí 61 : 2,00000 : | [24 empty] | VV | 0
|  | Položka pořadí 62 : 2,00000 : | [24 empty] | VV | 0
|  | 7 |  | 7 | [22 empty] | VV | 0
54 | 894421112RT1 | Osazení betonových dílců pro šachty podle DIN 4034 skruže rovné, o hmotnosti do 1,4 t | kus | 3 |  | 0 |  | 0 |  | 0 | 21 | 0 | 0 | 0 | 0 | 0 | 827-1 | RTS 21/ II | Indiv | 0.946 | 2.84 |  | Práce |  |  |  | POL1_1
|  | na kroužek, | [24 empty] | SPI
|  | Položka pořadí 63 : 3,00000 : | [24 empty] | VV | 0
|  | 3 |  | 3 | [22 empty] | VV | 0
55 | 894422111RT1 | Osazení betonových dílců pro šachty podle DIN 4034 skruže přechodové, pro jakoukoliv hmotnost | kus | 3 |  | 0 |  | 0 |  | 0 | 21 | 0 | 0 | 0 | 0 | 0 | 827-1 | RTS 21/ II | Indiv | 0.9 | 2.7 |  | Práce |  |  |  | POL1_1
|  | na kroužek, | [24 empty] | SPI
56 | 894423112RT1 | Osazení betonových dílců pro šachty podle DIN 4034 šachtového dna, o hmotnosti do 3 t | kus | 3 |  | 0 |  | 0 |  | 0 | 21 | 0 | 0 | 0 | 0 | 0 | 827-1 | RTS 21/ II | Indiv | 2.252 | 6.76 |  | Práce |  |  |  | POL1_1
|  | na kroužek, | [24 empty] | SPI
57 | 899103111R00 | Osazení poklopů litinových a ocelových o hmotnost jednotlivě přes 100 do 150 kg | kus | 3 |  | 0 |  | 0 |  | 0 | 21 | 0 | 0.00702 | 0.02 | 0 | 0 | 827-1 | RTS 21/ II | Indiv | 1.314 | 3.94 |  | Práce |  |  |  | POL1_1
58 | 899711122R00 | Výstražné fólie výstražná fólie pro kanalizaci, šířka 30 cm | m | 79 |  | 0 |  | 0 |  | 0 | 21 | 0 | 0 | 0 | 0 | 0 | 827-1 | RTS 21/ II | Indiv | 0.026 | 2.05 |  | Práce |  |  |  | POL1_1
59 | 28614241R | trubka plastová kanalizační PP; s hrdlem, plné žebro (DIN 16961); Sn 16 kN/m2; D = 335,0 mm; l = 5 000,0 mm | kus | 17.2694 |  | 0 |  | 0 |  | 0 | 21 | 0 | 0.042 | 0.73 | 0 | 0 | SPCM | RTS 21/ II | Indiv | 0 | 0 |  | Specifikace |  |  |  | POL3_0
|  | 79*1,093/5 : | [24 empty] | VV | 0
|  | 17,2694 |  | 17.2694 | [22 empty] | VV | 0
60 | 28651662.AR | koleno PVC; 45,0 °; D = 160,0 mm; s 1 hrdlem | kus | 1 |  | 0 |  | 0 |  | 0 | 21 | 0 | 0.00066 | 0 | 0 | 0 | SPCM | RTS 21/ II | Indiv | 0 | 0 |  | Specifikace |  |  |  | POL3_0
61 | 28651832.AR | zátka hrdlová DN 150,0 mm; PVC | kus | 1 |  | 0 |  | 0 |  | 0 | 21 | 0 | 0.00025 | 0 | 0 | 0 | SPCM | RTS 21/ II | Indiv | 0 | 0 |  | Specifikace |  |  |  | POL3_0
62 | 28656315R | odbočka PP; 45,0 °; l = 798 mm; žebrovaná; spoj násuvný; DN 300,0 mm; DN2 150 mm | kus | 1 |  | 0 |  | 0 |  | 0 | 21 | 0 | 0.006 | 0.01 | 0 | 0 | SPCM | RTS 21/ II | Indiv | 0 | 0 |  | Specifikace |  |  |  | POL3_0
63 | 28656388R | vložka šachtová PP; DN 300,0 mm; spoj násuvný; l = 150 mm; žebrovaná | kus | 6 |  | 0 |  | 0 |  | 0 | 21 | 0 | 0.00112 | 0.01 | 0 | 0 | SPCM | RTS 17/ II | Indiv | 0 | 0 |  | Specifikace |  |  |  | POL3_0
|  | 2*3 : | [24 empty] | VV | 0
|  | 6 |  | 6 | [22 empty] | VV | 0
64 | 55241731R | poklop kanalizační samonivelační; bez zámku; litinový; D výrobku 600 mm; únosnost D 400 kN; bez odvětrání | kus | 2 |  | 0 |  | 0 |  | 0 | 21 | 0 | 0.102 | 0.2 | 0 | 0 | SPCM | RTS 21/ II | Indiv | 0 | 0 |  | Specifikace |  |  |  | POL3_0
65 | 55241733R | poklop kanalizační samonivelační; bez zámku; litinový; D výrobku 600 mm; únosnost D 400 kN; s odvětráním | kus | 1 |  | 0 |  | 0 |  | 0 | 21 | 0 | 0.101 | 0.1 | 0 | 0 | SPCM | RTS 21/ II | Indiv | 0 | 0 |  | Specifikace |  |  |  | POL3_0
66 | 59224175R | prstenec betonový; DN = 625,0 mm; h = 60,0 mm; s = 120,00 mm | kus | 1 |  | 0 |  | 0 |  | 0 | 21 | 0 | 0.039 | 0.04 | 0 | 0 | SPCM | RTS 21/ II | Indiv | 0 | 0 |  | Specifikace |  |  |  | POL3_0
67 | 59224176R | prstenec betonový; DN = 625,0 mm; h = 80,0 mm; s = 120,00 mm | kus | 2 |  | 0 |  | 0 |  | 0 | 21 | 0 | 0.051 | 0.1 | 0 | 0 | SPCM | RTS 21/ II | Indiv | 0 | 0 |  | Specifikace |  |  |  | POL3_0
68 | 59224353.AR | konus šachetní; železobetonový; TBR; d = 1 240,0 mm; DN = 1 000,0 mm; DN 2 = 625 mm; h = 580 mm; počet stupadel 2; ocelové s PE povlakem, kapsové | kus | 3 |  | 0 |  | 0 |  | 0 | 21 | 0 | 0.585 | 1.76 | 0 | 0 | SPCM | RTS 21/ II | Indiv | 0 | 0 |  | Specifikace |  |  |  | POL3_0
69 | 59224358.AR | skruž železobetonová TBS; DN = 1 000,0 mm; h = 250,0 mm; s = 120,00 mm; počet stupadel 1; ocelové s PE povlakem; beton C 40/50 | kus | 2 |  | 0 |  | 0 |  | 0 | 21 | 0 | 0.25 | 0.5 | 0 | 0 | SPCM | RTS 21/ II | Indiv | 0 | 0 |  | Specifikace |  |  |  | POL3_0
70 | 59224361.AR | skruž železobetonová TBS; DN = 1 000,0 mm; h = 500,0 mm; s = 120,00 mm; počet stupadel 2; ocelové s PE povlakem; beton C 40/50 | kus | 2 |  | 0 |  | 0 |  | 0 | 21 | 0 | 0.5 | 1 | 0 | 0 | SPCM | RTS 21/ II | Indiv | 0 | 0 |  | Specifikace |  |  |  | POL3_0
71 | 59224364.AR | skruž železobetonová TBS; DN = 1 000,0 mm; h = 1 000,0 mm; s = 120,00 mm; počet stupadel 4; ocelové s PE povlakem; beton C 40/50 | kus | 3 |  | 0 |  | 0 |  | 0 | 21 | 0 | 1 | 3 | 0 | 0 | SPCM | RTS 21/ II | Indiv | 0 | 0 |  | Specifikace |  |  |  | POL3_0
72 | 59224366.AR | dno šachetní přímé; železobeton; TBZ; DN = 1 000,0 mm; D odtoku do 400 mm; h = 600 mm; t = 150 mm; beton C 40/50 | kus | 3 |  | 0 |  | 0 |  | 0 | 21 | 0 | 1.6 | 4.8 | 0 | 0 | SPCM | RTS 21/ II | Indiv | 0 | 0 |  | Specifikace |  |  |  | POL3_0
73 | 59224373.AR | profil těsnicí elastomerní; pro spojení betonových šachetních dílů; tvar kruh; d = 1 000,0 mm | kus | 10 |  | 0 |  | 0 |  | 0 | 21 | 0 | 0.002 | 0.02 | 0 | 0 | SPCM | RTS 21/ II | Indiv | 0 | 0 |  | Specifikace |  |  |  | POL3_0
|  | Položka pořadí 60 : 3,00000 : | [24 empty] | VV | 0
|  | Položka pořadí 61 : 2,00000 : | [24 empty] | VV | 0
|  | Položka pořadí 62 : 2,00000 : | [24 empty] | VV | 0
|  | Položka pořadí 63 : 3,00000 : | [24 empty] | VV | 0
|  | 10 |  | 10 | [22 empty] | VV | 0
Díl: | 91 | Doplňující práce na komunikaci |  |  |  | 0 |  | 0 |  | 0 |  | 0 |  | 0.34 |  | 0 |  |  |  |  | 41.24 | [5 empty] | DIL
74 | 919721211R00 | Dilatační spáry vkládané vyplněné asfaltovou zálivkou | m | 79 |  | 0 |  | 0 |  | 0 | 21 | 0 | 0.0043 | 0.34 | 0 | 0 | 822-1 | RTS 21/ II | Indiv | 0.208 | 16.43 |  | Práce |  |  |  | POL1_1
|  | v cementobetonovém krytu s odstraněním vložek, s vyčištěním a vyplněním spár | [24 empty] | SPI
|  | SUS : 62 : | [24 empty] | VV | 0
|  | MK : 17 : | [24 empty] | VV | 0
|  | 79 |  | 79 | [22 empty] | VV | 0
75 | 919731123R00 | Zarovnání styčné plochy podkladu nebo krytu živičné, tloušťky přes 100 do 200 mm | m | 158 |  | 0 |  | 0 |  | 0 | 21 | 0 | 0 | 0 | 0 | 0 | 822-1 | RTS 21/ II | Indiv | 0.12 | 18.96 |  | Práce |  |  |  | POL1_1
|  | podél vybourané části komunikace nebo zpevněné plochy | [24 empty] | SPI
|  | Položka pořadí 68 : 158,00000 : | [24 empty] | VV | 0
|  | 158 |  | 158 | [22 empty] | VV | 0
76 | 919735112R00 | Řezání stávajících krytů nebo podkladů živičných, hloubky přes 50 do 100 mm | m | 158 |  | 0 |  | 0 |  | 0 | 21 | 0 | 0 | 0 | 0 | 0 | 822-1 | RTS 21/ II | Indiv | 0.037 | 5.85 |  | Práce |  |  |  | POL1_1
|  | včetně spotřeby vody | [24 empty] | SPI
|  | SUS : 2*62 : | [24 empty] | VV | 0
|  | MK : 2*17 : | [24 empty] | VV | 0
|  | 158 |  | 158 | [22 empty] | VV | 0
Díl: | 99 | Staveništní přesun hmot |  |  |  | 0 |  | 0 |  | 0 |  | 0 |  | 0 |  | 0 |  |  |  |  | 150.26 | [5 empty] | DIL
77 | 998276101R00 | Přesun hmot pro trubní vedení z trub plastových nebo sklolaminátových v otevřeném výkopu | t | 710.4485 |  | 0 |  | 0 |  | 0 | 21 | 0 | 0 | 0 | 0 | 0 | 827-1 | RTS 21/ II | Indiv | 0.2115 | 150.26 |  | Práce |  |  |  | POL1_1
|  | vodovodu nebo kanalizace ražené nebo hloubené (827 1.1, 827 1.9, 827 2.1, 827 2.9), drobných objektů | [24 empty] | SPI
Díl: | D96 | Přesuny suti a vybouraných hmot |  |  |  | 0 |  | 0 |  | 0 |  | 0 |  | 0 |  | 0 |  |  |  |  | 57.53 | [5 empty] | DIL
78 | 979990001R00 | Poplatek za skládku stavební suti, skupina 17 09 04 z Katalogu odpadů | t | 257.9437 |  | 0 |  | 0 |  | 0 | 21 | 0 | 0 | 0 | 0 | 0 | 801-3 | RTS 20/ I | RTS 20/ I | 0 | 0 |  | Práce |  |  |  | POL1_1
|  | Položka pořadí 1 : 86,90000*0,55 : | [24 empty] | VV | 0
|  | Položka pořadí 2 : 86,90000*0,77 : | [24 empty] | VV | 0
|  | Položka pořadí 5 : 118,50000*0,38314 : | [24 empty] | VV | 0
|  | 160,11009 |  | 160.1101 | [22 empty] | VV | 0
|  | (118,5*0,15+150,1*0,08+181,7*0,07+237*0,05)*1,8 |  | 97.8336 | [22 empty] | VV | 0
79 | 979990113R00 | Poplatek za skládku obalovaný asfalt , skupina 17 09 04 z Katalogu odpadů | t | 80.4694 |  | 0 |  | 0 |  | 0 | 21 | 0 | 0 | 0 | 0 | 0 | 801-3 | RTS 20/ I | RTS 20/ I | 0 | 0 |  | Práce |  |  |  | POL1_1
|  | Položka pořadí 3 : 181,70000*0,154 : | [24 empty] | VV | 0
|  | Položka pořadí 4 : 150,10000*0,176 : | [24 empty] | VV | 0
|  | Položka pořadí 6 : 237,00000*0,11 : | [24 empty] | VV | 0
|  | 80,4694 |  | 80.4694 | [22 empty] | VV | 0
80 | 979082317R00 | Vodorovná doprava suti a vybouraných hmot vodorovná doprava suti a vybouraných hmot bez naložení, s vyložením a hrubým urovnáním po suchu, vzdálenost přes 4000 do 5000 m, | t | 338.4131 |  | 0 |  | 0 |  | 0 | 21 | 0 | 0 | 0 | 0 | 0 | 832-1 | RTS 21/ II | Indiv | 0 | 0 |  | Práce |  |  |  | POL1_1
|  | bez naložení, s vyložením a hrubým urovnáním | [24 empty] | SPI
|  | Odkaz na mn. položky pořadí 79 : 80,46940 |  | 80.4694 | [22 empty] | VV | 5
|  | Odkaz na mn. položky pořadí 78 : 257,94369 |  | 257.9437 | [22 empty] | VV | 5
81 | 979082319R00 | Vodorovná doprava suti a vybouraných hmot vodorovná doprava suti a vybouraných hmot bez naložení, s vyložením a hrubým urovnáním po suchu, , příplatek za každých dalších i započatých 1000 m | t | 15228.5891 |  | 0 |  | 0 |  | 0 | 21 | 0 | 0 | 0 | 0 | 0 | 832-1 | RTS 21/ II | Indiv | 0 | 0 |  | Práce |  |  |  | POL1_1
|  | bez naložení, s vyložením a hrubým urovnáním | [24 empty] | SPI
|  | Odkaz na mn. položky pořadí 80 : 338,41309*45 |  | 15228.5891 | [22 empty] | VV | 5
82 | 979087112R00 | Vodorovná doprava suti a vybouraných hmot nakládání suti na dopravní prostředky, | t | 338.4131 |  | 0 |  | 0 |  | 0 | 21 | 0 | 0 | 0 | 0 | 0 | 821-1 | RTS 21/ II | Indiv | 0.164 | 55.5 |  | Práce |  |  |  | POL1_1
|  | se složením a hrubým urovnáním nebo s přeložením na jiný dopravní prostředek kromě lodi, vč. příplatku za každých dalších i započatých 1000 m přes 1000 m, | [24 empty] | SPI |  | se složením a hrubým urovnáním nebo s přeložením na jiný dopravní prostředek kromě lodi, vč. příplatku za každých dalších i započatých 1000 m přes 1000 m,
|  | Odkaz na mn. položky pořadí 80 : 338,41309 |  | 338.4131 | [22 empty] | VV | 5
83 | 979093111R00 | Uložení suti na skládku bez zhutnění | t | 338.4131 |  | 0 |  | 0 |  | 0 | 21 | 0 | 0 | 0 | 0 | 0 | 800-6 | RTS 21/ II | Indiv | 0.006 | 2.03 |  | Práce |  |  |  | POL1_1
|  | s hrubým urovnáním, | [24 empty] | SPI
|  | Odkaz na mn. položky pořadí 80 : 338,41309 |  | 338.4131 | [22 empty] | VV | 5
[25 empty] | 15 | 21 | DPH
| Celkem |  |  |  |  | 0 | [18 empty] | 0 | 0 | SUM
END
Note on S6: Jedná se o informaci, zda se jedná o položku, která je do rozpočtu zadána z cenové soustavy RTS, nebo vlastní.
Note on T6: Jedná se o název CÚ, která je zadána u položky rozpočtu

## 2 04 Pol
Položkový soupis prací a dodávek | [26 empty] | #TypZaznamu#
S: | 2021/031 | Kanalizace a ČOV Křešice | [24 empty] | STA
O: | 2 | D 2.1 Stoková síť | [21 empty] | STA |  |  | OBJ
R: | 04 | Stoka A2 | [24 empty] | ROZ
P.č. | Číslo položky | Název položky | MJ | Množství | Cena / MJ | Celkem | Dodávka | Dodávka celk. | Montáž | Montáž celk. | DPH | Cena s DPH | Hmotnost / MJ | Hmotnost celk.(t) | Dem. hmotnost / MJ | Dem. hmotnost celk.(t) | Ceník | Cen. soustava / platnost | Cenová úroveň | Nhod / MJ | Nhod celk. | Dodavatel | Typ položky
Díl: | 1 | Zemní práce |  |  |  | 0 |  | 0 |  | 0 |  | 0 |  | 373.4 |  | 355.6 |  |  |  |  | 655.04 | [5 empty] | DIL
1 | 113107625R00 | Odstranění podkladů nebo krytů z kameniva hrubého drceného, v ploše jednotlivě nad 50 m2, tloušťka vrstvy 250 mm | m2 | 85.8 |  | 0 |  | 0 |  | 0 | 21 | 0 | 0 | 0 | 0.55 | 47.19 | 822-1 | RTS 21/ II | Indiv | 0.0945 | 8.11 |  | Práce |  |  |  | POL1_1
|  | SUS : 1,1*78 : | [24 empty] | VV | 0
|  | 85,8 |  | 85.8 | [22 empty] | VV | 0
2 | 113107635R00 | Odstranění podkladů nebo krytů z kameniva hrubého drceného, v ploše jednotlivě nad 50 m2, tloušťka vrstvy 350 mm | m2 | 85.8 |  | 0 |  | 0 |  | 0 | 21 | 0 | 0 | 0 | 0.77 | 66.07 | 822-1 | RTS 21/ II | Indiv | 0.131 | 11.24 |  | Práce |  |  |  | POL1_1
|  | provizorní zásyp : : | [24 empty] | VV | 0
|  | SUS : 1,1*78 : | [24 empty] | VV | 0
|  | 85,8 |  | 85.8 | [22 empty] | VV | 0
3 | 113108407R00 | Odstranění podkladů nebo krytů živičných, v ploše jednotlivě nad 50 m2, tloušťka vrstvy 70 mm | m2 | 179.4 |  | 0 |  | 0 |  | 0 | 21 | 0 | 0 | 0 | 0.154 | 27.63 | 822-1 | RTS 21/ II | Indiv | 0.0538 | 9.65 |  | Práce |  |  |  | POL1_1
|  | SUS : (0,6+1,1+0,6)*78 : | [24 empty] | VV | 0
|  | 179,4 |  | 179.4 | [22 empty] | VV | 0
4 | 113108408R00 | Odstranění podkladů nebo krytů živičných, v ploše jednotlivě nad 50 m2, tloušťka vrstvy 80 mm | m2 | 148.2 |  | 0 |  | 0 |  | 0 | 21 | 0 | 0 | 0 | 0.176 | 26.08 | 822-1 | RTS 21/ II | Indiv | 0.0592 | 8.77 |  | Práce |  |  |  | POL1_1
|  | SUS : (0,4+1,1+0,4)*78 : | [24 empty] | VV | 0
|  | 148,2 |  | 148.2 | [22 empty] | VV | 0
5 | 113111215R00 | Odstranění podkladů nebo krytů z kameniva zpevněného cementem, v ploše jednotlivě nad 50 m2, tloušťka vrstvy 150 mm | m2 | 117 |  | 0 |  | 0 |  | 0 | 21 | 0 | 0 | 0 | 0.38314 | 44.83 | 822-1 | RTS 21/ II | Indiv | 0.017 | 1.99 |  | Práce |  |  |  | POL1_1
|  | SUS : (0,2+1,1+0,2)*78 : | [24 empty] | VV | 0
|  | 117 |  | 117 | [22 empty] | VV | 0
6 | 113151114R00 | Odstranění podkladu, krytu frézováním povrch živičný, plochy do 500 m2 na jednom objektu nebo při provádění pruhu šířky do 750 mm, tloušťky 50 mm | m2 | 234 |  | 0 |  | 0 |  | 0 | 21 | 0 | 0 | 0 | 0.11 | 25.74 | 822-1 | RTS 21/ II | Indiv | 0.08 | 18.72 |  | Práce |  |  |  | POL1_1
|  | s naložením na dopravní prostředek, očištění povrchu od frézované plochy, opotřebování frézovacích nástrojů (nožů, upínacích kroužků, držáků) nutné ruční odstranění (vybourání) živičného krytu kolem překážek, | [24 empty] | SPI |  | s naložením na dopravní prostředek, očištění povrchu od frézované plochy, opotřebování frézovacích nástrojů (nožů, upínacích kroužků, držáků) nutné ruční odstranění (vybourání) živičného krytu kolem překážek,
|  | SUS : 3*78 : | [24 empty] | VV | 0
|  | 234 |  | 234 | [22 empty] | VV | 0
7 | 113107615R00 | Odstranění podkladů nebo krytů z kameniva hrubého drceného, v ploše jednotlivě nad 50 m2, tloušťka vrstvy 150 mm | m2 | 117 |  | 0 |  | 0 |  | 0 | 21 | 0 | 0 | 0 | 0.33 | 38.61 | 822-1 | RTS 21/ II | Indiv | 0.06 | 7.02 |  | Práce |  |  |  | POL1_1
8 | 113107608R00 | Odstranění podkladů nebo krytů z kameniva hrubého drceného, v ploše jednotlivě nad 50 m2, tloušťka vrstvy 80 mm | m2 | 148.2 |  | 0 |  | 0 |  | 0 | 21 | 0 | 0 | 0 | 0.176 | 26.08 | 822-1 | RTS 21/ II | Indiv | 0.04 | 5.93 |  | Práce |  |  |  | POL1_
9 | 113107607R00 | Odstranění podkladů nebo krytů z kameniva hrubého drceného, v ploše jednotlivě nad 50 m2, tloušťka vrstvy 70 mm | m2 | 179.4 |  | 0 |  | 0 |  | 0 | 21 | 0 | 0 | 0 | 0.154 | 27.63 | 822-1 | RTS 21/ II | Indiv | 0.0359 | 6.44 |  | Práce |  |  |  | POL1_
10 | 113107605R00 | Odstranění podkladů nebo krytů z kameniva hrubého drceného, v ploše jednotlivě nad 50 m2, tloušťka vrstvy 50 mm | m2 | 234 |  | 0 |  | 0 |  | 0 | 21 | 0 | 0 | 0 | 0.11 | 25.74 | 822-1 | RTS 21/ II | Indiv | 0.0259 | 6.06 |  | Práce |  |  |  | POL1_
11 | 115101201R00 | Čerpání vody na dopravní výšku do 10 m s uvažovaným průměrným přítokem do 500 l/min | h | 48 |  | 0 |  | 0 |  | 0 | 21 | 0 | 0 | 0 | 0 | 0 | 800-1 | RTS 21/ II | Indiv | 0.203 | 9.74 |  | Práce |  |  |  | POL1_1
|  | na vzdálenost od hladiny vody v jímce po výšku roviny proložené osou nejvyššího bodu výtlačného potrubí. Včetně odpadní potrubí v délce do 20 m. | [24 empty] | SPI |  | na vzdálenost od hladiny vody v jímce po výšku roviny proložené osou nejvyššího bodu výtlačného potrubí. Včetně odpadní potrubí v délce do 20 m.
12 | 115101301R00 | Pohotovost záložní čerpací soupravy na dopravní výšku do 10 m s uvažovaným průměrným přítokem do 500 l/min | den | 2 |  | 0 |  | 0 |  | 0 | 21 | 0 | 0 | 0 | 0 | 0 | 800-1 | RTS 21/ II | Indiv | 0 | 0 |  | Práce |  |  |  | POL1_1
|  | na vzdálenost (výšku) od hladiny vody v jímce po výšku roviny proložené osou nejvyššího bodu výtlačného potrubí. Včetně sacího a výtlačného potrubí, příp. odpadních žlabů, lešení pod čerpadlo a pod potrubí nebo pod odpadní žlaby a záložního zdroje energie. | [24 empty] | SPI |  | na vzdálenost (výšku) od hladiny vody v jímce po výšku roviny proložené osou nejvyššího bodu výtlačného potrubí. Včetně sacího a výtlačného potrubí, příp. odpadních žlabů, lešení pod čerpadlo a pod potrubí nebo pod odpadní žlaby a záložního zdroje energie.
13 | 119001411R00 | Dočasné zajištění podzemního potrubí nebo vedení betonového potrubí DN do 200 mm | m | 1 |  | 0 |  | 0 |  | 0 | 21 | 0 | 0.0107 | 0.01 | 0 | 0 | 800-1 | RTS 21/ II | Indiv | 0.908 | 0.91 |  | Práce |  |  |  | POL1_1
|  | ve výkopišti ve stavu a poloze, ve kterých byla na začátku zemních prací, a to podepřením, vzepřením nebo vyvěšením, případně s ochranným bedněním, se zřízením a odstraněním zajišťovací konstrukce a včetně opotřebení použitých materiálů, | [24 empty] | SPI |  | ve výkopišti ve stavu a poloze, ve kterých byla na začátku zemních prací, a to podepřením, vzepřením nebo vyvěšením, případně s ochranným bedněním, se zřízením a odstraněním zajišťovací konstrukce a včetně opotřebení použitých materiálů,
14 | 130001101R00 | Příplatek k cenám za ztížené vykopávky v horninách jakékoliv třídy | m3 | 2.97 |  | 0 |  | 0 |  | 0 | 21 | 0 | 0 | 0 | 0 | 0 | 800-1 | RTS 21/ II | Indiv | 1.763 | 5.24 |  | Práce |  |  |  | POL1_1
|  | Příplatek k cenám hloubených vykopávek za ztížení vykopávky v blízkosti podzemního vedení nebo výbušnin pro jakoukoliv třídu horniny. | [24 empty] | SPI |  | Příplatek k cenám hloubených vykopávek za ztížení vykopávky v blízkosti podzemního vedení nebo výbušnin pro jakoukoliv třídu horniny.
|  | 1,1*2,7*1 : | [24 empty] | VV | 0
|  | 2,97 |  | 2.97 | [22 empty] | VV | 0
15 | 132201212R00 | Hloubení rýh šířky přes 60 do 200 cm do 1000 m3, v hornině 3, hloubení strojně | m3 | 138.996 |  | 0 |  | 0 |  | 0 | 21 | 0 | 0 | 0 | 0 | 0 | 800-1 | RTS 21/ II | Indiv | 0.156 | 21.68 |  | Práce |  |  |  | POL1_1
|  | zapažených i nezapažených, s urovnáním dna do předepsaného profilu a spádu, s případně nutným přehozením výkopku na vzdálenost do 3 m ve výkopišti, s přehozením výkopku na přilehlém terénu na vzdálenost do 5 m od podélné osy rýhy nebo s naložením výkopku na dopravní prostředek. | [24 empty] | SPI |  | zapažených i nezapažených, s urovnáním dna do předepsaného profilu a spádu, s případně nutným přehozením výkopku na vzdálenost do 3 m ve výkopišti, s přehozením výkopku na přilehlém terénu na vzdálenost do 5 m od podélné osy rýhy nebo s naložením výkopku na dopravní prostředek.
|  | 60% výkopu : 1,1*2,7*78*0,6 : | [24 empty] | VV | 0
|  | 138,996 |  | 138.996 | [22 empty] | VV | 0
16 | 132201219R00 | Hloubení rýh šířky přes 60 do 200 cm příplatek za lepivost, v hornině 3, | m3 | 41.6988 |  | 0 |  | 0 |  | 0 | 21 | 0 | 0 | 0 | 0 | 0 | 800-1 | RTS 21/ II | Indiv | 0.084 | 3.5 |  | Práce |  |  |  | POL1_1
|  | zapažených i nezapažených, s urovnáním dna do předepsaného profilu a spádu, s případně nutným přehozením výkopku na vzdálenost do 3 m ve výkopišti, s přehozením výkopku na přilehlém terénu na vzdálenost do 5 m od podélné osy rýhy nebo s naložením výkopku na dopravní prostředek. | [24 empty] | SPI |  | zapažených i nezapažených, s urovnáním dna do předepsaného profilu a spádu, s případně nutným přehozením výkopku na vzdálenost do 3 m ve výkopišti, s přehozením výkopku na přilehlém terénu na vzdálenost do 5 m od podélné osy rýhy nebo s naložením výkopku na dopravní prostředek.
|  | Položka pořadí 11 : 138,99600*0,3 : | [24 empty] | VV | 0
|  | 41,6988 |  | 41.6988 | [22 empty] | VV | 0
17 | 132301211R00 | Hloubení rýh šířky přes 60 do 200 cm do 100 m3, v hornině 4, hloubení strojně | m3 | 92.664 |  | 0 |  | 0 |  | 0 | 21 | 0 | 0 | 0 | 0 | 0 | 800-1 | RTS 21/ II | Indiv | 0.35 | 32.43 |  | Práce |  |  |  | POL1_1
|  | zapažených i nezapažených, s urovnáním dna do předepsaného profilu a spádu, s případně nutným přehozením výkopku na vzdálenost do 3 m ve výkopišti, s přehozením výkopku na přilehlém terénu na vzdálenost do 5 m od podélné osy rýhy nebo s naložením výkopku na dopravní prostředek. | [24 empty] | SPI |  | zapažených i nezapažených, s urovnáním dna do předepsaného profilu a spádu, s případně nutným přehozením výkopku na vzdálenost do 3 m ve výkopišti, s přehozením výkopku na přilehlém terénu na vzdálenost do 5 m od podélné osy rýhy nebo s naložením výkopku na dopravní prostředek.
|  | 40% výkopu : 1,1*2,7*78*0,4 : | [24 empty] | VV | 0
|  | 92,664 |  | 92.664 | [22 empty] | VV | 0
18 | 132301219R00 | Hloubení rýh šířky přes 60 do 200 cm příplatek za lepivost, v hornině 4, | m3 | 27.7992 |  | 0 |  | 0 |  | 0 | 21 | 0 | 0 | 0 | 0 | 0 | 800-1 | RTS 21/ II | Indiv | 0.1483 | 4.12 |  | Práce |  |  |  | POL1_1
|  | zapažených i nezapažených, s urovnáním dna do předepsaného profilu a spádu, s případně nutným přehozením výkopku na vzdálenost do 3 m ve výkopišti, s přehozením výkopku na přilehlém terénu na vzdálenost do 5 m od podélné osy rýhy nebo s naložením výkopku na dopravní prostředek. | [24 empty] | SPI |  | zapažených i nezapažených, s urovnáním dna do předepsaného profilu a spádu, s případně nutným přehozením výkopku na vzdálenost do 3 m ve výkopišti, s přehozením výkopku na přilehlém terénu na vzdálenost do 5 m od podélné osy rýhy nebo s naložením výkopku na dopravní prostředek.
|  | Položka pořadí 13 : 92,66400*0,3 : | [24 empty] | VV | 0
|  | 27,7992 |  | 27.7992 | [22 empty] | VV | 0
19 | 151201102R00 | Zřízení pažení a rozepření stěn rýh zátažné, hloubky do 4 m | m2 | 421.2 |  | 0 |  | 0 |  | 0 | 21 | 0 | 0.00202 | 0.85 | 0 | 0 | 800-1 | RTS 21/ II | Indiv | 0.458 | 192.91 |  | Práce |  |  |  | POL1_1
|  | pro podzemní vedení pro všechny šířky rýhy, | [24 empty] | SPI
|  | 2*2,7*78 : | [24 empty] | VV | 0
|  | 421,2 |  | 421.2 | [22 empty] | VV | 0
20 | 151201112R00 | Odstranění pažení a rozepření rýh zátažné, hloubky do 4 m | m2 | 421.2 |  | 0 |  | 0 |  | 0 | 21 | 0 | 0 | 0 | 0 | 0 | 800-1 | RTS 21/ II | Indiv | 0.218 | 91.82 |  | Práce |  |  |  | POL1_1
|  | pro podzemní vedení s uložením materiálu na vzdálenost do 3 m od kraje výkopu, | [24 empty] | SPI
|  | Položka pořadí 15 : 421,20000 : | [24 empty] | VV | 0
|  | 421,2 |  | 421.2 | [22 empty] | VV | 0
21 | 161101102R00 | Svislé přemístění výkopku z horniny 1 až 4, při hloubce výkopu přes 2,5 do 4 m | m3 | 169.1118 |  | 0 |  | 0 |  | 0 | 21 | 0 | 0 | 0 | 0 | 0 | 800-1 | RTS 21/ II | Indiv | 0.519 | 87.77 |  | Práce |  |  |  | POL1_1
|  | bez naložení do dopravní nádoby, ale s vyprázdněním dopravní nádoby na hromadu nebo na dopravní prostředek, | [24 empty] | SPI |  | bez naložení do dopravní nádoby, ale s vyprázdněním dopravní nádoby na hromadu nebo na dopravní prostředek,
|  | Položka pořadí 13 : 92,66400 : | [24 empty] | VV | 0
|  | Položka pořadí 11 : 138,99600*0,55 : | [24 empty] | VV | 0
|  | 169,1118 |  | 169.1118 | [22 empty] | VV | 0
22 | 162701105R00 | Vodorovné přemístění výkopku z horniny 1 až 4, na vzdálenost přes 9 000 do 10 000 m | m3 | 231.66 |  | 0 |  | 0 |  | 0 | 21 | 0 | 0 | 0 | 0 | 0 | 800-1 | RTS 21/ II | Indiv | 0.011 | 2.55 |  | Práce |  |  |  | POL1_1
|  | po suchu, bez naložení výkopku, avšak se složením bez rozhrnutí, zpáteční cesta vozidla. | [24 empty] | SPI
|  | skládka do 50 km : : | [24 empty] | VV | 0
|  | Položka pořadí 20 : 231,66000 : | [24 empty] | VV | 0
|  | 231,66 |  | 231.66 | [22 empty] | VV | 0
23 | 162701109R00 | Vodorovné přemístění výkopku příplatek k ceně za každých dalších i započatých 1 000 m přes 10 000 m z horniny 1 až 4 | m3 | 9266.4 |  | 0 |  | 0 |  | 0 | 21 | 0 | 0 | 0 | 0 | 0 | 800-1 | RTS 21/ II | Indiv | 0 | 0 |  | Práce |  |  |  | POL1_1
|  | po suchu, bez naložení výkopku, avšak se složením bez rozhrnutí, zpáteční cesta vozidla. | [24 empty] | SPI
|  | skládka do 50 km : : | [24 empty] | VV | 0
|  | Položka pořadí 18 : 231,66000*40 : | [24 empty] | VV | 0
|  | 9266,4 |  | 9266.4 | [22 empty] | VV | 0
24 | 171201201R00 | Uložení sypaniny na dočasnou skládku tak, že na 1 m2 plochy připadá přes 2 m3 výkopku nebo ornice | m3 | 231.66 |  | 0 |  | 0 |  | 0 | 21 | 0 | 0 | 0 | 0 | 0 | 800-1 | RTS 21/ II | Indiv | 0.009 | 2.08 |  | Práce |  |  |  | POL1_1
|  | Položka pořadí 29 : 8,58000 : | [24 empty] | VV | 0
|  | Položka pořadí 22 : 51,48000 : | [24 empty] | VV | 0
|  | výměna zásypu v komunikaci : : | [24 empty] | VV | 0
|  | samostatně : 1,1*(2,7-(0,1+0,6))*78 : | [24 empty] | VV | 0
|  | 231,66 |  | 231.66 | [22 empty] | VV | 0
25 | 174101101R00 | Zásyp sypaninou se zhutněním jam, šachet, rýh nebo kolem objektů v těchto vykopávkách | m3 | 171.6 |  | 0 |  | 0 |  | 0 | 21 | 0 | 0 | 0 | 0 | 0 | 800-1 | RTS 21/ II | Indiv | 0.202 | 34.66 |  | Práce |  |  |  | POL1_1
|  | z jakékoliv horniny s uložením výkopku po vrstvách, | [24 empty] | SPI
|  | včetně strojního přemístění materiálu pro zásyp ze vzdálenosti do 10 m od okraje zásypu | [24 empty] | POP
|  | Položka pořadí 11 : 138,99600 : | [24 empty] | VV | 0
|  | Položka pořadí 13 : 92,66400 : | [24 empty] | VV | 0
|  | Položka pořadí 22 : 51,48000*-1 : | [24 empty] | VV | 0
|  | Položka pořadí 29 : 8,58000*-1 : | [24 empty] | VV | 0
|  | 171,6 |  | 171.6 | [22 empty] | VV | 0
26 | 175101101R00 | Obsyp potrubí bez prohození sypaniny, bez dodávky obsypového materiálu | m3 | 51.48 |  | 0 |  | 0 |  | 0 | 21 | 0 | 0 | 0 | 0 | 0 | 800-1 | RTS 21/ II | Indiv | 1.587 | 81.7 |  | Práce |  |  |  | POL1_1
|  | sypaninou z vhodných hornin tř. 1 - 4 nebo materiálem připraveným podél výkopu ve vzdálenosti do 3 m od jeho kraje, pro jakoukoliv hloubku výkopu a jakoukoliv míru zhutnění, | [24 empty] | SPI |  | sypaninou z vhodných hornin tř. 1 - 4 nebo materiálem připraveným podél výkopu ve vzdálenosti do 3 m od jeho kraje, pro jakoukoliv hloubku výkopu a jakoukoliv míru zhutnění,
|  | 1,1*(0,3+0,3)*78 : | [24 empty] | VV | 0
|  | 51,48 |  | 51.48 | [22 empty] | VV | 0
27 | 199000002R00 | Poplatky za skládku horniny 1- 4, skupina 17 05 04 z Katalogu odpadů | m3 | 231.66 |  | 0 |  | 0 |  | 0 | 21 | 0 | 0 | 0 | 0 | 0 | 800-1 | RTS 21/ II | Indiv | 0 | 0 |  | Práce |  |  |  | POL1_1
|  | Položka pořadí 20 : 231,66000 : | [24 empty] | VV | 0
|  | 231,66 |  | 231.66 | [22 empty] | VV | 0
28 | 58344154R | štěrkodrť frakce 0,0 až 22,0 mm; třída A | t | 85.9716 |  | 0 |  | 0 |  | 0 | 21 | 0 | 1 | 85.97 | 0 | 0 | SPCM | RTS 21/ II | Indiv | 0 | 0 |  | Specifikace |  |  |  | POL3_0
|  | obsyp : : | [24 empty] | VV | 0
|  | Položka pořadí 22 : 51,48000*1,67 : | [24 empty] | VV | 0
|  | 85,9716 |  | 85.9716 | [22 empty] | VV | 0
29 | 58344197R | štěrkodrť frakce 0,0 až 63,0 mm; třída A | t | 286.572 |  | 0 |  | 0 |  | 0 | 21 | 0 | 1 | 286.57 | 0 | 0 | SPCM | RTS 21/ II | Indiv | 0 | 0 |  | Specifikace |  |  |  | POL3_0
|  | výměna zásypu v komunikaci : : | [24 empty] | VV | 0
|  | samostatně : 1,1*(2,7-(0,1+0,6))*78*1,67 : | [24 empty] | VV | 0
|  | 286,572 |  | 286.572 | [22 empty] | VV | 0
Díl: | 2 | Základy a zvláštní zakládání |  |  |  | 0 |  | 0 |  | 0 |  | 0 |  | 18.28 |  | 0 |  |  |  |  | 23.29 | [5 empty] | DIL
30 | 212752112R00 | Trativody z drenážních trubek DN od 80 do 100 mm | m | 78 |  | 0 |  | 0 |  | 0 | 21 | 0 | 0.23382 | 18.24 | 0 | 0 | 827-1 | RTS 18/ I | Indiv | 0.216 | 16.85 |  | Práce |  |  |  | POL1_1
|  | se zřízením štěrkopískového lože pod trubky a s jejich obsypem v průměrném celkovém množství do 0,15 m3/m v otevřeném příkopu, | [24 empty] | SPI |  | se zřízením štěrkopískového lože pod trubky a s jejich obsypem v průměrném celkovém množství do 0,15 m3/m v otevřeném příkopu,
31 | 212971110R00 | Zřízení opláštění odvod. trativodů z geotextilie o sklonu do 2,5, | m2 | 85.8 |  | 0 |  | 0 |  | 0 | 21 | 0 | 0.00018 | 0.02 | 0 | 0 | 800-2 | RTS 21/ II | Indiv | 0.075 | 6.44 |  | Práce |  |  |  | POL1_1
|  | v rýze nebo v zářezu se stěnami, | [24 empty] | SPI
|  | 1,1*78 : | [24 empty] | VV | 0
|  | 85,8 |  | 85.8 | [22 empty] | VV | 0
32 | 693660191R | geotextilie směs přírodních a syntetických vláken; funkce separační, ochranná, filtrační; plošná hmotnost 200 g/m2 | m2 | 94.38 |  | 0 |  | 0 |  | 0 | 21 | 0 | 0.0002 | 0.02 | 0 | 0 | SPCM | RTS 21/ II | Indiv | 0 | 0 |  | Specifikace |  |  |  | POL3_0
|  | 85,8*1,1 : | [24 empty] | VV | 0
|  | 94,38 |  | 94.38 | [22 empty] | VV | 0
Díl: | 4 | Vodorovné konstrukce |  |  |  | 0 |  | 0 |  | 0 |  | 0 |  | 16.22 |  | 0 |  |  |  |  | 11.3 | [5 empty] | DIL
33 | 451573111R00 | Lože pod potrubí, stoky a drobné objekty z písku a štěrkopísku do 65 mm | m3 | 8.58 |  | 0 |  | 0 |  | 0 | 21 | 0 | 1.8908 | 16.22 | 0 | 0 | 827-1 | RTS 21/ II | Indiv | 1.317 | 11.3 |  | Práce |  |  |  | POL1_1
|  | v otevřeném výkopu, | [24 empty] | SPI
|  | 1,1*0,1*78 : | [24 empty] | VV | 0
|  | 8,58 |  | 8.58 | [22 empty] | VV | 0
Díl: | 5 | Komunikace |  |  |  | 0 |  | 0 |  | 0 |  | 0 |  | 371.52 |  | 0 |  |  |  |  | 67.64 | [5 empty] | DIL
34 | 564851111R00 | Podklad ze štěrkodrti s rozprostřením a zhutněním frakce 0-63 mm, tloušťka po zhutnění 150 mm | m2 | 85.8 |  | 0 |  | 0 |  | 0 | 21 | 0 | 0.378 | 32.43 | 0 | 0 | 822-1 | RTS 21/ II | Indiv | 0.026 | 2.23 |  | Práce |  |  |  | POL1_1
|  | provizorní zásyp : : | [24 empty] | VV | 0
|  | SUS : 1,1*78 : | [24 empty] | VV | 0
|  | 85,8 |  | 85.8 | [22 empty] | VV | 0
35 | 564861111R00 | Podklad ze štěrkodrti s rozprostřením a zhutněním frakce 0-63 mm, tloušťka po zhutnění 200 mm | m2 | 85.8 |  | 0 |  | 0 |  | 0 | 21 | 0 | 0.441 | 37.84 | 0 | 0 | 822-1 | RTS 21/ II | Indiv | 0.029 | 2.49 |  | Práce |  |  |  | POL1_1
|  | provizorní zásyp : : | [24 empty] | VV | 0
|  | SUS : 1,1*78 : | [24 empty] | VV | 0
|  | 85,8 |  | 85.8 | [22 empty] | VV | 0
36 | 564871111R00 | Podklad ze štěrkodrti s rozprostřením a zhutněním frakce 0-63 mm, tloušťka po zhutnění 250 mm | m2 | 85.8 |  | 0 |  | 0 |  | 0 | 21 | 0 | 0.55125 | 47.3 | 0 | 0 | 822-1 | RTS 21/ II | Indiv | 0.027 | 2.32 |  | Práce |  |  |  | POL1_1
|  | SUS : 1,1*78 : | [24 empty] | VV | 0
|  | 85,8 |  | 85.8 | [22 empty] | VV | 0
37 | 565161111R00 | Podklad z kameniva obaleného asfaltem ACP 16+ až ACP 22+, v pruhu šířky do 3 m, třídy 1, tloušťka po zhutnění 80 mm | m2 | 148.2 |  | 0 |  | 0 |  | 0 | 21 | 0 | 0.211 | 31.27 | 0 | 0 | 822-1 | RTS 21/ II | Indiv | 0.072 | 10.67 |  | Práce |  |  |  | POL1_1
|  | s rozprostřením a zhutněním | [24 empty] | SPI
|  | SUS : (0,4+1,1+0,4)*78 : | [24 empty] | VV | 0
|  | 148,2 |  | 148.2 | [22 empty] | VV | 0
38 | 567122114R00 | Podklad z kameniva zpevněného cementem SC C8/10, tloušťka po zhutnění 150 mm | m2 | 117 |  | 0 |  | 0 |  | 0 | 21 | 0 | 0.38314 | 44.83 | 0 | 0 | 822-1 | RTS 21/ II | Indiv | 0.026 | 3.04 |  | Práce |  |  |  | POL1_1
|  | bez dilatačních spár, s rozprostřením a zhutněním, ošetřením povrchu podkladu vodou | [24 empty] | SPI
|  | SUS : (0,2+1,1+0,2)*78 : | [24 empty] | VV | 0
|  | 117 |  | 117 | [22 empty] | VV | 0
39 | 573211111R00 | Postřik živičný spojovací bez posypu kamenivem z asfaltu silničního, v množství od 0,5 do 0,7 kg/m2 | m2 | 179.4 |  | 0 |  | 0 |  | 0 | 21 | 0 | 0.00061 | 0.11 | 0 | 0 | 822-1 | RTS 21/ II | Indiv | 0.002 | 0.36 |  | Práce |  |  |  | POL1_1
|  | SUS : (0,6+1,1+0,6)*78 : | [24 empty] | VV | 0
|  | 179,4 |  | 179.4 | [22 empty] | VV | 0
40 | 573231110R00 | Postřik živičný spojovací bez posypu kamenivem z emulze, v množství od 0,3 do 0,5 kg/m2 | m2 | 234 |  | 0 |  | 0 |  | 0 | 21 | 0 | 0.0005 | 0.12 | 0 | 0 | 822-1 | RTS 21/ II | Indiv | 0.002 | 0.47 |  | Práce |  |  |  | POL1_1
|  | SUS : 3*78 : | [24 empty] | VV | 0
|  | 234 |  | 234 | [22 empty] | VV | 0
41 | 577141112R00 | Beton asfaltový s rozprostřením a zhutněním v pruhu šířky do 3 m, ACO 11+ nebo ACO 16+, tloušťky 50 mm, plochy přes 1000 m2 | m2 | 234 |  | 0 |  | 0 |  | 0 | 21 | 0 | 0.12966 | 30.34 | 0 | 0 | 822-1 | RTS 21/ II | Indiv | 0.072 | 16.85 |  | Práce |  |  |  | POL1_1
|  | SUS : 3*78 : | [24 empty] | VV | 0
|  | 234 |  | 234 | [22 empty] | VV | 0
42 | 577161224R00 | Beton asfaltový s rozprostřením a zhutněním v pruhu šířky do 3 m, ACL 22, tloušťky 70 mm, plochy přes 1000 m2 | m2 | 179.4 |  | 0 |  | 0 |  | 0 | 21 | 0 | 0.17946 | 32.2 | 0 | 0 | 822-1 | RTS 21/ II | Indiv | 0.088 | 15.79 |  | Práce |  |  |  | POL1_1
|  | SUS : (0,6+1,1+0,6)*78 : | [24 empty] | VV | 0
|  | 179,4 |  | 179.4 | [22 empty] | VV | 0
43 | 564851111RT2 | Podklad ze štěrkodrti s rozprostřením a zhutněním frakce 0-32 mm, tloušťka po zhutnění 150 mm | m2 | 117 |  | 0 |  | 0 |  | 0 | 21 | 0 | 0.378 | 44.23 | 0 | 0 | 822-1 | RTS 21/ II | Indiv | 0.026 | 3.04 |  | Práce |  |  |  | POL1_
44 | 564821111RT2 | Podklad ze štěrkodrti s rozprostřením a zhutněním frakce 0-32 mm, tloušťka po zhutnění 80 mm | m2 | 48.2 |  | 0 |  | 0 |  | 0 | 21 | 0 | 0.2016 | 9.72 | 0 | 0 | 822-1 | RTS 21/ II | Indiv | 0.024 | 1.16 |  | Práce |  |  |  | POL1_
45 | 564811113RT2 | Podklad ze štěrkodrti s rozprostřením a zhutněním frakce 0-32 mm, tloušťka po zhutnění 70 mm | m2 | 179.4 |  | 0 |  | 0 |  | 0 | 21 | 0 | 0.1764 | 31.65 | 0 | 0 | 822-1 | RTS 21/ II | Indiv | 0.024 | 4.31 |  | Práce |  |  |  | POL1_
46 | 564811111RT2 | Podklad ze štěrkodrti s rozprostřením a zhutněním frakce 0-32 mm, tloušťka po zhutnění 50 mm | m2 | 234 |  | 0 |  | 0 |  | 0 | 21 | 0 | 0.126 | 29.48 | 0 | 0 | 822-1 | RTS 21/ II | Indiv | 0.021 | 4.91 |  | Práce |  |  |  | POL1_
Díl: | 8 | Trubní vedení |  |  |  | 0 |  | 0 |  | 0 |  | 0 |  | 7.1 |  | 0 |  |  |  |  | 45.16 | [5 empty] | DIL
47 | 871373121R00 | Montáž potrubí z trub z plastů těsněných gumovým kroužkem DN 300 mm | m | 78 |  | 0 |  | 0 |  | 0 | 21 | 0 | 1e-05 | 0 | 0 | 0 | 827-1 | RTS 21/ II | Indiv | 0.097 | 7.57 |  | Práce |  |  |  | POL1_1
|  | v otevřeném výkopu ve sklonu do 20 %, | [24 empty] | SPI
48 | 877373121R00 | Montáž tvarovek na potrubí z trub z plastů těsněných gumovým kroužkem odbočných DN 300 mm | kus | 3 |  | 0 |  | 0 |  | 0 | 21 | 0 | 5e-05 | 0 | 0 | 0 | 827-1 | RTS 21/ II | Indiv | 0.42 | 1.26 |  | Práce |  |  |  | POL1_1
|  | v otevřeném výkopu, | [24 empty] | SPI
49 | 877313123R00 | Montáž tvarovek na potrubí z trub z plastů těsněných gumovým kroužkem jednoosých DN 150 mm | kus | 3 |  | 0 |  | 0 |  | 0 | 21 | 0 | 1e-05 | 0 | 0 | 0 | 827-1 | RTS 21/ II | Indiv | 0.176 | 0.53 |  | Práce |  |  |  | POL1_1
|  | v otevřeném výkopu, | [24 empty] | SPI
50 | 877313126R00 | Montáž tvarovek na potrubí z trub z plastů těsněných gumovým kroužkem víček, zátek DN 150 | kus | 3 |  | 0 |  | 0 |  | 0 | 21 | 0 | 1e-05 | 0 | 0 | 0 | 827-1 | RTS 21/ II | Indiv | 0.1584 | 0.48 |  | Práce |  |  |  | POL1_1
|  | v otevřeném výkopu, | [24 empty] | SPI
51 | 892585111R00 | Zkoušky těsnosti kanalizačního potrubí zabezpečení konců a zkouška vzduchem kanalizačního potrubí do DN 300 mm | úsek | 2 |  | 0 |  | 0 |  | 0 | 21 | 0 | 0.00013 | 0 | 0 | 0 | 827-1 | RTS 21/ II | Indiv | 7.5 | 15 |  | Práce |  |  |  | POL1_1
|  | vodou nebo vzduchem, | [24 empty] | SPI
52 | 892855115R00 | Kamerové prohlídky potrubí do 500 m | m | 78 |  | 0 |  | 0 |  | 0 | 21 | 0 | 0 | 0 | 0 | 0 | 827-1 | RTS 21/ II | Indiv | 0.039 | 3.04 |  | Práce |  |  |  | POL1_1
53 | 894421111RT1 | Osazení betonových dílců pro šachty podle DIN 4034 skruže rovné, o hmotnosti do 0,5 t | kus | 8 |  | 0 |  | 0 |  | 0 | 21 | 0 | 0 | 0 | 0 | 0 | 827-1 | RTS 21/ II | Indiv | 0.79 | 6.32 |  | Práce |  |  |  | POL1_1
|  | na kroužek, | [24 empty] | SPI
|  | Položka pořadí 59 : 2,00000 : | [24 empty] | VV | 0
|  | Položka pořadí 57 : 1,00000 : | [24 empty] | VV | 0
|  | Položka pořadí 58 : 1,00000 : | [24 empty] | VV | 0
|  | Položka pořadí 61 : 2,00000 : | [24 empty] | VV | 0
|  | Položka pořadí 62 : 2,00000 : | [24 empty] | VV | 0
|  | 8 |  | 8 | [22 empty] | VV | 0
54 | 894422111RT1 | Osazení betonových dílců pro šachty podle DIN 4034 skruže přechodové, pro jakoukoliv hmotnost | kus | 2 |  | 0 |  | 0 |  | 0 | 21 | 0 | 0 | 0 | 0 | 0 | 827-1 | RTS 21/ II | Indiv | 0.9 | 1.8 |  | Práce |  |  |  | POL1_1
|  | na kroužek, | [24 empty] | SPI
55 | 894423112RT1 | Osazení betonových dílců pro šachty podle DIN 4034 šachtového dna, o hmotnosti do 3 t | kus | 2 |  | 0 |  | 0 |  | 0 | 21 | 0 | 0 | 0 | 0 | 0 | 827-1 | RTS 21/ II | Indiv | 2.252 | 4.5 |  | Práce |  |  |  | POL1_1
|  | na kroužek, | [24 empty] | SPI
56 | 899103111R00 | Osazení poklopů litinových a ocelových o hmotnost jednotlivě přes 100 do 150 kg | kus | 2 |  | 0 |  | 0 |  | 0 | 21 | 0 | 0.00702 | 0.01 | 0 | 0 | 827-1 | RTS 21/ II | Indiv | 1.314 | 2.63 |  | Práce |  |  |  | POL1_1
57 | 899711122R00 | Výstražné fólie výstražná fólie pro kanalizaci, šířka 30 cm | m | 78 |  | 0 |  | 0 |  | 0 | 21 | 0 | 0 | 0 | 0 | 0 | 827-1 | RTS 21/ II | Indiv | 0.026 | 2.03 |  | Práce |  |  |  | POL1_1
58 | 28614241R | trubka plastová kanalizační PP; s hrdlem, plné žebro (DIN 16961); Sn 16 kN/m2; D = 335,0 mm; l = 5 000,0 mm | kus | 17.0508 |  | 0 |  | 0 |  | 0 | 21 | 0 | 0.042 | 0.72 | 0 | 0 | SPCM | RTS 21/ II | Indiv | 0 | 0 |  | Specifikace |  |  |  | POL3_0
|  | 78*1,093/5 : | [24 empty] | VV | 0
|  | 17,0508 |  | 17.0508 | [22 empty] | VV | 0
59 | 28651662.AR | koleno PVC; 45,0 °; D = 160,0 mm; s 1 hrdlem | kus | 3 |  | 0 |  | 0 |  | 0 | 21 | 0 | 0.00066 | 0 | 0 | 0 | SPCM | RTS 21/ II | Indiv | 0 | 0 |  | Specifikace |  |  |  | POL3_0
60 | 28651832.AR | zátka hrdlová DN 150,0 mm; PVC | kus | 3 |  | 0 |  | 0 |  | 0 | 21 | 0 | 0.00025 | 0 | 0 | 0 | SPCM | RTS 21/ II | Indiv | 0 | 0 |  | Specifikace |  |  |  | POL3_0
61 | 28656315R | odbočka PP; 45,0 °; l = 798 mm; žebrovaná; spoj násuvný; DN 300,0 mm; DN2 150 mm | kus | 3 |  | 0 |  | 0 |  | 0 | 21 | 0 | 0.006 | 0.02 | 0 | 0 | SPCM | RTS 21/ II | Indiv | 0 | 0 |  | Specifikace |  |  |  | POL3_0
62 | 28656388R | vložka šachtová PP; DN 300,0 mm; spoj násuvný; l = 150 mm; žebrovaná | kus | 4 |  | 0 |  | 0 |  | 0 | 21 | 0 | 0.00112 | 0 | 0 | 0 | SPCM | RTS 17/ II | Indiv | 0 | 0 |  | Specifikace |  |  |  | POL3_0
|  | 2*2 : | [24 empty] | VV | 0
|  | 4 |  | 4 | [22 empty] | VV | 0
63 | 55241731R | poklop kanalizační samonivelační; bez zámku; litinový; D výrobku 600 mm; únosnost D 400 kN; bez odvětrání | kus | 1 |  | 0 |  | 0 |  | 0 | 21 | 0 | 0.102 | 0.1 | 0 | 0 | SPCM | RTS 21/ II | Indiv | 0 | 0 |  | Specifikace |  |  |  | POL3_0
64 | 55241733R | poklop kanalizační samonivelační; bez zámku; litinový; D výrobku 600 mm; únosnost D 400 kN; s odvětráním | kus | 1 |  | 0 |  | 0 |  | 0 | 21 | 0 | 0.101 | 0.1 | 0 | 0 | SPCM | RTS 21/ II | Indiv | 0 | 0 |  | Specifikace |  |  |  | POL3_0
65 | 59224176R | prstenec betonový; DN = 625,0 mm; h = 80,0 mm; s = 120,00 mm | kus | 1 |  | 0 |  | 0 |  | 0 | 21 | 0 | 0.051 | 0.05 | 0 | 0 | SPCM | RTS 21/ II | Indiv | 0 | 0 |  | Specifikace |  |  |  | POL3_0
66 | 59224177.AR | prstenec betonový; DN = 625,0 mm; h = 120,0 mm; s = 120,00 mm | kus | 1 |  | 0 |  | 0 |  | 0 | 21 | 0 | 0.08 | 0.08 | 0 | 0 | SPCM | RTS 21/ II | Indiv | 0 | 0 |  | Specifikace |  |  |  | POL3_0
67 | 59224177R | prstenec betonový; DN = 625,0 mm; h = 100,0 mm; s = 120,00 mm | kus | 2 |  | 0 |  | 0 |  | 0 | 21 | 0 | 0.068 | 0.14 | 0 | 0 | SPCM | RTS 21/ II | Indiv | 0 | 0 |  | Specifikace |  |  |  | POL3_0
68 | 59224353.AR | konus šachetní; železobetonový; TBR; d = 1 240,0 mm; DN = 1 000,0 mm; DN 2 = 625 mm; h = 580 mm; počet stupadel 2; ocelové s PE povlakem, kapsové | kus | 2 |  | 0 |  | 0 |  | 0 | 21 | 0 | 0.585 | 1.17 | 0 | 0 | SPCM | RTS 21/ II | Indiv | 0 | 0 |  | Specifikace |  |  |  | POL3_0
69 | 59224358.AR | skruž železobetonová TBS; DN = 1 000,0 mm; h = 250,0 mm; s = 120,00 mm; počet stupadel 1; ocelové s PE povlakem; beton C 40/50 | kus | 2 |  | 0 |  | 0 |  | 0 | 21 | 0 | 0.25 | 0.5 | 0 | 0 | SPCM | RTS 21/ II | Indiv | 0 | 0 |  | Specifikace |  |  |  | POL3_0
70 | 59224361.AR | skruž železobetonová TBS; DN = 1 000,0 mm; h = 500,0 mm; s = 120,00 mm; počet stupadel 2; ocelové s PE povlakem; beton C 40/50 | kus | 2 |  | 0 |  | 0 |  | 0 | 21 | 0 | 0.5 | 1 | 0 | 0 | SPCM | RTS 21/ II | Indiv | 0 | 0 |  | Specifikace |  |  |  | POL3_0
71 | 59224366.AR | dno šachetní přímé; železobeton; TBZ; DN = 1 000,0 mm; D odtoku do 400 mm; h = 600 mm; t = 150 mm; beton C 40/50 | kus | 2 |  | 0 |  | 0 |  | 0 | 21 | 0 | 1.6 | 3.2 | 0 | 0 | SPCM | RTS 21/ II | Indiv | 0 | 0 |  | Specifikace |  |  |  | POL3_0
72 | 59224373.AR | profil těsnicí elastomerní; pro spojení betonových šachetních dílů; tvar kruh; d = 1 000,0 mm | kus | 6 |  | 0 |  | 0 |  | 0 | 21 | 0 | 0.002 | 0.01 | 0 | 0 | SPCM | RTS 21/ II | Indiv | 0 | 0 |  | Specifikace |  |  |  | POL3_0
|  | Položka pořadí 60 : 2,00000 : | [24 empty] | VV | 0
|  | Položka pořadí 61 : 2,00000 : | [24 empty] | VV | 0
|  | Položka pořadí 62 : 2,00000 : | [24 empty] | VV | 0
|  | 6 |  | 6 | [22 empty] | VV | 0
Díl: | 91 | Doplňující práce na komunikaci |  |  |  | 0 |  | 0 |  | 0 |  | 0 |  | 0.34 |  | 0 |  |  |  |  | 40.71 | [5 empty] | DIL
73 | 919721211R00 | Dilatační spáry vkládané vyplněné asfaltovou zálivkou | m | 78 |  | 0 |  | 0 |  | 0 | 21 | 0 | 0.0043 | 0.34 | 0 | 0 | 822-1 | RTS 21/ II | Indiv | 0.208 | 16.22 |  | Práce |  |  |  | POL1_1
|  | v cementobetonovém krytu s odstraněním vložek, s vyčištěním a vyplněním spár | [24 empty] | SPI
|  | SUS : 78 : | [24 empty] | VV | 0
|  | 78 |  | 78 | [22 empty] | VV | 0
74 | 919731123R00 | Zarovnání styčné plochy podkladu nebo krytu živičné, tloušťky přes 100 do 200 mm | m | 156 |  | 0 |  | 0 |  | 0 | 21 | 0 | 0 | 0 | 0 | 0 | 822-1 | RTS 21/ II | Indiv | 0.12 | 18.72 |  | Práce |  |  |  | POL1_1
|  | podél vybourané části komunikace nebo zpevněné plochy | [24 empty] | SPI
|  | Položka pořadí 67 : 156,00000 : | [24 empty] | VV | 0
|  | 156 |  | 156 | [22 empty] | VV | 0
75 | 919735112R00 | Řezání stávajících krytů nebo podkladů živičných, hloubky přes 50 do 100 mm | m | 156 |  | 0 |  | 0 |  | 0 | 21 | 0 | 0 | 0 | 0 | 0 | 822-1 | RTS 21/ II | Indiv | 0.037 | 5.77 |  | Práce |  |  |  | POL1_1
|  | včetně spotřeby vody | [24 empty] | SPI
|  | SUS : 2*78 : | [24 empty] | VV | 0
|  | 156 |  | 156 | [22 empty] | VV | 0
Díl: | 99 | Staveništní přesun hmot |  |  |  | 0 |  | 0 |  | 0 |  | 0 |  | 0 |  | 0 |  |  |  |  | 141.22 | [5 empty] | DIL
76 | 998276101R00 | Přesun hmot pro trubní vedení z trub plastových nebo sklolaminátových v otevřeném výkopu | t | 667.7172 |  | 0 |  | 0 |  | 0 | 21 | 0 | 0 | 0 | 0 | 0 | 827-1 | RTS 21/ II | Indiv | 0.2115 | 141.22 |  | Práce |  |  |  | POL1_1
|  | vodovodu nebo kanalizace ražené nebo hloubené (827 1.1, 827 1.9, 827 2.1, 827 2.9), drobných objektů | [24 empty] | SPI
Díl: | D96 | Přesuny suti a vybouraných hmot |  |  |  | 0 |  | 0 |  | 0 |  | 0 |  | 0 |  | 0 |  |  |  |  | 56.8 | [5 empty] | DIL
77 | 979990001R00 | Poplatek za skládku stavební suti, skupina 17 09 04 z Katalogu odpadů | t | 254.6786 |  | 0 |  | 0 |  | 0 | 21 | 0 | 0 | 0 | 0 | 0 | 801-3 | RTS 20/ I | RTS 20/ I | 0 | 0 |  | Práce |  |  |  | POL1_1
|  | Položka pořadí 1 : 85,80000*0,55 : | [24 empty] | VV | 0
|  | Položka pořadí 2 : 85,80000*0,77 : | [24 empty] | VV | 0
|  | Položka pořadí 5 : 117,00000*0,38314 : | [24 empty] | VV | 0
|  | 158,08338 |  | 158.0834 | [22 empty] | VV | 0
|  | (117*0,15+148,2*0,08+179,4*0,07+234*0,05)*1,8 |  | 96.5952 | [22 empty] | VV | 0
78 | 979990113R00 | Poplatek za skládku obalovaný asfalt , skupina 17 09 04 z Katalogu odpadů | t | 79.4508 |  | 0 |  | 0 |  | 0 | 21 | 0 | 0 | 0 | 0 | 0 | 801-3 | RTS 20/ I | RTS 20/ I | 0 | 0 |  | Práce |  |  |  | POL1_1
|  | Položka pořadí 3 : 179,40000*0,154 : | [24 empty] | VV | 0
|  | Položka pořadí 4 : 148,20000*0,176 : | [24 empty] | VV | 0
|  | Položka pořadí 6 : 234,00000*0,11 : | [24 empty] | VV | 0
|  | 79,4508 |  | 79.4508 | [22 empty] | VV | 0
79 | 979082317R00 | Vodorovná doprava suti a vybouraných hmot vodorovná doprava suti a vybouraných hmot bez naložení, s vyložením a hrubým urovnáním po suchu, vzdálenost přes 4000 do 5000 m, | t | 334.1294 |  | 0 |  | 0 |  | 0 | 21 | 0 | 0 | 0 | 0 | 0 | 832-1 | RTS 21/ II | Indiv | 0 | 0 |  | Práce |  |  |  | POL1_1
|  | bez naložení, s vyložením a hrubým urovnáním | [24 empty] | SPI
|  | Odkaz na mn. položky pořadí 78 : 79,45080 |  | 79.4508 | [22 empty] | VV | 5
|  | Odkaz na mn. položky pořadí 77 : 254,67858 |  | 254.6786 | [22 empty] | VV | 5
80 | 979082319R00 | Vodorovná doprava suti a vybouraných hmot vodorovná doprava suti a vybouraných hmot bez naložení, s vyložením a hrubým urovnáním po suchu, , příplatek za každých dalších i započatých 1000 m | t | 15035.8221 |  | 0 |  | 0 |  | 0 | 21 | 0 | 0 | 0 | 0 | 0 | 832-1 | RTS 21/ II | Indiv | 0 | 0 |  | Práce |  |  |  | POL1_1
|  | bez naložení, s vyložením a hrubým urovnáním | [24 empty] | SPI
|  | Odkaz na mn. položky pořadí 79 : 334,12938*45 |  | 15035.8221 | [22 empty] | VV | 5
81 | 979087112R00 | Vodorovná doprava suti a vybouraných hmot nakládání suti na dopravní prostředky, | t | 334.1294 |  | 0 |  | 0 |  | 0 | 21 | 0 | 0 | 0 | 0 | 0 | 821-1 | RTS 21/ II | Indiv | 0.164 | 54.8 |  | Práce |  |  |  | POL1_1
|  | se složením a hrubým urovnáním nebo s přeložením na jiný dopravní prostředek kromě lodi, vč. příplatku za každých dalších i započatých 1000 m přes 1000 m, | [24 empty] | SPI |  | se složením a hrubým urovnáním nebo s přeložením na jiný dopravní prostředek kromě lodi, vč. příplatku za každých dalších i započatých 1000 m přes 1000 m,
|  | Odkaz na mn. položky pořadí 79 : 334,12938 |  | 334.1294 | [22 empty] | VV | 5
82 | 979093111R00 | Uložení suti na skládku bez zhutnění | t | 334.1294 |  | 0 |  | 0 |  | 0 | 21 | 0 | 0 | 0 | 0 | 0 | 800-6 | RTS 21/ II | Indiv | 0.006 | 2 |  | Práce |  |  |  | POL1_1
|  | s hrubým urovnáním, | [24 empty] | SPI
|  | Odkaz na mn. položky pořadí 79 : 334,12938 |  | 334.1294 | [22 empty] | VV | 5
[25 empty] | 15 | 21 | DPH
| Celkem |  |  |  |  | 0 | [18 empty] | 0 | 0 | SUM
END
Note on S6: Jedná se o informaci, zda se jedná o položku, která je do rozpočtu zadána z cenové soustavy RTS, nebo vlastní.
Note on T6: Jedná se o název CÚ, která je zadána u položky rozpočtu

## 2 05 Pol
Položkový soupis prací a dodávek | [26 empty] | #TypZaznamu#
S: | 2021/031 | Kanalizace a ČOV Křešice | [24 empty] | STA
O: | 2 | D 2.1 Stoková síť | [21 empty] | STA |  |  | OBJ
R: | 05 | Stoka B | [24 empty] | ROZ
P.č. | Číslo položky | Název položky | MJ | Množství | Cena / MJ | Celkem | Dodávka | Dodávka celk. | Montáž | Montáž celk. | DPH | Cena s DPH | Hmotnost / MJ | Hmotnost celk.(t) | Dem. hmotnost / MJ | Dem. hmotnost celk.(t) | Ceník | Cen. soustava / platnost | Cenová úroveň | Nhod / MJ | Nhod celk. | Dodavatel | Typ položky
Díl: | 1 | Zemní práce |  |  |  | 0 |  | 0 |  | 0 |  | 0 |  | 1602.1 |  | 1224.93 |  |  |  |  | 3277.5 | [5 empty] | DIL
1 | 113107625R00 | Odstranění podkladů nebo krytů z kameniva hrubého drceného, v ploše jednotlivě nad 50 m2, tloušťka vrstvy 250 mm | m2 | 295.57 |  | 0 |  | 0 |  | 0 | 21 | 0 | 0 | 0 | 0.55 | 162.56 | 822-1 | RTS 21/ II | Indiv | 0.0945 | 27.93 |  | Práce |  |  |  | POL1_1
|  | SUS : 1,1*233,7 : | [24 empty] | VV | 0
|  | MK : 1,1*35 : | [24 empty] | VV | 0
|  | 295,57 |  | 295.57 | [22 empty] | VV | 0
2 | 113107635R00 | Odstranění podkladů nebo krytů z kameniva hrubého drceného, v ploše jednotlivě nad 50 m2, tloušťka vrstvy 350 mm | m2 | 295.57 |  | 0 |  | 0 |  | 0 | 21 | 0 | 0 | 0 | 0.77 | 227.59 | 822-1 | RTS 21/ II | Indiv | 0.131 | 38.72 |  | Práce |  |  |  | POL1_1
|  | provizorní zásyp : : | [24 empty] | VV | 0
|  | SUS : 1,1*233,7 : | [24 empty] | VV | 0
|  | MK : 1,1*35 : | [24 empty] | VV | 0
|  | 295,57 |  | 295.57 | [22 empty] | VV | 0
3 | 113108407R00 | Odstranění podkladů nebo krytů živičných, v ploše jednotlivě nad 50 m2, tloušťka vrstvy 70 mm | m2 | 618.01 |  | 0 |  | 0 |  | 0 | 21 | 0 | 0 | 0 | 0.154 | 95.17 | 822-1 | RTS 21/ II | Indiv | 0.0538 | 33.25 |  | Práce |  |  |  | POL1_1
|  | SUS : (0,6+1,1+0,6)*233,7 : | [24 empty] | VV | 0
|  | MK : (0,6+1,1+0,6)*35 : | [24 empty] | VV | 0
|  | 618,01 |  | 618.01 | [22 empty] | VV | 0
4 | 113108408R00 | Odstranění podkladů nebo krytů živičných, v ploše jednotlivě nad 50 m2, tloušťka vrstvy 80 mm | m2 | 510.53 |  | 0 |  | 0 |  | 0 | 21 | 0 | 0 | 0 | 0.176 | 89.85 | 822-1 | RTS 21/ II | Indiv | 0.0592 | 30.22 |  | Práce |  |  |  | POL1_1
|  | SUS : (0,4+1,1+0,4)*233,7 : | [24 empty] | VV | 0
|  | MK : (0,4+1,1+0,4)*35 : | [24 empty] | VV | 0
|  | 510,53 |  | 510.53 | [22 empty] | VV | 0
5 | 113111215R00 | Odstranění podkladů nebo krytů z kameniva zpevněného cementem, v ploše jednotlivě nad 50 m2, tloušťka vrstvy 150 mm | m2 | 403.05 |  | 0 |  | 0 |  | 0 | 21 | 0 | 0 | 0 | 0.38314 | 154.42 | 822-1 | RTS 21/ II | Indiv | 0.017 | 6.85 |  | Práce |  |  |  | POL1_1
|  | SUS : (0,2+1,1+0,2)*233,7 : | [24 empty] | VV | 0
|  | MK : (0,2+1,1+0,2)*35 : | [24 empty] | VV | 0
|  | 403,05 |  | 403.05 | [22 empty] | VV | 0
6 | 113151214R00 | Odstranění podkladu, krytu frézováním povrch živičný, plochy přes 500 m2 na jednom objektu nebo při provádění pruhu šířky přes 750 mm bez překážek v trase, tloušťky 50 mm | m2 | 806.1 |  | 0 |  | 0 |  | 0 | 21 | 0 | 0 | 0 | 0.11 | 88.67 | 822-1 | RTS 21/ II | Indiv | 0.0311 | 25.07 |  | Práce |  |  |  | POL1_1
|  | s naložením na dopravní prostředek, očištění povrchu od frézované plochy, opotřebování frézovacích nástrojů (nožů, upínacích kroužků, držáků) nutné ruční odstranění (vybourání) živičného krytu kolem překážek, | [24 empty] | SPI |  | s naložením na dopravní prostředek, očištění povrchu od frézované plochy, opotřebování frézovacích nástrojů (nožů, upínacích kroužků, držáků) nutné ruční odstranění (vybourání) živičného krytu kolem překážek,
|  | SUS : 3*233,7 : | [24 empty] | VV | 0
|  | MK : 3*35 : | [24 empty] | VV | 0
|  | 806,1 |  | 806.1 | [22 empty] | VV | 0
7 | 113107615R00 | Odstranění podkladů nebo krytů z kameniva hrubého drceného, v ploše jednotlivě nad 50 m2, tloušťka vrstvy 150 mm | m2 | 403 |  | 0 |  | 0 |  | 0 | 21 | 0 | 0 | 0 | 0.33 | 132.99 | 822-1 | RTS 21/ II | Indiv | 0.06 | 24.18 |  | Práce |  |  |  | POL1_1
8 | 113107608R00 | Odstranění podkladů nebo krytů z kameniva hrubého drceného, v ploše jednotlivě nad 50 m2, tloušťka vrstvy 80 mm | m2 | 510.5 |  | 0 |  | 0 |  | 0 | 21 | 0 | 0 | 0 | 0.176 | 89.85 | 822-1 | RTS 21/ II | Indiv | 0.04 | 20.42 |  | Práce |  |  |  | POL1_
9 | 113107607R00 | Odstranění podkladů nebo krytů z kameniva hrubého drceného, v ploše jednotlivě nad 50 m2, tloušťka vrstvy 70 mm | m2 | 618 |  | 0 |  | 0 |  | 0 | 21 | 0 | 0 | 0 | 0.154 | 95.17 | 822-1 | RTS 21/ II | Indiv | 0.0359 | 22.19 |  | Práce |  |  |  | POL1_
10 | 113107605R00 | Odstranění podkladů nebo krytů z kameniva hrubého drceného, v ploše jednotlivě nad 50 m2, tloušťka vrstvy 50 mm | m2 | 806 |  | 0 |  | 0 |  | 0 | 21 | 0 | 0 | 0 | 0.11 | 88.66 | 822-1 | RTS 21/ II | Indiv | 0.0259 | 20.88 |  | Práce |  |  |  | POL1_
11 | 115101201R00 | Čerpání vody na dopravní výšku do 10 m s uvažovaným průměrným přítokem do 500 l/min | h | 192 |  | 0 |  | 0 |  | 0 | 21 | 0 | 0 | 0 | 0 | 0 | 800-1 | RTS 21/ II | Indiv | 0.203 | 38.98 |  | Práce |  |  |  | POL1_1
|  | na vzdálenost od hladiny vody v jímce po výšku roviny proložené osou nejvyššího bodu výtlačného potrubí. Včetně odpadní potrubí v délce do 20 m. | [24 empty] | SPI |  | na vzdálenost od hladiny vody v jímce po výšku roviny proložené osou nejvyššího bodu výtlačného potrubí. Včetně odpadní potrubí v délce do 20 m.
12 | 115101301R00 | Pohotovost záložní čerpací soupravy na dopravní výšku do 10 m s uvažovaným průměrným přítokem do 500 l/min | den | 8 |  | 0 |  | 0 |  | 0 | 21 | 0 | 0 | 0 | 0 | 0 | 800-1 | RTS 21/ II | Indiv | 0 | 0 |  | Práce |  |  |  | POL1_1
|  | na vzdálenost (výšku) od hladiny vody v jímce po výšku roviny proložené osou nejvyššího bodu výtlačného potrubí. Včetně sacího a výtlačného potrubí, příp. odpadních žlabů, lešení pod čerpadlo a pod potrubí nebo pod odpadní žlaby a záložního zdroje energie. | [24 empty] | SPI |  | na vzdálenost (výšku) od hladiny vody v jímce po výšku roviny proložené osou nejvyššího bodu výtlačného potrubí. Včetně sacího a výtlačného potrubí, příp. odpadních žlabů, lešení pod čerpadlo a pod potrubí nebo pod odpadní žlaby a záložního zdroje energie.
13 | 119001411R00 | Dočasné zajištění podzemního potrubí nebo vedení betonového potrubí DN do 200 mm | m | 10 |  | 0 |  | 0 |  | 0 | 21 | 0 | 0.0107 | 0.11 | 0 | 0 | 800-1 | RTS 21/ II | Indiv | 0.908 | 9.08 |  | Práce |  |  |  | POL1_1
|  | ve výkopišti ve stavu a poloze, ve kterých byla na začátku zemních prací, a to podepřením, vzepřením nebo vyvěšením, případně s ochranným bedněním, se zřízením a odstraněním zajišťovací konstrukce a včetně opotřebení použitých materiálů, | [24 empty] | SPI |  | ve výkopišti ve stavu a poloze, ve kterých byla na začátku zemních prací, a to podepřením, vzepřením nebo vyvěšením, případně s ochranným bedněním, se zřízením a odstraněním zajišťovací konstrukce a včetně opotřebení použitých materiálů,
14 | 119001422R00 | Dočasné zajištění podzemního potrubí nebo vedení kabelů přes 3 do 6 kabelů | m | 4 |  | 0 |  | 0 |  | 0 | 21 | 0 | 0.03974 | 0.16 | 0 | 0 | 800-1 | RTS 21/ II | Indiv | 0.753 | 3.01 |  | Práce |  |  |  | POL1_1
|  | ve výkopišti ve stavu a poloze, ve kterých byla na začátku zemních prací, a to podepřením, vzepřením nebo vyvěšením, případně s ochranným bedněním, se zřízením a odstraněním zajišťovací konstrukce a včetně opotřebení použitých materiálů, | [24 empty] | SPI |  | ve výkopišti ve stavu a poloze, ve kterých byla na začátku zemních prací, a to podepřením, vzepřením nebo vyvěšením, případně s ochranným bedněním, se zřízením a odstraněním zajišťovací konstrukce a včetně opotřebení použitých materiálů,
15 | 121101101R00 | Sejmutí ornice s přemístěním na vzdálenost do 50 m | m3 | 42.406 |  | 0 |  | 0 |  | 0 | 21 | 0 | 0 | 0 | 0 | 0 | 800-1 | RTS 21/ II | Indiv | 0.097 | 4.11 |  | Práce |  |  |  | POL1_1
|  | nebo lesní půdy, s vodorovným přemístěním na hromady v místě upotřebení nebo na dočasné či trvalé skládky se složením | [24 empty] | SPI |  | nebo lesní půdy, s vodorovným přemístěním na hromady v místě upotřebení nebo na dočasné či trvalé skládky se složením
|  | (0,5+1,1+0,5)*80,3*0,2 : | [24 empty] | VV | 0
|  | souběh s V2 : (0,5+0,9)*31*0,2 : | [24 empty] | VV | 0
|  | 42,406 |  | 42.406 | [22 empty] | VV | 0
16 | 130001101R00 | Příplatek k cenám za ztížené vykopávky v horninách jakékoliv třídy | m3 | 47.74 |  | 0 |  | 0 |  | 0 | 21 | 0 | 0 | 0 | 0 | 0 | 800-1 | RTS 21/ II | Indiv | 1.763 | 84.17 |  | Práce |  |  |  | POL1_1
|  | Příplatek k cenám hloubených vykopávek za ztížení vykopávky v blízkosti podzemního vedení nebo výbušnin pro jakoukoliv třídu horniny. | [24 empty] | SPI |  | Příplatek k cenám hloubených vykopávek za ztížení vykopávky v blízkosti podzemního vedení nebo výbušnin pro jakoukoliv třídu horniny.
|  | 1,1*3,1*14 : | [24 empty] | VV | 0
|  | 47,74 |  | 47.74 | [22 empty] | VV | 0
17 | 132201212R00 | Hloubení rýh šířky přes 60 do 200 cm do 1000 m3, v hornině 3, hloubení strojně | m3 | 765.948 |  | 0 |  | 0 |  | 0 | 21 | 0 | 0 | 0 | 0 | 0 | 800-1 | RTS 21/ II | Indiv | 0.156 | 119.49 |  | Práce |  |  |  | POL1_1
|  | zapažených i nezapažených, s urovnáním dna do předepsaného profilu a spádu, s případně nutným přehozením výkopku na vzdálenost do 3 m ve výkopišti, s přehozením výkopku na přilehlém terénu na vzdálenost do 5 m od podélné osy rýhy nebo s naložením výkopku na dopravní prostředek. | [24 empty] | SPI |  | zapažených i nezapažených, s urovnáním dna do předepsaného profilu a spádu, s případně nutným přehozením výkopku na vzdálenost do 3 m ve výkopišti, s přehozením výkopku na přilehlém terénu na vzdálenost do 5 m od podélné osy rýhy nebo s naložením výkopku na dopravní prostředek.
|  | 60% výkopu : 1,1*3,1*349*0,6 : | [24 empty] | VV | 0
|  | souběh s V2 : 0,9*3,1*31*0,6 : | [24 empty] | VV | 0
|  | 765,948 |  | 765.948 | [22 empty] | VV | 0
18 | 132201219R00 | Hloubení rýh šířky přes 60 do 200 cm příplatek za lepivost, v hornině 3, | m3 | 229.7844 |  | 0 |  | 0 |  | 0 | 21 | 0 | 0 | 0 | 0 | 0 | 800-1 | RTS 21/ II | Indiv | 0.084 | 19.3 |  | Práce |  |  |  | POL1_1
|  | zapažených i nezapažených, s urovnáním dna do předepsaného profilu a spádu, s případně nutným přehozením výkopku na vzdálenost do 3 m ve výkopišti, s přehozením výkopku na přilehlém terénu na vzdálenost do 5 m od podélné osy rýhy nebo s naložením výkopku na dopravní prostředek. | [24 empty] | SPI |  | zapažených i nezapažených, s urovnáním dna do předepsaného profilu a spádu, s případně nutným přehozením výkopku na vzdálenost do 3 m ve výkopišti, s přehozením výkopku na přilehlém terénu na vzdálenost do 5 m od podélné osy rýhy nebo s naložením výkopku na dopravní prostředek.
|  | Položka pořadí 13 : 765,94800*0,3 : | [24 empty] | VV | 0
|  | 229,7844 |  | 229.7844 | [22 empty] | VV | 0
19 | 132301212R00 | Hloubení rýh šířky přes 60 do 200 cm do 1000 m3, v hornině 4, hloubení strojně | m3 | 510.632 |  | 0 |  | 0 |  | 0 | 21 | 0 | 0 | 0 | 0 | 0 | 800-1 | RTS 21/ II | Indiv | 0.291 | 148.59 |  | Práce |  |  |  | POL1_1
|  | zapažených i nezapažených, s urovnáním dna do předepsaného profilu a spádu, s případně nutným přehozením výkopku na vzdálenost do 3 m ve výkopišti, s přehozením výkopku na přilehlém terénu na vzdálenost do 5 m od podélné osy rýhy nebo s naložením výkopku na dopravní prostředek. | [24 empty] | SPI |  | zapažených i nezapažených, s urovnáním dna do předepsaného profilu a spádu, s případně nutným přehozením výkopku na vzdálenost do 3 m ve výkopišti, s přehozením výkopku na přilehlém terénu na vzdálenost do 5 m od podélné osy rýhy nebo s naložením výkopku na dopravní prostředek.
|  | 40% výkopu : 1,1*3,1*349*0,4 : | [24 empty] | VV | 0
|  | souběh s V2 : 0,9*3,1*31*0,4 : | [24 empty] | VV | 0
|  | 510,632 |  | 510.632 | [22 empty] | VV | 0
20 | 132301219R00 | Hloubení rýh šířky přes 60 do 200 cm příplatek za lepivost, v hornině 4, | m3 | 153.1896 |  | 0 |  | 0 |  | 0 | 21 | 0 | 0 | 0 | 0 | 0 | 800-1 | RTS 21/ II | Indiv | 0.1483 | 22.72 |  | Práce |  |  |  | POL1_1
|  | zapažených i nezapažených, s urovnáním dna do předepsaného profilu a spádu, s případně nutným přehozením výkopku na vzdálenost do 3 m ve výkopišti, s přehozením výkopku na přilehlém terénu na vzdálenost do 5 m od podélné osy rýhy nebo s naložením výkopku na dopravní prostředek. | [24 empty] | SPI |  | zapažených i nezapažených, s urovnáním dna do předepsaného profilu a spádu, s případně nutným přehozením výkopku na vzdálenost do 3 m ve výkopišti, s přehozením výkopku na přilehlém terénu na vzdálenost do 5 m od podélné osy rýhy nebo s naložením výkopku na dopravní prostředek.
|  | Položka pořadí 15 : 510,63200*0,3 : | [24 empty] | VV | 0
|  | 153,1896 |  | 153.1896 | [22 empty] | VV | 0
21 | 151201102R00 | Zřízení pažení a rozepření stěn rýh zátažné, hloubky do 4 m | m2 | 2259.9 |  | 0 |  | 0 |  | 0 | 21 | 0 | 0.00202 | 4.56 | 0 | 0 | 800-1 | RTS 21/ II | Indiv | 0.458 | 1035.03 |  | Práce |  |  |  | POL1_1
|  | pro podzemní vedení pro všechny šířky rýhy, | [24 empty] | SPI
|  | 2*3,1*349 : | [24 empty] | VV | 0
|  | souběh s V2 : 3,1*31 : | [24 empty] | VV | 0
|  | 2259,9 |  | 2259.9 | [22 empty] | VV | 0
22 | 151201112R00 | Odstranění pažení a rozepření rýh zátažné, hloubky do 4 m | m2 | 2259.9 |  | 0 |  | 0 |  | 0 | 21 | 0 | 0 | 0 | 0 | 0 | 800-1 | RTS 21/ II | Indiv | 0.218 | 492.66 |  | Práce |  |  |  | POL1_1
|  | pro podzemní vedení s uložením materiálu na vzdálenost do 3 m od kraje výkopu, | [24 empty] | SPI
|  | Položka pořadí 17 : 2259,90000 : | [24 empty] | VV | 0
|  | 2259,9 |  | 2259.9 | [22 empty] | VV | 0
23 | 161101102R00 | Svislé přemístění výkopku z horniny 1 až 4, při hloubce výkopu přes 2,5 do 4 m | m3 | 702.119 |  | 0 |  | 0 |  | 0 | 21 | 0 | 0 | 0 | 0 | 0 | 800-1 | RTS 21/ II | Indiv | 0.519 | 364.4 |  | Práce |  |  |  | POL1_1
|  | bez naložení do dopravní nádoby, ale s vyprázdněním dopravní nádoby na hromadu nebo na dopravní prostředek, | [24 empty] | SPI |  | bez naložení do dopravní nádoby, ale s vyprázdněním dopravní nádoby na hromadu nebo na dopravní prostředek,
|  | Položka pořadí 13 : 765,94800*0,55 : | [24 empty] | VV | 0
|  | Položka pořadí 15 : 510,63200*0,55 : | [24 empty] | VV | 0
|  | 702,119 |  | 702.119 | [22 empty] | VV | 0
24 | 162701105R00 | Vodorovné přemístění výkopku z horniny 1 až 4, na vzdálenost přes 9 000 do 10 000 m | m3 | 124.246 |  | 0 |  | 0 |  | 0 | 21 | 0 | 0 | 0 | 0 | 0 | 800-1 | RTS 21/ II | Indiv | 0.011 | 1.37 |  | Práce |  |  |  | POL1_1
|  | po suchu, bez naložení výkopku, avšak se složením bez rozhrnutí, zpáteční cesta vozidla. | [24 empty] | SPI
|  | deponie do 10 km : : | [24 empty] | VV | 0
|  | Položka pořadí 11 : 42,40600 : | [24 empty] | VV | 0
|  | zpětný zásyp v zeleni : 1,1*(3,1-(0,1+0,6))*31 : | [24 empty] | VV | 0
|  | 124,246 |  | 124.246 | [22 empty] | VV | 0
25 | 162701105R00 | Vodorovné přemístění výkopku z horniny 1 až 4, na vzdálenost přes 9 000 do 10 000 m | m3 | 997.628 |  | 0 |  | 0 |  | 0 | 21 | 0 | 0 | 0 | 0 | 0 | 800-1 | RTS 21/ II | Indiv | 0.011 | 10.97 |  | Práce |  |  |  | POL1_1
|  | po suchu, bez naložení výkopku, avšak se složením bez rozhrnutí, zpáteční cesta vozidla. | [24 empty] | SPI
|  | skládka do 50 km : : | [24 empty] | VV | 0
|  | Položka pořadí 24 : 997,62800 : | [24 empty] | VV | 0
|  | 997,628 |  | 997.628 | [22 empty] | VV | 0
26 | 162701109R00 | Vodorovné přemístění výkopku příplatek k ceně za každých dalších i započatých 1 000 m přes 10 000 m z horniny 1 až 4 | m3 | 39905.12 |  | 0 |  | 0 |  | 0 | 21 | 0 | 0 | 0 | 0 | 0 | 800-1 | RTS 21/ II | Indiv | 0 | 0 |  | Práce |  |  |  | POL1_1
|  | po suchu, bez naložení výkopku, avšak se složením bez rozhrnutí, zpáteční cesta vozidla. | [24 empty] | SPI
|  | skládka do 50 km : : | [24 empty] | VV | 0
|  | Položka pořadí 21 : 997,62800*40 : | [24 empty] | VV | 0
|  | 39905,12 |  | 39905.12 | [22 empty] | VV | 0
27 | 167101102R00 | Nakládání, skládání, překládání neulehlého výkopku nakládání výkopku přes 100 m3, z horniny 1 až 4 | m3 | 124.246 |  | 0 |  | 0 |  | 0 | 21 | 0 | 0 | 0 | 0 | 0 | 800-1 | RTS 21/ II | Indiv | 0.053 | 6.59 |  | Práce |  |  |  | POL1_1
|  | Položka pořadí 20 : 124,24600 : | [24 empty] | VV | 0
|  | 124,246 |  | 124.246 | [22 empty] | VV | 0
28 | 171201201R00 | Uložení sypaniny na dočasnou skládku tak, že na 1 m2 plochy připadá přes 2 m3 výkopku nebo ornice | m3 | 997.628 |  | 0 |  | 0 |  | 0 | 21 | 0 | 0 | 0 | 0 | 0 | 800-1 | RTS 21/ II | Indiv | 0.009 | 8.98 |  | Práce |  |  |  | POL1_1
|  | Položka pořadí 36 : 41,18000 : | [24 empty] | VV | 0
|  | Položka pořadí 26 : 247,08000 : | [24 empty] | VV | 0
|  | výměna zásypu v komunikaci : : | [24 empty] | VV | 0
|  | samostatně : 1,1*(3,1-(0,1+0,6))*(233,7+35) : | [24 empty] | VV | 0
|  | 997,628 |  | 997.628 | [22 empty] | VV | 0
29 | 174101101R00 | Zásyp sypaninou se zhutněním jam, šachet, rýh nebo kolem objektů v těchto vykopávkách | m3 | 988.32 |  | 0 |  | 0 |  | 0 | 21 | 0 | 0 | 0 | 0 | 0 | 800-1 | RTS 21/ II | Indiv | 0.202 | 199.64 |  | Práce |  |  |  | POL1_1
|  | z jakékoliv horniny s uložením výkopku po vrstvách, | [24 empty] | SPI
|  | včetně strojního přemístění materiálu pro zásyp ze vzdálenosti do 10 m od okraje zásypu | [24 empty] | POP
|  | Položka pořadí 13 : 765,94800 : | [24 empty] | VV | 0
|  | Položka pořadí 15 : 510,63200 : | [24 empty] | VV | 0
|  | Položka pořadí 26 : 247,08000*-1 : | [24 empty] | VV | 0
|  | Položka pořadí 36 : 41,18000*-1 : | [24 empty] | VV | 0
|  | 988,32 |  | 988.32 | [22 empty] | VV | 0
30 | 175101101R00 | Obsyp potrubí bez prohození sypaniny, bez dodávky obsypového materiálu | m3 | 247.08 |  | 0 |  | 0 |  | 0 | 21 | 0 | 0 | 0 | 0 | 0 | 800-1 | RTS 21/ II | Indiv | 1.587 | 392.12 |  | Práce |  |  |  | POL1_1
|  | sypaninou z vhodných hornin tř. 1 - 4 nebo materiálem připraveným podél výkopu ve vzdálenosti do 3 m od jeho kraje, pro jakoukoliv hloubku výkopu a jakoukoliv míru zhutnění, | [24 empty] | SPI |  | sypaninou z vhodných hornin tř. 1 - 4 nebo materiálem připraveným podél výkopu ve vzdálenosti do 3 m od jeho kraje, pro jakoukoliv hloubku výkopu a jakoukoliv míru zhutnění,
|  | 1,1*(0,3+0,3)*349 : | [24 empty] | VV | 0
|  | souběh s V2 : 0,9*(0,3+0,3)*31 : | [24 empty] | VV | 0
|  | 247,08 |  | 247.08 | [22 empty] | VV | 0
31 | 180402111R00 | Založení trávníku parkový trávník, výsevem, v rovině nebo na svahu do 1:5 | m2 | 212.03 |  | 0 |  | 0 |  | 0 | 21 | 0 | 0 | 0 | 0 | 0 | 823-1 | RTS 21/ II | Indiv | 0.06 | 12.72 |  | Práce |  |  |  | POL1_1
|  | na půdě předem připravené s pokosením, naložením, odvozem odpadu do 20 km a se složením, | [24 empty] | SPI
|  | Položka pořadí 28 : 212,03000 : | [24 empty] | VV | 0
|  | 212,03 |  | 212.03 | [22 empty] | VV | 0
32 | 181301103R00 | Rozprostření a urovnání ornice v rovině v souvislé ploše do 500 m2, tloušťka vrstvy přes 150 do 200 mm | m2 | 212.03 |  | 0 |  | 0 |  | 0 | 21 | 0 | 0 | 0 | 0 | 0 | 800-1 | RTS 21/ II | Indiv | 0.254 | 53.86 |  | Práce |  |  |  | POL1_1
|  | s případným nutným přemístěním hromad nebo dočasných skládek na místo potřeby ze vzdálenosti do 30 m, v rovině nebo ve svahu do 1 : 5, | [24 empty] | SPI |  | s případným nutným přemístěním hromad nebo dočasných skládek na místo potřeby ze vzdálenosti do 30 m, v rovině nebo ve svahu do 1 : 5,
|  | (0,5+1,1+0,5)*80,3 : | [24 empty] | VV | 0
|  | souběh s V2 : (0,5+0,9)*31 : | [24 empty] | VV | 0
|  | 212,03 |  | 212.03 | [22 empty] | VV | 0
33 | 199000002R00 | Poplatky za skládku horniny 1- 4, skupina 17 05 04 z Katalogu odpadů | m3 | 997.628 |  | 0 |  | 0 |  | 0 | 21 | 0 | 0 | 0 | 0 | 0 | 800-1 | RTS 21/ II | Indiv | 0 | 0 |  | Práce |  |  |  | POL1_1
|  | Položka pořadí 24 : 997,62800 : | [24 empty] | VV | 0
|  | 997,628 |  | 997.628 | [22 empty] | VV | 0
34 | 00572410R | směs travní parková, pro mírnou zátěž | kg | 5.3007 |  | 0 |  | 0 |  | 0 | 21 | 0 | 0.001 | 0.01 | 0 | 0 | SPCM | RTS 21/ II | Indiv | 0 | 0 |  | Specifikace |  |  |  | POL3_0
|  | Položka pořadí 27 : 212,03000*0,025 : | [24 empty] | VV | 0
|  | 5,30075 |  | 5.3007 | [22 empty] | VV | 0
35 | 58344154R | štěrkodrť frakce 0,0 až 22,0 mm; třída A | t | 412.6236 |  | 0 |  | 0 |  | 0 | 21 | 0 | 1 | 412.62 | 0 | 0 | SPCM | RTS 21/ II | Indiv | 0 | 0 |  | Specifikace |  |  |  | POL3_0
|  | obsyp : : | [24 empty] | VV | 0
|  | Položka pořadí 26 : 247,08000*1,67 : | [24 empty] | VV | 0
|  | 412,6236 |  | 412.6236 | [22 empty] | VV | 0
36 | 58344197R | štěrkodrť frakce 0,0 až 63,0 mm; třída A | t | 1184.6446 |  | 0 |  | 0 |  | 0 | 21 | 0 | 1 | 1184.64 | 0 | 0 | SPCM | RTS 21/ II | Indiv | 0 | 0 |  | Specifikace |  |  |  | POL3_0
|  | výměna zásypu v komunikaci : : | [24 empty] | VV | 0
|  | samostatně : 1,1*(3,1-(0,1+0,6))*(233,7+35)*1,67 : | [24 empty] | VV | 0
|  | 1184,64456 |  | 1184.6446 | [22 empty] | VV | 0
Díl: | 2 | Základy a zvláštní zakládání |  |  |  | 0 |  | 0 |  | 0 |  | 0 |  | 89.02 |  | 0 |  |  |  |  | 113.43 | [5 empty] | DIL
37 | 212752112R00 | Trativody z drenážních trubek DN od 80 do 100 mm | m | 380 |  | 0 |  | 0 |  | 0 | 21 | 0 | 0.23382 | 88.85 | 0 | 0 | 827-1 | RTS 18/ I | Indiv | 0.216 | 82.08 |  | Práce |  |  |  | POL1_1
|  | se zřízením štěrkopískového lože pod trubky a s jejich obsypem v průměrném celkovém množství do 0,15 m3/m v otevřeném příkopu, | [24 empty] | SPI |  | se zřízením štěrkopískového lože pod trubky a s jejich obsypem v průměrném celkovém množství do 0,15 m3/m v otevřeném příkopu,
38 | 212971110R00 | Zřízení opláštění odvod. trativodů z geotextilie o sklonu do 2,5, | m2 | 418 |  | 0 |  | 0 |  | 0 | 21 | 0 | 0.00018 | 0.08 | 0 | 0 | 800-2 | RTS 21/ II | Indiv | 0.075 | 31.35 |  | Práce |  |  |  | POL1_1
|  | v rýze nebo v zářezu se stěnami, | [24 empty] | SPI
|  | 1,1*380 : | [24 empty] | VV | 0
|  | 418 |  | 418 | [22 empty] | VV | 0
39 | 693660191R | geotextilie směs přírodních a syntetických vláken; funkce separační, ochranná, filtrační; plošná hmotnost 200 g/m2 | m2 | 459.8 |  | 0 |  | 0 |  | 0 | 21 | 0 | 0.0002 | 0.09 | 0 | 0 | SPCM | RTS 21/ II | Indiv | 0 | 0 |  | Specifikace |  |  |  | POL3_0
|  | 418*1,1 : | [24 empty] | VV | 0
|  | 459,8 |  | 459.8 | [22 empty] | VV | 0
Díl: | 4 | Vodorovné konstrukce |  |  |  | 0 |  | 0 |  | 0 |  | 0 |  | 77.86 |  | 0 |  |  |  |  | 54.23 | [5 empty] | DIL
40 | 451573111R00 | Lože pod potrubí, stoky a drobné objekty z písku a štěrkopísku do 65 mm | m3 | 41.18 |  | 0 |  | 0 |  | 0 | 21 | 0 | 1.8908 | 77.86 | 0 | 0 | 827-1 | RTS 21/ II | Indiv | 1.317 | 54.23 |  | Práce |  |  |  | POL1_1
|  | v otevřeném výkopu, | [24 empty] | SPI
|  | 1,1*0,1*349 : | [24 empty] | VV | 0
|  | souběh s V2 : 0,9*0,1*31 : | [24 empty] | VV | 0
|  | 41,18 |  | 41.18 | [22 empty] | VV | 0
Díl: | 5 | Komunikace |  |  |  | 0 |  | 0 |  | 0 |  | 0 |  | 1349.19 |  | 0 |  |  |  |  | 241.23 | [5 empty] | DIL
41 | 564851111R00 | Podklad ze štěrkodrti s rozprostřením a zhutněním frakce 0-63 mm, tloušťka po zhutnění 150 mm | m2 | 295.57 |  | 0 |  | 0 |  | 0 | 21 | 0 | 0.378 | 111.73 | 0 | 0 | 822-1 | RTS 21/ II | Indiv | 0.026 | 7.68 |  | Práce |  |  |  | POL1_1
|  | provizorní zásyp : : | [24 empty] | VV | 0
|  | SUS : 1,1*233,7 : | [24 empty] | VV | 0
|  | MK : 1,1*35 : | [24 empty] | VV | 0
|  | 295,57 |  | 295.57 | [22 empty] | VV | 0
42 | 564861111R00 | Podklad ze štěrkodrti s rozprostřením a zhutněním frakce 0-63 mm, tloušťka po zhutnění 200 mm | m2 | 295.57 |  | 0 |  | 0 |  | 0 | 21 | 0 | 0.441 | 130.35 | 0 | 0 | 822-1 | RTS 21/ II | Indiv | 0.029 | 8.57 |  | Práce |  |  |  | POL1_1
|  | provizorní zásyp : : | [24 empty] | VV | 0
|  | SUS : 1,1*233,7 : | [24 empty] | VV | 0
|  | MK : 1,1*35 : | [24 empty] | VV | 0
|  | 295,57 |  | 295.57 | [22 empty] | VV | 0
43 | 564871111R00 | Podklad ze štěrkodrti s rozprostřením a zhutněním frakce 0-63 mm, tloušťka po zhutnění 250 mm | m2 | 295.57 |  | 0 |  | 0 |  | 0 | 21 | 0 | 0.55125 | 162.93 | 0 | 0 | 822-1 | RTS 21/ II | Indiv | 0.027 | 7.98 |  | Práce |  |  |  | POL1_1
|  | SUS : 1,1*233,7 : | [24 empty] | VV | 0
|  | MK : 1,1*35 : | [24 empty] | VV | 0
|  | 295,57 |  | 295.57 | [22 empty] | VV | 0
44 | 565161111R00 | Podklad z kameniva obaleného asfaltem ACP 16+ až ACP 22+, v pruhu šířky do 3 m, třídy 1, tloušťka po zhutnění 80 mm | m2 | 510.53 |  | 0 |  | 0 |  | 0 | 21 | 0 | 0.211 | 107.72 | 0 | 0 | 822-1 | RTS 21/ II | Indiv | 0.072 | 36.76 |  | Práce |  |  |  | POL1_1
|  | s rozprostřením a zhutněním | [24 empty] | SPI
|  | SUS : (0,4+1,1+0,4)*233,7 : | [24 empty] | VV | 0
|  | MK : (0,4+1,1+0,4)*35 : | [24 empty] | VV | 0
|  | 510,53 |  | 510.53 | [22 empty] | VV | 0
45 | 567122114R00 | Podklad z kameniva zpevněného cementem SC C8/10, tloušťka po zhutnění 150 mm | m2 | 403.05 |  | 0 |  | 0 |  | 0 | 21 | 0 | 0.38314 | 154.42 | 0 | 0 | 822-1 | RTS 21/ II | Indiv | 0.026 | 10.48 |  | Práce |  |  |  | POL1_1
|  | bez dilatačních spár, s rozprostřením a zhutněním, ošetřením povrchu podkladu vodou | [24 empty] | SPI
|  | SUS : (0,2+1,1+0,2)*233,7 : | [24 empty] | VV | 0
|  | MK : (0,2+1,1+0,2)*35 : | [24 empty] | VV | 0
|  | 403,05 |  | 403.05 | [22 empty] | VV | 0
46 | 573211111R00 | Postřik živičný spojovací bez posypu kamenivem z asfaltu silničního, v množství od 0,5 do 0,7 kg/m2 | m2 | 618.01 |  | 0 |  | 0 |  | 0 | 21 | 0 | 0.00061 | 0.38 | 0 | 0 | 822-1 | RTS 21/ II | Indiv | 0.002 | 1.24 |  | Práce |  |  |  | POL1_1
|  | SUS : (0,6+1,1+0,6)*233,7 : | [24 empty] | VV | 0
|  | MK : (0,6+1,1+0,6)*35 : | [24 empty] | VV | 0
|  | 618,01 |  | 618.01 | [22 empty] | VV | 0
47 | 573231110R00 | Postřik živičný spojovací bez posypu kamenivem z emulze, v množství od 0,3 do 0,5 kg/m2 | m2 | 806.1 |  | 0 |  | 0 |  | 0 | 21 | 0 | 0.0005 | 0.4 | 0 | 0 | 822-1 | RTS 21/ II | Indiv | 0.002 | 1.61 |  | Práce |  |  |  | POL1_1
|  | SUS : 3*233,7 : | [24 empty] | VV | 0
|  | MK : 3*35 : | [24 empty] | VV | 0
|  | 806,1 |  | 806.1 | [22 empty] | VV | 0
48 | 577141112R00 | Beton asfaltový s rozprostřením a zhutněním v pruhu šířky do 3 m, ACO 11+ nebo ACO 16+, tloušťky 50 mm, plochy přes 1000 m2 | m2 | 806.1 |  | 0 |  | 0 |  | 0 | 21 | 0 | 0.12966 | 104.52 | 0 | 0 | 822-1 | RTS 21/ II | Indiv | 0.072 | 58.04 |  | Práce |  |  |  | POL1_1
|  | SUS : 3*233,7 : | [24 empty] | VV | 0
|  | MK : 3*35 : | [24 empty] | VV | 0
|  | 806,1 |  | 806.1 | [22 empty] | VV | 0
49 | 577161224R00 | Beton asfaltový s rozprostřením a zhutněním v pruhu šířky do 3 m, ACL 22, tloušťky 70 mm, plochy přes 1000 m2 | m2 | 618.01 |  | 0 |  | 0 |  | 0 | 21 | 0 | 0.17946 | 110.91 | 0 | 0 | 822-1 | RTS 21/ II | Indiv | 0.088 | 54.38 |  | Práce |  |  |  | POL1_1
|  | SUS : (0,6+1,1+0,6)*233,7 : | [24 empty] | VV | 0
|  | MK : (0,6+1,1+0,6)*35 : | [24 empty] | VV | 0
|  | 618,01 |  | 618.01 | [22 empty] | VV | 0
50 | 564851111RT2 | Podklad ze štěrkodrti s rozprostřením a zhutněním frakce 0-32 mm, tloušťka po zhutnění 150 mm | m2 | 403 |  | 0 |  | 0 |  | 0 | 21 | 0 | 0.378 | 152.33 | 0 | 0 | 822-1 | RTS 21/ II | Indiv | 0.026 | 10.48 |  | Práce |  |  |  | POL1_
51 | 564821111RT2 | Podklad ze štěrkodrti s rozprostřením a zhutněním frakce 0-32 mm, tloušťka po zhutnění 80 mm | m2 | 510.5 |  | 0 |  | 0 |  | 0 | 21 | 0 | 0.2016 | 102.92 | 0 | 0 | 822-1 | RTS 21/ II | Indiv | 0.024 | 12.25 |  | Práce |  |  |  | POL1_
52 | 564811113RT2 | Podklad ze štěrkodrti s rozprostřením a zhutněním frakce 0-32 mm, tloušťka po zhutnění 70 mm | m2 | 618 |  | 0 |  | 0 |  | 0 | 21 | 0 | 0.1764 | 109.02 | 0 | 0 | 822-1 | RTS 21/ II | Indiv | 0.024 | 14.83 |  | Práce |  |  |  | POL1_
53 | 564811111RT2 | Podklad ze štěrkodrti s rozprostřením a zhutněním frakce 0-32 mm, tloušťka po zhutnění 50 mm | m2 | 806 |  | 0 |  | 0 |  | 0 | 21 | 0 | 0.126 | 101.56 | 0 | 0 | 822-1 | RTS 21/ II | Indiv | 0.021 | 16.93 |  | Práce |  |  |  | POL1_
Díl: | 8 | Trubní vedení |  |  |  | 0 |  | 0 |  | 0 |  | 0 |  | 50.42 |  | 0 |  |  |  |  | 257.08 | [5 empty] | DIL
54 | 871373121R00 | Montáž potrubí z trub z plastů těsněných gumovým kroužkem DN 300 mm | m | 380 |  | 0 |  | 0 |  | 0 | 21 | 0 | 1e-05 | 0 | 0 | 0 | 827-1 | RTS 21/ II | Indiv | 0.097 | 36.86 |  | Práce |  |  |  | POL1_1
|  | v otevřeném výkopu ve sklonu do 20 %, | [24 empty] | SPI
55 | 877373121R00 | Montáž tvarovek na potrubí z trub z plastů těsněných gumovým kroužkem odbočných DN 300 mm | kus | 14 |  | 0 |  | 0 |  | 0 | 21 | 0 | 5e-05 | 0 | 0 | 0 | 827-1 | RTS 21/ II | Indiv | 0.42 | 5.88 |  | Práce |  |  |  | POL1_1
|  | v otevřeném výkopu, | [24 empty] | SPI
56 | 877313123R00 | Montáž tvarovek na potrubí z trub z plastů těsněných gumovým kroužkem jednoosých DN 150 mm | kus | 14 |  | 0 |  | 0 |  | 0 | 21 | 0 | 1e-05 | 0 | 0 | 0 | 827-1 | RTS 21/ II | Indiv | 0.176 | 2.46 |  | Práce |  |  |  | POL1_1
|  | v otevřeném výkopu, | [24 empty] | SPI
57 | 877313126R00 | Montáž tvarovek na potrubí z trub z plastů těsněných gumovým kroužkem víček, zátek DN 150 | kus | 14 |  | 0 |  | 0 |  | 0 | 21 | 0 | 1e-05 | 0 | 0 | 0 | 827-1 | RTS 21/ II | Indiv | 0.1584 | 2.22 |  | Práce |  |  |  | POL1_1
|  | v otevřeném výkopu, | [24 empty] | SPI
58 | 892585111R00 | Zkoušky těsnosti kanalizačního potrubí zabezpečení konců a zkouška vzduchem kanalizačního potrubí do DN 300 mm | úsek | 12 |  | 0 |  | 0 |  | 0 | 21 | 0 | 0.00013 | 0 | 0 | 0 | 827-1 | RTS 21/ II | Indiv | 7.5 | 90 |  | Práce |  |  |  | POL1_1
|  | vodou nebo vzduchem, | [24 empty] | SPI
59 | 892855115R00 | Kamerové prohlídky potrubí do 500 m | m | 380 |  | 0 |  | 0 |  | 0 | 21 | 0 | 0 | 0 | 0 | 0 | 827-1 | RTS 21/ II | Indiv | 0.039 | 14.82 |  | Práce |  |  |  | POL1_1
60 | 894421111RT1 | Osazení betonových dílců pro šachty podle DIN 4034 skruže rovné, o hmotnosti do 0,5 t | kus | 38 |  | 0 |  | 0 |  | 0 | 21 | 0 | 0 | 0 | 0 | 0 | 827-1 | RTS 21/ II | Indiv | 0.79 | 30.02 |  | Práce |  |  |  | POL1_1
|  | na kroužek, | [24 empty] | SPI
|  | Položka pořadí 65 : 3,00000 : | [24 empty] | VV | 0
|  | Položka pořadí 66 : 6,00000 : | [24 empty] | VV | 0
|  | Položka pořadí 67 : 4,00000 : | [24 empty] | VV | 0
|  | Položka pořadí 68 : 9,00000 : | [24 empty] | VV | 0
|  | Položka pořadí 71 : 8,00000 : | [24 empty] | VV | 0
|  | Položka pořadí 72 : 8,00000 : | [24 empty] | VV | 0
|  | 38 |  | 38 | [22 empty] | VV | 0
61 | 894421112RT1 | Osazení betonových dílců pro šachty podle DIN 4034 skruže rovné, o hmotnosti do 1,4 t | kus | 12 |  | 0 |  | 0 |  | 0 | 21 | 0 | 0 | 0 | 0 | 0 | 827-1 | RTS 21/ II | Indiv | 0.946 | 11.35 |  | Práce |  |  |  | POL1_1
|  | na kroužek, | [24 empty] | SPI
|  | Položka pořadí 73 : 12,00000 : | [24 empty] | VV | 0
|  | 12 |  | 12 | [22 empty] | VV | 0
62 | 894422111RT1 | Osazení betonových dílců pro šachty podle DIN 4034 skruže přechodové, pro jakoukoliv hmotnost | kus | 12 |  | 0 |  | 0 |  | 0 | 21 | 0 | 0 | 0 | 0 | 0 | 827-1 | RTS 21/ II | Indiv | 0.9 | 10.8 |  | Práce |  |  |  | POL1_1
|  | na kroužek, | [24 empty] | SPI
63 | 894423112RT1 | Osazení betonových dílců pro šachty podle DIN 4034 šachtového dna, o hmotnosti do 3 t | kus | 12 |  | 0 |  | 0 |  | 0 | 21 | 0 | 0 | 0 | 0 | 0 | 827-1 | RTS 21/ II | Indiv | 2.252 | 27.02 |  | Práce |  |  |  | POL1_1
|  | na kroužek, | [24 empty] | SPI
64 | 899103111R00 | Osazení poklopů litinových a ocelových o hmotnost jednotlivě přes 100 do 150 kg | kus | 12 |  | 0 |  | 0 |  | 0 | 21 | 0 | 0.00702 | 0.08 | 0 | 0 | 827-1 | RTS 21/ II | Indiv | 1.314 | 15.77 |  | Práce |  |  |  | POL1_1
65 | 899711122R00 | Výstražné fólie výstražná fólie pro kanalizaci, šířka 30 cm | m | 380 |  | 0 |  | 0 |  | 0 | 21 | 0 | 0 | 0 | 0 | 0 | 827-1 | RTS 21/ II | Indiv | 0.026 | 9.88 |  | Práce |  |  |  | POL1_1
66 | 28614241R | trubka plastová kanalizační PP; s hrdlem, plné žebro (DIN 16961); Sn 16 kN/m2; D = 335,0 mm; l = 5 000,0 mm | kus | 83.068 |  | 0 |  | 0 |  | 0 | 21 | 0 | 0.042 | 3.49 | 0 | 0 | SPCM | RTS 21/ II | Indiv | 0 | 0 |  | Specifikace |  |  |  | POL3_0
|  | 380*1,093/5 : | [24 empty] | VV | 0
|  | 83,068 |  | 83.068 | [22 empty] | VV | 0
67 | 28651662.AR | koleno PVC; 45,0 °; D = 160,0 mm; s 1 hrdlem | kus | 14 |  | 0 |  | 0 |  | 0 | 21 | 0 | 0.00066 | 0.01 | 0 | 0 | SPCM | RTS 21/ II | Indiv | 0 | 0 |  | Specifikace |  |  |  | POL3_0
68 | 28651832.AR | zátka hrdlová DN 150,0 mm; PVC | kus | 14 |  | 0 |  | 0 |  | 0 | 21 | 0 | 0.00025 | 0 | 0 | 0 | SPCM | RTS 21/ II | Indiv | 0 | 0 |  | Specifikace |  |  |  | POL3_0
69 | 28656315R | odbočka PP; 45,0 °; l = 798 mm; žebrovaná; spoj násuvný; DN 300,0 mm; DN2 150 mm | kus | 14 |  | 0 |  | 0 |  | 0 | 21 | 0 | 0.006 | 0.08 | 0 | 0 | SPCM | RTS 21/ II | Indiv | 0 | 0 |  | Specifikace |  |  |  | POL3_0
70 | 28656388R | vložka šachtová PP; DN 300,0 mm; spoj násuvný; l = 150 mm; žebrovaná | kus | 24 |  | 0 |  | 0 |  | 0 | 21 | 0 | 0.00112 | 0.03 | 0 | 0 | SPCM | RTS 17/ II | Indiv | 0 | 0 |  | Specifikace |  |  |  | POL3_0
|  | 2*12 : | [24 empty] | VV | 0
|  | 24 |  | 24 | [22 empty] | VV | 0
71 | 55241731R | poklop kanalizační samonivelační; bez zámku; litinový; D výrobku 600 mm; únosnost D 400 kN; bez odvětrání | kus | 11 |  | 0 |  | 0 |  | 0 | 21 | 0 | 0.102 | 1.12 | 0 | 0 | SPCM | RTS 21/ II | Indiv | 0 | 0 |  | Specifikace |  |  |  | POL3_0
72 | 55241733R | poklop kanalizační samonivelační; bez zámku; litinový; D výrobku 600 mm; únosnost D 400 kN; s odvětráním | kus | 1 |  | 0 |  | 0 |  | 0 | 21 | 0 | 0.101 | 0.1 | 0 | 0 | SPCM | RTS 21/ II | Indiv | 0 | 0 |  | Specifikace |  |  |  | POL3_0
73 | 59224175R | prstenec betonový; DN = 625,0 mm; h = 60,0 mm; s = 120,00 mm | kus | 3 |  | 0 |  | 0 |  | 0 | 21 | 0 | 0.039 | 0.12 | 0 | 0 | SPCM | RTS 21/ II | Indiv | 0 | 0 |  | Specifikace |  |  |  | POL3_0
74 | 59224176R | prstenec betonový; DN = 625,0 mm; h = 80,0 mm; s = 120,00 mm | kus | 6 |  | 0 |  | 0 |  | 0 | 21 | 0 | 0.051 | 0.31 | 0 | 0 | SPCM | RTS 21/ II | Indiv | 0 | 0 |  | Specifikace |  |  |  | POL3_0
75 | 59224177.AR | prstenec betonový; DN = 625,0 mm; h = 120,0 mm; s = 120,00 mm | kus | 4 |  | 0 |  | 0 |  | 0 | 21 | 0 | 0.08 | 0.32 | 0 | 0 | SPCM | RTS 21/ II | Indiv | 0 | 0 |  | Specifikace |  |  |  | POL3_0
76 | 59224177R | prstenec betonový; DN = 625,0 mm; h = 100,0 mm; s = 120,00 mm | kus | 9 |  | 0 |  | 0 |  | 0 | 21 | 0 | 0.068 | 0.61 | 0 | 0 | SPCM | RTS 21/ II | Indiv | 0 | 0 |  | Specifikace |  |  |  | POL3_0
77 | 59224353.AR | konus šachetní; železobetonový; TBR; d = 1 240,0 mm; DN = 1 000,0 mm; DN 2 = 625 mm; h = 580 mm; počet stupadel 2; ocelové s PE povlakem, kapsové | kus | 11 |  | 0 |  | 0 |  | 0 | 21 | 0 | 0.585 | 6.44 | 0 | 0 | SPCM | RTS 21/ II | Indiv | 0 | 0 |  | Specifikace |  |  |  | POL3_0
78 | 59224354R | deska zákrytová šachetní železobetonová; TZK; D1 = 1 000 mm; D = 1 240 mm; D vnitřní 625 mm; h = 165 mm | kus | 1 |  | 0 |  | 0 |  | 0 | 21 | 0 | 0.43 | 0.43 | 0 | 0 | SPCM | RTS 21/ II | Indiv | 0 | 0 |  | Specifikace |  |  |  | POL3_0
79 | 59224358.AR | skruž železobetonová TBS; DN = 1 000,0 mm; h = 250,0 mm; s = 120,00 mm; počet stupadel 1; ocelové s PE povlakem; beton C 40/50 | kus | 8 |  | 0 |  | 0 |  | 0 | 21 | 0 | 0.25 | 2 | 0 | 0 | SPCM | RTS 21/ II | Indiv | 0 | 0 |  | Specifikace |  |  |  | POL3_0
80 | 59224361.AR | skruž železobetonová TBS; DN = 1 000,0 mm; h = 500,0 mm; s = 120,00 mm; počet stupadel 2; ocelové s PE povlakem; beton C 40/50 | kus | 8 |  | 0 |  | 0 |  | 0 | 21 | 0 | 0.5 | 4 | 0 | 0 | SPCM | RTS 21/ II | Indiv | 0 | 0 |  | Specifikace |  |  |  | POL3_0
81 | 59224364.AR | skruž železobetonová TBS; DN = 1 000,0 mm; h = 1 000,0 mm; s = 120,00 mm; počet stupadel 4; ocelové s PE povlakem; beton C 40/50 | kus | 12 |  | 0 |  | 0 |  | 0 | 21 | 0 | 1 | 12 | 0 | 0 | SPCM | RTS 21/ II | Indiv | 0 | 0 |  | Specifikace |  |  |  | POL3_0
82 | 59224366.AR | dno šachetní přímé; železobeton; TBZ; DN = 1 000,0 mm; D odtoku do 400 mm; h = 600 mm; t = 150 mm; beton C 40/50 | kus | 12 |  | 0 |  | 0 |  | 0 | 21 | 0 | 1.6 | 19.2 | 0 | 0 | SPCM | RTS 21/ II | Indiv | 0 | 0 |  | Specifikace |  |  |  | POL3_0
83 | 59224373.AR | profil těsnicí elastomerní; pro spojení betonových šachetních dílů; tvar kruh; d = 1 000,0 mm | kus | 39 |  | 0 |  | 0 |  | 0 | 21 | 0 | 0.002 | 0.08 | 0 | 0 | SPCM | RTS 21/ II | Indiv | 0 | 0 |  | Specifikace |  |  |  | POL3_0
|  | Položka pořadí 69 : 11,00000 : | [24 empty] | VV | 0
|  | Položka pořadí 71 : 8,00000 : | [24 empty] | VV | 0
|  | Položka pořadí 72 : 8,00000 : | [24 empty] | VV | 0
|  | Položka pořadí 73 : 12,00000 : | [24 empty] | VV | 0
|  | 39 |  | 39 | [22 empty] | VV | 0
Díl: | 91 | Doplňující práce na komunikaci |  |  |  | 0 |  | 0 |  | 0 |  | 0 |  | 1.16 |  | 0 |  |  |  |  | 140.26 | [5 empty] | DIL
84 | 919721211R00 | Dilatační spáry vkládané vyplněné asfaltovou zálivkou | m | 268.7 |  | 0 |  | 0 |  | 0 | 21 | 0 | 0.0043 | 1.16 | 0 | 0 | 822-1 | RTS 21/ II | Indiv | 0.208 | 55.89 |  | Práce |  |  |  | POL1_1
|  | v cementobetonovém krytu s odstraněním vložek, s vyčištěním a vyplněním spár | [24 empty] | SPI
|  | SUS : 233,7 : | [24 empty] | VV | 0
|  | MK : 35 : | [24 empty] | VV | 0
|  | 268,7 |  | 268.7 | [22 empty] | VV | 0
85 | 919731123R00 | Zarovnání styčné plochy podkladu nebo krytu živičné, tloušťky přes 100 do 200 mm | m | 537.4 |  | 0 |  | 0 |  | 0 | 21 | 0 | 0 | 0 | 0 | 0 | 822-1 | RTS 21/ II | Indiv | 0.12 | 64.49 |  | Práce |  |  |  | POL1_1
|  | podél vybourané části komunikace nebo zpevněné plochy | [24 empty] | SPI
|  | Položka pořadí 78 : 537,40000 : | [24 empty] | VV | 0
|  | 537,4 |  | 537.4 | [22 empty] | VV | 0
86 | 919735112R00 | Řezání stávajících krytů nebo podkladů živičných, hloubky přes 50 do 100 mm | m | 537.4 |  | 0 |  | 0 |  | 0 | 21 | 0 | 0 | 0 | 0 | 0 | 822-1 | RTS 21/ II | Indiv | 0.037 | 19.88 |  | Práce |  |  |  | POL1_1
|  | včetně spotřeby vody | [24 empty] | SPI
|  | SUS : 2*233,7 : | [24 empty] | VV | 0
|  | MK : 2*35 : | [24 empty] | VV | 0
|  | 537,4 |  | 537.4 | [22 empty] | VV | 0
Díl: | 99 | Staveništní přesun hmot |  |  |  | 0 |  | 0 |  | 0 |  | 0 |  | 0 |  | 0 |  |  |  |  | 568.93 | [5 empty] | DIL
87 | 998276101R00 | Přesun hmot pro trubní vedení z trub plastových nebo sklolaminátových v otevřeném výkopu | t | 2689.9572 |  | 0 |  | 0 |  | 0 | 21 | 0 | 0 | 0 | 0 | 0 | 827-1 | RTS 21/ II | Indiv | 0.2115 | 568.93 |  | Práce |  |  |  | POL1_1
|  | vodovodu nebo kanalizace ražené nebo hloubené (827 1.1, 827 1.9, 827 2.1, 827 2.9), drobných objektů | [24 empty] | SPI
Díl: | D96 | Přesuny suti a vybouraných hmot |  |  |  | 0 |  | 0 |  | 0 |  | 0 |  | 0 |  | 0 |  |  |  |  | 195.67 | [5 empty] | DIL
88 | 979990001R00 | Poplatek za skládku stavební suti, skupina 17 09 04 z Katalogu odpadů | t | 877.307 |  | 0 |  | 0 |  | 0 | 21 | 0 | 0 | 0 | 0 | 0 | 801-3 | RTS 20/ I | RTS 20/ I | 0 | 0 |  | Práce |  |  |  | POL1_1
|  | Položka pořadí 1 : 295,57000*0,55 : | [24 empty] | VV | 0
|  | Položka pořadí 2 : 295,57000*0,77 : | [24 empty] | VV | 0
|  | Položka pořadí 5 : 403,05001*0,38314 : | [24 empty] | VV | 0
|  | 544,57698 |  | 544.577 | [22 empty] | VV | 0
|  | (403*0,15+510,5*0,08+618*0,07+806*0,05)*1,8 |  | 332.73 | [22 empty] | VV | 0
89 | 979990113R00 | Poplatek za skládku obalovaný asfalt , skupina 17 09 04 z Katalogu odpadů | t | 273.6978 |  | 0 |  | 0 |  | 0 | 21 | 0 | 0 | 0 | 0 | 0 | 801-3 | RTS 20/ I | RTS 20/ I | 0 | 0 |  | Práce |  |  |  | POL1_1
|  | Položka pořadí 3 : 618,01000*0,154 : | [24 empty] | VV | 0
|  | Položka pořadí 4 : 510,53000*0,176 : | [24 empty] | VV | 0
|  | Položka pořadí 6 : 806,10000*0,11 : | [24 empty] | VV | 0
|  | 273,69782 |  | 273.6978 | [22 empty] | VV | 0
90 | 979082317R00 | Vodorovná doprava suti a vybouraných hmot vodorovná doprava suti a vybouraných hmot bez naložení, s vyložením a hrubým urovnáním po suchu, vzdálenost přes 4000 do 5000 m, | t | 1151.0048 |  | 0 |  | 0 |  | 0 | 21 | 0 | 0 | 0 | 0 | 0 | 832-1 | RTS 21/ II | Indiv | 0 | 0 |  | Práce |  |  |  | POL1_1
|  | bez naložení, s vyložením a hrubým urovnáním | [24 empty] | SPI
|  | Odkaz na mn. položky pořadí 89 : 273,69782 |  | 273.6978 | [22 empty] | VV | 5
|  | Odkaz na mn. položky pořadí 88 : 877,30698 |  | 877.307 | [22 empty] | VV | 5
91 | 979082319R00 | Vodorovná doprava suti a vybouraných hmot vodorovná doprava suti a vybouraných hmot bez naložení, s vyložením a hrubým urovnáním po suchu, , příplatek za každých dalších i započatých 1000 m | t | 51795.216 |  | 0 |  | 0 |  | 0 | 21 | 0 | 0 | 0 | 0 | 0 | 832-1 | RTS 21/ II | Indiv | 0 | 0 |  | Práce |  |  |  | POL1_1
|  | bez naložení, s vyložením a hrubým urovnáním | [24 empty] | SPI
|  | Odkaz na mn. položky pořadí 90 : 1151,00480*45 |  | 51795.216 | [22 empty] | VV | 5
92 | 979087112R00 | Vodorovná doprava suti a vybouraných hmot nakládání suti na dopravní prostředky, | t | 1151.0048 |  | 0 |  | 0 |  | 0 | 21 | 0 | 0 | 0 | 0 | 0 | 821-1 | RTS 21/ II | Indiv | 0.164 | 188.76 |  | Práce |  |  |  | POL1_1
|  | se složením a hrubým urovnáním nebo s přeložením na jiný dopravní prostředek kromě lodi, vč. příplatku za každých dalších i započatých 1000 m přes 1000 m, | [24 empty] | SPI |  | se složením a hrubým urovnáním nebo s přeložením na jiný dopravní prostředek kromě lodi, vč. příplatku za každých dalších i započatých 1000 m přes 1000 m,
|  | Odkaz na mn. položky pořadí 90 : 1151,00480 |  | 1151.0048 | [22 empty] | VV | 5
93 | 979093111R00 | Uložení suti na skládku bez zhutnění | t | 1151.0048 |  | 0 |  | 0 |  | 0 | 21 | 0 | 0 | 0 | 0 | 0 | 800-6 | RTS 21/ II | Indiv | 0.006 | 6.91 |  | Práce |  |  |  | POL1_1
|  | s hrubým urovnáním, | [24 empty] | SPI
|  | Odkaz na mn. položky pořadí 90 : 1151,00480 |  | 1151.0048 | [22 empty] | VV | 5
[25 empty] | 15 | 21 | DPH
| Celkem |  |  |  |  | 0 | [18 empty] | 0 | 0 | SUM
END
Note on S6: Jedná se o informaci, zda se jedná o položku, která je do rozpočtu zadána z cenové soustavy RTS, nebo vlastní.
Note on T6: Jedná se o název CÚ, která je zadána u položky rozpočtu

## 2 06 Pol
Položkový soupis prací a dodávek | [26 empty] | #TypZaznamu#
S: | 2021/031 | Kanalizace a ČOV Křešice | [24 empty] | STA
O: | 2 | D 2.1 Stoková síť | [21 empty] | STA |  |  | OBJ
R: | 06 | Stoka B1 | [24 empty] | ROZ
P.č. | Číslo položky | Název položky | MJ | Množství | Cena / MJ | Celkem | Dodávka | Dodávka celk. | Montáž | Montáž celk. | DPH | Cena s DPH | Hmotnost / MJ | Hmotnost celk.(t) | Dem. hmotnost / MJ | Dem. hmotnost celk.(t) | Ceník | Cen. soustava / platnost | Cenová úroveň | Nhod / MJ | Nhod celk. | Dodavatel | Typ položky
Díl: | 1 | Zemní práce |  |  |  | 0 |  | 0 |  | 0 |  | 0 |  | 125.33 |  | 0 |  |  |  |  | 778.14 | [5 empty] | DIL
1 | 115101201R00 | Čerpání vody na dopravní výšku do 10 m s uvažovaným průměrným přítokem do 500 l/min | h | 48 |  | 0 |  | 0 |  | 0 | 21 | 0 | 0 | 0 | 0 | 0 | 800-1 | RTS 21/ II | Indiv | 0.203 | 9.74 |  | Práce |  |  |  | POL1_1
|  | na vzdálenost od hladiny vody v jímce po výšku roviny proložené osou nejvyššího bodu výtlačného potrubí. Včetně odpadní potrubí v délce do 20 m. | [24 empty] | SPI |  | na vzdálenost od hladiny vody v jímce po výšku roviny proložené osou nejvyššího bodu výtlačného potrubí. Včetně odpadní potrubí v délce do 20 m.
2 | 115101301R00 | Pohotovost záložní čerpací soupravy na dopravní výšku do 10 m s uvažovaným průměrným přítokem do 500 l/min | den | 2 |  | 0 |  | 0 |  | 0 | 21 | 0 | 0 | 0 | 0 | 0 | 800-1 | RTS 21/ II | Indiv | 0 | 0 |  | Práce |  |  |  | POL1_1
|  | na vzdálenost (výšku) od hladiny vody v jímce po výšku roviny proložené osou nejvyššího bodu výtlačného potrubí. Včetně sacího a výtlačného potrubí, příp. odpadních žlabů, lešení pod čerpadlo a pod potrubí nebo pod odpadní žlaby a záložního zdroje energie. | [24 empty] | SPI |  | na vzdálenost (výšku) od hladiny vody v jímce po výšku roviny proložené osou nejvyššího bodu výtlačného potrubí. Včetně sacího a výtlačného potrubí, příp. odpadních žlabů, lešení pod čerpadlo a pod potrubí nebo pod odpadní žlaby a záložního zdroje energie.
3 | 121101101R00 | Sejmutí ornice s přemístěním na vzdálenost do 50 m | m3 | 38.64 |  | 0 |  | 0 |  | 0 | 21 | 0 | 0 | 0 | 0 | 0 | 800-1 | RTS 21/ II | Indiv | 0.097 | 3.75 |  | Práce |  |  |  | POL1_1
|  | nebo lesní půdy, s vodorovným přemístěním na hromady v místě upotřebení nebo na dočasné či trvalé skládky se složením | [24 empty] | SPI |  | nebo lesní půdy, s vodorovným přemístěním na hromady v místě upotřebení nebo na dočasné či trvalé skládky se složením
|  | souběh s V2 : (0,5+0,9)*138*0,2 : | [24 empty] | VV | 0
|  | 38,64 |  | 38.64 | [22 empty] | VV | 0
4 | 132201212R00 | Hloubení rýh šířky přes 60 do 200 cm do 1000 m3, v hornině 3, hloubení strojně | m3 | 234.738 |  | 0 |  | 0 |  | 0 | 21 | 0 | 0 | 0 | 0 | 0 | 800-1 | RTS 21/ II | Indiv | 0.156 | 36.62 |  | Práce |  |  |  | POL1_1
|  | zapažených i nezapažených, s urovnáním dna do předepsaného profilu a spádu, s případně nutným přehozením výkopku na vzdálenost do 3 m ve výkopišti, s přehozením výkopku na přilehlém terénu na vzdálenost do 5 m od podélné osy rýhy nebo s naložením výkopku na dopravní prostředek. | [24 empty] | SPI |  | zapažených i nezapažených, s urovnáním dna do předepsaného profilu a spádu, s případně nutným přehozením výkopku na vzdálenost do 3 m ve výkopišti, s přehozením výkopku na přilehlém terénu na vzdálenost do 5 m od podélné osy rýhy nebo s naložením výkopku na dopravní prostředek.
|  | 60% výkopu : 0,9*3,15*138*0,6 : | [24 empty] | VV | 0
|  | 234,738 |  | 234.738 | [22 empty] | VV | 0
5 | 132201219R00 | Hloubení rýh šířky přes 60 do 200 cm příplatek za lepivost, v hornině 3, | m3 | 70.4214 |  | 0 |  | 0 |  | 0 | 21 | 0 | 0 | 0 | 0 | 0 | 800-1 | RTS 21/ II | Indiv | 0.084 | 5.92 |  | Práce |  |  |  | POL1_1
|  | zapažených i nezapažených, s urovnáním dna do předepsaného profilu a spádu, s případně nutným přehozením výkopku na vzdálenost do 3 m ve výkopišti, s přehozením výkopku na přilehlém terénu na vzdálenost do 5 m od podélné osy rýhy nebo s naložením výkopku na dopravní prostředek. | [24 empty] | SPI |  | zapažených i nezapažených, s urovnáním dna do předepsaného profilu a spádu, s případně nutným přehozením výkopku na vzdálenost do 3 m ve výkopišti, s přehozením výkopku na přilehlém terénu na vzdálenost do 5 m od podélné osy rýhy nebo s naložením výkopku na dopravní prostředek.
|  | Položka pořadí 4 : 234,73800*0,3 : | [24 empty] | VV | 0
|  | 70,4214 |  | 70.4214 | [22 empty] | VV | 0
6 | 132301212R00 | Hloubení rýh šířky přes 60 do 200 cm do 1000 m3, v hornině 4, hloubení strojně | m3 | 156.492 |  | 0 |  | 0 |  | 0 | 21 | 0 | 0 | 0 | 0 | 0 | 800-1 | RTS 21/ II | Indiv | 0.291 | 45.54 |  | Práce |  |  |  | POL1_1
|  | zapažených i nezapažených, s urovnáním dna do předepsaného profilu a spádu, s případně nutným přehozením výkopku na vzdálenost do 3 m ve výkopišti, s přehozením výkopku na přilehlém terénu na vzdálenost do 5 m od podélné osy rýhy nebo s naložením výkopku na dopravní prostředek. | [24 empty] | SPI |  | zapažených i nezapažených, s urovnáním dna do předepsaného profilu a spádu, s případně nutným přehozením výkopku na vzdálenost do 3 m ve výkopišti, s přehozením výkopku na přilehlém terénu na vzdálenost do 5 m od podélné osy rýhy nebo s naložením výkopku na dopravní prostředek.
|  | 40% výkopu : 0,9*3,15*138*0,4 : | [24 empty] | VV | 0
|  | 156,492 |  | 156.492 | [22 empty] | VV | 0
7 | 132301219R00 | Hloubení rýh šířky přes 60 do 200 cm příplatek za lepivost, v hornině 4, | m3 | 46.9476 |  | 0 |  | 0 |  | 0 | 21 | 0 | 0 | 0 | 0 | 0 | 800-1 | RTS 21/ II | Indiv | 0.1483 | 6.96 |  | Práce |  |  |  | POL1_1
|  | zapažených i nezapažených, s urovnáním dna do předepsaného profilu a spádu, s případně nutným přehozením výkopku na vzdálenost do 3 m ve výkopišti, s přehozením výkopku na přilehlém terénu na vzdálenost do 5 m od podélné osy rýhy nebo s naložením výkopku na dopravní prostředek. | [24 empty] | SPI |  | zapažených i nezapažených, s urovnáním dna do předepsaného profilu a spádu, s případně nutným přehozením výkopku na vzdálenost do 3 m ve výkopišti, s přehozením výkopku na přilehlém terénu na vzdálenost do 5 m od podélné osy rýhy nebo s naložením výkopku na dopravní prostředek.
|  | Položka pořadí 6 : 156,49200*0,3 : | [24 empty] | VV | 0
|  | 46,9476 |  | 46.9476 | [22 empty] | VV | 0
8 | 151201102R00 | Zřízení pažení a rozepření stěn rýh zátažné, hloubky do 4 m | m2 | 434.7 |  | 0 |  | 0 |  | 0 | 21 | 0 | 0.00202 | 0.88 | 0 | 0 | 800-1 | RTS 21/ II | Indiv | 0.458 | 199.09 |  | Práce |  |  |  | POL1_1
|  | pro podzemní vedení pro všechny šířky rýhy, | [24 empty] | SPI
|  | souběh s V2 : 3,15*138 : | [24 empty] | VV | 0
|  | 434,7 |  | 434.7 | [22 empty] | VV | 0
9 | 151201112R00 | Odstranění pažení a rozepření rýh zátažné, hloubky do 4 m | m2 | 434.7 |  | 0 |  | 0 |  | 0 | 21 | 0 | 0 | 0 | 0 | 0 | 800-1 | RTS 21/ II | Indiv | 0.218 | 94.76 |  | Práce |  |  |  | POL1_1
|  | pro podzemní vedení s uložením materiálu na vzdálenost do 3 m od kraje výkopu, | [24 empty] | SPI
|  | Položka pořadí 8 : 434,70000 : | [24 empty] | VV | 0
|  | 434,7 |  | 434.7 | [22 empty] | VV | 0
10 | 161101102R00 | Svislé přemístění výkopku z horniny 1 až 4, při hloubce výkopu přes 2,5 do 4 m | m3 | 215.1765 |  | 0 |  | 0 |  | 0 | 21 | 0 | 0 | 0 | 0 | 0 | 800-1 | RTS 21/ II | Indiv | 0.519 | 111.68 |  | Práce |  |  |  | POL1_1
|  | bez naložení do dopravní nádoby, ale s vyprázdněním dopravní nádoby na hromadu nebo na dopravní prostředek, | [24 empty] | SPI |  | bez naložení do dopravní nádoby, ale s vyprázdněním dopravní nádoby na hromadu nebo na dopravní prostředek,
|  | Položka pořadí 4 : 234,73800*0,55 : | [24 empty] | VV | 0
|  | Položka pořadí 6 : 156,49200*0,55 : | [24 empty] | VV | 0
|  | 215,1765 |  | 215.1765 | [22 empty] | VV | 0
11 | 162701105R00 | Vodorovné přemístění výkopku z horniny 1 až 4, na vzdálenost přes 9 000 do 10 000 m | m3 | 342.93 |  | 0 |  | 0 |  | 0 | 21 | 0 | 0 | 0 | 0 | 0 | 800-1 | RTS 21/ II | Indiv | 0.011 | 3.77 |  | Práce |  |  |  | POL1_1
|  | po suchu, bez naložení výkopku, avšak se složením bez rozhrnutí, zpáteční cesta vozidla. | [24 empty] | SPI
|  | deponie do 10 km : : | [24 empty] | VV | 0
|  | Položka pořadí 3 : 38,64000 : | [24 empty] | VV | 0
|  | zpětný zásyp v zeleni : 0,9*(3,15-(0,1+0,6))*138 : | [24 empty] | VV | 0
|  | 342,93 |  | 342.93 | [22 empty] | VV | 0
12 | 162701105R00 | Vodorovné přemístění výkopku z horniny 1 až 4, na vzdálenost přes 9 000 do 10 000 m | m3 | 86.94 |  | 0 |  | 0 |  | 0 | 21 | 0 | 0 | 0 | 0 | 0 | 800-1 | RTS 21/ II | Indiv | 0.011 | 0.96 |  | Práce |  |  |  | POL1_1
|  | po suchu, bez naložení výkopku, avšak se složením bez rozhrnutí, zpáteční cesta vozidla. | [24 empty] | SPI
|  | skládka do 50 km : : | [24 empty] | VV | 0
|  | Položka pořadí 15 : 86,94000 : | [24 empty] | VV | 0
|  | 86,94 |  | 86.94 | [22 empty] | VV | 0
13 | 162701109R00 | Vodorovné přemístění výkopku příplatek k ceně za každých dalších i započatých 1 000 m přes 10 000 m z horniny 1 až 4 | m3 | 3477.6 |  | 0 |  | 0 |  | 0 | 21 | 0 | 0 | 0 | 0 | 0 | 800-1 | RTS 21/ II | Indiv | 0 | 0 |  | Práce |  |  |  | POL1_1
|  | po suchu, bez naložení výkopku, avšak se složením bez rozhrnutí, zpáteční cesta vozidla. | [24 empty] | SPI
|  | skládka do 50 km : : | [24 empty] | VV | 0
|  | Položka pořadí 12 : 86,94000*40 : | [24 empty] | VV | 0
|  | 3477,6 |  | 3477.6 | [22 empty] | VV | 0
14 | 167101102R00 | Nakládání, skládání, překládání neulehlého výkopku nakládání výkopku přes 100 m3, z horniny 1 až 4 | m3 | 342.93 |  | 0 |  | 0 |  | 0 | 21 | 0 | 0 | 0 | 0 | 0 | 800-1 | RTS 21/ II | Indiv | 0.053 | 18.18 |  | Práce |  |  |  | POL1_1
|  | Položka pořadí 11 : 342,93000 : | [24 empty] | VV | 0
|  | 342,93 |  | 342.93 | [22 empty] | VV | 0
15 | 171201201R00 | Uložení sypaniny na dočasnou skládku tak, že na 1 m2 plochy připadá přes 2 m3 výkopku nebo ornice | m3 | 86.94 |  | 0 |  | 0 |  | 0 | 21 | 0 | 0 | 0 | 0 | 0 | 800-1 | RTS 21/ II | Indiv | 0.009 | 0.78 |  | Práce |  |  |  | POL1_1
|  | Položka pořadí 26 : 12,42000 : | [24 empty] | VV | 0
|  | Položka pořadí 17 : 74,52000 : | [24 empty] | VV | 0
|  | 86,94 |  | 86.94 | [22 empty] | VV | 0
16 | 174101101R00 | Zásyp sypaninou se zhutněním jam, šachet, rýh nebo kolem objektů v těchto vykopávkách | m3 | 304.29 |  | 0 |  | 0 |  | 0 | 21 | 0 | 0 | 0 | 0 | 0 | 800-1 | RTS 21/ II | Indiv | 0.202 | 61.47 |  | Práce |  |  |  | POL1_1
|  | z jakékoliv horniny s uložením výkopku po vrstvách, | [24 empty] | SPI
|  | včetně strojního přemístění materiálu pro zásyp ze vzdálenosti do 10 m od okraje zásypu | [24 empty] | POP
|  | Položka pořadí 4 : 234,73800 : | [24 empty] | VV | 0
|  | Položka pořadí 6 : 156,49200 : | [24 empty] | VV | 0
|  | Položka pořadí 17 : 74,52000*-1 : | [24 empty] | VV | 0
|  | Položka pořadí 26 : 12,42000*-1 : | [24 empty] | VV | 0
|  | 304,29 |  | 304.29 | [22 empty] | VV | 0
17 | 175101101R00 | Obsyp potrubí bez prohození sypaniny, bez dodávky obsypového materiálu | m3 | 74.52 |  | 0 |  | 0 |  | 0 | 21 | 0 | 0 | 0 | 0 | 0 | 800-1 | RTS 21/ II | Indiv | 1.587 | 118.26 |  | Práce |  |  |  | POL1_1
|  | sypaninou z vhodných hornin tř. 1 - 4 nebo materiálem připraveným podél výkopu ve vzdálenosti do 3 m od jeho kraje, pro jakoukoliv hloubku výkopu a jakoukoliv míru zhutnění, | [24 empty] | SPI |  | sypaninou z vhodných hornin tř. 1 - 4 nebo materiálem připraveným podél výkopu ve vzdálenosti do 3 m od jeho kraje, pro jakoukoliv hloubku výkopu a jakoukoliv míru zhutnění,
|  | 0,9*(0,3+0,3)*138 : | [24 empty] | VV | 0
|  | 74,52 |  | 74.52 | [22 empty] | VV | 0
18 | 180402111R00 | Založení trávníku parkový trávník, výsevem, v rovině nebo na svahu do 1:5 | m2 | 193.2 |  | 0 |  | 0 |  | 0 | 21 | 0 | 0 | 0 | 0 | 0 | 823-1 | RTS 21/ II | Indiv | 0.06 | 11.59 |  | Práce |  |  |  | POL1_1
|  | na půdě předem připravené s pokosením, naložením, odvozem odpadu do 20 km a se složením, | [24 empty] | SPI
|  | Položka pořadí 19 : 193,20000 : | [24 empty] | VV | 0
|  | 193,2 |  | 193.2 | [22 empty] | VV | 0
19 | 181301103R00 | Rozprostření a urovnání ornice v rovině v souvislé ploše do 500 m2, tloušťka vrstvy přes 150 do 200 mm | m2 | 193.2 |  | 0 |  | 0 |  | 0 | 21 | 0 | 0 | 0 | 0 | 0 | 800-1 | RTS 21/ II | Indiv | 0.254 | 49.07 |  | Práce |  |  |  | POL1_1
|  | s případným nutným přemístěním hromad nebo dočasných skládek na místo potřeby ze vzdálenosti do 30 m, v rovině nebo ve svahu do 1 : 5, | [24 empty] | SPI |  | s případným nutným přemístěním hromad nebo dočasných skládek na místo potřeby ze vzdálenosti do 30 m, v rovině nebo ve svahu do 1 : 5,
|  | souběh s V2 : (0,5+0,9)*138 : | [24 empty] | VV | 0
|  | 193,2 |  | 193.2 | [22 empty] | VV | 0
20 | 199000002R00 | Poplatky za skládku horniny 1- 4, skupina 17 05 04 z Katalogu odpadů | m3 | 86.94 |  | 0 |  | 0 |  | 0 | 21 | 0 | 0 | 0 | 0 | 0 | 800-1 | RTS 21/ II | Indiv | 0 | 0 |  | Práce |  |  |  | POL1_1
|  | Položka pořadí 15 : 86,94000 : | [24 empty] | VV | 0
|  | 86,94 |  | 86.94 | [22 empty] | VV | 0
21 | 00572410R | směs travní parková, pro mírnou zátěž | kg | 4.83 |  | 0 |  | 0 |  | 0 | 21 | 0 | 0.001 | 0 | 0 | 0 | SPCM | RTS 21/ II | Indiv | 0 | 0 |  | Specifikace |  |  |  | POL3_0
|  | Položka pořadí 18 : 193,20000*0,025 : | [24 empty] | VV | 0
|  | 4,83 |  | 4.83 | [22 empty] | VV | 0
22 | 58344154R | štěrkodrť frakce 0,0 až 22,0 mm; třída A | t | 124.4484 |  | 0 |  | 0 |  | 0 | 21 | 0 | 1 | 124.45 | 0 | 0 | SPCM | RTS 21/ II | Indiv | 0 | 0 |  | Specifikace |  |  |  | POL3_0
|  | obsyp : : | [24 empty] | VV | 0
|  | Položka pořadí 17 : 74,52000*1,67 : | [24 empty] | VV | 0
|  | 124,4484 |  | 124.4484 | [22 empty] | VV | 0
Díl: | 2 | Základy a zvláštní zakládání |  |  |  | 0 |  | 0 |  | 0 |  | 0 |  | 32.33 |  | 0 |  |  |  |  | 41.2 | [5 empty] | DIL
23 | 212752112R00 | Trativody z drenážních trubek DN od 80 do 100 mm | m | 138 |  | 0 |  | 0 |  | 0 | 21 | 0 | 0.23382 | 32.27 | 0 | 0 | 827-1 | RTS 18/ I | Indiv | 0.216 | 29.81 |  | Práce |  |  |  | POL1_1
|  | se zřízením štěrkopískového lože pod trubky a s jejich obsypem v průměrném celkovém množství do 0,15 m3/m v otevřeném příkopu, | [24 empty] | SPI |  | se zřízením štěrkopískového lože pod trubky a s jejich obsypem v průměrném celkovém množství do 0,15 m3/m v otevřeném příkopu,
24 | 212971110R00 | Zřízení opláštění odvod. trativodů z geotextilie o sklonu do 2,5, | m2 | 151.8 |  | 0 |  | 0 |  | 0 | 21 | 0 | 0.00018 | 0.03 | 0 | 0 | 800-2 | RTS 21/ II | Indiv | 0.075 | 11.39 |  | Práce |  |  |  | POL1_1
|  | v rýze nebo v zářezu se stěnami, | [24 empty] | SPI
|  | 1,1*138 : | [24 empty] | VV | 0
|  | 151,8 |  | 151.8 | [22 empty] | VV | 0
25 | 693660191R | geotextilie směs přírodních a syntetických vláken; funkce separační, ochranná, filtrační; plošná hmotnost 200 g/m2 | m2 | 166.98 |  | 0 |  | 0 |  | 0 | 21 | 0 | 0.0002 | 0.03 | 0 | 0 | SPCM | RTS 21/ II | Indiv | 0 | 0 |  | Specifikace |  |  |  | POL3_0
|  | 151,8*1,1 : | [24 empty] | VV | 0
|  | 166,98 |  | 166.98 | [22 empty] | VV | 0
Díl: | 4 | Vodorovné konstrukce |  |  |  | 0 |  | 0 |  | 0 |  | 0 |  | 23.48 |  | 0 |  |  |  |  | 16.36 | [5 empty] | DIL
26 | 451573111R00 | Lože pod potrubí, stoky a drobné objekty z písku a štěrkopísku do 65 mm | m3 | 12.42 |  | 0 |  | 0 |  | 0 | 21 | 0 | 1.8908 | 23.48 | 0 | 0 | 827-1 | RTS 21/ II | Indiv | 1.317 | 16.36 |  | Práce |  |  |  | POL1_1
|  | v otevřeném výkopu, | [24 empty] | SPI
|  | 0,9*0,1*138 : | [24 empty] | VV | 0
|  | 12,42 |  | 12.42 | [22 empty] | VV | 0
Díl: | 8 | Trubní vedení |  |  |  | 0 |  | 0 |  | 0 |  | 0 |  | 12.39 |  | 0 |  |  |  |  | 71.06 | [5 empty] | DIL
27 | 871373121R00 | Montáž potrubí z trub z plastů těsněných gumovým kroužkem DN 300 mm | m | 138 |  | 0 |  | 0 |  | 0 | 21 | 0 | 1e-05 | 0 | 0 | 0 | 827-1 | RTS 21/ II | Indiv | 0.097 | 13.39 |  | Práce |  |  |  | POL1_1
|  | v otevřeném výkopu ve sklonu do 20 %, | [24 empty] | SPI
28 | 877373121R00 | Montáž tvarovek na potrubí z trub z plastů těsněných gumovým kroužkem odbočných DN 300 mm | kus | 4 |  | 0 |  | 0 |  | 0 | 21 | 0 | 5e-05 | 0 | 0 | 0 | 827-1 | RTS 21/ II | Indiv | 0.42 | 1.68 |  | Práce |  |  |  | POL1_1
|  | v otevřeném výkopu, | [24 empty] | SPI
29 | 877313123R00 | Montáž tvarovek na potrubí z trub z plastů těsněných gumovým kroužkem jednoosých DN 150 mm | kus | 4 |  | 0 |  | 0 |  | 0 | 21 | 0 | 1e-05 | 0 | 0 | 0 | 827-1 | RTS 21/ II | Indiv | 0.176 | 0.7 |  | Práce |  |  |  | POL1_1
|  | v otevřeném výkopu, | [24 empty] | SPI
30 | 877313126R00 | Montáž tvarovek na potrubí z trub z plastů těsněných gumovým kroužkem víček, zátek DN 150 | kus | 4 |  | 0 |  | 0 |  | 0 | 21 | 0 | 1e-05 | 0 | 0 | 0 | 827-1 | RTS 21/ II | Indiv | 0.1584 | 0.63 |  | Práce |  |  |  | POL1_1
|  | v otevřeném výkopu, | [24 empty] | SPI
31 | 892585111R00 | Zkoušky těsnosti kanalizačního potrubí zabezpečení konců a zkouška vzduchem kanalizačního potrubí do DN 300 mm | úsek | 3 |  | 0 |  | 0 |  | 0 | 21 | 0 | 0.00013 | 0 | 0 | 0 | 827-1 | RTS 21/ II | Indiv | 7.5 | 22.5 |  | Práce |  |  |  | POL1_1
|  | vodou nebo vzduchem, | [24 empty] | SPI
32 | 892855115R00 | Kamerové prohlídky potrubí do 500 m | m | 138 |  | 0 |  | 0 |  | 0 | 21 | 0 | 0 | 0 | 0 | 0 | 827-1 | RTS 21/ II | Indiv | 0.039 | 5.38 |  | Práce |  |  |  | POL1_1
33 | 894421111RT1 | Osazení betonových dílců pro šachty podle DIN 4034 skruže rovné, o hmotnosti do 0,5 t | kus | 10 |  | 0 |  | 0 |  | 0 | 21 | 0 | 0 | 0 | 0 | 0 | 827-1 | RTS 21/ II | Indiv | 0.79 | 7.9 |  | Práce |  |  |  | POL1_1
|  | na kroužek, | [24 empty] | SPI
|  | Položka pořadí 46 : 1,00000 : | [24 empty] | VV | 0
|  | Položka pořadí 47 : 2,00000 : | [24 empty] | VV | 0
|  | Položka pořadí 48 : 2,00000 : | [24 empty] | VV | 0
|  | Položka pořadí 50 : 3,00000 : | [24 empty] | VV | 0
|  | Položka pořadí 51 : 2,00000 : | [24 empty] | VV | 0
|  | 10 |  | 10 | [22 empty] | VV | 0
34 | 894421112RT1 | Osazení betonových dílců pro šachty podle DIN 4034 skruže rovné, o hmotnosti do 1,4 t | kus | 2 |  | 0 |  | 0 |  | 0 | 21 | 0 | 0 | 0 | 0 | 0 | 827-1 | RTS 21/ II | Indiv | 0.946 | 1.89 |  | Práce |  |  |  | POL1_1
|  | na kroužek, | [24 empty] | SPI
|  | Položka pořadí 52 : 2,00000 : | [24 empty] | VV | 0
|  | 2 |  | 2 | [22 empty] | VV | 0
35 | 894422111RT1 | Osazení betonových dílců pro šachty podle DIN 4034 skruže přechodové, pro jakoukoliv hmotnost | kus | 3 |  | 0 |  | 0 |  | 0 | 21 | 0 | 0 | 0 | 0 | 0 | 827-1 | RTS 21/ II | Indiv | 0.9 | 2.7 |  | Práce |  |  |  | POL1_1
|  | na kroužek, | [24 empty] | SPI
36 | 894423112RT1 | Osazení betonových dílců pro šachty podle DIN 4034 šachtového dna, o hmotnosti do 3 t | kus | 3 |  | 0 |  | 0 |  | 0 | 21 | 0 | 0 | 0 | 0 | 0 | 827-1 | RTS 21/ II | Indiv | 2.252 | 6.76 |  | Práce |  |  |  | POL1_1
|  | na kroužek, | [24 empty] | SPI
37 | 899103111R00 | Osazení poklopů litinových a ocelových o hmotnost jednotlivě přes 100 do 150 kg | kus | 3 |  | 0 |  | 0 |  | 0 | 21 | 0 | 0.00702 | 0.02 | 0 | 0 | 827-1 | RTS 21/ II | Indiv | 1.314 | 3.94 |  | Práce |  |  |  | POL1_1
38 | 899711122R00 | Výstražné fólie výstražná fólie pro kanalizaci, šířka 30 cm | m | 138 |  | 0 |  | 0 |  | 0 | 21 | 0 | 0 | 0 | 0 | 0 | 827-1 | RTS 21/ II | Indiv | 0.026 | 3.59 |  | Práce |  |  |  | POL1_1
39 | 28614241R | trubka plastová kanalizační PP; s hrdlem, plné žebro (DIN 16961); Sn 16 kN/m2; D = 335,0 mm; l = 5 000,0 mm | kus | 30.1668 |  | 0 |  | 0 |  | 0 | 21 | 0 | 0.042 | 1.27 | 0 | 0 | SPCM | RTS 21/ II | Indiv | 0 | 0 |  | Specifikace |  |  |  | POL3_0
|  | 138*1,093/5 : | [24 empty] | VV | 0
|  | 30,1668 |  | 30.1668 | [22 empty] | VV | 0
40 | 28651662.AR | koleno PVC; 45,0 °; D = 160,0 mm; s 1 hrdlem | kus | 4 |  | 0 |  | 0 |  | 0 | 21 | 0 | 0.00066 | 0 | 0 | 0 | SPCM | RTS 21/ II | Indiv | 0 | 0 |  | Specifikace |  |  |  | POL3_0
41 | 28651832.AR | zátka hrdlová DN 150,0 mm; PVC | kus | 4 |  | 0 |  | 0 |  | 0 | 21 | 0 | 0.00025 | 0 | 0 | 0 | SPCM | RTS 21/ II | Indiv | 0 | 0 |  | Specifikace |  |  |  | POL3_0
42 | 28656315R | odbočka PP; 45,0 °; l = 798 mm; žebrovaná; spoj násuvný; DN 300,0 mm; DN2 150 mm | kus | 4 |  | 0 |  | 0 |  | 0 | 21 | 0 | 0.006 | 0.02 | 0 | 0 | SPCM | RTS 21/ II | Indiv | 0 | 0 |  | Specifikace |  |  |  | POL3_0
43 | 28656388R | vložka šachtová PP; DN 300,0 mm; spoj násuvný; l = 150 mm; žebrovaná | kus | 6 |  | 0 |  | 0 |  | 0 | 21 | 0 | 0.00112 | 0.01 | 0 | 0 | SPCM | RTS 17/ II | Indiv | 0 | 0 |  | Specifikace |  |  |  | POL3_0
|  | 2*3 : | [24 empty] | VV | 0
|  | 6 |  | 6 | [22 empty] | VV | 0
44 | 55340324R | poklop kanalizační s tlumící vložkou; litinový; D výrobku 785 mm; únosnost D 400 kN; s odvětráním | kus | 1 |  | 0 |  | 0 |  | 0 | 21 | 0 | 0.158 | 0.16 | 0 | 0 | SPCM | RTS 21/ II | Indiv | 0 | 0 |  | Specifikace |  |  |  | POL3_0
45 | 55340325R | poklop kanalizační s tlumící vložkou; litinový; D výrobku 785 mm; únosnost D 400 kN; bez odvětrání | kus | 2 |  | 0 |  | 0 |  | 0 | 21 | 0 | 0.158 | 0.32 | 0 | 0 | SPCM | RTS 21/ II | Indiv | 0 | 0 |  | Specifikace |  |  |  | POL3_0
46 | 59224174.AR | prstenec betonový; DN = 625,0 mm; h = 40,0 mm; s = 120,00 mm | kus | 1 |  | 0 |  | 0 |  | 0 | 21 | 0 | 0.024 | 0.02 | 0 | 0 | SPCM | RTS 21/ II | Indiv | 0 | 0 |  | Specifikace |  |  |  | POL3_0
47 | 59224176R | prstenec betonový; DN = 625,0 mm; h = 80,0 mm; s = 120,00 mm | kus | 2 |  | 0 |  | 0 |  | 0 | 21 | 0 | 0.051 | 0.1 | 0 | 0 | SPCM | RTS 21/ II | Indiv | 0 | 0 |  | Specifikace |  |  |  | POL3_0
48 | 59224177R | prstenec betonový; DN = 625,0 mm; h = 100,0 mm; s = 120,00 mm | kus | 2 |  | 0 |  | 0 |  | 0 | 21 | 0 | 0.068 | 0.14 | 0 | 0 | SPCM | RTS 21/ II | Indiv | 0 | 0 |  | Specifikace |  |  |  | POL3_0
49 | 59224353.AR | konus šachetní; železobetonový; TBR; d = 1 240,0 mm; DN = 1 000,0 mm; DN 2 = 625 mm; h = 580 mm; počet stupadel 2; ocelové s PE povlakem, kapsové | kus | 3 |  | 0 |  | 0 |  | 0 | 21 | 0 | 0.585 | 1.76 | 0 | 0 | SPCM | RTS 21/ II | Indiv | 0 | 0 |  | Specifikace |  |  |  | POL3_0
50 | 59224358.AR | skruž železobetonová TBS; DN = 1 000,0 mm; h = 250,0 mm; s = 120,00 mm; počet stupadel 1; ocelové s PE povlakem; beton C 40/50 | kus | 3 |  | 0 |  | 0 |  | 0 | 21 | 0 | 0.25 | 0.75 | 0 | 0 | SPCM | RTS 21/ II | Indiv | 0 | 0 |  | Specifikace |  |  |  | POL3_0
51 | 59224361.AR | skruž železobetonová TBS; DN = 1 000,0 mm; h = 500,0 mm; s = 120,00 mm; počet stupadel 2; ocelové s PE povlakem; beton C 40/50 | kus | 2 |  | 0 |  | 0 |  | 0 | 21 | 0 | 0.5 | 1 | 0 | 0 | SPCM | RTS 21/ II | Indiv | 0 | 0 |  | Specifikace |  |  |  | POL3_0
52 | 59224364.AR | skruž železobetonová TBS; DN = 1 000,0 mm; h = 1 000,0 mm; s = 120,00 mm; počet stupadel 4; ocelové s PE povlakem; beton C 40/50 | kus | 2 |  | 0 |  | 0 |  | 0 | 21 | 0 | 1 | 2 | 0 | 0 | SPCM | RTS 21/ II | Indiv | 0 | 0 |  | Specifikace |  |  |  | POL3_0
53 | 59224366.AR | dno šachetní přímé; železobeton; TBZ; DN = 1 000,0 mm; D odtoku do 400 mm; h = 600 mm; t = 150 mm; beton C 40/50 | kus | 3 |  | 0 |  | 0 |  | 0 | 21 | 0 | 1.6 | 4.8 | 0 | 0 | SPCM | RTS 21/ II | Indiv | 0 | 0 |  | Specifikace |  |  |  | POL3_0
54 | 59224373.AR | profil těsnicí elastomerní; pro spojení betonových šachetních dílů; tvar kruh; d = 1 000,0 mm | kus | 10 |  | 0 |  | 0 |  | 0 | 21 | 0 | 0.002 | 0.02 | 0 | 0 | SPCM | RTS 21/ II | Indiv | 0 | 0 |  | Specifikace |  |  |  | POL3_0
|  | Položka pořadí 49 : 3,00000 : | [24 empty] | VV | 0
|  | Položka pořadí 50 : 3,00000 : | [24 empty] | VV | 0
|  | Položka pořadí 51 : 2,00000 : | [24 empty] | VV | 0
|  | Položka pořadí 52 : 2,00000 : | [24 empty] | VV | 0
|  | 10 |  | 10 | [22 empty] | VV | 0
Díl: | 99 | Staveništní přesun hmot |  |  |  | 0 |  | 0 |  | 0 |  | 0 |  | 0 |  | 0 |  |  |  |  | 40.93 | [5 empty] | DIL
55 | 998276101R00 | Přesun hmot pro trubní vedení z trub plastových nebo sklolaminátových v otevřeném výkopu | t | 193.528 |  | 0 |  | 0 |  | 0 | 21 | 0 | 0 | 0 | 0 | 0 | 827-1 | RTS 21/ II | Indiv | 0.2115 | 40.93 |  | Práce |  |  |  | POL1_1
|  | vodovodu nebo kanalizace ražené nebo hloubené (827 1.1, 827 1.9, 827 2.1, 827 2.9), drobných objektů | [24 empty] | SPI
[25 empty] | 15 | 21 | DPH
| Celkem |  |  |  |  | 0 | [18 empty] | 0 | 0 | SUM
END
Note on S6: Jedná se o informaci, zda se jedná o položku, která je do rozpočtu zadána z cenové soustavy RTS, nebo vlastní.
Note on T6: Jedná se o název CÚ, která je zadána u položky rozpočtu

## 2 07 Pol
Položkový soupis prací a dodávek | [26 empty] | #TypZaznamu#
S: | 2021/031 | Kanalizace a ČOV Křešice | [24 empty] | STA
O: | 2 | D 2.1 Stoková síť | [21 empty] | STA |  |  | OBJ
R: | 07 | Stoka C | [24 empty] | ROZ
P.č. | Číslo položky | Název položky | MJ | Množství | Cena / MJ | Celkem | Dodávka | Dodávka celk. | Montáž | Montáž celk. | DPH | Cena s DPH | Hmotnost / MJ | Hmotnost celk.(t) | Dem. hmotnost / MJ | Dem. hmotnost celk.(t) | Ceník | Cen. soustava / platnost | Cenová úroveň | Nhod / MJ | Nhod celk. | Dodavatel | Typ položky
Díl: | 1 | Zemní práce |  |  |  | 0 |  | 0 |  | 0 |  | 0 |  | 213.2 |  | 0 |  |  |  |  | 1078.65 | [5 empty] | DIL
1 | 115101201R00 | Čerpání vody na dopravní výšku do 10 m s uvažovaným průměrným přítokem do 500 l/min | h | 72 |  | 0 |  | 0 |  | 0 | 21 | 0 | 0 | 0 | 0 | 0 | 800-1 | RTS 21/ II | Indiv | 0.203 | 14.62 |  | Práce |  |  |  | POL1_1
|  | na vzdálenost od hladiny vody v jímce po výšku roviny proložené osou nejvyššího bodu výtlačného potrubí. Včetně odpadní potrubí v délce do 20 m. | [24 empty] | SPI |  | na vzdálenost od hladiny vody v jímce po výšku roviny proložené osou nejvyššího bodu výtlačného potrubí. Včetně odpadní potrubí v délce do 20 m.
2 | 115101301R00 | Pohotovost záložní čerpací soupravy na dopravní výšku do 10 m s uvažovaným průměrným přítokem do 500 l/min | den | 4 |  | 0 |  | 0 |  | 0 | 21 | 0 | 0 | 0 | 0 | 0 | 800-1 | RTS 21/ II | Indiv | 0 | 0 |  | Práce |  |  |  | POL1_1
|  | na vzdálenost (výšku) od hladiny vody v jímce po výšku roviny proložené osou nejvyššího bodu výtlačného potrubí. Včetně sacího a výtlačného potrubí, příp. odpadních žlabů, lešení pod čerpadlo a pod potrubí nebo pod odpadní žlaby a záložního zdroje energie. | [24 empty] | SPI |  | na vzdálenost (výšku) od hladiny vody v jímce po výšku roviny proložené osou nejvyššího bodu výtlačného potrubí. Včetně sacího a výtlačného potrubí, příp. odpadních žlabů, lešení pod čerpadlo a pod potrubí nebo pod odpadní žlaby a záložního zdroje energie.
3 | 119001411R00 | Dočasné zajištění podzemního potrubí nebo vedení betonového potrubí DN do 200 mm | m | 4 |  | 0 |  | 0 |  | 0 | 21 | 0 | 0.0107 | 0.04 | 0 | 0 | 800-1 | RTS 21/ II | Indiv | 0.908 | 3.63 |  | Práce |  |  |  | POL1_1
|  | ve výkopišti ve stavu a poloze, ve kterých byla na začátku zemních prací, a to podepřením, vzepřením nebo vyvěšením, případně s ochranným bedněním, se zřízením a odstraněním zajišťovací konstrukce a včetně opotřebení použitých materiálů, | [24 empty] | SPI |  | ve výkopišti ve stavu a poloze, ve kterých byla na začátku zemních prací, a to podepřením, vzepřením nebo vyvěšením, případně s ochranným bedněním, se zřízením a odstraněním zajišťovací konstrukce a včetně opotřebení použitých materiálů,
4 | 121101101R00 | Sejmutí ornice s přemístěním na vzdálenost do 50 m | m3 | 80.64 |  | 0 |  | 0 |  | 0 | 21 | 0 | 0 | 0 | 0 | 0 | 800-1 | RTS 21/ II | Indiv | 0.097 | 7.82 |  | Práce |  |  |  | POL1_1
|  | nebo lesní půdy, s vodorovným přemístěním na hromady v místě upotřebení nebo na dočasné či trvalé skládky se složením | [24 empty] | SPI |  | nebo lesní půdy, s vodorovným přemístěním na hromady v místě upotřebení nebo na dočasné či trvalé skládky se složením
|  | (0,5+1,1+0,5)*192*0,2 : | [24 empty] | VV | 0
|  | 80,64 |  | 80.64 | [22 empty] | VV | 0
5 | 130001101R00 | Příplatek k cenám za ztížené vykopávky v horninách jakékoliv třídy | m3 | 8.8 |  | 0 |  | 0 |  | 0 | 21 | 0 | 0 | 0 | 0 | 0 | 800-1 | RTS 21/ II | Indiv | 1.763 | 15.51 |  | Práce |  |  |  | POL1_1
|  | Příplatek k cenám hloubených vykopávek za ztížení vykopávky v blízkosti podzemního vedení nebo výbušnin pro jakoukoliv třídu horniny. | [24 empty] | SPI |  | Příplatek k cenám hloubených vykopávek za ztížení vykopávky v blízkosti podzemního vedení nebo výbušnin pro jakoukoliv třídu horniny.
|  | 1,1*2*4 : | [24 empty] | VV | 0
|  | 8,8 |  | 8.8 | [22 empty] | VV | 0
6 | 132201212R00 | Hloubení rýh šířky přes 60 do 200 cm do 1000 m3, v hornině 3, hloubení strojně | m3 | 253.44 |  | 0 |  | 0 |  | 0 | 21 | 0 | 0 | 0 | 0 | 0 | 800-1 | RTS 21/ II | Indiv | 0.156 | 39.54 |  | Práce |  |  |  | POL1_1
|  | zapažených i nezapažených, s urovnáním dna do předepsaného profilu a spádu, s případně nutným přehozením výkopku na vzdálenost do 3 m ve výkopišti, s přehozením výkopku na přilehlém terénu na vzdálenost do 5 m od podélné osy rýhy nebo s naložením výkopku na dopravní prostředek. | [24 empty] | SPI |  | zapažených i nezapažených, s urovnáním dna do předepsaného profilu a spádu, s případně nutným přehozením výkopku na vzdálenost do 3 m ve výkopišti, s přehozením výkopku na přilehlém terénu na vzdálenost do 5 m od podélné osy rýhy nebo s naložením výkopku na dopravní prostředek.
|  | 60% výkopu : 1,1*2*192*0,6 : | [24 empty] | VV | 0
|  | 253,44 |  | 253.44 | [22 empty] | VV | 0
7 | 132201219R00 | Hloubení rýh šířky přes 60 do 200 cm příplatek za lepivost, v hornině 3, | m3 | 76.032 |  | 0 |  | 0 |  | 0 | 21 | 0 | 0 | 0 | 0 | 0 | 800-1 | RTS 21/ II | Indiv | 0.084 | 6.39 |  | Práce |  |  |  | POL1_1
|  | zapažených i nezapažených, s urovnáním dna do předepsaného profilu a spádu, s případně nutným přehozením výkopku na vzdálenost do 3 m ve výkopišti, s přehozením výkopku na přilehlém terénu na vzdálenost do 5 m od podélné osy rýhy nebo s naložením výkopku na dopravní prostředek. | [24 empty] | SPI |  | zapažených i nezapažených, s urovnáním dna do předepsaného profilu a spádu, s případně nutným přehozením výkopku na vzdálenost do 3 m ve výkopišti, s přehozením výkopku na přilehlém terénu na vzdálenost do 5 m od podélné osy rýhy nebo s naložením výkopku na dopravní prostředek.
|  | Položka pořadí 6 : 253,44000*0,3 : | [24 empty] | VV | 0
|  | 76,032 |  | 76.032 | [22 empty] | VV | 0
8 | 132301212R00 | Hloubení rýh šířky přes 60 do 200 cm do 1000 m3, v hornině 4, hloubení strojně | m3 | 168.96 |  | 0 |  | 0 |  | 0 | 21 | 0 | 0 | 0 | 0 | 0 | 800-1 | RTS 21/ II | Indiv | 0.291 | 49.17 |  | Práce |  |  |  | POL1_1
|  | zapažených i nezapažených, s urovnáním dna do předepsaného profilu a spádu, s případně nutným přehozením výkopku na vzdálenost do 3 m ve výkopišti, s přehozením výkopku na přilehlém terénu na vzdálenost do 5 m od podélné osy rýhy nebo s naložením výkopku na dopravní prostředek. | [24 empty] | SPI |  | zapažených i nezapažených, s urovnáním dna do předepsaného profilu a spádu, s případně nutným přehozením výkopku na vzdálenost do 3 m ve výkopišti, s přehozením výkopku na přilehlém terénu na vzdálenost do 5 m od podélné osy rýhy nebo s naložením výkopku na dopravní prostředek.
|  | 40% výkopu : 1,1*2*192*0,4 : | [24 empty] | VV | 0
|  | 168,96 |  | 168.96 | [22 empty] | VV | 0
9 | 132301219R00 | Hloubení rýh šířky přes 60 do 200 cm příplatek za lepivost, v hornině 4, | m3 | 50.688 |  | 0 |  | 0 |  | 0 | 21 | 0 | 0 | 0 | 0 | 0 | 800-1 | RTS 21/ II | Indiv | 0.1483 | 7.52 |  | Práce |  |  |  | POL1_1
|  | zapažených i nezapažených, s urovnáním dna do předepsaného profilu a spádu, s případně nutným přehozením výkopku na vzdálenost do 3 m ve výkopišti, s přehozením výkopku na přilehlém terénu na vzdálenost do 5 m od podélné osy rýhy nebo s naložením výkopku na dopravní prostředek. | [24 empty] | SPI |  | zapažených i nezapažených, s urovnáním dna do předepsaného profilu a spádu, s případně nutným přehozením výkopku na vzdálenost do 3 m ve výkopišti, s přehozením výkopku na přilehlém terénu na vzdálenost do 5 m od podélné osy rýhy nebo s naložením výkopku na dopravní prostředek.
|  | Položka pořadí 8 : 168,96000*0,3 : | [24 empty] | VV | 0
|  | 50,688 |  | 50.688 | [22 empty] | VV | 0
10 | 151201101R00 | Zřízení pažení a rozepření stěn rýh zátažné, hloubky do 2 m | m2 | 768 |  | 0 |  | 0 |  | 0 | 21 | 0 | 0.00199 | 1.53 | 0 | 0 | 800-1 | RTS 21/ II | Indiv | 0.402 | 308.74 |  | Práce |  |  |  | POL1_1
|  | pro podzemní vedení pro všechny šířky rýhy, | [24 empty] | SPI
|  | 2*2*192 : | [24 empty] | VV | 0
|  | 768 |  | 768 | [22 empty] | VV | 0
11 | 151201111R00 | Odstranění pažení a rozepření rýh zátažné, hloubky do 2 m | m2 | 768 |  | 0 |  | 0 |  | 0 | 21 | 0 | 0 | 0 | 0 | 0 | 800-1 | RTS 21/ II | Indiv | 0.178 | 136.7 |  | Práce |  |  |  | POL1_1
|  | pro podzemní vedení s uložením materiálu na vzdálenost do 3 m od kraje výkopu, | [24 empty] | SPI
|  | Položka pořadí 10 : 768,00000 : | [24 empty] | VV | 0
|  | 768 |  | 768 | [22 empty] | VV | 0
12 | 161101101R00 | Svislé přemístění výkopku z horniny 1 až 4, při hloubce výkopu přes 1 do 2,5 m | m3 | 232.32 |  | 0 |  | 0 |  | 0 | 21 | 0 | 0 | 0 | 0 | 0 | 800-1 | RTS 21/ II | Indiv | 0.345 | 80.15 |  | Práce |  |  |  | POL1_1
|  | bez naložení do dopravní nádoby, ale s vyprázdněním dopravní nádoby na hromadu nebo na dopravní prostředek, | [24 empty] | SPI |  | bez naložení do dopravní nádoby, ale s vyprázdněním dopravní nádoby na hromadu nebo na dopravní prostředek,
|  | Položka pořadí 6 : 253,44000*0,55 : | [24 empty] | VV | 0
|  | Položka pořadí 8 : 168,96000*0,55 : | [24 empty] | VV | 0
|  | 232,32 |  | 232.32 | [22 empty] | VV | 0
13 | 162701105R00 | Vodorovné přemístění výkopku z horniny 1 až 4, na vzdálenost přes 9 000 do 10 000 m | m3 | 355.2 |  | 0 |  | 0 |  | 0 | 21 | 0 | 0 | 0 | 0 | 0 | 800-1 | RTS 21/ II | Indiv | 0.011 | 3.91 |  | Práce |  |  |  | POL1_1
|  | po suchu, bez naložení výkopku, avšak se složením bez rozhrnutí, zpáteční cesta vozidla. | [24 empty] | SPI
|  | deponie do 10 km : : | [24 empty] | VV | 0
|  | Položka pořadí 4 : 80,64000 : | [24 empty] | VV | 0
|  | zpětný zásyp v zeleni : 1,1*(2-(0,1+0,6))*192 : | [24 empty] | VV | 0
|  | 355,2 |  | 355.2 | [22 empty] | VV | 0
14 | 162701105R00 | Vodorovné přemístění výkopku z horniny 1 až 4, na vzdálenost přes 9 000 do 10 000 m | m3 | 147.84 |  | 0 |  | 0 |  | 0 | 21 | 0 | 0 | 0 | 0 | 0 | 800-1 | RTS 21/ II | Indiv | 0.011 | 1.63 |  | Práce |  |  |  | POL1_1
|  | po suchu, bez naložení výkopku, avšak se složením bez rozhrnutí, zpáteční cesta vozidla. | [24 empty] | SPI
|  | skládka do 50 km : : | [24 empty] | VV | 0
|  | Položka pořadí 17 : 147,84000 : | [24 empty] | VV | 0
|  | 147,84 |  | 147.84 | [22 empty] | VV | 0
15 | 162701109R00 | Vodorovné přemístění výkopku příplatek k ceně za každých dalších i započatých 1 000 m přes 10 000 m z horniny 1 až 4 | m3 | 5913.6 |  | 0 |  | 0 |  | 0 | 21 | 0 | 0 | 0 | 0 | 0 | 800-1 | RTS 21/ II | Indiv | 0 | 0 |  | Práce |  |  |  | POL1_1
|  | po suchu, bez naložení výkopku, avšak se složením bez rozhrnutí, zpáteční cesta vozidla. | [24 empty] | SPI
|  | skládka do 50 km : : | [24 empty] | VV | 0
|  | Položka pořadí 14 : 147,84000*40 : | [24 empty] | VV | 0
|  | 5913,6 |  | 5913.6 | [22 empty] | VV | 0
16 | 167101102R00 | Nakládání, skládání, překládání neulehlého výkopku nakládání výkopku přes 100 m3, z horniny 1 až 4 | m3 | 355.2 |  | 0 |  | 0 |  | 0 | 21 | 0 | 0 | 0 | 0 | 0 | 800-1 | RTS 21/ II | Indiv | 0.053 | 18.83 |  | Práce |  |  |  | POL1_1
|  | Položka pořadí 13 : 355,20000 : | [24 empty] | VV | 0
|  | 355,2 |  | 355.2 | [22 empty] | VV | 0
17 | 171201201R00 | Uložení sypaniny na dočasnou skládku tak, že na 1 m2 plochy připadá přes 2 m3 výkopku nebo ornice | m3 | 147.84 |  | 0 |  | 0 |  | 0 | 21 | 0 | 0 | 0 | 0 | 0 | 800-1 | RTS 21/ II | Indiv | 0.009 | 1.33 |  | Práce |  |  |  | POL1_1
|  | Položka pořadí 28 : 21,12000 : | [24 empty] | VV | 0
|  | Položka pořadí 19 : 126,72000 : | [24 empty] | VV | 0
|  | 147,84 |  | 147.84 | [22 empty] | VV | 0
18 | 174101101R00 | Zásyp sypaninou se zhutněním jam, šachet, rýh nebo kolem objektů v těchto vykopávkách | m3 | 274.56 |  | 0 |  | 0 |  | 0 | 21 | 0 | 0 | 0 | 0 | 0 | 800-1 | RTS 21/ II | Indiv | 0.202 | 55.46 |  | Práce |  |  |  | POL1_1
|  | z jakékoliv horniny s uložením výkopku po vrstvách, | [24 empty] | SPI
|  | včetně strojního přemístění materiálu pro zásyp ze vzdálenosti do 10 m od okraje zásypu | [24 empty] | POP
|  | Položka pořadí 6 : 253,44000 : | [24 empty] | VV | 0
|  | Položka pořadí 8 : 168,96000 : | [24 empty] | VV | 0
|  | Položka pořadí 19 : 126,72000*-1 : | [24 empty] | VV | 0
|  | Položka pořadí 28 : 21,12000*-1 : | [24 empty] | VV | 0
|  | 274,56 |  | 274.56 | [22 empty] | VV | 0
19 | 175101101R00 | Obsyp potrubí bez prohození sypaniny, bez dodávky obsypového materiálu | m3 | 126.72 |  | 0 |  | 0 |  | 0 | 21 | 0 | 0 | 0 | 0 | 0 | 800-1 | RTS 21/ II | Indiv | 1.587 | 201.1 |  | Práce |  |  |  | POL1_1
|  | sypaninou z vhodných hornin tř. 1 - 4 nebo materiálem připraveným podél výkopu ve vzdálenosti do 3 m od jeho kraje, pro jakoukoliv hloubku výkopu a jakoukoliv míru zhutnění, | [24 empty] | SPI |  | sypaninou z vhodných hornin tř. 1 - 4 nebo materiálem připraveným podél výkopu ve vzdálenosti do 3 m od jeho kraje, pro jakoukoliv hloubku výkopu a jakoukoliv míru zhutnění,
|  | 1,1*(0,3+0,3)*192 : | [24 empty] | VV | 0
|  | 126,72 |  | 126.72 | [22 empty] | VV | 0
20 | 180402111R00 | Založení trávníku parkový trávník, výsevem, v rovině nebo na svahu do 1:5 | m2 | 403.2 |  | 0 |  | 0 |  | 0 | 21 | 0 | 0 | 0 | 0 | 0 | 823-1 | RTS 21/ II | Indiv | 0.06 | 24.19 |  | Práce |  |  |  | POL1_1
|  | na půdě předem připravené s pokosením, naložením, odvozem odpadu do 20 km a se složením, | [24 empty] | SPI
|  | Položka pořadí 21 : 403,20000 : | [24 empty] | VV | 0
|  | 403,2 |  | 403.2 | [22 empty] | VV | 0
21 | 181301103R00 | Rozprostření a urovnání ornice v rovině v souvislé ploše do 500 m2, tloušťka vrstvy přes 150 do 200 mm | m2 | 403.2 |  | 0 |  | 0 |  | 0 | 21 | 0 | 0 | 0 | 0 | 0 | 800-1 | RTS 21/ II | Indiv | 0.254 | 102.41 |  | Práce |  |  |  | POL1_1
|  | s případným nutným přemístěním hromad nebo dočasných skládek na místo potřeby ze vzdálenosti do 30 m, v rovině nebo ve svahu do 1 : 5, | [24 empty] | SPI |  | s případným nutným přemístěním hromad nebo dočasných skládek na místo potřeby ze vzdálenosti do 30 m, v rovině nebo ve svahu do 1 : 5,
|  | (0,5+1,1+0,5)*192 : | [24 empty] | VV | 0
|  | 403,2 |  | 403.2 | [22 empty] | VV | 0
22 | 199000002R00 | Poplatky za skládku horniny 1- 4, skupina 17 05 04 z Katalogu odpadů | m3 | 147.84 |  | 0 |  | 0 |  | 0 | 21 | 0 | 0 | 0 | 0 | 0 | 800-1 | RTS 21/ II | Indiv | 0 | 0 |  | Práce |  |  |  | POL1_1
|  | Položka pořadí 17 : 147,84000 : | [24 empty] | VV | 0
|  | 147,84 |  | 147.84 | [22 empty] | VV | 0
23 | 00572410R | směs travní parková, pro mírnou zátěž | kg | 10.08 |  | 0 |  | 0 |  | 0 | 21 | 0 | 0.001 | 0.01 | 0 | 0 | SPCM | RTS 21/ II | Indiv | 0 | 0 |  | Specifikace |  |  |  | POL3_0
|  | Položka pořadí 20 : 403,20000*0,025 : | [24 empty] | VV | 0
|  | 10,08 |  | 10.08 | [22 empty] | VV | 0
24 | 58344154R | štěrkodrť frakce 0,0 až 22,0 mm; třída A | t | 211.6224 |  | 0 |  | 0 |  | 0 | 21 | 0 | 1 | 211.62 | 0 | 0 | SPCM | RTS 21/ II | Indiv | 0 | 0 |  | Specifikace |  |  |  | POL3_0
|  | obsyp : : | [24 empty] | VV | 0
|  | Položka pořadí 19 : 126,72000*1,67 : | [24 empty] | VV | 0
|  | 211,6224 |  | 211.6224 | [22 empty] | VV | 0
Díl: | 2 | Základy a zvláštní zakládání |  |  |  | 0 |  | 0 |  | 0 |  | 0 |  | 44.98 |  | 0 |  |  |  |  | 57.31 | [5 empty] | DIL
25 | 212752112R00 | Trativody z drenážních trubek DN od 80 do 100 mm | m | 192 |  | 0 |  | 0 |  | 0 | 21 | 0 | 0.23382 | 44.89 | 0 | 0 | 827-1 | RTS 18/ I | Indiv | 0.216 | 41.47 |  | Práce |  |  |  | POL1_1
|  | se zřízením štěrkopískového lože pod trubky a s jejich obsypem v průměrném celkovém množství do 0,15 m3/m v otevřeném příkopu, | [24 empty] | SPI |  | se zřízením štěrkopískového lože pod trubky a s jejich obsypem v průměrném celkovém množství do 0,15 m3/m v otevřeném příkopu,
26 | 212971110R00 | Zřízení opláštění odvod. trativodů z geotextilie o sklonu do 2,5, | m2 | 211.2 |  | 0 |  | 0 |  | 0 | 21 | 0 | 0.00018 | 0.04 | 0 | 0 | 800-2 | RTS 21/ II | Indiv | 0.075 | 15.84 |  | Práce |  |  |  | POL1_1
|  | v rýze nebo v zářezu se stěnami, | [24 empty] | SPI
|  | 1,1*192 : | [24 empty] | VV | 0
|  | 211,2 |  | 211.2 | [22 empty] | VV | 0
27 | 693660191R | geotextilie směs přírodních a syntetických vláken; funkce separační, ochranná, filtrační; plošná hmotnost 200 g/m2 | m2 | 232.32 |  | 0 |  | 0 |  | 0 | 21 | 0 | 0.0002 | 0.05 | 0 | 0 | SPCM | RTS 21/ II | Indiv | 0 | 0 |  | Specifikace |  |  |  | POL3_0
|  | 211,2*1,1 : | [24 empty] | VV | 0
|  | 232,32 |  | 232.32 | [22 empty] | VV | 0
Díl: | 4 | Vodorovné konstrukce |  |  |  | 0 |  | 0 |  | 0 |  | 0 |  | 39.93 |  | 0 |  |  |  |  | 27.82 | [5 empty] | DIL
28 | 451573111R00 | Lože pod potrubí, stoky a drobné objekty z písku a štěrkopísku do 65 mm | m3 | 21.12 |  | 0 |  | 0 |  | 0 | 21 | 0 | 1.8908 | 39.93 | 0 | 0 | 827-1 | RTS 21/ II | Indiv | 1.317 | 27.82 |  | Práce |  |  |  | POL1_1
|  | v otevřeném výkopu, | [24 empty] | SPI
|  | 1,1*0,1*192 : | [24 empty] | VV | 0
|  | 21,12 |  | 21.12 | [22 empty] | VV | 0
Díl: | 8 | Trubní vedení |  |  |  | 0 |  | 0 |  | 0 |  | 0 |  | 15.73 |  | 0 |  |  |  |  | 101.05 | [5 empty] | DIL
29 | 871373121R00 | Montáž potrubí z trub z plastů těsněných gumovým kroužkem DN 300 mm | m | 192 |  | 0 |  | 0 |  | 0 | 21 | 0 | 1e-05 | 0 | 0 | 0 | 827-1 | RTS 21/ II | Indiv | 0.097 | 18.62 |  | Práce |  |  |  | POL1_1
|  | v otevřeném výkopu ve sklonu do 20 %, | [24 empty] | SPI
30 | 877373121R00 | Montáž tvarovek na potrubí z trub z plastů těsněných gumovým kroužkem odbočných DN 300 mm | kus | 4 |  | 0 |  | 0 |  | 0 | 21 | 0 | 5e-05 | 0 | 0 | 0 | 827-1 | RTS 21/ II | Indiv | 0.42 | 1.68 |  | Práce |  |  |  | POL1_1
|  | v otevřeném výkopu, | [24 empty] | SPI
31 | 877313123R00 | Montáž tvarovek na potrubí z trub z plastů těsněných gumovým kroužkem jednoosých DN 150 mm | kus | 4 |  | 0 |  | 0 |  | 0 | 21 | 0 | 1e-05 | 0 | 0 | 0 | 827-1 | RTS 21/ II | Indiv | 0.176 | 0.7 |  | Práce |  |  |  | POL1_1
|  | v otevřeném výkopu, | [24 empty] | SPI
32 | 877313126R00 | Montáž tvarovek na potrubí z trub z plastů těsněných gumovým kroužkem víček, zátek DN 150 | kus | 4 |  | 0 |  | 0 |  | 0 | 21 | 0 | 1e-05 | 0 | 0 | 0 | 827-1 | RTS 21/ II | Indiv | 0.1584 | 0.63 |  | Práce |  |  |  | POL1_1
|  | v otevřeném výkopu, | [24 empty] | SPI
33 | 892585111R00 | Zkoušky těsnosti kanalizačního potrubí zabezpečení konců a zkouška vzduchem kanalizačního potrubí do DN 300 mm | úsek | 5 |  | 0 |  | 0 |  | 0 | 21 | 0 | 0.00013 | 0 | 0 | 0 | 827-1 | RTS 21/ II | Indiv | 7.5 | 37.5 |  | Práce |  |  |  | POL1_1
|  | vodou nebo vzduchem, | [24 empty] | SPI
34 | 892855115R00 | Kamerové prohlídky potrubí do 500 m | m | 192 |  | 0 |  | 0 |  | 0 | 21 | 0 | 0 | 0 | 0 | 0 | 827-1 | RTS 21/ II | Indiv | 0.039 | 7.49 |  | Práce |  |  |  | POL1_1
35 | 894421111RT1 | Osazení betonových dílců pro šachty podle DIN 4034 skruže rovné, o hmotnosti do 0,5 t | kus | 9 |  | 0 |  | 0 |  | 0 | 21 | 0 | 0 | 0 | 0 | 0 | 827-1 | RTS 21/ II | Indiv | 0.79 | 7.11 |  | Práce |  |  |  | POL1_1
|  | na kroužek, | [24 empty] | SPI
|  | Položka pořadí 47 : 1,00000 : | [24 empty] | VV | 0
|  | Položka pořadí 48 : 2,00000 : | [24 empty] | VV | 0
|  | Položka pořadí 50 : 3,00000 : | [24 empty] | VV | 0
|  | Položka pořadí 52 : 3,00000 : | [24 empty] | VV | 0
|  | 9 |  | 9 | [22 empty] | VV | 0
36 | 894422111RT1 | Osazení betonových dílců pro šachty podle DIN 4034 skruže přechodové, pro jakoukoliv hmotnost | kus | 5 |  | 0 |  | 0 |  | 0 | 21 | 0 | 0 | 0 | 0 | 0 | 827-1 | RTS 21/ II | Indiv | 0.9 | 4.5 |  | Práce |  |  |  | POL1_1
|  | na kroužek, | [24 empty] | SPI
37 | 894423112RT1 | Osazení betonových dílců pro šachty podle DIN 4034 šachtového dna, o hmotnosti do 3 t | kus | 5 |  | 0 |  | 0 |  | 0 | 21 | 0 | 0 | 0 | 0 | 0 | 827-1 | RTS 21/ II | Indiv | 2.252 | 11.26 |  | Práce |  |  |  | POL1_1
|  | na kroužek, | [24 empty] | SPI
38 | 899103111R00 | Osazení poklopů litinových a ocelových o hmotnost jednotlivě přes 100 do 150 kg | kus | 5 |  | 0 |  | 0 |  | 0 | 21 | 0 | 0.00702 | 0.04 | 0 | 0 | 827-1 | RTS 21/ II | Indiv | 1.314 | 6.57 |  | Práce |  |  |  | POL1_1
39 | 899711122R00 | Výstražné fólie výstražná fólie pro kanalizaci, šířka 30 cm | m | 192 |  | 0 |  | 0 |  | 0 | 21 | 0 | 0 | 0 | 0 | 0 | 827-1 | RTS 21/ II | Indiv | 0.026 | 4.99 |  | Práce |  |  |  | POL1_1
40 | 28614241R | trubka plastová kanalizační PP; s hrdlem, plné žebro (DIN 16961); Sn 16 kN/m2; D = 335,0 mm; l = 5 000,0 mm | kus | 41.9712 |  | 0 |  | 0 |  | 0 | 21 | 0 | 0.042 | 1.76 | 0 | 0 | SPCM | RTS 21/ II | Indiv | 0 | 0 |  | Specifikace |  |  |  | POL3_0
|  | 192*1,093/5 : | [24 empty] | VV | 0
|  | 41,9712 |  | 41.9712 | [22 empty] | VV | 0
41 | 28651662.AR | koleno PVC; 45,0 °; D = 160,0 mm; s 1 hrdlem | kus | 4 |  | 0 |  | 0 |  | 0 | 21 | 0 | 0.00066 | 0 | 0 | 0 | SPCM | RTS 21/ II | Indiv | 0 | 0 |  | Specifikace |  |  |  | POL3_0
42 | 28651832.AR | zátka hrdlová DN 150,0 mm; PVC | kus | 4 |  | 0 |  | 0 |  | 0 | 21 | 0 | 0.00025 | 0 | 0 | 0 | SPCM | RTS 21/ II | Indiv | 0 | 0 |  | Specifikace |  |  |  | POL3_0
43 | 28656315R | odbočka PP; 45,0 °; l = 798 mm; žebrovaná; spoj násuvný; DN 300,0 mm; DN2 150 mm | kus | 4 |  | 0 |  | 0 |  | 0 | 21 | 0 | 0.006 | 0.02 | 0 | 0 | SPCM | RTS 21/ II | Indiv | 0 | 0 |  | Specifikace |  |  |  | POL3_0
44 | 28656388R | vložka šachtová PP; DN 300,0 mm; spoj násuvný; l = 150 mm; žebrovaná | kus | 10 |  | 0 |  | 0 |  | 0 | 21 | 0 | 0.00112 | 0.01 | 0 | 0 | SPCM | RTS 17/ II | Indiv | 0 | 0 |  | Specifikace |  |  |  | POL3_0
|  | 2*5 : | [24 empty] | VV | 0
|  | 10 |  | 10 | [22 empty] | VV | 0
45 | 55340324R | poklop kanalizační s tlumící vložkou; litinový; D výrobku 785 mm; únosnost D 400 kN; s odvětráním | kus | 1 |  | 0 |  | 0 |  | 0 | 21 | 0 | 0.158 | 0.16 | 0 | 0 | SPCM | RTS 21/ II | Indiv | 0 | 0 |  | Specifikace |  |  |  | POL3_0
46 | 55340325R | poklop kanalizační s tlumící vložkou; litinový; D výrobku 785 mm; únosnost D 400 kN; bez odvětrání | kus | 4 |  | 0 |  | 0 |  | 0 | 21 | 0 | 0.158 | 0.63 | 0 | 0 | SPCM | RTS 21/ II | Indiv | 0 | 0 |  | Specifikace |  |  |  | POL3_0
47 | 59224175R | prstenec betonový; DN = 625,0 mm; h = 60,0 mm; s = 120,00 mm | kus | 1 |  | 0 |  | 0 |  | 0 | 21 | 0 | 0.039 | 0.04 | 0 | 0 | SPCM | RTS 21/ II | Indiv | 0 | 0 |  | Specifikace |  |  |  | POL3_0
48 | 59224176R | prstenec betonový; DN = 625,0 mm; h = 80,0 mm; s = 120,00 mm | kus | 2 |  | 0 |  | 0 |  | 0 | 21 | 0 | 0.051 | 0.1 | 0 | 0 | SPCM | RTS 21/ II | Indiv | 0 | 0 |  | Specifikace |  |  |  | POL3_0
49 | 59224177.AR | prstenec betonový; DN = 625,0 mm; h = 120,0 mm; s = 120,00 mm | kus | 4 |  | 0 |  | 0 |  | 0 | 21 | 0 | 0.08 | 0.32 | 0 | 0 | SPCM | RTS 21/ II | Indiv | 0 | 0 |  | Specifikace |  |  |  | POL3_0
50 | 59224177R | prstenec betonový; DN = 625,0 mm; h = 100,0 mm; s = 120,00 mm | kus | 3 |  | 0 |  | 0 |  | 0 | 21 | 0 | 0.068 | 0.2 | 0 | 0 | SPCM | RTS 21/ II | Indiv | 0 | 0 |  | Specifikace |  |  |  | POL3_0
51 | 59224353.AR | konus šachetní; železobetonový; TBR; d = 1 240,0 mm; DN = 1 000,0 mm; DN 2 = 625 mm; h = 580 mm; počet stupadel 2; ocelové s PE povlakem, kapsové | kus | 5 |  | 0 |  | 0 |  | 0 | 21 | 0 | 0.585 | 2.93 | 0 | 0 | SPCM | RTS 21/ II | Indiv | 0 | 0 |  | Specifikace |  |  |  | POL3_0
52 | 59224361.AR | skruž železobetonová TBS; DN = 1 000,0 mm; h = 500,0 mm; s = 120,00 mm; počet stupadel 2; ocelové s PE povlakem; beton C 40/50 | kus | 3 |  | 0 |  | 0 |  | 0 | 21 | 0 | 0.5 | 1.5 | 0 | 0 | SPCM | RTS 21/ II | Indiv | 0 | 0 |  | Specifikace |  |  |  | POL3_0
53 | 59224366.AR | dno šachetní přímé; železobeton; TBZ; DN = 1 000,0 mm; D odtoku do 400 mm; h = 600 mm; t = 150 mm; beton C 40/50 | kus | 5 |  | 0 |  | 0 |  | 0 | 21 | 0 | 1.6 | 8 | 0 | 0 | SPCM | RTS 21/ II | Indiv | 0 | 0 |  | Specifikace |  |  |  | POL3_0
54 | 59224373.AR | profil těsnicí elastomerní; pro spojení betonových šachetních dílů; tvar kruh; d = 1 000,0 mm | kus | 8 |  | 0 |  | 0 |  | 0 | 21 | 0 | 0.002 | 0.02 | 0 | 0 | SPCM | RTS 21/ II | Indiv | 0 | 0 |  | Specifikace |  |  |  | POL3_0
|  | Položka pořadí 51 : 5,00000 : | [24 empty] | VV | 0
|  | Položka pořadí 52 : 3,00000 : | [24 empty] | VV | 0
|  | 8 |  | 8 | [22 empty] | VV | 0
Díl: | 99 | Staveništní přesun hmot |  |  |  | 0 |  | 0 |  | 0 |  | 0 |  | 0 |  | 0 |  |  |  |  | 66.38 | [5 empty] | DIL
55 | 998276101R00 | Přesun hmot pro trubní vedení z trub plastových nebo sklolaminátových v otevřeném výkopu | t | 313.8502 |  | 0 |  | 0 |  | 0 | 21 | 0 | 0 | 0 | 0 | 0 | 827-1 | RTS 21/ II | Indiv | 0.2115 | 66.38 |  | Práce |  |  |  | POL1_1
|  | vodovodu nebo kanalizace ražené nebo hloubené (827 1.1, 827 1.9, 827 2.1, 827 2.9), drobných objektů | [24 empty] | SPI
[25 empty] | 15 | 21 | DPH
| Celkem |  |  |  |  | 0 | [18 empty] | 0 | 0 | SUM
END
Note on S6: Jedná se o informaci, zda se jedná o položku, která je do rozpočtu zadána z cenové soustavy RTS, nebo vlastní.
Note on T6: Jedná se o název CÚ, která je zadána u položky rozpočtu

## 2 08 Pol
Položkový soupis prací a dodávek | [26 empty] | #TypZaznamu#
S: | 2021/031 | Kanalizace a ČOV Křešice | [24 empty] | STA
O: | 2 | D 2.1 Stoková síť | [21 empty] | STA |  |  | OBJ
R: | 08 | Stoka D | [24 empty] | ROZ
P.č. | Číslo položky | Název položky | MJ | Množství | Cena / MJ | Celkem | Dodávka | Dodávka celk. | Montáž | Montáž celk. | DPH | Cena s DPH | Hmotnost / MJ | Hmotnost celk.(t) | Dem. hmotnost / MJ | Dem. hmotnost celk.(t) | Ceník | Cen. soustava / platnost | Cenová úroveň | Nhod / MJ | Nhod celk. | Dodavatel | Typ položky
Díl: | 1 | Zemní práce |  |  |  | 0 |  | 0 |  | 0 |  | 0 |  | 237.29 |  | 248.12 |  |  |  |  | 403.25 | [5 empty] | DIL
1 | 113107625R00 | Odstranění podkladů nebo krytů z kameniva hrubého drceného, v ploše jednotlivě nad 50 m2, tloušťka vrstvy 250 mm | m2 | 69.3 |  | 0 |  | 0 |  | 0 | 21 | 0 | 0 | 0 | 0.55 | 38.12 | 822-1 | RTS 21/ II | Indiv | 0.0945 | 6.55 |  | Práce |  |  |  | POL1_1
|  | SUS-souběh s V3 : 0,9*77 : | [24 empty] | VV | 0
|  | 69,3 |  | 69.3 | [22 empty] | VV | 0
2 | 113107635R00 | Odstranění podkladů nebo krytů z kameniva hrubého drceného, v ploše jednotlivě nad 50 m2, tloušťka vrstvy 350 mm | m2 | 69.3 |  | 0 |  | 0 |  | 0 | 21 | 0 | 0 | 0 | 0.77 | 53.36 | 822-1 | RTS 21/ II | Indiv | 0.131 | 9.08 |  | Práce |  |  |  | POL1_1
|  | provizorní zásyp : : | [24 empty] | VV | 0
|  | SUS-souběh s V3 : 0,9*77 : | [24 empty] | VV | 0
|  | 69,3 |  | 69.3 | [22 empty] | VV | 0
3 | 113108407R00 | Odstranění podkladů nebo krytů živičných, v ploše jednotlivě nad 50 m2, tloušťka vrstvy 70 mm | m2 | 115.5 |  | 0 |  | 0 |  | 0 | 21 | 0 | 0 | 0 | 0.154 | 17.79 | 822-1 | RTS 21/ II | Indiv | 0.0538 | 6.21 |  | Práce |  |  |  | POL1_1
|  | SUS-souběh s V3 : (0,6+0,9)*77 : | [24 empty] | VV | 0
|  | 115,5 |  | 115.5 | [22 empty] | VV | 0
4 | 113108408R00 | Odstranění podkladů nebo krytů živičných, v ploše jednotlivě nad 50 m2, tloušťka vrstvy 80 mm | m2 | 100.1 |  | 0 |  | 0 |  | 0 | 21 | 0 | 0 | 0 | 0.176 | 17.62 | 822-1 | RTS 21/ II | Indiv | 0.0592 | 5.93 |  | Práce |  |  |  | POL1_1
|  | SUS-souběh s V3 : (0,4+0,9)*77 : | [24 empty] | VV | 0
|  | 100,1 |  | 100.1 | [22 empty] | VV | 0
5 | 113111215R00 | Odstranění podkladů nebo krytů z kameniva zpevněného cementem, v ploše jednotlivě nad 50 m2, tloušťka vrstvy 150 mm | m2 | 84.7 |  | 0 |  | 0 |  | 0 | 21 | 0 | 0 | 0 | 0.38314 | 32.45 | 822-1 | RTS 21/ II | Indiv | 0.017 | 1.44 |  | Práce |  |  |  | POL1_1
|  | SUS-souběh s V3 : (0,2+0,9)*77 : | [24 empty] | VV | 0
|  | 84,7 |  | 84.7 | [22 empty] | VV | 0
6 | 113151114R00 | Odstranění podkladu, krytu frézováním povrch živičný, plochy do 500 m2 na jednom objektu nebo při provádění pruhu šířky do 750 mm, tloušťky 50 mm | m2 | 115.5 |  | 0 |  | 0 |  | 0 | 21 | 0 | 0 | 0 | 0.11 | 12.71 | 822-1 | RTS 21/ II | Indiv | 0.08 | 9.24 |  | Práce |  |  |  | POL1_1
|  | s naložením na dopravní prostředek, očištění povrchu od frézované plochy, opotřebování frézovacích nástrojů (nožů, upínacích kroužků, držáků) nutné ruční odstranění (vybourání) živičného krytu kolem překážek, | [24 empty] | SPI |  | s naložením na dopravní prostředek, očištění povrchu od frézované plochy, opotřebování frézovacích nástrojů (nožů, upínacích kroužků, držáků) nutné ruční odstranění (vybourání) živičného krytu kolem překážek,
|  | SUS-souběh s V3 : 1,5*77 : | [24 empty] | VV | 0
|  | 115,5 |  | 115.5 | [22 empty] | VV | 0
7 | 113107615R00 | Odstranění podkladů nebo krytů z kameniva hrubého drceného, v ploše jednotlivě nad 50 m2, tloušťka vrstvy 150 mm | m2 | 84.7 |  | 0 |  | 0 |  | 0 | 21 | 0 | 0 | 0 | 0.33 | 27.95 | 822-1 | RTS 21/ II | Indiv | 0.06 | 5.08 |  | Práce |  |  |  | POL1_1
8 | 113107608R00 | Odstranění podkladů nebo krytů z kameniva hrubého drceného, v ploše jednotlivě nad 50 m2, tloušťka vrstvy 80 mm | m2 | 100.1 |  | 0 |  | 0 |  | 0 | 21 | 0 | 0 | 0 | 0.176 | 17.62 | 822-1 | RTS 21/ II | Indiv | 0.04 | 4 |  | Práce |  |  |  | POL1_
9 | 113107607R00 | Odstranění podkladů nebo krytů z kameniva hrubého drceného, v ploše jednotlivě nad 50 m2, tloušťka vrstvy 70 mm | m2 | 115.5 |  | 0 |  | 0 |  | 0 | 21 | 0 | 0 | 0 | 0.154 | 17.79 | 822-1 | RTS 21/ II | Indiv | 0.0359 | 4.15 |  | Práce |  |  |  | POL1_
10 | 113107605R00 | Odstranění podkladů nebo krytů z kameniva hrubého drceného, v ploše jednotlivě nad 50 m2, tloušťka vrstvy 50 mm | m2 | 115.5 |  | 0 |  | 0 |  | 0 | 21 | 0 | 0 | 0 | 0.11 | 12.71 | 822-1 | RTS 21/ II | Indiv | 0.0259 | 2.99 |  | Práce |  |  |  | POL1_
11 | 115101201R00 | Čerpání vody na dopravní výšku do 10 m s uvažovaným průměrným přítokem do 500 l/min | h | 48 |  | 0 |  | 0 |  | 0 | 21 | 0 | 0 | 0 | 0 | 0 | 800-1 | RTS 21/ II | Indiv | 0.203 | 9.74 |  | Práce |  |  |  | POL1_1
|  | na vzdálenost od hladiny vody v jímce po výšku roviny proložené osou nejvyššího bodu výtlačného potrubí. Včetně odpadní potrubí v délce do 20 m. | [24 empty] | SPI |  | na vzdálenost od hladiny vody v jímce po výšku roviny proložené osou nejvyššího bodu výtlačného potrubí. Včetně odpadní potrubí v délce do 20 m.
12 | 115101301R00 | Pohotovost záložní čerpací soupravy na dopravní výšku do 10 m s uvažovaným průměrným přítokem do 500 l/min | den | 2 |  | 0 |  | 0 |  | 0 | 21 | 0 | 0 | 0 | 0 | 0 | 800-1 | RTS 21/ II | Indiv | 0 | 0 |  | Práce |  |  |  | POL1_1
|  | na vzdálenost (výšku) od hladiny vody v jímce po výšku roviny proložené osou nejvyššího bodu výtlačného potrubí. Včetně sacího a výtlačného potrubí, příp. odpadních žlabů, lešení pod čerpadlo a pod potrubí nebo pod odpadní žlaby a záložního zdroje energie. | [24 empty] | SPI |  | na vzdálenost (výšku) od hladiny vody v jímce po výšku roviny proložené osou nejvyššího bodu výtlačného potrubí. Včetně sacího a výtlačného potrubí, příp. odpadních žlabů, lešení pod čerpadlo a pod potrubí nebo pod odpadní žlaby a záložního zdroje energie.
13 | 119001411R00 | Dočasné zajištění podzemního potrubí nebo vedení betonového potrubí DN do 200 mm | m | 3 |  | 0 |  | 0 |  | 0 | 21 | 0 | 0.0107 | 0.03 | 0 | 0 | 800-1 | RTS 21/ II | Indiv | 0.908 | 2.72 |  | Práce |  |  |  | POL1_1
|  | ve výkopišti ve stavu a poloze, ve kterých byla na začátku zemních prací, a to podepřením, vzepřením nebo vyvěšením, případně s ochranným bedněním, se zřízením a odstraněním zajišťovací konstrukce a včetně opotřebení použitých materiálů, | [24 empty] | SPI |  | ve výkopišti ve stavu a poloze, ve kterých byla na začátku zemních prací, a to podepřením, vzepřením nebo vyvěšením, případně s ochranným bedněním, se zřízením a odstraněním zajišťovací konstrukce a včetně opotřebení použitých materiálů,
14 | 119001422R00 | Dočasné zajištění podzemního potrubí nebo vedení kabelů přes 3 do 6 kabelů | m | 1 |  | 0 |  | 0 |  | 0 | 21 | 0 | 0.03974 | 0.04 | 0 | 0 | 800-1 | RTS 21/ II | Indiv | 0.753 | 0.75 |  | Práce |  |  |  | POL1_1
|  | ve výkopišti ve stavu a poloze, ve kterých byla na začátku zemních prací, a to podepřením, vzepřením nebo vyvěšením, případně s ochranným bedněním, se zřízením a odstraněním zajišťovací konstrukce a včetně opotřebení použitých materiálů, | [24 empty] | SPI |  | ve výkopišti ve stavu a poloze, ve kterých byla na začátku zemních prací, a to podepřením, vzepřením nebo vyvěšením, případně s ochranným bedněním, se zřízením a odstraněním zajišťovací konstrukce a včetně opotřebení použitých materiálů,
15 | 121101101R00 | Sejmutí ornice s přemístěním na vzdálenost do 50 m | m3 | 1.68 |  | 0 |  | 0 |  | 0 | 21 | 0 | 0 | 0 | 0 | 0 | 800-1 | RTS 21/ II | Indiv | 0.097 | 0.16 |  | Práce |  |  |  | POL1_1
|  | nebo lesní půdy, s vodorovným přemístěním na hromady v místě upotřebení nebo na dočasné či trvalé skládky se složením | [24 empty] | SPI |  | nebo lesní půdy, s vodorovným přemístěním na hromady v místě upotřebení nebo na dočasné či trvalé skládky se složením
|  | souběh s V3 : (0,5+0,9)*6*0,2 : | [24 empty] | VV | 0
|  | 1,68 |  | 1.68 | [22 empty] | VV | 0
16 | 130001101R00 | Příplatek k cenám za ztížené vykopávky v horninách jakékoliv třídy | m3 | 7.56 |  | 0 |  | 0 |  | 0 | 21 | 0 | 0 | 0 | 0 | 0 | 800-1 | RTS 21/ II | Indiv | 1.763 | 13.33 |  | Práce |  |  |  | POL1_1
|  | Příplatek k cenám hloubených vykopávek za ztížení vykopávky v blízkosti podzemního vedení nebo výbušnin pro jakoukoliv třídu horniny. | [24 empty] | SPI |  | Příplatek k cenám hloubených vykopávek za ztížení vykopávky v blízkosti podzemního vedení nebo výbušnin pro jakoukoliv třídu horniny.
|  | 0,9*2,1*4 : | [24 empty] | VV | 0
|  | 7,56 |  | 7.56 | [22 empty] | VV | 0
17 | 132201211R00 | Hloubení rýh šířky přes 60 do 200 cm do 100 m3, v hornině 3, hloubení strojně | m3 | 94.122 |  | 0 |  | 0 |  | 0 | 21 | 0 | 0 | 0 | 0 | 0 | 800-1 | RTS 21/ II | Indiv | 0.2 | 18.82 |  | Práce |  |  |  | POL1_1
|  | zapažených i nezapažených, s urovnáním dna do předepsaného profilu a spádu, s případně nutným přehozením výkopku na vzdálenost do 3 m ve výkopišti, s přehozením výkopku na přilehlém terénu na vzdálenost do 5 m od podélné osy rýhy nebo s naložením výkopku na dopravní prostředek. | [24 empty] | SPI |  | zapažených i nezapažených, s urovnáním dna do předepsaného profilu a spádu, s případně nutným přehozením výkopku na vzdálenost do 3 m ve výkopišti, s přehozením výkopku na přilehlém terénu na vzdálenost do 5 m od podélné osy rýhy nebo s naložením výkopku na dopravní prostředek.
|  | 60% výkopu : 0,9*2,1*83*0,6 : | [24 empty] | VV | 0
|  | 94,122 |  | 94.122 | [22 empty] | VV | 0
18 | 132201219R00 | Hloubení rýh šířky přes 60 do 200 cm příplatek za lepivost, v hornině 3, | m3 | 28.2366 |  | 0 |  | 0 |  | 0 | 21 | 0 | 0 | 0 | 0 | 0 | 800-1 | RTS 21/ II | Indiv | 0.084 | 2.37 |  | Práce |  |  |  | POL1_1
|  | zapažených i nezapažených, s urovnáním dna do předepsaného profilu a spádu, s případně nutným přehozením výkopku na vzdálenost do 3 m ve výkopišti, s přehozením výkopku na přilehlém terénu na vzdálenost do 5 m od podélné osy rýhy nebo s naložením výkopku na dopravní prostředek. | [24 empty] | SPI |  | zapažených i nezapažených, s urovnáním dna do předepsaného profilu a spádu, s případně nutným přehozením výkopku na vzdálenost do 3 m ve výkopišti, s přehozením výkopku na přilehlém terénu na vzdálenost do 5 m od podélné osy rýhy nebo s naložením výkopku na dopravní prostředek.
|  | Položka pořadí 13 : 94,12200*0,3 : | [24 empty] | VV | 0
|  | 28,2366 |  | 28.2366 | [22 empty] | VV | 0
19 | 132301211R00 | Hloubení rýh šířky přes 60 do 200 cm do 100 m3, v hornině 4, hloubení strojně | m3 | 62.748 |  | 0 |  | 0 |  | 0 | 21 | 0 | 0 | 0 | 0 | 0 | 800-1 | RTS 21/ II | Indiv | 0.35 | 21.96 |  | Práce |  |  |  | POL1_1
|  | zapažených i nezapažených, s urovnáním dna do předepsaného profilu a spádu, s případně nutným přehozením výkopku na vzdálenost do 3 m ve výkopišti, s přehozením výkopku na přilehlém terénu na vzdálenost do 5 m od podélné osy rýhy nebo s naložením výkopku na dopravní prostředek. | [24 empty] | SPI |  | zapažených i nezapažených, s urovnáním dna do předepsaného profilu a spádu, s případně nutným přehozením výkopku na vzdálenost do 3 m ve výkopišti, s přehozením výkopku na přilehlém terénu na vzdálenost do 5 m od podélné osy rýhy nebo s naložením výkopku na dopravní prostředek.
|  | 40% výkopu : 0,9*2,1*83*0,4 : | [24 empty] | VV | 0
|  | 62,748 |  | 62.748 | [22 empty] | VV | 0
20 | 132301219R00 | Hloubení rýh šířky přes 60 do 200 cm příplatek za lepivost, v hornině 4, | m3 | 18.8244 |  | 0 |  | 0 |  | 0 | 21 | 0 | 0 | 0 | 0 | 0 | 800-1 | RTS 21/ II | Indiv | 0.1483 | 2.79 |  | Práce |  |  |  | POL1_1
|  | zapažených i nezapažených, s urovnáním dna do předepsaného profilu a spádu, s případně nutným přehozením výkopku na vzdálenost do 3 m ve výkopišti, s přehozením výkopku na přilehlém terénu na vzdálenost do 5 m od podélné osy rýhy nebo s naložením výkopku na dopravní prostředek. | [24 empty] | SPI |  | zapažených i nezapažených, s urovnáním dna do předepsaného profilu a spádu, s případně nutným přehozením výkopku na vzdálenost do 3 m ve výkopišti, s přehozením výkopku na přilehlém terénu na vzdálenost do 5 m od podélné osy rýhy nebo s naložením výkopku na dopravní prostředek.
|  | Položka pořadí 15 : 62,74800*0,3 : | [24 empty] | VV | 0
|  | 18,8244 |  | 18.8244 | [22 empty] | VV | 0
21 | 151201102R00 | Zřízení pažení a rozepření stěn rýh zátažné, hloubky do 4 m | m2 | 174.3 |  | 0 |  | 0 |  | 0 | 21 | 0 | 0.00202 | 0.35 | 0 | 0 | 800-1 | RTS 21/ II | Indiv | 0.458 | 79.83 |  | Práce |  |  |  | POL1_1
|  | pro podzemní vedení pro všechny šířky rýhy, | [24 empty] | SPI
|  | souběh s V3 : 2,1*83 : | [24 empty] | VV | 0
|  | 174,3 |  | 174.3 | [22 empty] | VV | 0
22 | 151201112R00 | Odstranění pažení a rozepření rýh zátažné, hloubky do 4 m | m2 | 174.3 |  | 0 |  | 0 |  | 0 | 21 | 0 | 0 | 0 | 0 | 0 | 800-1 | RTS 21/ II | Indiv | 0.218 | 38 |  | Práce |  |  |  | POL1_1
|  | pro podzemní vedení s uložením materiálu na vzdálenost do 3 m od kraje výkopu, | [24 empty] | SPI
|  | Položka pořadí 17 : 174,30000 : | [24 empty] | VV | 0
|  | 174,3 |  | 174.3 | [22 empty] | VV | 0
23 | 161101101R00 | Svislé přemístění výkopku z horniny 1 až 4, při hloubce výkopu přes 1 do 2,5 m | m3 | 156.87 |  | 0 |  | 0 |  | 0 | 21 | 0 | 0 | 0 | 0 | 0 | 800-1 | RTS 21/ II | Indiv | 0.345 | 54.12 |  | Práce |  |  |  | POL1_1
|  | bez naložení do dopravní nádoby, ale s vyprázdněním dopravní nádoby na hromadu nebo na dopravní prostředek, | [24 empty] | SPI |  | bez naložení do dopravní nádoby, ale s vyprázdněním dopravní nádoby na hromadu nebo na dopravní prostředek,
|  | Položka pořadí 13 : 94,12200 : | [24 empty] | VV | 0
|  | Položka pořadí 15 : 62,74800 : | [24 empty] | VV | 0
|  | 156,87 |  | 156.87 | [22 empty] | VV | 0
24 | 162701105R00 | Vodorovné přemístění výkopku z horniny 1 až 4, na vzdálenost přes 9 000 do 10 000 m | m3 | 9.24 |  | 0 |  | 0 |  | 0 | 21 | 0 | 0 | 0 | 0 | 0 | 800-1 | RTS 21/ II | Indiv | 0.011 | 0.1 |  | Práce |  |  |  | POL1_1
|  | po suchu, bez naložení výkopku, avšak se složením bez rozhrnutí, zpáteční cesta vozidla. | [24 empty] | SPI
|  | deponie do 10 km : : | [24 empty] | VV | 0
|  | Položka pořadí 11 : 1,68000 : | [24 empty] | VV | 0
|  | zpětný zásyp v zeleni : 0,9*(2,1-(0,1+0,6))*6 : | [24 empty] | VV | 0
|  | 9,24 |  | 9.24 | [22 empty] | VV | 0
25 | 162701105R00 | Vodorovné přemístění výkopku z horniny 1 až 4, na vzdálenost přes 9 000 do 10 000 m | m3 | 149.31 |  | 0 |  | 0 |  | 0 | 21 | 0 | 0 | 0 | 0 | 0 | 800-1 | RTS 21/ II | Indiv | 0.011 | 1.64 |  | Práce |  |  |  | POL1_1
|  | po suchu, bez naložení výkopku, avšak se složením bez rozhrnutí, zpáteční cesta vozidla. | [24 empty] | SPI
|  | skládka do 50 km : : | [24 empty] | VV | 0
|  | Položka pořadí 24 : 149,31000 : | [24 empty] | VV | 0
|  | 149,31 |  | 149.31 | [22 empty] | VV | 0
26 | 162701109R00 | Vodorovné přemístění výkopku příplatek k ceně za každých dalších i započatých 1 000 m přes 10 000 m z horniny 1 až 4 | m3 | 5972.4 |  | 0 |  | 0 |  | 0 | 21 | 0 | 0 | 0 | 0 | 0 | 800-1 | RTS 21/ II | Indiv | 0 | 0 |  | Práce |  |  |  | POL1_1
|  | po suchu, bez naložení výkopku, avšak se složením bez rozhrnutí, zpáteční cesta vozidla. | [24 empty] | SPI
|  | skládka do 50 km : : | [24 empty] | VV | 0
|  | Položka pořadí 21 : 149,31000*40 : | [24 empty] | VV | 0
|  | 5972,4 |  | 5972.4 | [22 empty] | VV | 0
27 | 167101101R00 | Nakládání, skládání, překládání neulehlého výkopku nakládání výkopku do 100 m3, z horniny 1 až 4 | m3 | 9.24 |  | 0 |  | 0 |  | 0 | 21 | 0 | 0 | 0 | 0 | 0 | 800-1 | RTS 21/ II | Indiv | 0.652 | 6.02 |  | Práce |  |  |  | POL1_1
|  | Položka pořadí 20 : 9,24000 : | [24 empty] | VV | 0
|  | 9,24 |  | 9.24 | [22 empty] | VV | 0
28 | 171201201R00 | Uložení sypaniny na dočasnou skládku tak, že na 1 m2 plochy připadá přes 2 m3 výkopku nebo ornice | m3 | 149.31 |  | 0 |  | 0 |  | 0 | 21 | 0 | 0 | 0 | 0 | 0 | 800-1 | RTS 21/ II | Indiv | 0.009 | 1.34 |  | Práce |  |  |  | POL1_1
|  | Položka pořadí 36 : 7,47000 : | [24 empty] | VV | 0
|  | Položka pořadí 26 : 44,82000 : | [24 empty] | VV | 0
|  | výměna zásypu v komunikaci : : | [24 empty] | VV | 0
|  | samostatně : 0,9*(2,1-(0,1+0,6))*77 : | [24 empty] | VV | 0
|  | 149,31 |  | 149.31 | [22 empty] | VV | 0
29 | 174101101R00 | Zásyp sypaninou se zhutněním jam, šachet, rýh nebo kolem objektů v těchto vykopávkách | m3 | 104.58 |  | 0 |  | 0 |  | 0 | 21 | 0 | 0 | 0 | 0 | 0 | 800-1 | RTS 21/ II | Indiv | 0.202 | 21.13 |  | Práce |  |  |  | POL1_1
|  | z jakékoliv horniny s uložením výkopku po vrstvách, | [24 empty] | SPI
|  | včetně strojního přemístění materiálu pro zásyp ze vzdálenosti do 10 m od okraje zásypu | [24 empty] | POP
|  | Položka pořadí 13 : 94,12200 : | [24 empty] | VV | 0
|  | Položka pořadí 15 : 62,74800 : | [24 empty] | VV | 0
|  | Položka pořadí 26 : 44,82000*-1 : | [24 empty] | VV | 0
|  | Položka pořadí 36 : 7,47000*-1 : | [24 empty] | VV | 0
|  | 104,58 |  | 104.58 | [22 empty] | VV | 0
30 | 175101101R00 | Obsyp potrubí bez prohození sypaniny, bez dodávky obsypového materiálu | m3 | 44.82 |  | 0 |  | 0 |  | 0 | 21 | 0 | 0 | 0 | 0 | 0 | 800-1 | RTS 21/ II | Indiv | 1.587 | 71.13 |  | Práce |  |  |  | POL1_1
|  | sypaninou z vhodných hornin tř. 1 - 4 nebo materiálem připraveným podél výkopu ve vzdálenosti do 3 m od jeho kraje, pro jakoukoliv hloubku výkopu a jakoukoliv míru zhutnění, | [24 empty] | SPI |  | sypaninou z vhodných hornin tř. 1 - 4 nebo materiálem připraveným podél výkopu ve vzdálenosti do 3 m od jeho kraje, pro jakoukoliv hloubku výkopu a jakoukoliv míru zhutnění,
|  | 0,9*(0,3+0,3)*83 : | [24 empty] | VV | 0
|  | 44,82 |  | 44.82 | [22 empty] | VV | 0
31 | 180402111R00 | Založení trávníku parkový trávník, výsevem, v rovině nebo na svahu do 1:5 | m2 | 8.4 |  | 0 |  | 0 |  | 0 | 21 | 0 | 0 | 0 | 0 | 0 | 823-1 | RTS 21/ II | Indiv | 0.06 | 0.5 |  | Práce |  |  |  | POL1_1
|  | na půdě předem připravené s pokosením, naložením, odvozem odpadu do 20 km a se složením, | [24 empty] | SPI
|  | Položka pořadí 28 : 8,40000 : | [24 empty] | VV | 0
|  | 8,4 |  | 8.4 | [22 empty] | VV | 0
32 | 181301103R00 | Rozprostření a urovnání ornice v rovině v souvislé ploše do 500 m2, tloušťka vrstvy přes 150 do 200 mm | m2 | 8.4 |  | 0 |  | 0 |  | 0 | 21 | 0 | 0 | 0 | 0 | 0 | 800-1 | RTS 21/ II | Indiv | 0.254 | 2.13 |  | Práce |  |  |  | POL1_1
|  | s případným nutným přemístěním hromad nebo dočasných skládek na místo potřeby ze vzdálenosti do 30 m, v rovině nebo ve svahu do 1 : 5, | [24 empty] | SPI |  | s případným nutným přemístěním hromad nebo dočasných skládek na místo potřeby ze vzdálenosti do 30 m, v rovině nebo ve svahu do 1 : 5,
|  | souběh s V3 : (0,5+0,9)*6 : | [24 empty] | VV | 0
|  | 8,4 |  | 8.4 | [22 empty] | VV | 0
33 | 199000002R00 | Poplatky za skládku horniny 1- 4, skupina 17 05 04 z Katalogu odpadů | m3 | 149.31 |  | 0 |  | 0 |  | 0 | 21 | 0 | 0 | 0 | 0 | 0 | 800-1 | RTS 21/ II | Indiv | 0 | 0 |  | Práce |  |  |  | POL1_1
|  | Položka pořadí 24 : 149,31000 : | [24 empty] | VV | 0
|  | 149,31 |  | 149.31 | [22 empty] | VV | 0
34 | 00572410R | směs travní parková, pro mírnou zátěž | kg | 0.21 |  | 0 |  | 0 |  | 0 | 21 | 0 | 0.001 | 0 | 0 | 0 | SPCM | RTS 21/ II | Indiv | 0 | 0 |  | Specifikace |  |  |  | POL3_0
|  | Položka pořadí 27 : 8,40000*0,025 : | [24 empty] | VV | 0
|  | 0,21 |  | 0.21 | [22 empty] | VV | 0
35 | 58344154R | štěrkodrť frakce 0,0 až 22,0 mm; třída A | t | 74.8494 |  | 0 |  | 0 |  | 0 | 21 | 0 | 1 | 74.85 | 0 | 0 | SPCM | RTS 21/ II | Indiv | 0 | 0 |  | Specifikace |  |  |  | POL3_0
|  | obsyp : : | [24 empty] | VV | 0
|  | Položka pořadí 26 : 44,82000*1,67 : | [24 empty] | VV | 0
|  | 74,8494 |  | 74.8494 | [22 empty] | VV | 0
36 | 58344197R | štěrkodrť frakce 0,0 až 63,0 mm; třída A | t | 162.0234 |  | 0 |  | 0 |  | 0 | 21 | 0 | 1 | 162.02 | 0 | 0 | SPCM | RTS 21/ II | Indiv | 0 | 0 |  | Specifikace |  |  |  | POL3_0
|  | výměna zásypu v komunikaci : : | [24 empty] | VV | 0
|  | samostatně : 0,9*(2,1-(0,1+0,6))*77*1,67 : | [24 empty] | VV | 0
|  | 162,0234 |  | 162.0234 | [22 empty] | VV | 0
Díl: | 2 | Základy a zvláštní zakládání |  |  |  | 0 |  | 0 |  | 0 |  | 0 |  | 19.44 |  | 0 |  |  |  |  | 23.53 | [5 empty] | DIL
37 | 212752112R00 | Trativody z drenážních trubek DN od 80 do 100 mm | m | 83 |  | 0 |  | 0 |  | 0 | 21 | 0 | 0.23382 | 19.41 | 0 | 0 | 827-1 | RTS 18/ I | Indiv | 0.216 | 17.93 |  | Práce |  |  |  | POL1_1
|  | se zřízením štěrkopískového lože pod trubky a s jejich obsypem v průměrném celkovém množství do 0,15 m3/m v otevřeném příkopu, | [24 empty] | SPI |  | se zřízením štěrkopískového lože pod trubky a s jejich obsypem v průměrném celkovém množství do 0,15 m3/m v otevřeném příkopu,
38 | 212971110R00 | Zřízení opláštění odvod. trativodů z geotextilie o sklonu do 2,5, | m2 | 74.7 |  | 0 |  | 0 |  | 0 | 21 | 0 | 0.00018 | 0.01 | 0 | 0 | 800-2 | RTS 21/ II | Indiv | 0.075 | 5.6 |  | Práce |  |  |  | POL1_1
|  | v rýze nebo v zářezu se stěnami, | [24 empty] | SPI
|  | 0,9*83 : | [24 empty] | VV | 0
|  | 74,7 |  | 74.7 | [22 empty] | VV | 0
39 | 693660191R | geotextilie směs přírodních a syntetických vláken; funkce separační, ochranná, filtrační; plošná hmotnost 200 g/m2 | m2 | 82.17 |  | 0 |  | 0 |  | 0 | 21 | 0 | 0.0002 | 0.02 | 0 | 0 | SPCM | RTS 21/ II | Indiv | 0 | 0 |  | Specifikace |  |  |  | POL3_0
|  | 74,7*1,1 : | [24 empty] | VV | 0
|  | 82,17 |  | 82.17 | [22 empty] | VV | 0
Díl: | 4 | Vodorovné konstrukce |  |  |  | 0 |  | 0 |  | 0 |  | 0 |  | 14.12 |  | 0 |  |  |  |  | 9.84 | [5 empty] | DIL
40 | 451573111R00 | Lože pod potrubí, stoky a drobné objekty z písku a štěrkopísku do 65 mm | m3 | 7.47 |  | 0 |  | 0 |  | 0 | 21 | 0 | 1.8908 | 14.12 | 0 | 0 | 827-1 | RTS 21/ II | Indiv | 1.317 | 9.84 |  | Práce |  |  |  | POL1_1
|  | v otevřeném výkopu, | [24 empty] | SPI
|  | 0,9*0,1*83 : | [24 empty] | VV | 0
|  | 7,47 |  | 7.47 | [22 empty] | VV | 0
Díl: | 5 | Komunikace |  |  |  | 0 |  | 0 |  | 0 |  | 0 |  | 271.49 |  | 0 |  |  |  |  | 43.83 | [5 empty] | DIL
41 | 564851111R00 | Podklad ze štěrkodrti s rozprostřením a zhutněním frakce 0-63 mm, tloušťka po zhutnění 150 mm | m2 | 69.3 |  | 0 |  | 0 |  | 0 | 21 | 0 | 0.378 | 26.2 | 0 | 0 | 822-1 | RTS 21/ II | Indiv | 0.026 | 1.8 |  | Práce |  |  |  | POL1_1
|  | provizorní zásyp : : | [24 empty] | VV | 0
|  | SUS-souběh s V3 : 0,9*77 : | [24 empty] | VV | 0
|  | 69,3 |  | 69.3 | [22 empty] | VV | 0
42 | 564861111R00 | Podklad ze štěrkodrti s rozprostřením a zhutněním frakce 0-63 mm, tloušťka po zhutnění 200 mm | m2 | 69.3 |  | 0 |  | 0 |  | 0 | 21 | 0 | 0.441 | 30.56 | 0 | 0 | 822-1 | RTS 21/ II | Indiv | 0.029 | 2.01 |  | Práce |  |  |  | POL1_1
|  | provizorní zásyp : : | [24 empty] | VV | 0
|  | SUS-souběh s V3 : 0,9*77 : | [24 empty] | VV | 0
|  | 69,3 |  | 69.3 | [22 empty] | VV | 0
43 | 564871111R00 | Podklad ze štěrkodrti s rozprostřením a zhutněním frakce 0-63 mm, tloušťka po zhutnění 250 mm | m2 | 69.3 |  | 0 |  | 0 |  | 0 | 21 | 0 | 0.55125 | 38.2 | 0 | 0 | 822-1 | RTS 21/ II | Indiv | 0.027 | 1.87 |  | Práce |  |  |  | POL1_1
|  | SUS-souběh s V3 : 0,9*77 : | [24 empty] | VV | 0
|  | 69,3 |  | 69.3 | [22 empty] | VV | 0
44 | 565161111R00 | Podklad z kameniva obaleného asfaltem ACP 16+ až ACP 22+, v pruhu šířky do 3 m, třídy 1, tloušťka po zhutnění 80 mm | m2 | 100.1 |  | 0 |  | 0 |  | 0 | 21 | 0 | 0.211 | 21.12 | 0 | 0 | 822-1 | RTS 21/ II | Indiv | 0.072 | 7.21 |  | Práce |  |  |  | POL1_1
|  | s rozprostřením a zhutněním | [24 empty] | SPI
|  | SUS-souběh s V3 : (0,4+0,9)*77 : | [24 empty] | VV | 0
|  | 100,1 |  | 100.1 | [22 empty] | VV | 0
45 | 567122114R00 | Podklad z kameniva zpevněného cementem SC C8/10, tloušťka po zhutnění 150 mm | m2 | 84.7 |  | 0 |  | 0 |  | 0 | 21 | 0 | 0.38314 | 32.45 | 0 | 0 | 822-1 | RTS 21/ II | Indiv | 0.026 | 2.2 |  | Práce |  |  |  | POL1_1
|  | bez dilatačních spár, s rozprostřením a zhutněním, ošetřením povrchu podkladu vodou | [24 empty] | SPI
|  | SUS-souběh s V3 : (0,2+0,9)*77 : | [24 empty] | VV | 0
|  | 84,7 |  | 84.7 | [22 empty] | VV | 0
46 | 573211111R00 | Postřik živičný spojovací bez posypu kamenivem z asfaltu silničního, v množství od 0,5 do 0,7 kg/m2 | m2 | 115.5 |  | 0 |  | 0 |  | 0 | 21 | 0 | 0.00061 | 0.07 | 0 | 0 | 822-1 | RTS 21/ II | Indiv | 0.002 | 0.23 |  | Práce |  |  |  | POL1_1
|  | SUS-souběh s V3 : (0,6+0,9)*77 : | [24 empty] | VV | 0
|  | 115,5 |  | 115.5 | [22 empty] | VV | 0
47 | 573231110R00 | Postřik živičný spojovací bez posypu kamenivem z emulze, v množství od 0,3 do 0,5 kg/m2 | m2 | 115.5 |  | 0 |  | 0 |  | 0 | 21 | 0 | 0.0005 | 0.06 | 0 | 0 | 822-1 | RTS 21/ II | Indiv | 0.002 | 0.23 |  | Práce |  |  |  | POL1_1
|  | SUS-souběh s V3 : 1,5*77 : | [24 empty] | VV | 0
|  | 115,5 |  | 115.5 | [22 empty] | VV | 0
48 | 577141112R00 | Beton asfaltový s rozprostřením a zhutněním v pruhu šířky do 3 m, ACO 11+ nebo ACO 16+, tloušťky 50 mm, plochy přes 1000 m2 | m2 | 115.5 |  | 0 |  | 0 |  | 0 | 21 | 0 | 0.12966 | 14.98 | 0 | 0 | 822-1 | RTS 21/ II | Indiv | 0.072 | 8.32 |  | Práce |  |  |  | POL1_1
|  | SUS-souběh s V3 : 1,5*77 : | [24 empty] | VV | 0
|  | 115,5 |  | 115.5 | [22 empty] | VV | 0
49 | 577161224R00 | Beton asfaltový s rozprostřením a zhutněním v pruhu šířky do 3 m, ACL 22, tloušťky 70 mm, plochy přes 1000 m2 | m2 | 115.5 |  | 0 |  | 0 |  | 0 | 21 | 0 | 0.17946 | 20.73 | 0 | 0 | 822-1 | RTS 21/ II | Indiv | 0.088 | 10.16 |  | Práce |  |  |  | POL1_1
|  | SUS-souběh s V3 : (0,6+0,9)*77 : | [24 empty] | VV | 0
|  | 115,5 |  | 115.5 | [22 empty] | VV | 0
50 | 564851111RT2 | Podklad ze štěrkodrti s rozprostřením a zhutněním frakce 0-32 mm, tloušťka po zhutnění 150 mm | m2 | 84.7 |  | 0 |  | 0 |  | 0 | 21 | 0 | 0.378 | 32.02 | 0 | 0 | 822-1 | RTS 21/ II | Indiv | 0.026 | 2.2 |  | Práce |  |  |  | POL1_
51 | 564821111RT2 | Podklad ze štěrkodrti s rozprostřením a zhutněním frakce 0-32 mm, tloušťka po zhutnění 80 mm | m2 | 100.1 |  | 0 |  | 0 |  | 0 | 21 | 0 | 0.2016 | 20.18 | 0 | 0 | 822-1 | RTS 21/ II | Indiv | 0.024 | 2.4 |  | Práce |  |  |  | POL1_
52 | 564811113RT2 | Podklad ze štěrkodrti s rozprostřením a zhutněním frakce 0-32 mm, tloušťka po zhutnění 70 mm | m2 | 115.5 |  | 0 |  | 0 |  | 0 | 21 | 0 | 0.1764 | 20.37 | 0 | 0 | 822-1 | RTS 21/ II | Indiv | 0.024 | 2.77 |  | Práce |  |  |  | POL1_
53 | 564811111RT2 | Podklad ze štěrkodrti s rozprostřením a zhutněním frakce 0-32 mm, tloušťka po zhutnění 50 mm | m2 | 115.5 |  | 0 |  | 0 |  | 0 | 21 | 0 | 0.126 | 14.55 | 0 | 0 | 822-1 | RTS 21/ II | Indiv | 0.021 | 2.43 |  | Práce |  |  |  | POL1_
Díl: | 8 | Trubní vedení |  |  |  | 0 |  | 0 |  | 0 |  | 0 |  | 15.6 |  | 0 |  |  |  |  | 85.03 | [5 empty] | DIL
54 | 871373121R00 | Montáž potrubí z trub z plastů těsněných gumovým kroužkem DN 300 mm | m | 83 |  | 0 |  | 0 |  | 0 | 21 | 0 | 1e-05 | 0 | 0 | 0 | 827-1 | RTS 21/ II | Indiv | 0.097 | 8.05 |  | Práce |  |  |  | POL1_1
|  | v otevřeném výkopu ve sklonu do 20 %, | [24 empty] | SPI
55 | 877373121R00 | Montáž tvarovek na potrubí z trub z plastů těsněných gumovým kroužkem odbočných DN 300 mm | kus | 3 |  | 0 |  | 0 |  | 0 | 21 | 0 | 5e-05 | 0 | 0 | 0 | 827-1 | RTS 21/ II | Indiv | 0.42 | 1.26 |  | Práce |  |  |  | POL1_1
|  | v otevřeném výkopu, | [24 empty] | SPI
56 | 877313123R00 | Montáž tvarovek na potrubí z trub z plastů těsněných gumovým kroužkem jednoosých DN 150 mm | kus | 3 |  | 0 |  | 0 |  | 0 | 21 | 0 | 1e-05 | 0 | 0 | 0 | 827-1 | RTS 21/ II | Indiv | 0.176 | 0.53 |  | Práce |  |  |  | POL1_1
|  | v otevřeném výkopu, | [24 empty] | SPI
57 | 877313126R00 | Montáž tvarovek na potrubí z trub z plastů těsněných gumovým kroužkem víček, zátek DN 150 | kus | 3 |  | 0 |  | 0 |  | 0 | 21 | 0 | 1e-05 | 0 | 0 | 0 | 827-1 | RTS 21/ II | Indiv | 0.1584 | 0.48 |  | Práce |  |  |  | POL1_1
|  | v otevřeném výkopu, | [24 empty] | SPI
58 | 892585111R00 | Zkoušky těsnosti kanalizačního potrubí zabezpečení konců a zkouška vzduchem kanalizačního potrubí do DN 300 mm | úsek | 5 |  | 0 |  | 0 |  | 0 | 21 | 0 | 0.00013 | 0 | 0 | 0 | 827-1 | RTS 21/ II | Indiv | 7.5 | 37.5 |  | Práce |  |  |  | POL1_1
|  | vodou nebo vzduchem, | [24 empty] | SPI
59 | 892855115R00 | Kamerové prohlídky potrubí do 500 m | m | 83 |  | 0 |  | 0 |  | 0 | 21 | 0 | 0 | 0 | 0 | 0 | 827-1 | RTS 21/ II | Indiv | 0.039 | 3.24 |  | Práce |  |  |  | POL1_1
60 | 894421111RT1 | Osazení betonových dílců pro šachty podle DIN 4034 skruže rovné, o hmotnosti do 0,5 t | kus | 12 |  | 0 |  | 0 |  | 0 | 21 | 0 | 0 | 0 | 0 | 0 | 827-1 | RTS 21/ II | Indiv | 0.79 | 9.48 |  | Práce |  |  |  | POL1_1
|  | na kroužek, | [24 empty] | SPI
|  | Položka pořadí 64 : 1,00000 : | [24 empty] | VV | 0
|  | Položka pořadí 65 : 1,00000 : | [24 empty] | VV | 0
|  | Položka pořadí 66 : 3,00000 : | [24 empty] | VV | 0
|  | Položka pořadí 68 : 2,00000 : | [24 empty] | VV | 0
|  | Položka pořadí 69 : 5,00000 : | [24 empty] | VV | 0
|  | 12 |  | 12 | [22 empty] | VV | 0
61 | 894422111RT1 | Osazení betonových dílců pro šachty podle DIN 4034 skruže přechodové, pro jakoukoliv hmotnost | kus | 5 |  | 0 |  | 0 |  | 0 | 21 | 0 | 0 | 0 | 0 | 0 | 827-1 | RTS 21/ II | Indiv | 0.9 | 4.5 |  | Práce |  |  |  | POL1_1
|  | na kroužek, | [24 empty] | SPI
62 | 894423112RT1 | Osazení betonových dílců pro šachty podle DIN 4034 šachtového dna, o hmotnosti do 3 t | kus | 5 |  | 0 |  | 0 |  | 0 | 21 | 0 | 0 | 0 | 0 | 0 | 827-1 | RTS 21/ II | Indiv | 2.252 | 11.26 |  | Práce |  |  |  | POL1_1
|  | na kroužek, | [24 empty] | SPI
63 | 899103111R00 | Osazení poklopů litinových a ocelových o hmotnost jednotlivě přes 100 do 150 kg | kus | 5 |  | 0 |  | 0 |  | 0 | 21 | 0 | 0.00702 | 0.04 | 0 | 0 | 827-1 | RTS 21/ II | Indiv | 1.314 | 6.57 |  | Práce |  |  |  | POL1_1
64 | 899711122R00 | Výstražné fólie výstražná fólie pro kanalizaci, šířka 30 cm | m | 83 |  | 0 |  | 0 |  | 0 | 21 | 0 | 0 | 0 | 0 | 0 | 827-1 | RTS 21/ II | Indiv | 0.026 | 2.16 |  | Práce |  |  |  | POL1_1
65 | 28614241R | trubka plastová kanalizační PP; s hrdlem, plné žebro (DIN 16961); Sn 16 kN/m2; D = 335,0 mm; l = 5 000,0 mm | kus | 18.1438 |  | 0 |  | 0 |  | 0 | 21 | 0 | 0.042 | 0.76 | 0 | 0 | SPCM | RTS 21/ II | Indiv | 0 | 0 |  | Specifikace |  |  |  | POL3_0
|  | 83*1,093/5 : | [24 empty] | VV | 0
|  | 18,1438 |  | 18.1438 | [22 empty] | VV | 0
66 | 28651662.AR | koleno PVC; 45,0 °; D = 160,0 mm; s 1 hrdlem | kus | 3 |  | 0 |  | 0 |  | 0 | 21 | 0 | 0.00066 | 0 | 0 | 0 | SPCM | RTS 21/ II | Indiv | 0 | 0 |  | Specifikace |  |  |  | POL3_0
67 | 28651832.AR | zátka hrdlová DN 150,0 mm; PVC | kus | 3 |  | 0 |  | 0 |  | 0 | 21 | 0 | 0.00025 | 0 | 0 | 0 | SPCM | RTS 21/ II | Indiv | 0 | 0 |  | Specifikace |  |  |  | POL3_0
68 | 28656315R | odbočka PP; 45,0 °; l = 798 mm; žebrovaná; spoj násuvný; DN 300,0 mm; DN2 150 mm | kus | 3 |  | 0 |  | 0 |  | 0 | 21 | 0 | 0.006 | 0.02 | 0 | 0 | SPCM | RTS 21/ II | Indiv | 0 | 0 |  | Specifikace |  |  |  | POL3_0
69 | 28656388R | vložka šachtová PP; DN 300,0 mm; spoj násuvný; l = 150 mm; žebrovaná | kus | 10 |  | 0 |  | 0 |  | 0 | 21 | 0 | 0.00112 | 0.01 | 0 | 0 | SPCM | RTS 17/ II | Indiv | 0 | 0 |  | Specifikace |  |  |  | POL3_0
|  | 2*5 : | [24 empty] | VV | 0
|  | 10 |  | 10 | [22 empty] | VV | 0
70 | 55241731R | poklop kanalizační samonivelační; bez zámku; litinový; D výrobku 600 mm; únosnost D 400 kN; bez odvětrání | kus | 4 |  | 0 |  | 0 |  | 0 | 21 | 0 | 0.102 | 0.41 | 0 | 0 | SPCM | RTS 21/ II | Indiv | 0 | 0 |  | Specifikace |  |  |  | POL3_0
71 | 55241733R | poklop kanalizační samonivelační; bez zámku; litinový; D výrobku 600 mm; únosnost D 400 kN; s odvětráním | kus | 1 |  | 0 |  | 0 |  | 0 | 21 | 0 | 0.101 | 0.1 | 0 | 0 | SPCM | RTS 21/ II | Indiv | 0 | 0 |  | Specifikace |  |  |  | POL3_0
72 | 59224174.AR | prstenec betonový; DN = 625,0 mm; h = 40,0 mm; s = 120,00 mm | kus | 1 |  | 0 |  | 0 |  | 0 | 21 | 0 | 0.024 | 0.02 | 0 | 0 | SPCM | RTS 21/ II | Indiv | 0 | 0 |  | Specifikace |  |  |  | POL3_0
73 | 59224176R | prstenec betonový; DN = 625,0 mm; h = 80,0 mm; s = 120,00 mm | kus | 1 |  | 0 |  | 0 |  | 0 | 21 | 0 | 0.051 | 0.05 | 0 | 0 | SPCM | RTS 21/ II | Indiv | 0 | 0 |  | Specifikace |  |  |  | POL3_0
74 | 59224177.AR | prstenec betonový; DN = 625,0 mm; h = 120,0 mm; s = 120,00 mm | kus | 3 |  | 0 |  | 0 |  | 0 | 21 | 0 | 0.08 | 0.24 | 0 | 0 | SPCM | RTS 21/ II | Indiv | 0 | 0 |  | Specifikace |  |  |  | POL3_0
75 | 59224353.AR | konus šachetní; železobetonový; TBR; d = 1 240,0 mm; DN = 1 000,0 mm; DN 2 = 625 mm; h = 580 mm; počet stupadel 2; ocelové s PE povlakem, kapsové | kus | 5 |  | 0 |  | 0 |  | 0 | 21 | 0 | 0.585 | 2.93 | 0 | 0 | SPCM | RTS 21/ II | Indiv | 0 | 0 |  | Specifikace |  |  |  | POL3_0
76 | 59224358.AR | skruž železobetonová TBS; DN = 1 000,0 mm; h = 250,0 mm; s = 120,00 mm; počet stupadel 1; ocelové s PE povlakem; beton C 40/50 | kus | 2 |  | 0 |  | 0 |  | 0 | 21 | 0 | 0.25 | 0.5 | 0 | 0 | SPCM | RTS 21/ II | Indiv | 0 | 0 |  | Specifikace |  |  |  | POL3_0
77 | 59224361.AR | skruž železobetonová TBS; DN = 1 000,0 mm; h = 500,0 mm; s = 120,00 mm; počet stupadel 2; ocelové s PE povlakem; beton C 40/50 | kus | 5 |  | 0 |  | 0 |  | 0 | 21 | 0 | 0.5 | 2.5 | 0 | 0 | SPCM | RTS 21/ II | Indiv | 0 | 0 |  | Specifikace |  |  |  | POL3_0
78 | 59224366.AR | dno šachetní přímé; železobeton; TBZ; DN = 1 000,0 mm; D odtoku do 400 mm; h = 600 mm; t = 150 mm; beton C 40/50 | kus | 5 |  | 0 |  | 0 |  | 0 | 21 | 0 | 1.6 | 8 | 0 | 0 | SPCM | RTS 21/ II | Indiv | 0 | 0 |  | Specifikace |  |  |  | POL3_0
79 | 59224373.AR | profil těsnicí elastomerní; pro spojení betonových šachetních dílů; tvar kruh; d = 1 000,0 mm | kus | 12 |  | 0 |  | 0 |  | 0 | 21 | 0 | 0.002 | 0.02 | 0 | 0 | SPCM | RTS 21/ II | Indiv | 0 | 0 |  | Specifikace |  |  |  | POL3_0
|  | Položka pořadí 67 : 5,00000 : | [24 empty] | VV | 0
|  | Položka pořadí 68 : 2,00000 : | [24 empty] | VV | 0
|  | Položka pořadí 69 : 5,00000 : | [24 empty] | VV | 0
|  | 12 |  | 12 | [22 empty] | VV | 0
Díl: | 91 | Doplňující práce na komunikaci |  |  |  | 0 |  | 0 |  | 0 |  | 0 |  | 0.33 |  | 0 |  |  |  |  | 28.11 | [5 empty] | DIL
80 | 919721211R00 | Dilatační spáry vkládané vyplněné asfaltovou zálivkou | m | 77 |  | 0 |  | 0 |  | 0 | 21 | 0 | 0.0043 | 0.33 | 0 | 0 | 822-1 | RTS 21/ II | Indiv | 0.208 | 16.02 |  | Práce |  |  |  | POL1_1
|  | v cementobetonovém krytu s odstraněním vložek, s vyčištěním a vyplněním spár | [24 empty] | SPI
|  | SUS-souběh s V3 : 77 : | [24 empty] | VV | 0
|  | 77 |  | 77 | [22 empty] | VV | 0
81 | 919731123R00 | Zarovnání styčné plochy podkladu nebo krytu živičné, tloušťky přes 100 do 200 mm | m | 77 |  | 0 |  | 0 |  | 0 | 21 | 0 | 0 | 0 | 0 | 0 | 822-1 | RTS 21/ II | Indiv | 0.12 | 9.24 |  | Práce |  |  |  | POL1_1
|  | podél vybourané části komunikace nebo zpevněné plochy | [24 empty] | SPI
|  | Položka pořadí 74 : 77,00000 : | [24 empty] | VV | 0
|  | 77 |  | 77 | [22 empty] | VV | 0
82 | 919735112R00 | Řezání stávajících krytů nebo podkladů živičných, hloubky přes 50 do 100 mm | m | 77 |  | 0 |  | 0 |  | 0 | 21 | 0 | 0 | 0 | 0 | 0 | 822-1 | RTS 21/ II | Indiv | 0.037 | 2.85 |  | Práce |  |  |  | POL1_1
|  | včetně spotřeby vody | [24 empty] | SPI
|  | SUS-souběh s V3 : 77 : | [24 empty] | VV | 0
|  | 77 |  | 77 | [22 empty] | VV | 0
Díl: | 99 | Staveništní přesun hmot |  |  |  | 0 |  | 0 |  | 0 |  | 0 |  | 0 |  | 0 |  |  |  |  | 98.96 | [5 empty] | DIL
83 | 998276101R00 | Přesun hmot pro trubní vedení z trub plastových nebo sklolaminátových v otevřeném výkopu | t | 467.8813 |  | 0 |  | 0 |  | 0 | 21 | 0 | 0 | 0 | 0 | 0 | 827-1 | RTS 21/ II | Indiv | 0.2115 | 98.96 |  | Práce |  |  |  | POL1_1
|  | vodovodu nebo kanalizace ražené nebo hloubené (827 1.1, 827 1.9, 827 2.1, 827 2.9), drobných objektů | [24 empty] | SPI
Díl: | D96 | Přesuny suti a vybouraných hmot |  |  |  | 0 |  | 0 |  | 0 |  | 0 |  | 0 |  | 0 |  |  |  |  | 39.83 | [5 empty] | DIL
84 | 979990001R00 | Poplatek za skládku stavební suti, skupina 17 09 04 z Katalogu odpadů | t | 186.1594 |  | 0 |  | 0 |  | 0 | 21 | 0 | 0 | 0 | 0 | 0 | 801-3 | RTS 20/ I | RTS 20/ I | 0 | 0 |  | Práce |  |  |  | POL1_1
|  | Položka pořadí 1 : 69,30000*0,55 : | [24 empty] | VV | 0
|  | Položka pořadí 2 : 69,30000*0,77 : | [24 empty] | VV | 0
|  | Položka pořadí 5 : 84,70001*0,38314 : | [24 empty] | VV | 0
|  | 123,92796 |  | 123.928 | [22 empty] | VV | 0
|  | (84,7*0,15+100,1*0,08+115,5*(0,07+0,05))*1,8 |  | 62.2314 | [22 empty] | VV | 0
85 | 979990113R00 | Poplatek za skládku obalovaný asfalt , skupina 17 09 04 z Katalogu odpadů | t | 48.1096 |  | 0 |  | 0 |  | 0 | 21 | 0 | 0 | 0 | 0 | 0 | 801-3 | RTS 20/ I | RTS 20/ I | 0 | 0 |  | Práce |  |  |  | POL1_1
|  | Položka pořadí 3 : 115,50000*0,154 : | [24 empty] | VV | 0
|  | Položka pořadí 4 : 100,10000*0,176 : | [24 empty] | VV | 0
|  | Položka pořadí 6 : 115,50000*0,11 : | [24 empty] | VV | 0
|  | 48,1096 |  | 48.1096 | [22 empty] | VV | 0
86 | 979082317R00 | Vodorovná doprava suti a vybouraných hmot vodorovná doprava suti a vybouraných hmot bez naložení, s vyložením a hrubým urovnáním po suchu, vzdálenost přes 4000 do 5000 m, | t | 234.269 |  | 0 |  | 0 |  | 0 | 21 | 0 | 0 | 0 | 0 | 0 | 832-1 | RTS 21/ II | Indiv | 0 | 0 |  | Práce |  |  |  | POL1_1
|  | bez naložení, s vyložením a hrubým urovnáním | [24 empty] | SPI
|  | Odkaz na mn. položky pořadí 85 : 48,10960 |  | 48.1096 | [22 empty] | VV | 5
|  | Odkaz na mn. položky pořadí 84 : 186,15936 |  | 186.1594 | [22 empty] | VV | 5
87 | 979082319R00 | Vodorovná doprava suti a vybouraných hmot vodorovná doprava suti a vybouraných hmot bez naložení, s vyložením a hrubým urovnáním po suchu, , příplatek za každých dalších i započatých 1000 m | t | 10542.1032 |  | 0 |  | 0 |  | 0 | 21 | 0 | 0 | 0 | 0 | 0 | 832-1 | RTS 21/ II | Indiv | 0 | 0 |  | Práce |  |  |  | POL1_1
|  | bez naložení, s vyložením a hrubým urovnáním | [24 empty] | SPI
|  | Odkaz na mn. položky pořadí 86 : 234,26896*45 |  | 10542.1032 | [22 empty] | VV | 5
88 | 979087112R00 | Vodorovná doprava suti a vybouraných hmot nakládání suti na dopravní prostředky, | t | 234.269 |  | 0 |  | 0 |  | 0 | 21 | 0 | 0 | 0 | 0 | 0 | 821-1 | RTS 21/ II | Indiv | 0.164 | 38.42 |  | Práce |  |  |  | POL1_1
|  | se složením a hrubým urovnáním nebo s přeložením na jiný dopravní prostředek kromě lodi, vč. příplatku za každých dalších i započatých 1000 m přes 1000 m, | [24 empty] | SPI |  | se složením a hrubým urovnáním nebo s přeložením na jiný dopravní prostředek kromě lodi, vč. příplatku za každých dalších i započatých 1000 m přes 1000 m,
|  | Odkaz na mn. položky pořadí 86 : 234,26896 |  | 234.269 | [22 empty] | VV | 5
89 | 979093111R00 | Uložení suti na skládku bez zhutnění | t | 234.269 |  | 0 |  | 0 |  | 0 | 21 | 0 | 0 | 0 | 0 | 0 | 800-6 | RTS 21/ II | Indiv | 0.006 | 1.41 |  | Práce |  |  |  | POL1_1
|  | s hrubým urovnáním, | [24 empty] | SPI
|  | Odkaz na mn. položky pořadí 86 : 234,26896 |  | 234.269 | [22 empty] | VV | 5
[25 empty] | 15 | 21 | DPH
| Celkem |  |  |  |  | 0 | [18 empty] | 0 | 0 | SUM
END
Note on S6: Jedná se o informaci, zda se jedná o položku, která je do rozpočtu zadána z cenové soustavy RTS, nebo vlastní.
Note on T6: Jedná se o název CÚ, která je zadána u položky rozpočtu

## 2 09 Pol
Položkový soupis prací a dodávek | [26 empty] | #TypZaznamu#
S: | 2021/031 | Kanalizace a ČOV Křešice | [24 empty] | STA
O: | 2 | D 2.1 Stoková síť | [21 empty] | STA |  |  | OBJ
R: | 09 | Výtlak V1 | [24 empty] | ROZ
P.č. | Číslo položky | Název položky | MJ | Množství | Cena / MJ | Celkem | Dodávka | Dodávka celk. | Montáž | Montáž celk. | DPH | Cena s DPH | Hmotnost / MJ | Hmotnost celk.(t) | Dem. hmotnost / MJ | Dem. hmotnost celk.(t) | Ceník | Cen. soustava / platnost | Cenová úroveň | Nhod / MJ | Nhod celk. | Dodavatel | Typ položky
Díl: | 1 | Zemní práce |  |  |  | 0 |  | 0 |  | 0 |  | 0 |  | 8.15 |  | 0 |  |  |  |  | 49.62 | [5 empty] | DIL
1 | 132201210R00 | Hloubení rýh šířky přes 60 do 200 cm do 50 m3, v hornině 3, hloubení strojně | m3 | 12.342 |  | 0 |  | 0 |  | 0 | 21 | 0 | 0 | 0 | 0 | 0 | 800-1 | RTS 21/ II | Indiv | 0.365 | 4.5 |  | Práce |  |  |  | POL1_1
|  | zapažených i nezapažených, s urovnáním dna do předepsaného profilu a spádu, s případně nutným přehozením výkopku na vzdálenost do 3 m ve výkopišti, s přehozením výkopku na přilehlém terénu na vzdálenost do 5 m od podélné osy rýhy nebo s naložením výkopku na dopravní prostředek. | [24 empty] | SPI |  | zapažených i nezapažených, s urovnáním dna do předepsaného profilu a spádu, s případně nutným přehozením výkopku na vzdálenost do 3 m ve výkopišti, s přehozením výkopku na přilehlém terénu na vzdálenost do 5 m od podélné osy rýhy nebo s naložením výkopku na dopravní prostředek.
|  | 60% výkopu : : | [24 empty] | VV | 0
|  | 1,1*1,7*11*0,6 : | [24 empty] | VV | 0
|  | 12,342 |  | 12.342 | [22 empty] | VV | 0
2 | 132201219R00 | Hloubení rýh šířky přes 60 do 200 cm příplatek za lepivost, v hornině 3, | m3 | 3.7026 |  | 0 |  | 0 |  | 0 | 21 | 0 | 0 | 0 | 0 | 0 | 800-1 | RTS 21/ II | Indiv | 0.084 | 0.31 |  | Práce |  |  |  | POL1_1
|  | zapažených i nezapažených, s urovnáním dna do předepsaného profilu a spádu, s případně nutným přehozením výkopku na vzdálenost do 3 m ve výkopišti, s přehozením výkopku na přilehlém terénu na vzdálenost do 5 m od podélné osy rýhy nebo s naložením výkopku na dopravní prostředek. | [24 empty] | SPI |  | zapažených i nezapažených, s urovnáním dna do předepsaného profilu a spádu, s případně nutným přehozením výkopku na vzdálenost do 3 m ve výkopišti, s přehozením výkopku na přilehlém terénu na vzdálenost do 5 m od podélné osy rýhy nebo s naložením výkopku na dopravní prostředek.
|  | Položka pořadí 1 : 12,34200*0,3 : | [24 empty] | VV | 0
|  | 3,7026 |  | 3.7026 | [22 empty] | VV | 0
3 | 132301210R00 | Hloubení rýh šířky přes 60 do 200 cm do 50 m3, v hornině 4, hloubení strojně | m3 | 8.228 |  | 0 |  | 0 |  | 0 | 21 | 0 | 0 | 0 | 0 | 0 | 800-1 | RTS 21/ II | Indiv | 0.485 | 3.99 |  | Práce |  |  |  | POL1_1
|  | zapažených i nezapažených, s urovnáním dna do předepsaného profilu a spádu, s případně nutným přehozením výkopku na vzdálenost do 3 m ve výkopišti, s přehozením výkopku na přilehlém terénu na vzdálenost do 5 m od podélné osy rýhy nebo s naložením výkopku na dopravní prostředek. | [24 empty] | SPI |  | zapažených i nezapažených, s urovnáním dna do předepsaného profilu a spádu, s případně nutným přehozením výkopku na vzdálenost do 3 m ve výkopišti, s přehozením výkopku na přilehlém terénu na vzdálenost do 5 m od podélné osy rýhy nebo s naložením výkopku na dopravní prostředek.
|  | 40% výkopu : : | [24 empty] | VV | 0
|  | 1,1*1,7*11*0,4 : | [24 empty] | VV | 0
|  | 8,228 |  | 8.228 | [22 empty] | VV | 0
4 | 132301219R00 | Hloubení rýh šířky přes 60 do 200 cm příplatek za lepivost, v hornině 4, | m3 | 2.4684 |  | 0 |  | 0 |  | 0 | 21 | 0 | 0 | 0 | 0 | 0 | 800-1 | RTS 21/ II | Indiv | 0.1483 | 0.37 |  | Práce |  |  |  | POL1_1
|  | zapažených i nezapažených, s urovnáním dna do předepsaného profilu a spádu, s případně nutným přehozením výkopku na vzdálenost do 3 m ve výkopišti, s přehozením výkopku na přilehlém terénu na vzdálenost do 5 m od podélné osy rýhy nebo s naložením výkopku na dopravní prostředek. | [24 empty] | SPI |  | zapažených i nezapažených, s urovnáním dna do předepsaného profilu a spádu, s případně nutným přehozením výkopku na vzdálenost do 3 m ve výkopišti, s přehozením výkopku na přilehlém terénu na vzdálenost do 5 m od podélné osy rýhy nebo s naložením výkopku na dopravní prostředek.
|  | Položka pořadí 3 : 8,22800*0,3 : | [24 empty] | VV | 0
|  | 2,4684 |  | 2.4684 | [22 empty] | VV | 0
5 | 151201101R00 | Zřízení pažení a rozepření stěn rýh zátažné, hloubky do 2 m | m2 | 37.4 |  | 0 |  | 0 |  | 0 | 21 | 0 | 0.00199 | 0.07 | 0 | 0 | 800-1 | RTS 21/ II | Indiv | 0.402 | 15.03 |  | Práce |  |  |  | POL1_1
|  | pro podzemní vedení pro všechny šířky rýhy, | [24 empty] | SPI
|  | 2*1,7*11 : | [24 empty] | VV | 0
|  | 37,4 |  | 37.4 | [22 empty] | VV | 0
6 | 151201111R00 | Odstranění pažení a rozepření rýh zátažné, hloubky do 2 m | m2 | 37.4 |  | 0 |  | 0 |  | 0 | 21 | 0 | 0 | 0 | 0 | 0 | 800-1 | RTS 21/ II | Indiv | 0.178 | 6.66 |  | Práce |  |  |  | POL1_1
|  | pro podzemní vedení s uložením materiálu na vzdálenost do 3 m od kraje výkopu, | [24 empty] | SPI
|  | Položka pořadí 5 : 37,40000 : | [24 empty] | VV | 0
|  | 37,4 |  | 37.4 | [22 empty] | VV | 0
7 | 161101101R00 | Svislé přemístění výkopku z horniny 1 až 4, při hloubce výkopu přes 1 do 2,5 m | m3 | 20.57 |  | 0 |  | 0 |  | 0 | 21 | 0 | 0 | 0 | 0 | 0 | 800-1 | RTS 21/ II | Indiv | 0.345 | 7.1 |  | Práce |  |  |  | POL1_1
|  | bez naložení do dopravní nádoby, ale s vyprázdněním dopravní nádoby na hromadu nebo na dopravní prostředek, | [24 empty] | SPI |  | bez naložení do dopravní nádoby, ale s vyprázdněním dopravní nádoby na hromadu nebo na dopravní prostředek,
|  | Položka pořadí 1 : 12,34200 : | [24 empty] | VV | 0
|  | Položka pořadí 3 : 8,22800 : | [24 empty] | VV | 0
|  | 20,57 |  | 20.57 | [22 empty] | VV | 0
8 | 162701105R00 | Vodorovné přemístění výkopku z horniny 1 až 4, na vzdálenost přes 9 000 do 10 000 m | m3 | 14.52 |  | 0 |  | 0 |  | 0 | 21 | 0 | 0 | 0 | 0 | 0 | 800-1 | RTS 21/ II | Indiv | 0.011 | 0.16 |  | Práce |  |  |  | POL1_1
|  | po suchu, bez naložení výkopku, avšak se složením bez rozhrnutí, zpáteční cesta vozidla. | [24 empty] | SPI
|  | deponie do 10 km : : | [24 empty] | VV | 0
|  | zpětný zásyp v zeleni : 1,1*(1,7-(0,1+0,4))*11 : | [24 empty] | VV | 0
|  | 14,52 |  | 14.52 | [22 empty] | VV | 0
9 | 162701105R00 | Vodorovné přemístění výkopku z horniny 1 až 4, na vzdálenost přes 9 000 do 10 000 m | m3 | 6.05 |  | 0 |  | 0 |  | 0 | 21 | 0 | 0 | 0 | 0 | 0 | 800-1 | RTS 21/ II | Indiv | 0.011 | 0.07 |  | Práce |  |  |  | POL1_1
|  | po suchu, bez naložení výkopku, avšak se složením bez rozhrnutí, zpáteční cesta vozidla. | [24 empty] | SPI
|  | skládka do 50 km : : | [24 empty] | VV | 0
|  | Položka pořadí 12 : 6,05000 : | [24 empty] | VV | 0
|  | 6,05 |  | 6.05 | [22 empty] | VV | 0
10 | 162701109R00 | Vodorovné přemístění výkopku příplatek k ceně za každých dalších i započatých 1 000 m přes 10 000 m z horniny 1 až 4 | m3 | 242 |  | 0 |  | 0 |  | 0 | 21 | 0 | 0 | 0 | 0 | 0 | 800-1 | RTS 21/ II | Indiv | 0 | 0 |  | Práce |  |  |  | POL1_1
|  | po suchu, bez naložení výkopku, avšak se složením bez rozhrnutí, zpáteční cesta vozidla. | [24 empty] | SPI
|  | skládka do 50 km : : | [24 empty] | VV | 0
|  | Položka pořadí 9 : 6,05000*40 : | [24 empty] | VV | 0
|  | 242 |  | 242 | [22 empty] | VV | 0
11 | 167101102R00 | Nakládání, skládání, překládání neulehlého výkopku nakládání výkopku přes 100 m3, z horniny 1 až 4 | m3 | 14.52 |  | 0 |  | 0 |  | 0 | 21 | 0 | 0 | 0 | 0 | 0 | 800-1 | RTS 21/ II | Indiv | 0.053 | 0.77 |  | Práce |  |  |  | POL1_1
|  | Položka pořadí 8 : 14,52000 : | [24 empty] | VV | 0
|  | 14,52 |  | 14.52 | [22 empty] | VV | 0
12 | 171201201R00 | Uložení sypaniny na dočasnou skládku tak, že na 1 m2 plochy připadá přes 2 m3 výkopku nebo ornice | m3 | 6.05 |  | 0 |  | 0 |  | 0 | 21 | 0 | 0 | 0 | 0 | 0 | 800-1 | RTS 21/ II | Indiv | 0.009 | 0.05 |  | Práce |  |  |  | POL1_1
|  | Položka pořadí 20 : 1,21000 : | [24 empty] | VV | 0
|  | Položka pořadí 14 : 4,84000 : | [24 empty] | VV | 0
|  | 6,05 |  | 6.05 | [22 empty] | VV | 0
13 | 174101101R00 | Zásyp sypaninou se zhutněním jam, šachet, rýh nebo kolem objektů v těchto vykopávkách | m3 | 14.52 |  | 0 |  | 0 |  | 0 | 21 | 0 | 0 | 0 | 0 | 0 | 800-1 | RTS 21/ II | Indiv | 0.202 | 2.93 |  | Práce |  |  |  | POL1_1
|  | z jakékoliv horniny s uložením výkopku po vrstvách, | [24 empty] | SPI
|  | včetně strojního přemístění materiálu pro zásyp ze vzdálenosti do 10 m od okraje zásypu | [24 empty] | POP
|  | Položka pořadí 1 : 12,34200 : | [24 empty] | VV | 0
|  | Položka pořadí 3 : 8,22800 : | [24 empty] | VV | 0
|  | Položka pořadí 14 : 4,84000*-1 : | [24 empty] | VV | 0
|  | Položka pořadí 20 : 1,21000*-1 : | [24 empty] | VV | 0
|  | 14,52 |  | 14.52 | [22 empty] | VV | 0
14 | 175101101R00 | Obsyp potrubí bez prohození sypaniny, bez dodávky obsypového materiálu | m3 | 4.84 |  | 0 |  | 0 |  | 0 | 21 | 0 | 0 | 0 | 0 | 0 | 800-1 | RTS 21/ II | Indiv | 1.587 | 7.68 |  | Práce |  |  |  | POL1_1
|  | sypaninou z vhodných hornin tř. 1 - 4 nebo materiálem připraveným podél výkopu ve vzdálenosti do 3 m od jeho kraje, pro jakoukoliv hloubku výkopu a jakoukoliv míru zhutnění, | [24 empty] | SPI |  | sypaninou z vhodných hornin tř. 1 - 4 nebo materiálem připraveným podél výkopu ve vzdálenosti do 3 m od jeho kraje, pro jakoukoliv hloubku výkopu a jakoukoliv míru zhutnění,
|  | 1,1*(0,3+0,1)*11 : | [24 empty] | VV | 0
|  | 4,84 |  | 4.84 | [22 empty] | VV | 0
15 | 199000002R00 | Poplatky za skládku horniny 1- 4, skupina 17 05 04 z Katalogu odpadů | m3 | 6.05 |  | 0 |  | 0 |  | 0 | 21 | 0 | 0 | 0 | 0 | 0 | 800-1 | RTS 21/ II | Indiv | 0 | 0 |  | Práce |  |  |  | POL1_1
|  | Položka pořadí 12 : 6,05000 : | [24 empty] | VV | 0
|  | 6,05 |  | 6.05 | [22 empty] | VV | 0
16 | 58344154R | štěrkodrť frakce 0,0 až 22,0 mm; třída A | t | 8.0828 |  | 0 |  | 0 |  | 0 | 21 | 0 | 1 | 8.08 | 0 | 0 | SPCM | RTS 21/ II | Indiv | 0 | 0 |  | Specifikace |  |  |  | POL3_0
|  | obsyp : : | [24 empty] | VV | 0
|  | Položka pořadí 14 : 4,84000*1,67 : | [24 empty] | VV | 0
|  | 8,0828 |  | 8.0828 | [22 empty] | VV | 0
Díl: | 2 | Základy a zvláštní zakládání |  |  |  | 0 |  | 0 |  | 0 |  | 0 |  | 2.57 |  | 0 |  |  |  |  | 3.29 | [5 empty] | DIL
17 | 212752112R00 | Trativody z drenážních trubek DN od 80 do 100 mm | m | 11 |  | 0 |  | 0 |  | 0 | 21 | 0 | 0.23382 | 2.57 | 0 | 0 | 827-1 | RTS 18/ I | Indiv | 0.216 | 2.38 |  | Práce |  |  |  | POL1_1
|  | se zřízením štěrkopískového lože pod trubky a s jejich obsypem v průměrném celkovém množství do 0,15 m3/m v otevřeném příkopu, | [24 empty] | SPI |  | se zřízením štěrkopískového lože pod trubky a s jejich obsypem v průměrném celkovém množství do 0,15 m3/m v otevřeném příkopu,
|  | 11 : | [24 empty] | VV | 0
|  | 11 |  | 11 | [22 empty] | VV | 0
18 | 212971110R00 | Zřízení opláštění odvod. trativodů z geotextilie o sklonu do 2,5, | m2 | 12.1 |  | 0 |  | 0 |  | 0 | 21 | 0 | 0.00018 | 0 | 0 | 0 | 800-2 | RTS 21/ II | Indiv | 0.075 | 0.91 |  | Práce |  |  |  | POL1_1
|  | v rýze nebo v zářezu se stěnami, | [24 empty] | SPI
|  | 1,1*11 : | [24 empty] | VV | 0
|  | 12,1 |  | 12.1 | [22 empty] | VV | 0
19 | 693660191R | geotextilie směs přírodních a syntetických vláken; funkce separační, ochranná, filtrační; plošná hmotnost 200 g/m2 | m2 | 13.31 |  | 0 |  | 0 |  | 0 | 21 | 0 | 0.0002 | 0 | 0 | 0 | SPCM | RTS 21/ II | Indiv | 0 | 0 |  | Specifikace |  |  |  | POL3_0
|  | 12,1*1,1 : | [24 empty] | VV | 0
|  | 13,31 |  | 13.31 | [22 empty] | VV | 0
Díl: | 4 | Vodorovné konstrukce |  |  |  | 0 |  | 0 |  | 0 |  | 0 |  | 2.29 |  | 0 |  |  |  |  | 1.59 | [5 empty] | DIL
20 | 451573111R00 | Lože pod potrubí, stoky a drobné objekty z písku a štěrkopísku do 65 mm | m3 | 1.21 |  | 0 |  | 0 |  | 0 | 21 | 0 | 1.8908 | 2.29 | 0 | 0 | 827-1 | RTS 21/ II | Indiv | 1.317 | 1.59 |  | Práce |  |  |  | POL1_1
|  | v otevřeném výkopu, | [24 empty] | SPI
|  | 1,1*0,1*11 : | [24 empty] | VV | 0
|  | 1,21 |  | 1.21 | [22 empty] | VV | 0
Díl: | 8 | Trubní vedení |  |  |  | 0 |  | 0 |  | 0 |  | 0 |  | 0.04 |  | 0 |  |  |  |  | 3.65 | [5 empty] | DIL
21 | 871241121R00 | Montáž potrubí z plastických hmot z tlakových trubek polyetylenových, vnějšího průměru 90 mm | m | 11 |  | 0 |  | 0 |  | 0 | 21 | 0 | 0 | 0 | 0 | 0 | 827-1 | RTS 21/ II | Indiv | 0.126 | 1.39 |  | Práce |  |  |  | POL1_1
|  | v otevřeném výkopu, | [24 empty] | SPI
22 | 899711122R00 | Výstražné fólie výstražná fólie pro kanalizaci, šířka 30 cm | m | 11 |  | 0 |  | 0 |  | 0 | 21 | 0 | 0 | 0 | 0 | 0 | 827-1 | RTS 21/ II | Indiv | 0.026 | 0.29 |  | Práce |  |  |  | POL1_1
23 | 899731114R00 | Signalizační vodič CYY, 6 mm2 | m | 13.2 |  | 0 |  | 0 |  | 0 | 21 | 0 | 8e-05 | 0 | 0 | 0 | 827-1 | RTS 21/ II | Indiv | 0.034 | 0.45 |  | Práce |  |  |  | POL1_1
|  | 11*1,2 : | [24 empty] | VV | 0
|  | 13,2 |  | 13.2 | [22 empty] | VV | 0
24 | 857242121R00 | Montáž litinových tvarovek na potrubí litinovém tlakovém jednoosých, na potrubí z trub přírubových v otevřeném výkopu, v otevřeném kanálu nebo v šachtě, DN 80 mm | kus | 2 |  | 0 |  | 0 |  | 0 | 21 | 0 | 0.00022 | 0 | 0 | 0 | 827-1 | RTS 21/ II | Indiv | 0.759 | 1.52 |  | Práce |  |  |  | POL1_1
|  | Položka pořadí 26 : 2,00000 : | [24 empty] | VV | 0
|  | 2 |  | 2 | [22 empty] | VV | 0
25 | 286134514R | trubka plastová kanalizační PE100RC; hladká; SDR 17,0; PN 10; D = 90,0 mm; s = 5,40 mm; l = 100 000,0 mm | m | 12.1 |  | 0 |  | 0 |  | 0 | 21 | 0 | 0.00146 | 0.02 | 0 | 0 | SPCM | RTS 18/ I | Indiv | 0 | 0 |  | Specifikace |  |  |  | POL3_0
|  | 11*1,1 : | [24 empty] | VV | 0
|  | 12,1 |  | 12.1 | [22 empty] | VV | 0
26 | 55259950R | koleno 30 °; PN 10; DN 80 mm; tvárná litina; přírubové; uvnitř práškový epoxid; vně práškový epoxid | kus | 2 |  | 0 |  | 0 |  | 0 | 21 | 0 | 0.0097 | 0.02 | 0 | 0 | SPCM | RTS 21/ II | Indiv | 0 | 0 |  | Specifikace |  |  |  | POL3_0
|  | 2 : | [24 empty] | VV | 0
|  | 2 |  | 2 | [22 empty] | VV | 0
Díl: | 99 | Staveništní přesun hmot |  |  |  | 0 |  | 0 |  | 0 |  | 0 |  | 0 |  | 0 |  |  |  |  | 2.76 | [5 empty] | DIL
27 | 998276101R00 | Přesun hmot pro trubní vedení z trub plastových nebo sklolaminátových v otevřeném výkopu | t | 13.0605 |  | 0 |  | 0 |  | 0 | 21 | 0 | 0 | 0 | 0 | 0 | 827-1 | RTS 21/ II | Indiv | 0.2115 | 2.76 |  | Práce |  |  |  | POL1_1
|  | vodovodu nebo kanalizace ražené nebo hloubené (827 1.1, 827 1.9, 827 2.1, 827 2.9), drobných objektů | [24 empty] | SPI
Díl: | M23 | Montáže potrubí |  |  |  | 0 |  | 0 |  | 0 |  | 0 |  | 0 |  | 0 |  |  |  |  | 0 | [5 empty] | DIL
28 | 230320122R00 | Tlaková zkouška | m | 11 |  | 0 |  | 0 |  | 0 | 21 | 0 | 0 | 0 | 0 | 0 |  | RTS 21/ II | Indiv | 0 | 0 |  | Práce |  |  |  | POL1_1
[25 empty] | 15 | 21 | DPH
| Celkem |  |  |  |  | 0 | [18 empty] | 0 | 0 | SUM
END
Note on S6: Jedná se o informaci, zda se jedná o položku, která je do rozpočtu zadána z cenové soustavy RTS, nebo vlastní.
Note on T6: Jedná se o název CÚ, která je zadána u položky rozpočtu

## 2 10 Pol
Položkový soupis prací a dodávek | [26 empty] | #TypZaznamu#
S: | 2021/031 | Kanalizace a ČOV Křešice | [24 empty] | STA
O: | 2 | D 2.1 Stoková síť | [21 empty] | STA |  |  | OBJ
R: | 10 | Výtlak V2 | [24 empty] | ROZ
P.č. | Číslo položky | Název položky | MJ | Množství | Cena / MJ | Celkem | Dodávka | Dodávka celk. | Montáž | Montáž celk. | DPH | Cena s DPH | Hmotnost / MJ | Hmotnost celk.(t) | Dem. hmotnost / MJ | Dem. hmotnost celk.(t) | Ceník | Cen. soustava / platnost | Cenová úroveň | Nhod / MJ | Nhod celk. | Dodavatel | Typ položky
Díl: | 1 | Zemní práce |  |  |  | 0 |  | 0 |  | 0 |  | 0 |  | 66.16 |  | 0 |  |  |  |  | 545.69 | [5 empty] | DIL
1 | 115101201R00 | Čerpání vody na dopravní výšku do 10 m s uvažovaným průměrným přítokem do 500 l/min | h | 72 |  | 0 |  | 0 |  | 0 | 21 | 0 | 0 | 0 | 0 | 0 | 800-1 | RTS 21/ II | Indiv | 0.203 | 14.62 |  | Práce |  |  |  | POL1_1
|  | na vzdálenost od hladiny vody v jímce po výšku roviny proložené osou nejvyššího bodu výtlačného potrubí. Včetně odpadní potrubí v délce do 20 m. | [24 empty] | SPI |  | na vzdálenost od hladiny vody v jímce po výšku roviny proložené osou nejvyššího bodu výtlačného potrubí. Včetně odpadní potrubí v délce do 20 m.
2 | 115101301R00 | Pohotovost záložní čerpací soupravy na dopravní výšku do 10 m s uvažovaným průměrným přítokem do 500 l/min | den | 4 |  | 0 |  | 0 |  | 0 | 21 | 0 | 0 | 0 | 0 | 0 | 800-1 | RTS 21/ II | Indiv | 0 | 0 |  | Práce |  |  |  | POL1_1
|  | na vzdálenost (výšku) od hladiny vody v jímce po výšku roviny proložené osou nejvyššího bodu výtlačného potrubí. Včetně sacího a výtlačného potrubí, příp. odpadních žlabů, lešení pod čerpadlo a pod potrubí nebo pod odpadní žlaby a záložního zdroje energie. | [24 empty] | SPI |  | na vzdálenost (výšku) od hladiny vody v jímce po výšku roviny proložené osou nejvyššího bodu výtlačného potrubí. Včetně sacího a výtlačného potrubí, příp. odpadních žlabů, lešení pod čerpadlo a pod potrubí nebo pod odpadní žlaby a záložního zdroje energie.
3 | 119001411R00 | Dočasné zajištění podzemního potrubí nebo vedení betonového potrubí DN do 200 mm | m | 3 |  | 0 |  | 0 |  | 0 | 21 | 0 | 0.0107 | 0.03 | 0 | 0 | 800-1 | RTS 21/ II | Indiv | 0.908 | 2.72 |  | Práce |  |  |  | POL1_1
|  | ve výkopišti ve stavu a poloze, ve kterých byla na začátku zemních prací, a to podepřením, vzepřením nebo vyvěšením, případně s ochranným bedněním, se zřízením a odstraněním zajišťovací konstrukce a včetně opotřebení použitých materiálů, | [24 empty] | SPI |  | ve výkopišti ve stavu a poloze, ve kterých byla na začátku zemních prací, a to podepřením, vzepřením nebo vyvěšením, případně s ochranným bedněním, se zřízením a odstraněním zajišťovací konstrukce a včetně opotřebení použitých materiálů,
4 | 119001422R00 | Dočasné zajištění podzemního potrubí nebo vedení kabelů přes 3 do 6 kabelů | m | 2 |  | 0 |  | 0 |  | 0 | 21 | 0 | 0.03974 | 0.08 | 0 | 0 | 800-1 | RTS 21/ II | Indiv | 0.753 | 1.51 |  | Práce |  |  |  | POL1_1
|  | ve výkopišti ve stavu a poloze, ve kterých byla na začátku zemních prací, a to podepřením, vzepřením nebo vyvěšením, případně s ochranným bedněním, se zřízením a odstraněním zajišťovací konstrukce a včetně opotřebení použitých materiálů, | [24 empty] | SPI |  | ve výkopišti ve stavu a poloze, ve kterých byla na začátku zemních prací, a to podepřením, vzepřením nebo vyvěšením, případně s ochranným bedněním, se zřízením a odstraněním zajišťovací konstrukce a včetně opotřebení použitých materiálů,
5 | 121101101R00 | Sejmutí ornice s přemístěním na vzdálenost do 50 m | m3 | 43.43 |  | 0 |  | 0 |  | 0 | 21 | 0 | 0 | 0 | 0 | 0 | 800-1 | RTS 21/ II | Indiv | 0.097 | 4.21 |  | Práce |  |  |  | POL1_1
|  | nebo lesní půdy, s vodorovným přemístěním na hromady v místě upotřebení nebo na dočasné či trvalé skládky se složením | [24 empty] | SPI |  | nebo lesní půdy, s vodorovným přemístěním na hromady v místě upotřebení nebo na dočasné či trvalé skládky se složením
|  | souběh s B+B1 : (0,5+0,35)*(31+138)*0,2 : | [24 empty] | VV | 0
|  | (0,5+1,1+0,5)*35*0,2 : | [24 empty] | VV | 0
|  | 43,43 |  | 43.43 | [22 empty] | VV | 0
6 | 130001101R00 | Příplatek k cenám za ztížené vykopávky v horninách jakékoliv třídy | m3 | 9.35 |  | 0 |  | 0 |  | 0 | 21 | 0 | 0 | 0 | 0 | 0 | 800-1 | RTS 21/ II | Indiv | 1.763 | 16.48 |  | Práce |  |  |  | POL1_1
|  | Příplatek k cenám hloubených vykopávek za ztížení vykopávky v blízkosti podzemního vedení nebo výbušnin pro jakoukoliv třídu horniny. | [24 empty] | SPI |  | Příplatek k cenám hloubených vykopávek za ztížení vykopávky v blízkosti podzemního vedení nebo výbušnin pro jakoukoliv třídu horniny.
|  | 1,1*1,7*5 : | [24 empty] | VV | 0
|  | 9,35 |  | 9.35 | [22 empty] | VV | 0
7 | 132201211R00 | Hloubení rýh šířky přes 60 do 200 cm do 100 m3, v hornině 3, hloubení strojně | m3 | 99.603 |  | 0 |  | 0 |  | 0 | 21 | 0 | 0 | 0 | 0 | 0 | 800-1 | RTS 21/ II | Indiv | 0.2 | 19.92 |  | Práce |  |  |  | POL1_1
|  | zapažených i nezapažených, s urovnáním dna do předepsaného profilu a spádu, s případně nutným přehozením výkopku na vzdálenost do 3 m ve výkopišti, s přehozením výkopku na přilehlém terénu na vzdálenost do 5 m od podélné osy rýhy nebo s naložením výkopku na dopravní prostředek. | [24 empty] | SPI |  | zapažených i nezapažených, s urovnáním dna do předepsaného profilu a spádu, s případně nutným přehozením výkopku na vzdálenost do 3 m ve výkopišti, s přehozením výkopku na přilehlém terénu na vzdálenost do 5 m od podélné osy rýhy nebo s naložením výkopku na dopravní prostředek.
|  | 60% výkopu : : | [24 empty] | VV | 0
|  | 1,1*1,7*35*0,6 : | [24 empty] | VV | 0
|  | souběh s B+B1 : 0,35*1,7*169*0,6 : | [24 empty] | VV | 0
|  | 99,603 |  | 99.603 | [22 empty] | VV | 0
8 | 132201219R00 | Hloubení rýh šířky přes 60 do 200 cm příplatek za lepivost, v hornině 3, | m3 | 29.8809 |  | 0 |  | 0 |  | 0 | 21 | 0 | 0 | 0 | 0 | 0 | 800-1 | RTS 21/ II | Indiv | 0.084 | 2.51 |  | Práce |  |  |  | POL1_1
|  | zapažených i nezapažených, s urovnáním dna do předepsaného profilu a spádu, s případně nutným přehozením výkopku na vzdálenost do 3 m ve výkopišti, s přehozením výkopku na přilehlém terénu na vzdálenost do 5 m od podélné osy rýhy nebo s naložením výkopku na dopravní prostředek. | [24 empty] | SPI |  | zapažených i nezapažených, s urovnáním dna do předepsaného profilu a spádu, s případně nutným přehozením výkopku na vzdálenost do 3 m ve výkopišti, s přehozením výkopku na přilehlém terénu na vzdálenost do 5 m od podélné osy rýhy nebo s naložením výkopku na dopravní prostředek.
|  | Položka pořadí 7 : 99,60300*0,3 : | [24 empty] | VV | 0
|  | 29,8809 |  | 29.8809 | [22 empty] | VV | 0
9 | 132301211R00 | Hloubení rýh šířky přes 60 do 200 cm do 100 m3, v hornině 4, hloubení strojně | m3 | 66.402 |  | 0 |  | 0 |  | 0 | 21 | 0 | 0 | 0 | 0 | 0 | 800-1 | RTS 21/ II | Indiv | 0.35 | 23.24 |  | Práce |  |  |  | POL1_1
|  | zapažených i nezapažených, s urovnáním dna do předepsaného profilu a spádu, s případně nutným přehozením výkopku na vzdálenost do 3 m ve výkopišti, s přehozením výkopku na přilehlém terénu na vzdálenost do 5 m od podélné osy rýhy nebo s naložením výkopku na dopravní prostředek. | [24 empty] | SPI |  | zapažených i nezapažených, s urovnáním dna do předepsaného profilu a spádu, s případně nutným přehozením výkopku na vzdálenost do 3 m ve výkopišti, s přehozením výkopku na přilehlém terénu na vzdálenost do 5 m od podélné osy rýhy nebo s naložením výkopku na dopravní prostředek.
|  | 40% výkopu : : | [24 empty] | VV | 0
|  | 1,1*1,7*35*0,4 : | [24 empty] | VV | 0
|  | souběh s B+B1 : 0,35*1,7*169*0,4 : | [24 empty] | VV | 0
|  | 66,402 |  | 66.402 | [22 empty] | VV | 0
10 | 132301219R00 | Hloubení rýh šířky přes 60 do 200 cm příplatek za lepivost, v hornině 4, | m3 | 19.9206 |  | 0 |  | 0 |  | 0 | 21 | 0 | 0 | 0 | 0 | 0 | 800-1 | RTS 21/ II | Indiv | 0.1483 | 2.95 |  | Práce |  |  |  | POL1_1
|  | zapažených i nezapažených, s urovnáním dna do předepsaného profilu a spádu, s případně nutným přehozením výkopku na vzdálenost do 3 m ve výkopišti, s přehozením výkopku na přilehlém terénu na vzdálenost do 5 m od podélné osy rýhy nebo s naložením výkopku na dopravní prostředek. | [24 empty] | SPI |  | zapažených i nezapažených, s urovnáním dna do předepsaného profilu a spádu, s případně nutným přehozením výkopku na vzdálenost do 3 m ve výkopišti, s přehozením výkopku na přilehlém terénu na vzdálenost do 5 m od podélné osy rýhy nebo s naložením výkopku na dopravní prostředek.
|  | Položka pořadí 9 : 66,40200*0,3 : | [24 empty] | VV | 0
|  | 19,9206 |  | 19.9206 | [22 empty] | VV | 0
11 | 151201101R00 | Zřízení pažení a rozepření stěn rýh zátažné, hloubky do 2 m | m2 | 406.3 |  | 0 |  | 0 |  | 0 | 21 | 0 | 0.00199 | 0.81 | 0 | 0 | 800-1 | RTS 21/ II | Indiv | 0.402 | 163.33 |  | Práce |  |  |  | POL1_1
|  | pro podzemní vedení pro všechny šířky rýhy, | [24 empty] | SPI
|  | 2*1,7*35 : | [24 empty] | VV | 0
|  | souběh s : 1,7*169 : | [24 empty] | VV | 0
|  | 406,3 |  | 406.3 | [22 empty] | VV | 0
12 | 151201111R00 | Odstranění pažení a rozepření rýh zátažné, hloubky do 2 m | m2 | 406.3 |  | 0 |  | 0 |  | 0 | 21 | 0 | 0 | 0 | 0 | 0 | 800-1 | RTS 21/ II | Indiv | 0.178 | 72.32 |  | Práce |  |  |  | POL1_1
|  | pro podzemní vedení s uložením materiálu na vzdálenost do 3 m od kraje výkopu, | [24 empty] | SPI
|  | Položka pořadí 11 : 406,30000 : | [24 empty] | VV | 0
|  | 406,3 |  | 406.3 | [22 empty] | VV | 0
13 | 161101101R00 | Svislé přemístění výkopku z horniny 1 až 4, při hloubce výkopu přes 1 do 2,5 m | m3 | 166.005 |  | 0 |  | 0 |  | 0 | 21 | 0 | 0 | 0 | 0 | 0 | 800-1 | RTS 21/ II | Indiv | 0.345 | 57.27 |  | Práce |  |  |  | POL1_1
|  | bez naložení do dopravní nádoby, ale s vyprázdněním dopravní nádoby na hromadu nebo na dopravní prostředek, | [24 empty] | SPI |  | bez naložení do dopravní nádoby, ale s vyprázdněním dopravní nádoby na hromadu nebo na dopravní prostředek,
|  | Položka pořadí 7 : 99,60300 : | [24 empty] | VV | 0
|  | Položka pořadí 9 : 66,40200 : | [24 empty] | VV | 0
|  | 166,005 |  | 166.005 | [22 empty] | VV | 0
14 | 162701105R00 | Vodorovné přemístění výkopku z horniny 1 až 4, na vzdálenost přes 9 000 do 10 000 m | m3 | 152.91 |  | 0 |  | 0 |  | 0 | 21 | 0 | 0 | 0 | 0 | 0 | 800-1 | RTS 21/ II | Indiv | 0.011 | 1.68 |  | Práce |  |  |  | POL1_1
|  | po suchu, bez naložení výkopku, avšak se složením bez rozhrnutí, zpáteční cesta vozidla. | [24 empty] | SPI
|  | deponie do 10 km : : | [24 empty] | VV | 0
|  | Položka pořadí 5 : 43,43000 : | [24 empty] | VV | 0
|  | zpětný zásyp v zeleni : 0,35*(1,7-(0,1+0,4))*169 : | [24 empty] | VV | 0
|  | 1,1*(1,7-(0,1+0,6))*35 : | [24 empty] | VV | 0
|  | 152,91 |  | 152.91 | [22 empty] | VV | 0
15 | 162701105R00 | Vodorovné přemístění výkopku z horniny 1 až 4, na vzdálenost přes 9 000 do 10 000 m | m3 | 48.825 |  | 0 |  | 0 |  | 0 | 21 | 0 | 0 | 0 | 0 | 0 | 800-1 | RTS 21/ II | Indiv | 0.011 | 0.54 |  | Práce |  |  |  | POL1_1
|  | po suchu, bez naložení výkopku, avšak se složením bez rozhrnutí, zpáteční cesta vozidla. | [24 empty] | SPI
|  | skládka do 50 km : : | [24 empty] | VV | 0
|  | Položka pořadí 18 : 48,82500 : | [24 empty] | VV | 0
|  | 48,825 |  | 48.825 | [22 empty] | VV | 0
16 | 162701109R00 | Vodorovné přemístění výkopku příplatek k ceně za každých dalších i započatých 1 000 m přes 10 000 m z horniny 1 až 4 | m3 | 1953 |  | 0 |  | 0 |  | 0 | 21 | 0 | 0 | 0 | 0 | 0 | 800-1 | RTS 21/ II | Indiv | 0 | 0 |  | Práce |  |  |  | POL1_1
|  | po suchu, bez naložení výkopku, avšak se složením bez rozhrnutí, zpáteční cesta vozidla. | [24 empty] | SPI
|  | skládka do 50 km : : | [24 empty] | VV | 0
|  | Položka pořadí 15 : 48,82500*40 : | [24 empty] | VV | 0
|  | 1953 |  | 1953 | [22 empty] | VV | 0
17 | 167101102R00 | Nakládání, skládání, překládání neulehlého výkopku nakládání výkopku přes 100 m3, z horniny 1 až 4 | m3 | 152.91 |  | 0 |  | 0 |  | 0 | 21 | 0 | 0 | 0 | 0 | 0 | 800-1 | RTS 21/ II | Indiv | 0.053 | 8.1 |  | Práce |  |  |  | POL1_1
|  | Položka pořadí 14 : 152,91000 : | [24 empty] | VV | 0
|  | 152,91 |  | 152.91 | [22 empty] | VV | 0
18 | 171201201R00 | Uložení sypaniny na dočasnou skládku tak, že na 1 m2 plochy připadá přes 2 m3 výkopku nebo ornice | m3 | 48.825 |  | 0 |  | 0 |  | 0 | 21 | 0 | 0 | 0 | 0 | 0 | 800-1 | RTS 21/ II | Indiv | 0.009 | 0.44 |  | Práce |  |  |  | POL1_1
|  | Položka pořadí 29 : 9,76500 : | [24 empty] | VV | 0
|  | Položka pořadí 20 : 39,06000 : | [24 empty] | VV | 0
|  | 48,825 |  | 48.825 | [22 empty] | VV | 0
19 | 174101101R00 | Zásyp sypaninou se zhutněním jam, šachet, rýh nebo kolem objektů v těchto vykopávkách | m3 | 117.18 |  | 0 |  | 0 |  | 0 | 21 | 0 | 0 | 0 | 0 | 0 | 800-1 | RTS 21/ II | Indiv | 0.202 | 23.67 |  | Práce |  |  |  | POL1_1
|  | z jakékoliv horniny s uložením výkopku po vrstvách, | [24 empty] | SPI
|  | včetně strojního přemístění materiálu pro zásyp ze vzdálenosti do 10 m od okraje zásypu | [24 empty] | POP
|  | Položka pořadí 7 : 99,60300 : | [24 empty] | VV | 0
|  | Položka pořadí 9 : 66,40200 : | [24 empty] | VV | 0
|  | Položka pořadí 20 : 39,06000*-1 : | [24 empty] | VV | 0
|  | Položka pořadí 29 : 9,76500*-1 : | [24 empty] | VV | 0
|  | 117,18 |  | 117.18 | [22 empty] | VV | 0
20 | 175101101R00 | Obsyp potrubí bez prohození sypaniny, bez dodávky obsypového materiálu | m3 | 39.06 |  | 0 |  | 0 |  | 0 | 21 | 0 | 0 | 0 | 0 | 0 | 800-1 | RTS 21/ II | Indiv | 1.587 | 61.99 |  | Práce |  |  |  | POL1_1
|  | sypaninou z vhodných hornin tř. 1 - 4 nebo materiálem připraveným podél výkopu ve vzdálenosti do 3 m od jeho kraje, pro jakoukoliv hloubku výkopu a jakoukoliv míru zhutnění, | [24 empty] | SPI |  | sypaninou z vhodných hornin tř. 1 - 4 nebo materiálem připraveným podél výkopu ve vzdálenosti do 3 m od jeho kraje, pro jakoukoliv hloubku výkopu a jakoukoliv míru zhutnění,
|  | 1,1*(0,3+0,1)*35 : | [24 empty] | VV | 0
|  | souběh : 0,35*(0,3+0,1)*169 : | [24 empty] | VV | 0
|  | 39,06 |  | 39.06 | [22 empty] | VV | 0
21 | 180402111R00 | Založení trávníku parkový trávník, výsevem, v rovině nebo na svahu do 1:5 | m2 | 217.15 |  | 0 |  | 0 |  | 0 | 21 | 0 | 0 | 0 | 0 | 0 | 823-1 | RTS 21/ II | Indiv | 0.06 | 13.03 |  | Práce |  |  |  | POL1_1
|  | na půdě předem připravené s pokosením, naložením, odvozem odpadu do 20 km a se složením, | [24 empty] | SPI
|  | Položka pořadí 22 : 217,15000 : | [24 empty] | VV | 0
|  | 217,15 |  | 217.15 | [22 empty] | VV | 0
22 | 181301103R00 | Rozprostření a urovnání ornice v rovině v souvislé ploše do 500 m2, tloušťka vrstvy přes 150 do 200 mm | m2 | 217.15 |  | 0 |  | 0 |  | 0 | 21 | 0 | 0 | 0 | 0 | 0 | 800-1 | RTS 21/ II | Indiv | 0.254 | 55.16 |  | Práce |  |  |  | POL1_1
|  | s případným nutným přemístěním hromad nebo dočasných skládek na místo potřeby ze vzdálenosti do 30 m, v rovině nebo ve svahu do 1 : 5, | [24 empty] | SPI |  | s případným nutným přemístěním hromad nebo dočasných skládek na místo potřeby ze vzdálenosti do 30 m, v rovině nebo ve svahu do 1 : 5,
|  | souběh s B+B1 : (0,5+0,35)*(31+138) : | [24 empty] | VV | 0
|  | (0,5+1,1+0,5)*35 : | [24 empty] | VV | 0
|  | 217,15 |  | 217.15 | [22 empty] | VV | 0
23 | 199000002R00 | Poplatky za skládku horniny 1- 4, skupina 17 05 04 z Katalogu odpadů | m3 | 48.825 |  | 0 |  | 0 |  | 0 | 21 | 0 | 0 | 0 | 0 | 0 | 800-1 | RTS 21/ II | Indiv | 0 | 0 |  | Práce |  |  |  | POL1_1
|  | Položka pořadí 18 : 48,82500 : | [24 empty] | VV | 0
|  | 48,825 |  | 48.825 | [22 empty] | VV | 0
24 | 00572410R | směs travní parková, pro mírnou zátěž | kg | 5.4287 |  | 0 |  | 0 |  | 0 | 21 | 0 | 0.001 | 0.01 | 0 | 0 | SPCM | RTS 21/ II | Indiv | 0 | 0 |  | Specifikace |  |  |  | POL3_0
|  | Položka pořadí 21 : 217,15000*0,025 : | [24 empty] | VV | 0
|  | 5,42875 |  | 5.4287 | [22 empty] | VV | 0
25 | 58344154R | štěrkodrť frakce 0,0 až 22,0 mm; třída A | t | 65.2302 |  | 0 |  | 0 |  | 0 | 21 | 0 | 1 | 65.23 | 0 | 0 | SPCM | RTS 21/ II | Indiv | 0 | 0 |  | Specifikace |  |  |  | POL3_0
|  | obsyp : : | [24 empty] | VV | 0
|  | Položka pořadí 20 : 39,06000*1,67 : | [24 empty] | VV | 0
|  | 65,2302 |  | 65.2302 | [22 empty] | VV | 0
Díl: | 2 | Základy a zvláštní zakládání |  |  |  | 0 |  | 0 |  | 0 |  | 0 |  | 8.2 |  | 0 |  |  |  |  | 10.45 | [5 empty] | DIL
26 | 212752112R00 | Trativody z drenážních trubek DN od 80 do 100 mm | m | 35 |  | 0 |  | 0 |  | 0 | 21 | 0 | 0.23382 | 8.18 | 0 | 0 | 827-1 | RTS 18/ I | Indiv | 0.216 | 7.56 |  | Práce |  |  |  | POL1_1
|  | se zřízením štěrkopískového lože pod trubky a s jejich obsypem v průměrném celkovém množství do 0,15 m3/m v otevřeném příkopu, | [24 empty] | SPI |  | se zřízením štěrkopískového lože pod trubky a s jejich obsypem v průměrném celkovém množství do 0,15 m3/m v otevřeném příkopu,
|  | samostatně : 35 : | [24 empty] | VV | 0
|  | 35 |  | 35 | [22 empty] | VV | 0
27 | 212971110R00 | Zřízení opláštění odvod. trativodů z geotextilie o sklonu do 2,5, | m2 | 38.5 |  | 0 |  | 0 |  | 0 | 21 | 0 | 0.00018 | 0.01 | 0 | 0 | 800-2 | RTS 21/ II | Indiv | 0.075 | 2.89 |  | Práce |  |  |  | POL1_1
|  | v rýze nebo v zářezu se stěnami, | [24 empty] | SPI
|  | 1,1*35 : | [24 empty] | VV | 0
|  | 38,5 |  | 38.5 | [22 empty] | VV | 0
28 | 693660191R | geotextilie směs přírodních a syntetických vláken; funkce separační, ochranná, filtrační; plošná hmotnost 200 g/m2 | m2 | 42.35 |  | 0 |  | 0 |  | 0 | 21 | 0 | 0.0002 | 0.01 | 0 | 0 | SPCM | RTS 21/ II | Indiv | 0 | 0 |  | Specifikace |  |  |  | POL3_0
|  | 38,5*1,1 : | [24 empty] | VV | 0
|  | 42,35 |  | 42.35 | [22 empty] | VV | 0
Díl: | 4 | Vodorovné konstrukce |  |  |  | 0 |  | 0 |  | 0 |  | 0 |  | 18.46 |  | 0 |  |  |  |  | 12.86 | [5 empty] | DIL
29 | 451573111R00 | Lože pod potrubí, stoky a drobné objekty z písku a štěrkopísku do 65 mm | m3 | 9.765 |  | 0 |  | 0 |  | 0 | 21 | 0 | 1.8908 | 18.46 | 0 | 0 | 827-1 | RTS 21/ II | Indiv | 1.317 | 12.86 |  | Práce |  |  |  | POL1_1
|  | v otevřeném výkopu, | [24 empty] | SPI
|  | 1,1*0,1*35 : | [24 empty] | VV | 0
|  | souběh : 0,35*0,1*169 : | [24 empty] | VV | 0
|  | 9,765 |  | 9.765 | [22 empty] | VV | 0
Díl: | 8 | Trubní vedení |  |  |  | 0 |  | 0 |  | 0 |  | 0 |  | 0.43 |  | 0 |  |  |  |  | 45.39 | [5 empty] | DIL
30 | 871241121R00 | Montáž potrubí z plastických hmot z tlakových trubek polyetylenových, vnějšího průměru 90 mm | m | 204 |  | 0 |  | 0 |  | 0 | 21 | 0 | 0 | 0 | 0 | 0 | 827-1 | RTS 21/ II | Indiv | 0.126 | 25.7 |  | Práce |  |  |  | POL1_1
|  | v otevřeném výkopu, | [24 empty] | SPI
31 | 899711122R00 | Výstražné fólie výstražná fólie pro kanalizaci, šířka 30 cm | m | 204 |  | 0 |  | 0 |  | 0 | 21 | 0 | 0 | 0 | 0 | 0 | 827-1 | RTS 21/ II | Indiv | 0.026 | 5.3 |  | Práce |  |  |  | POL1_1
32 | 899731114R00 | Signalizační vodič CYY, 6 mm2 | m | 244.8 |  | 0 |  | 0 |  | 0 | 21 | 0 | 8e-05 | 0.02 | 0 | 0 | 827-1 | RTS 21/ II | Indiv | 0.034 | 8.32 |  | Práce |  |  |  | POL1_1
|  | 204*1,2 : | [24 empty] | VV | 0
|  | 244,8 |  | 244.8 | [22 empty] | VV | 0
33 | 857242121R00 | Montáž litinových tvarovek na potrubí litinovém tlakovém jednoosých, na potrubí z trub přírubových v otevřeném výkopu, v otevřeném kanálu nebo v šachtě, DN 80 mm | kus | 8 |  | 0 |  | 0 |  | 0 | 21 | 0 | 0.00022 | 0 | 0 | 0 | 827-1 | RTS 21/ II | Indiv | 0.759 | 6.07 |  | Práce |  |  |  | POL1_1
|  | Položka pořadí 35 : 6,00000 : | [24 empty] | VV | 0
|  | Položka pořadí 36 : 2,00000 : | [24 empty] | VV | 0
|  | 8 |  | 8 | [22 empty] | VV | 0
34 | 286134514R | trubka plastová kanalizační PE100RC; hladká; SDR 17,0; PN 10; D = 90,0 mm; s = 5,40 mm; l = 100 000,0 mm | m | 224.4 |  | 0 |  | 0 |  | 0 | 21 | 0 | 0.00146 | 0.33 | 0 | 0 | SPCM | RTS 18/ I | Indiv | 0 | 0 |  | Specifikace |  |  |  | POL3_0
|  | 204*1,1 : | [24 empty] | VV | 0
|  | 224,4 |  | 224.4 | [22 empty] | VV | 0
35 | 55259950R | koleno 30 °; PN 10; DN 80 mm; tvárná litina; přírubové; uvnitř práškový epoxid; vně práškový epoxid | kus | 6 |  | 0 |  | 0 |  | 0 | 21 | 0 | 0.0097 | 0.06 | 0 | 0 | SPCM | RTS 21/ II | Indiv | 0 | 0 |  | Specifikace |  |  |  | POL3_0
|  | 6 : | [24 empty] | VV | 0
|  | 6 |  | 6 | [22 empty] | VV | 0
36 | 55259970R | koleno 45 °; PN 10; DN 80 mm; tvárná litina; přírubové; uvnitř práškový epoxid; vně práškový epoxid | kus | 2 |  | 0 |  | 0 |  | 0 | 21 | 0 | 0.0111 | 0.02 | 0 | 0 | SPCM | RTS 21/ II | Indiv | 0 | 0 |  | Specifikace |  |  |  | POL3_0
|  | 2 : | [24 empty] | VV | 0
|  | 2 |  | 2 | [22 empty] | VV | 0
Díl: | 99 | Staveništní přesun hmot |  |  |  | 0 |  | 0 |  | 0 |  | 0 |  | 0 |  | 0 |  |  |  |  | 19.72 | [5 empty] | DIL
37 | 998276101R00 | Přesun hmot pro trubní vedení z trub plastových nebo sklolaminátových v otevřeném výkopu | t | 93.2476 |  | 0 |  | 0 |  | 0 | 21 | 0 | 0 | 0 | 0 | 0 | 827-1 | RTS 21/ II | Indiv | 0.2115 | 19.72 |  | Práce |  |  |  | POL1_1
|  | vodovodu nebo kanalizace ražené nebo hloubené (827 1.1, 827 1.9, 827 2.1, 827 2.9), drobných objektů | [24 empty] | SPI
Díl: | M23 | Montáže potrubí |  |  |  | 0 |  | 0 |  | 0 |  | 0 |  | 0 |  | 0 |  |  |  |  | 0 | [5 empty] | DIL
38 | 230320122R00 | Tlaková zkouška | m | 204 |  | 0 |  | 0 |  | 0 | 21 | 0 | 0 | 0 | 0 | 0 |  | RTS 21/ II | Indiv | 0 | 0 |  | Práce |  |  |  | POL1_1
[25 empty] | 15 | 21 | DPH
| Celkem |  |  |  |  | 0 | [18 empty] | 0 | 0 | SUM
END
Note on S6: Jedná se o informaci, zda se jedná o položku, která je do rozpočtu zadána z cenové soustavy RTS, nebo vlastní.
Note on T6: Jedná se o název CÚ, která je zadána u položky rozpočtu

## 2 11 Pol
Položkový soupis prací a dodávek | [26 empty] | #TypZaznamu#
S: | 2021/031 | Kanalizace a ČOV Křešice | [24 empty] | STA
O: | 2 | D 2.1 Stoková síť | [21 empty] | STA |  |  | OBJ
R: | 11 | Výtlak V3 | [24 empty] | ROZ
P.č. | Číslo položky | Název položky | MJ | Množství | Cena / MJ | Celkem | Dodávka | Dodávka celk. | Montáž | Montáž celk. | DPH | Cena s DPH | Hmotnost / MJ | Hmotnost celk.(t) | Dem. hmotnost / MJ | Dem. hmotnost celk.(t) | Ceník | Cen. soustava / platnost | Cenová úroveň | Nhod / MJ | Nhod celk. | Dodavatel | Typ položky
Díl: | 1 | Zemní práce |  |  |  | 0 |  | 0 |  | 0 |  | 0 |  | 224.12 |  | 366.57 |  |  |  |  | 562 | [5 empty] | DIL
1 | 113107535R00 | Odstranění podkladů nebo krytů z kameniva hrubého drceného, v ploše jednotlivě do 50 m2, tloušťka vrstvy 350 mm | m2 | 83.05 |  | 0 |  | 0 |  | 0 | 21 | 0 | 0 | 0 | 0.77 | 63.95 | 822-1 | RTS 21/ II | Indiv | 1.1505 | 95.55 |  | Práce |  |  |  | POL1_1
|  | provizorní zásyp : : | [24 empty] | VV | 0
|  | SUS-souběh s D : 0,35*77 : | [24 empty] | VV | 0
|  | SUS : 1,1*51 : | [24 empty] | VV | 0
|  | 83,05 |  | 83.05 | [22 empty] | VV | 0
2 | 113107625R00 | Odstranění podkladů nebo krytů z kameniva hrubého drceného, v ploše jednotlivě nad 50 m2, tloušťka vrstvy 250 mm | m2 | 83.05 |  | 0 |  | 0 |  | 0 | 21 | 0 | 0 | 0 | 0.55 | 45.68 | 822-1 | RTS 21/ II | Indiv | 0.0945 | 7.85 |  | Práce |  |  |  | POL1_1
|  | SUS-souběh s D : 0,35*77 : | [24 empty] | VV | 0
|  | SUS : 1,1*51 : | [24 empty] | VV | 0
|  | 83,05 |  | 83.05 | [22 empty] | VV | 0
3 | 113108407R00 | Odstranění podkladů nebo krytů živičných, v ploše jednotlivě nad 50 m2, tloušťka vrstvy 70 mm | m2 | 190.45 |  | 0 |  | 0 |  | 0 | 21 | 0 | 0 | 0 | 0.154 | 29.33 | 822-1 | RTS 21/ II | Indiv | 0.0538 | 10.25 |  | Práce |  |  |  | POL1_1
|  | SUS-souběh s D : (0,6+0,35)*77 : | [24 empty] | VV | 0
|  | SUS : (0,6+1,1+0,6)*51 : | [24 empty] | VV | 0
|  | 190,45 |  | 190.45 | [22 empty] | VV | 0
4 | 113108408R00 | Odstranění podkladů nebo krytů živičných, v ploše jednotlivě nad 50 m2, tloušťka vrstvy 80 mm | m2 | 154.65 |  | 0 |  | 0 |  | 0 | 21 | 0 | 0 | 0 | 0.176 | 27.22 | 822-1 | RTS 21/ II | Indiv | 0.0592 | 9.16 |  | Práce |  |  |  | POL1_1
|  | SUS-souběh s D : (0,4+0,35)*77 : | [24 empty] | VV | 0
|  | SUS : (0,4+1,1+0,4)*51 : | [24 empty] | VV | 0
|  | 154,65 |  | 154.65 | [22 empty] | VV | 0
5 | 113111215R00 | Odstranění podkladů nebo krytů z kameniva zpevněného cementem, v ploše jednotlivě nad 50 m2, tloušťka vrstvy 150 mm | m2 | 118.85 |  | 0 |  | 0 |  | 0 | 21 | 0 | 0 | 0 | 0.38314 | 45.54 | 822-1 | RTS 21/ II | Indiv | 0.017 | 2.02 |  | Práce |  |  |  | POL1_1
|  | SUS-souběh s D : (0,2+0,35)*77 : | [24 empty] | VV | 0
|  | SUS : (0,2+1,1+0,2)*51 : | [24 empty] | VV | 0
|  | 118,85 |  | 118.85 | [22 empty] | VV | 0
6 | 113151114R00 | Odstranění podkladu, krytu frézováním povrch živičný, plochy do 500 m2 na jednom objektu nebo při provádění pruhu šířky do 750 mm, tloušťky 50 mm | m2 | 268.5 |  | 0 |  | 0 |  | 0 | 21 | 0 | 0 | 0 | 0.11 | 29.54 | 822-1 | RTS 21/ II | Indiv | 0.08 | 21.48 |  | Práce |  |  |  | POL1_1
|  | s naložením na dopravní prostředek, očištění povrchu od frézované plochy, opotřebování frézovacích nástrojů (nožů, upínacích kroužků, držáků) nutné ruční odstranění (vybourání) živičného krytu kolem překážek, | [24 empty] | SPI |  | s naložením na dopravní prostředek, očištění povrchu od frézované plochy, opotřebování frézovacích nástrojů (nožů, upínacích kroužků, držáků) nutné ruční odstranění (vybourání) živičného krytu kolem překážek,
|  | SUS-souběh s D : 1,5*77 : | [24 empty] | VV | 0
|  | SUS : 3*51 : | [24 empty] | VV | 0
|  | 268,5 |  | 268.5 | [22 empty] | VV | 0
7 | 113107615R00 | Odstranění podkladů nebo krytů z kameniva hrubého drceného, v ploše jednotlivě nad 50 m2, tloušťka vrstvy 150 mm | m2 | 118.85 |  | 0 |  | 0 |  | 0 | 21 | 0 | 0 | 0 | 0.33 | 39.22 | 822-1 | RTS 21/ II | Indiv | 0.06 | 7.13 |  | Práce |  |  |  | POL1_1
8 | 113107608R00 | Odstranění podkladů nebo krytů z kameniva hrubého drceného, v ploše jednotlivě nad 50 m2, tloušťka vrstvy 80 mm | m2 | 154.65 |  | 0 |  | 0 |  | 0 | 21 | 0 | 0 | 0 | 0.176 | 27.22 | 822-1 | RTS 21/ II | Indiv | 0.04 | 6.19 |  | Práce |  |  |  | POL1_
9 | 113107607R00 | Odstranění podkladů nebo krytů z kameniva hrubého drceného, v ploše jednotlivě nad 50 m2, tloušťka vrstvy 70 mm | m2 | 190.45 |  | 0 |  | 0 |  | 0 | 21 | 0 | 0 | 0 | 0.154 | 29.33 | 822-1 | RTS 21/ II | Indiv | 0.0359 | 6.84 |  | Práce |  |  |  | POL1_
10 | 113107605R00 | Odstranění podkladů nebo krytů z kameniva hrubého drceného, v ploše jednotlivě nad 50 m2, tloušťka vrstvy 50 mm | m2 | 268.5 |  | 0 |  | 0 |  | 0 | 21 | 0 | 0 | 0 | 0.11 | 29.54 | 822-1 | RTS 21/ II | Indiv | 0.0259 | 6.95 |  | Práce |  |  |  | POL1_
11 | 115101201R00 | Čerpání vody na dopravní výšku do 10 m s uvažovaným průměrným přítokem do 500 l/min | h | 48 |  | 0 |  | 0 |  | 0 | 21 | 0 | 0 | 0 | 0 | 0 | 800-1 | RTS 21/ II | Indiv | 0.203 | 9.74 |  | Práce |  |  |  | POL1_1
|  | na vzdálenost od hladiny vody v jímce po výšku roviny proložené osou nejvyššího bodu výtlačného potrubí. Včetně odpadní potrubí v délce do 20 m. | [24 empty] | SPI |  | na vzdálenost od hladiny vody v jímce po výšku roviny proložené osou nejvyššího bodu výtlačného potrubí. Včetně odpadní potrubí v délce do 20 m.
12 | 115101301R00 | Pohotovost záložní čerpací soupravy na dopravní výšku do 10 m s uvažovaným průměrným přítokem do 500 l/min | den | 2 |  | 0 |  | 0 |  | 0 | 21 | 0 | 0 | 0 | 0 | 0 | 800-1 | RTS 21/ II | Indiv | 0 | 0 |  | Práce |  |  |  | POL1_1
|  | na vzdálenost (výšku) od hladiny vody v jímce po výšku roviny proložené osou nejvyššího bodu výtlačného potrubí. Včetně sacího a výtlačného potrubí, příp. odpadních žlabů, lešení pod čerpadlo a pod potrubí nebo pod odpadní žlaby a záložního zdroje energie. | [24 empty] | SPI |  | na vzdálenost (výšku) od hladiny vody v jímce po výšku roviny proložené osou nejvyššího bodu výtlačného potrubí. Včetně sacího a výtlačného potrubí, příp. odpadních žlabů, lešení pod čerpadlo a pod potrubí nebo pod odpadní žlaby a záložního zdroje energie.
13 | 119001411R00 | Dočasné zajištění podzemního potrubí nebo vedení betonového potrubí DN do 200 mm | m | 2 |  | 0 |  | 0 |  | 0 | 21 | 0 | 0.0107 | 0.02 | 0 | 0 | 800-1 | RTS 21/ II | Indiv | 0.908 | 1.82 |  | Práce |  |  |  | POL1_1
|  | ve výkopišti ve stavu a poloze, ve kterých byla na začátku zemních prací, a to podepřením, vzepřením nebo vyvěšením, případně s ochranným bedněním, se zřízením a odstraněním zajišťovací konstrukce a včetně opotřebení použitých materiálů, | [24 empty] | SPI |  | ve výkopišti ve stavu a poloze, ve kterých byla na začátku zemních prací, a to podepřením, vzepřením nebo vyvěšením, případně s ochranným bedněním, se zřízením a odstraněním zajišťovací konstrukce a včetně opotřebení použitých materiálů,
14 | 119001422R00 | Dočasné zajištění podzemního potrubí nebo vedení kabelů přes 3 do 6 kabelů | m | 4 |  | 0 |  | 0 |  | 0 | 21 | 0 | 0.03974 | 0.16 | 0 | 0 | 800-1 | RTS 21/ II | Indiv | 0.753 | 3.01 |  | Práce |  |  |  | POL1_1
|  | ve výkopišti ve stavu a poloze, ve kterých byla na začátku zemních prací, a to podepřením, vzepřením nebo vyvěšením, případně s ochranným bedněním, se zřízením a odstraněním zajišťovací konstrukce a včetně opotřebení použitých materiálů, | [24 empty] | SPI |  | ve výkopišti ve stavu a poloze, ve kterých byla na začátku zemních prací, a to podepřením, vzepřením nebo vyvěšením, případně s ochranným bedněním, se zřízením a odstraněním zajišťovací konstrukce a včetně opotřebení použitých materiálů,
15 | 121101101R00 | Sejmutí ornice s přemístěním na vzdálenost do 50 m | m3 | 1.02 |  | 0 |  | 0 |  | 0 | 21 | 0 | 0 | 0 | 0 | 0 | 800-1 | RTS 21/ II | Indiv | 0.097 | 0.1 |  | Práce |  |  |  | POL1_1
|  | nebo lesní půdy, s vodorovným přemístěním na hromady v místě upotřebení nebo na dočasné či trvalé skládky se složením | [24 empty] | SPI |  | nebo lesní půdy, s vodorovným přemístěním na hromady v místě upotřebení nebo na dočasné či trvalé skládky se složením
|  | souběh s D : (0,5+0,35)*6*0,2 : | [24 empty] | VV | 0
|  | 1,02 |  | 1.02 | [22 empty] | VV | 0
16 | 130001101R00 | Příplatek k cenám za ztížené vykopávky v horninách jakékoliv třídy | m3 | 11.22 |  | 0 |  | 0 |  | 0 | 21 | 0 | 0 | 0 | 0 | 0 | 800-1 | RTS 21/ II | Indiv | 1.763 | 19.78 |  | Práce |  |  |  | POL1_1
|  | Příplatek k cenám hloubených vykopávek za ztížení vykopávky v blízkosti podzemního vedení nebo výbušnin pro jakoukoliv třídu horniny. | [24 empty] | SPI |  | Příplatek k cenám hloubených vykopávek za ztížení vykopávky v blízkosti podzemního vedení nebo výbušnin pro jakoukoliv třídu horniny.
|  | 1,1*1,7*6 : | [24 empty] | VV | 0
|  | 11,22 |  | 11.22 | [22 empty] | VV | 0
17 | 132201211R00 | Hloubení rýh šířky přes 60 do 200 cm do 100 m3, v hornině 3, hloubení strojně | m3 | 86.853 |  | 0 |  | 0 |  | 0 | 21 | 0 | 0 | 0 | 0 | 0 | 800-1 | RTS 21/ II | Indiv | 0.2 | 17.37 |  | Práce |  |  |  | POL1_1
|  | zapažených i nezapažených, s urovnáním dna do předepsaného profilu a spádu, s případně nutným přehozením výkopku na vzdálenost do 3 m ve výkopišti, s přehozením výkopku na přilehlém terénu na vzdálenost do 5 m od podélné osy rýhy nebo s naložením výkopku na dopravní prostředek. | [24 empty] | SPI |  | zapažených i nezapažených, s urovnáním dna do předepsaného profilu a spádu, s případně nutným přehozením výkopku na vzdálenost do 3 m ve výkopišti, s přehozením výkopku na přilehlém terénu na vzdálenost do 5 m od podélné osy rýhy nebo s naložením výkopku na dopravní prostředek.
|  | 60% výkopu : : | [24 empty] | VV | 0
|  | 1,1*1,7*51*0,6 : | [24 empty] | VV | 0
|  | souběh s D : 0,35*1,7*(77+6)*0,6 : | [24 empty] | VV | 0
|  | 86,853 |  | 86.853 | [22 empty] | VV | 0
18 | 132201219R00 | Hloubení rýh šířky přes 60 do 200 cm příplatek za lepivost, v hornině 3, | m3 | 26.0559 |  | 0 |  | 0 |  | 0 | 21 | 0 | 0 | 0 | 0 | 0 | 800-1 | RTS 21/ II | Indiv | 0.084 | 2.19 |  | Práce |  |  |  | POL1_1
|  | zapažených i nezapažených, s urovnáním dna do předepsaného profilu a spádu, s případně nutným přehozením výkopku na vzdálenost do 3 m ve výkopišti, s přehozením výkopku na přilehlém terénu na vzdálenost do 5 m od podélné osy rýhy nebo s naložením výkopku na dopravní prostředek. | [24 empty] | SPI |  | zapažených i nezapažených, s urovnáním dna do předepsaného profilu a spádu, s případně nutným přehozením výkopku na vzdálenost do 3 m ve výkopišti, s přehozením výkopku na přilehlém terénu na vzdálenost do 5 m od podélné osy rýhy nebo s naložením výkopku na dopravní prostředek.
|  | Položka pořadí 13 : 86,85300*0,3 : | [24 empty] | VV | 0
|  | 26,0559 |  | 26.0559 | [22 empty] | VV | 0
19 | 132301211R00 | Hloubení rýh šířky přes 60 do 200 cm do 100 m3, v hornině 4, hloubení strojně | m3 | 57.902 |  | 0 |  | 0 |  | 0 | 21 | 0 | 0 | 0 | 0 | 0 | 800-1 | RTS 21/ II | Indiv | 0.35 | 20.27 |  | Práce |  |  |  | POL1_1
|  | zapažených i nezapažených, s urovnáním dna do předepsaného profilu a spádu, s případně nutným přehozením výkopku na vzdálenost do 3 m ve výkopišti, s přehozením výkopku na přilehlém terénu na vzdálenost do 5 m od podélné osy rýhy nebo s naložením výkopku na dopravní prostředek. | [24 empty] | SPI |  | zapažených i nezapažených, s urovnáním dna do předepsaného profilu a spádu, s případně nutným přehozením výkopku na vzdálenost do 3 m ve výkopišti, s přehozením výkopku na přilehlém terénu na vzdálenost do 5 m od podélné osy rýhy nebo s naložením výkopku na dopravní prostředek.
|  | 40% výkopu : : | [24 empty] | VV | 0
|  | 1,1*1,7*51*0,4 : | [24 empty] | VV | 0
|  | souběh s D : 0,35*1,7*(77+6)*0,4 : | [24 empty] | VV | 0
|  | 57,902 |  | 57.902 | [22 empty] | VV | 0
20 | 132301219R00 | Hloubení rýh šířky přes 60 do 200 cm příplatek za lepivost, v hornině 4, | m3 | 17.3706 |  | 0 |  | 0 |  | 0 | 21 | 0 | 0 | 0 | 0 | 0 | 800-1 | RTS 21/ II | Indiv | 0.1483 | 2.58 |  | Práce |  |  |  | POL1_1
|  | zapažených i nezapažených, s urovnáním dna do předepsaného profilu a spádu, s případně nutným přehozením výkopku na vzdálenost do 3 m ve výkopišti, s přehozením výkopku na přilehlém terénu na vzdálenost do 5 m od podélné osy rýhy nebo s naložením výkopku na dopravní prostředek. | [24 empty] | SPI |  | zapažených i nezapažených, s urovnáním dna do předepsaného profilu a spádu, s případně nutným přehozením výkopku na vzdálenost do 3 m ve výkopišti, s přehozením výkopku na přilehlém terénu na vzdálenost do 5 m od podélné osy rýhy nebo s naložením výkopku na dopravní prostředek.
|  | Položka pořadí 15 : 57,90200*0,3 : | [24 empty] | VV | 0
|  | 17,3706 |  | 17.3706 | [22 empty] | VV | 0
21 | 151201101R00 | Zřízení pažení a rozepření stěn rýh zátažné, hloubky do 2 m | m2 | 314.5 |  | 0 |  | 0 |  | 0 | 21 | 0 | 0.00199 | 0.63 | 0 | 0 | 800-1 | RTS 21/ II | Indiv | 0.402 | 126.43 |  | Práce |  |  |  | POL1_1
|  | pro podzemní vedení pro všechny šířky rýhy, | [24 empty] | SPI
|  | 2*1,7*51 : | [24 empty] | VV | 0
|  | souběh s D : 1,7*(77+6) : | [24 empty] | VV | 0
|  | 314,5 |  | 314.5 | [22 empty] | VV | 0
22 | 151201111R00 | Odstranění pažení a rozepření rýh zátažné, hloubky do 2 m | m2 | 314.5 |  | 0 |  | 0 |  | 0 | 21 | 0 | 0 | 0 | 0 | 0 | 800-1 | RTS 21/ II | Indiv | 0.178 | 55.98 |  | Práce |  |  |  | POL1_1
|  | pro podzemní vedení s uložením materiálu na vzdálenost do 3 m od kraje výkopu, | [24 empty] | SPI
|  | Položka pořadí 17 : 314,50000 : | [24 empty] | VV | 0
|  | 314,5 |  | 314.5 | [22 empty] | VV | 0
23 | 161101101R00 | Svislé přemístění výkopku z horniny 1 až 4, při hloubce výkopu přes 1 do 2,5 m | m3 | 144.755 |  | 0 |  | 0 |  | 0 | 21 | 0 | 0 | 0 | 0 | 0 | 800-1 | RTS 21/ II | Indiv | 0.345 | 49.94 |  | Práce |  |  |  | POL1_1
|  | bez naložení do dopravní nádoby, ale s vyprázdněním dopravní nádoby na hromadu nebo na dopravní prostředek, | [24 empty] | SPI |  | bez naložení do dopravní nádoby, ale s vyprázdněním dopravní nádoby na hromadu nebo na dopravní prostředek,
|  | Položka pořadí 13 : 86,85300 : | [24 empty] | VV | 0
|  | Položka pořadí 15 : 57,90200 : | [24 empty] | VV | 0
|  | 144,755 |  | 144.755 | [22 empty] | VV | 0
24 | 162701105R00 | Vodorovné přemístění výkopku z horniny 1 až 4, na vzdálenost přes 9 000 do 10 000 m | m3 | 3.54 |  | 0 |  | 0 |  | 0 | 21 | 0 | 0 | 0 | 0 | 0 | 800-1 | RTS 21/ II | Indiv | 0.011 | 0.04 |  | Práce |  |  |  | POL1_1
|  | po suchu, bez naložení výkopku, avšak se složením bez rozhrnutí, zpáteční cesta vozidla. | [24 empty] | SPI
|  | deponie do 10 km : : | [24 empty] | VV | 0
|  | Položka pořadí 11 : 1,02000 : | [24 empty] | VV | 0
|  | zpětný zásyp v zeleni : 0,35*(1,7-(0,1+0,4))*6 : | [24 empty] | VV | 0
|  | 3,54 |  | 3.54 | [22 empty] | VV | 0
25 | 162701105R00 | Vodorovné přemístění výkopku z horniny 1 až 4, na vzdálenost přes 9 000 do 10 000 m | m3 | 142.235 |  | 0 |  | 0 |  | 0 | 21 | 0 | 0 | 0 | 0 | 0 | 800-1 | RTS 21/ II | Indiv | 0.011 | 1.56 |  | Práce |  |  |  | POL1_1
|  | po suchu, bez naložení výkopku, avšak se složením bez rozhrnutí, zpáteční cesta vozidla. | [24 empty] | SPI
|  | skládka do 50 km : : | [24 empty] | VV | 0
|  | Položka pořadí 24 : 142,23500 : | [24 empty] | VV | 0
|  | 142,235 |  | 142.235 | [22 empty] | VV | 0
26 | 162701109R00 | Vodorovné přemístění výkopku příplatek k ceně za každých dalších i započatých 1 000 m přes 10 000 m z horniny 1 až 4 | m3 | 5689.4 |  | 0 |  | 0 |  | 0 | 21 | 0 | 0 | 0 | 0 | 0 | 800-1 | RTS 21/ II | Indiv | 0 | 0 |  | Práce |  |  |  | POL1_1
|  | po suchu, bez naložení výkopku, avšak se složením bez rozhrnutí, zpáteční cesta vozidla. | [24 empty] | SPI
|  | skládka do 50 km : : | [24 empty] | VV | 0
|  | Položka pořadí 21 : 142,23500*40 : | [24 empty] | VV | 0
|  | 5689,4 |  | 5689.4 | [22 empty] | VV | 0
27 | 167101102R00 | Nakládání, skládání, překládání neulehlého výkopku nakládání výkopku přes 100 m3, z horniny 1 až 4 | m3 | 3.54 |  | 0 |  | 0 |  | 0 | 21 | 0 | 0 | 0 | 0 | 0 | 800-1 | RTS 21/ II | Indiv | 0.053 | 0.19 |  | Práce |  |  |  | POL1_1
|  | Položka pořadí 20 : 3,54000 : | [24 empty] | VV | 0
|  | 3,54 |  | 3.54 | [22 empty] | VV | 0
28 | 171201201R00 | Uložení sypaniny na dočasnou skládku tak, že na 1 m2 plochy připadá přes 2 m3 výkopku nebo ornice | m3 | 142.235 |  | 0 |  | 0 |  | 0 | 21 | 0 | 0 | 0 | 0 | 0 | 800-1 | RTS 21/ II | Indiv | 0.009 | 1.28 |  | Práce |  |  |  | POL1_1
|  | Položka pořadí 36 : 8,51500 : | [24 empty] | VV | 0
|  | Položka pořadí 26 : 34,06000 : | [24 empty] | VV | 0
|  | výměna zásypu v komunikaci : : | [24 empty] | VV | 0
|  | souběh : 0,35*(1,7-(0,1+0,4))*77 : | [24 empty] | VV | 0
|  | 1,1*(1,7-(0,1+0,4))*51 : | [24 empty] | VV | 0
|  | 142,235 |  | 142.235 | [22 empty] | VV | 0
29 | 174101101R00 | Zásyp sypaninou se zhutněním jam, šachet, rýh nebo kolem objektů v těchto vykopávkách | m3 | 102.18 |  | 0 |  | 0 |  | 0 | 21 | 0 | 0 | 0 | 0 | 0 | 800-1 | RTS 21/ II | Indiv | 0.202 | 20.64 |  | Práce |  |  |  | POL1_1
|  | z jakékoliv horniny s uložením výkopku po vrstvách, | [24 empty] | SPI
|  | včetně strojního přemístění materiálu pro zásyp ze vzdálenosti do 10 m od okraje zásypu | [24 empty] | POP
|  | Položka pořadí 13 : 86,85300 : | [24 empty] | VV | 0
|  | Položka pořadí 15 : 57,90200 : | [24 empty] | VV | 0
|  | Položka pořadí 26 : 34,06000*-1 : | [24 empty] | VV | 0
|  | Položka pořadí 36 : 8,51500*-1 : | [24 empty] | VV | 0
|  | 102,18 |  | 102.18 | [22 empty] | VV | 0
30 | 175101101R00 | Obsyp potrubí bez prohození sypaniny, bez dodávky obsypového materiálu | m3 | 34.06 |  | 0 |  | 0 |  | 0 | 21 | 0 | 0 | 0 | 0 | 0 | 800-1 | RTS 21/ II | Indiv | 1.587 | 54.05 |  | Práce |  |  |  | POL1_1
|  | sypaninou z vhodných hornin tř. 1 - 4 nebo materiálem připraveným podél výkopu ve vzdálenosti do 3 m od jeho kraje, pro jakoukoliv hloubku výkopu a jakoukoliv míru zhutnění, | [24 empty] | SPI |  | sypaninou z vhodných hornin tř. 1 - 4 nebo materiálem připraveným podél výkopu ve vzdálenosti do 3 m od jeho kraje, pro jakoukoliv hloubku výkopu a jakoukoliv míru zhutnění,
|  | 1,1*(0,3+0,1)*51 : | [24 empty] | VV | 0
|  | souběh s D : 0,35*(0,3+0,1)*(77+6) : | [24 empty] | VV | 0
|  | 34,06 |  | 34.06 | [22 empty] | VV | 0
31 | 180402111R00 | Založení trávníku parkový trávník, výsevem, v rovině nebo na svahu do 1:5 | m2 | 5.1 |  | 0 |  | 0 |  | 0 | 21 | 0 | 0 | 0 | 0 | 0 | 823-1 | RTS 21/ II | Indiv | 0.06 | 0.31 |  | Práce |  |  |  | POL1_1
|  | na půdě předem připravené s pokosením, naložením, odvozem odpadu do 20 km a se složením, | [24 empty] | SPI
|  | Položka pořadí 28 : 5,10000 : | [24 empty] | VV | 0
|  | 5,1 |  | 5.1 | [22 empty] | VV | 0
32 | 181301103R00 | Rozprostření a urovnání ornice v rovině v souvislé ploše do 500 m2, tloušťka vrstvy přes 150 do 200 mm | m2 | 5.1 |  | 0 |  | 0 |  | 0 | 21 | 0 | 0 | 0 | 0 | 0 | 800-1 | RTS 21/ II | Indiv | 0.254 | 1.3 |  | Práce |  |  |  | POL1_1
|  | s případným nutným přemístěním hromad nebo dočasných skládek na místo potřeby ze vzdálenosti do 30 m, v rovině nebo ve svahu do 1 : 5, | [24 empty] | SPI |  | s případným nutným přemístěním hromad nebo dočasných skládek na místo potřeby ze vzdálenosti do 30 m, v rovině nebo ve svahu do 1 : 5,
|  | souběh s D : (0,5+0,35)*6 : | [24 empty] | VV | 0
|  | 5,1 |  | 5.1 | [22 empty] | VV | 0
33 | 199000002R00 | Poplatky za skládku horniny 1- 4, skupina 17 05 04 z Katalogu odpadů | m3 | 142.235 |  | 0 |  | 0 |  | 0 | 21 | 0 | 0 | 0 | 0 | 0 | 800-1 | RTS 21/ II | Indiv | 0 | 0 |  | Práce |  |  |  | POL1_1
|  | Položka pořadí 24 : 142,23500 : | [24 empty] | VV | 0
|  | 142,235 |  | 142.235 | [22 empty] | VV | 0
34 | 00572410R | směs travní parková, pro mírnou zátěž | kg | 0.1275 |  | 0 |  | 0 |  | 0 | 21 | 0 | 0.001 | 0 | 0 | 0 | SPCM | RTS 21/ II | Indiv | 0 | 0 |  | Specifikace |  |  |  | POL3_0
|  | Položka pořadí 27 : 5,10000*0,025 : | [24 empty] | VV | 0
|  | 0,1275 |  | 0.1275 | [22 empty] | VV | 0
35 | 58344154R | štěrkodrť frakce 0,0 až 22,0 mm; třída A | t | 56.8802 |  | 0 |  | 0 |  | 0 | 21 | 0 | 1 | 56.88 | 0 | 0 | SPCM | RTS 21/ II | Indiv | 0 | 0 |  | Specifikace |  |  |  | POL3_0
|  | obsyp : : | [24 empty] | VV | 0
|  | Položka pořadí 26 : 34,06000*1,67 : | [24 empty] | VV | 0
|  | 56,8802 |  | 56.8802 | [22 empty] | VV | 0
36 | 58344197R | štěrkodrť frakce 0,0 až 63,0 mm; třída A | t | 166.4322 |  | 0 |  | 0 |  | 0 | 21 | 0 | 1 | 166.43 | 0 | 0 | SPCM | RTS 21/ II | Indiv | 0 | 0 |  | Specifikace |  |  |  | POL3_0
|  | výměna zásypu v komunikaci : : | [24 empty] | VV | 0
|  | souběh : 0,35*(1,7-(0,1+0,4))*77*1,67 : | [24 empty] | VV | 0
|  | 1,1*(1,7-(0,1+0,4))*51*1,67 : | [24 empty] | VV | 0
|  | 166,4322 |  | 166.4322 | [22 empty] | VV | 0
Díl: | 2 | Základy a zvláštní zakládání |  |  |  | 0 |  | 0 |  | 0 |  | 0 |  | 11.94 |  | 0 |  |  |  |  | 15.23 | [5 empty] | DIL
37 | 212752112R00 | Trativody z drenážních trubek DN od 80 do 100 mm | m | 51 |  | 0 |  | 0 |  | 0 | 21 | 0 | 0.23382 | 11.92 | 0 | 0 | 827-1 | RTS 18/ I | Indiv | 0.216 | 11.02 |  | Práce |  |  |  | POL1_1
|  | se zřízením štěrkopískového lože pod trubky a s jejich obsypem v průměrném celkovém množství do 0,15 m3/m v otevřeném příkopu, | [24 empty] | SPI |  | se zřízením štěrkopískového lože pod trubky a s jejich obsypem v průměrném celkovém množství do 0,15 m3/m v otevřeném příkopu,
|  | samostatně : 51 : | [24 empty] | VV | 0
|  | 51 |  | 51 | [22 empty] | VV | 0
38 | 212971110R00 | Zřízení opláštění odvod. trativodů z geotextilie o sklonu do 2,5, | m2 | 56.1 |  | 0 |  | 0 |  | 0 | 21 | 0 | 0.00018 | 0.01 | 0 | 0 | 800-2 | RTS 21/ II | Indiv | 0.075 | 4.21 |  | Práce |  |  |  | POL1_1
|  | v rýze nebo v zářezu se stěnami, | [24 empty] | SPI
|  | 1,1*51 : | [24 empty] | VV | 0
|  | 56,1 |  | 56.1 | [22 empty] | VV | 0
39 | 693660191R | geotextilie směs přírodních a syntetických vláken; funkce separační, ochranná, filtrační; plošná hmotnost 200 g/m2 | m2 | 61.71 |  | 0 |  | 0 |  | 0 | 21 | 0 | 0.0002 | 0.01 | 0 | 0 | SPCM | RTS 21/ II | Indiv | 0 | 0 |  | Specifikace |  |  |  | POL3_0
|  | 56,1*1,1 : | [24 empty] | VV | 0
|  | 61,71 |  | 61.71 | [22 empty] | VV | 0
Díl: | 4 | Vodorovné konstrukce |  |  |  | 0 |  | 0 |  | 0 |  | 0 |  | 16.1 |  | 0 |  |  |  |  | 11.21 | [5 empty] | DIL
40 | 451573111R00 | Lože pod potrubí, stoky a drobné objekty z písku a štěrkopísku do 65 mm | m3 | 8.515 |  | 0 |  | 0 |  | 0 | 21 | 0 | 1.8908 | 16.1 | 0 | 0 | 827-1 | RTS 21/ II | Indiv | 1.317 | 11.21 |  | Práce |  |  |  | POL1_1
|  | v otevřeném výkopu, | [24 empty] | SPI
|  | 1,1*0,1*51 : | [24 empty] | VV | 0
|  | souběh s D : 0,35*0,1*(77+6) : | [24 empty] | VV | 0
|  | 8,515 |  | 8.515 | [22 empty] | VV | 0
Díl: | 5 | Komunikace |  |  |  | 0 |  | 0 |  | 0 |  | 0 |  | 404.75 |  | 0 |  |  |  |  | 75.05 | [5 empty] | DIL
41 | 564851111R00 | Podklad ze štěrkodrti s rozprostřením a zhutněním frakce 0-63 mm, tloušťka po zhutnění 150 mm | m2 | 83.05 |  | 0 |  | 0 |  | 0 | 21 | 0 | 0.378 | 31.39 | 0 | 0 | 822-1 | RTS 21/ II | Indiv | 0.026 | 2.16 |  | Práce |  |  |  | POL1_1
|  | provizorní zásyp : : | [24 empty] | VV | 0
|  | SUS-souběh s D : 0,35*77 : | [24 empty] | VV | 0
|  | SUS : 1,1*51 : | [24 empty] | VV | 0
|  | 83,05 |  | 83.05 | [22 empty] | VV | 0
42 | 564861111R00 | Podklad ze štěrkodrti s rozprostřením a zhutněním frakce 0-63 mm, tloušťka po zhutnění 200 mm | m2 | 83.05 |  | 0 |  | 0 |  | 0 | 21 | 0 | 0.441 | 36.63 | 0 | 0 | 822-1 | RTS 21/ II | Indiv | 0.029 | 2.41 |  | Práce |  |  |  | POL1_1
|  | provizorní zásyp : : | [24 empty] | VV | 0
|  | SUS-souběh s D : 0,35*77 : | [24 empty] | VV | 0
|  | SUS : 1,1*51 : | [24 empty] | VV | 0
|  | 83,05 |  | 83.05 | [22 empty] | VV | 0
43 | 564871111R00 | Podklad ze štěrkodrti s rozprostřením a zhutněním frakce 0-63 mm, tloušťka po zhutnění 250 mm | m2 | 83.05 |  | 0 |  | 0 |  | 0 | 21 | 0 | 0.55125 | 45.78 | 0 | 0 | 822-1 | RTS 21/ II | Indiv | 0.027 | 2.24 |  | Práce |  |  |  | POL1_1
|  | SUS-souběh s D : 0,35*77 : | [24 empty] | VV | 0
|  | SUS : 1,1*51 : | [24 empty] | VV | 0
|  | 83,05 |  | 83.05 | [22 empty] | VV | 0
44 | 565161111R00 | Podklad z kameniva obaleného asfaltem ACP 16+ až ACP 22+, v pruhu šířky do 3 m, třídy 1, tloušťka po zhutnění 80 mm | m2 | 154.65 |  | 0 |  | 0 |  | 0 | 21 | 0 | 0.211 | 32.63 | 0 | 0 | 822-1 | RTS 21/ II | Indiv | 0.072 | 11.13 |  | Práce |  |  |  | POL1_1
|  | s rozprostřením a zhutněním | [24 empty] | SPI
|  | SUS-souběh s D : (0,4+0,35)*77 : | [24 empty] | VV | 0
|  | SUS : (0,4+1,1+0,4)*51 : | [24 empty] | VV | 0
|  | 154,65 |  | 154.65 | [22 empty] | VV | 0
45 | 567122114R00 | Podklad z kameniva zpevněného cementem SC C8/10, tloušťka po zhutnění 150 mm | m2 | 118.85 |  | 0 |  | 0 |  | 0 | 21 | 0 | 0.38314 | 45.54 | 0 | 0 | 822-1 | RTS 21/ II | Indiv | 0.026 | 3.09 |  | Práce |  |  |  | POL1_1
|  | bez dilatačních spár, s rozprostřením a zhutněním, ošetřením povrchu podkladu vodou | [24 empty] | SPI
|  | SUS-souběh s D : (0,2+0,35)*77 : | [24 empty] | VV | 0
|  | SUS : (0,2+1,1+0,2)*51 : | [24 empty] | VV | 0
|  | 118,85 |  | 118.85 | [22 empty] | VV | 0
46 | 573211111R00 | Postřik živičný spojovací bez posypu kamenivem z asfaltu silničního, v množství od 0,5 do 0,7 kg/m2 | m2 | 190.45 |  | 0 |  | 0 |  | 0 | 21 | 0 | 0.00061 | 0.12 | 0 | 0 | 822-1 | RTS 21/ II | Indiv | 0.002 | 0.38 |  | Práce |  |  |  | POL1_1
|  | SUS-souběh s D : (0,6+0,35)*77 : | [24 empty] | VV | 0
|  | SUS : (0,6+1,1+0,6)*51 : | [24 empty] | VV | 0
|  | 190,45 |  | 190.45 | [22 empty] | VV | 0
47 | 573231110R00 | Postřik živičný spojovací bez posypu kamenivem z emulze, v množství od 0,3 do 0,5 kg/m2 | m2 | 268.5 |  | 0 |  | 0 |  | 0 | 21 | 0 | 0.0005 | 0.13 | 0 | 0 | 822-1 | RTS 21/ II | Indiv | 0.002 | 0.54 |  | Práce |  |  |  | POL1_1
|  | SUS-souběh s D : 1,5*77 : | [24 empty] | VV | 0
|  | SUS : 3*51 : | [24 empty] | VV | 0
|  | 268,5 |  | 268.5 | [22 empty] | VV | 0
48 | 577141112R00 | Beton asfaltový s rozprostřením a zhutněním v pruhu šířky do 3 m, ACO 11+ nebo ACO 16+, tloušťky 50 mm, plochy přes 1000 m2 | m2 | 268.5 |  | 0 |  | 0 |  | 0 | 21 | 0 | 0.12966 | 34.81 | 0 | 0 | 822-1 | RTS 21/ II | Indiv | 0.072 | 19.33 |  | Práce |  |  |  | POL1_1
|  | SUS-souběh s D : 1,5*77 : | [24 empty] | VV | 0
|  | SUS : 3*51 : | [24 empty] | VV | 0
|  | 268,5 |  | 268.5 | [22 empty] | VV | 0
49 | 577161224R00 | Beton asfaltový s rozprostřením a zhutněním v pruhu šířky do 3 m, ACL 22, tloušťky 70 mm, plochy přes 1000 m2 | m2 | 190.45 |  | 0 |  | 0 |  | 0 | 21 | 0 | 0.17946 | 34.18 | 0 | 0 | 822-1 | RTS 21/ II | Indiv | 0.088 | 16.76 |  | Práce |  |  |  | POL1_1
|  | SUS-souběh s D : (0,6+0,35)*77 : | [24 empty] | VV | 0
|  | SUS : (0,6+1,1+0,6)*51 : | [24 empty] | VV | 0
|  | 190,45 |  | 190.45 | [22 empty] | VV | 0
50 | 564851111RT2 | Podklad ze štěrkodrti s rozprostřením a zhutněním frakce 0-32 mm, tloušťka po zhutnění 150 mm | m2 | 118.85 |  | 0 |  | 0 |  | 0 | 21 | 0 | 0.378 | 44.93 | 0 | 0 | 822-1 | RTS 21/ II | Indiv | 0.026 | 3.09 |  | Práce |  |  |  | POL1_
51 | 564821111RT2 | Podklad ze štěrkodrti s rozprostřením a zhutněním frakce 0-32 mm, tloušťka po zhutnění 80 mm | m2 | 154.65 |  | 0 |  | 0 |  | 0 | 21 | 0 | 0.2016 | 31.18 | 0 | 0 | 822-1 | RTS 21/ II | Indiv | 0.024 | 3.71 |  | Práce |  |  |  | POL1_
52 | 564811113RT2 | Podklad ze štěrkodrti s rozprostřením a zhutněním frakce 0-32 mm, tloušťka po zhutnění 70 mm | m2 | 190.45 |  | 0 |  | 0 |  | 0 | 21 | 0 | 0.1764 | 33.6 | 0 | 0 | 822-1 | RTS 21/ II | Indiv | 0.024 | 4.57 |  | Práce |  |  |  | POL1_
53 | 564811111RT2 | Podklad ze štěrkodrti s rozprostřením a zhutněním frakce 0-32 mm, tloušťka po zhutnění 50 mm | m2 | 268.5 |  | 0 |  | 0 |  | 0 | 21 | 0 | 0.126 | 33.83 | 0 | 0 | 822-1 | RTS 21/ II | Indiv | 0.021 | 5.64 |  | Práce |  |  |  | POL1_
Díl: | 8 | Trubní vedení |  |  |  | 0 |  | 0 |  | 0 |  | 0 |  | 0.26 |  | 0 |  |  |  |  | 28.11 | [5 empty] | DIL
54 | 871241121R00 | Montáž potrubí z plastických hmot z tlakových trubek polyetylenových, vnějšího průměru 90 mm | m | 134 |  | 0 |  | 0 |  | 0 | 21 | 0 | 0 | 0 | 0 | 0 | 827-1 | RTS 21/ II | Indiv | 0.126 | 16.88 |  | Práce |  |  |  | POL1_1
|  | v otevřeném výkopu, | [24 empty] | SPI
55 | 899711122R00 | Výstražné fólie výstražná fólie pro kanalizaci, šířka 30 cm | m | 134 |  | 0 |  | 0 |  | 0 | 21 | 0 | 0 | 0 | 0 | 0 | 827-1 | RTS 21/ II | Indiv | 0.026 | 3.48 |  | Práce |  |  |  | POL1_1
56 | 899731114R00 | Signalizační vodič CYY, 6 mm2 | m | 160.8 |  | 0 |  | 0 |  | 0 | 21 | 0 | 8e-05 | 0.01 | 0 | 0 | 827-1 | RTS 21/ II | Indiv | 0.034 | 5.47 |  | Práce |  |  |  | POL1_1
|  | 134*1,2 : | [24 empty] | VV | 0
|  | 160,8 |  | 160.8 | [22 empty] | VV | 0
57 | 857242121R00 | Montáž litinových tvarovek na potrubí litinovém tlakovém jednoosých, na potrubí z trub přírubových v otevřeném výkopu, v otevřeném kanálu nebo v šachtě, DN 80 mm | kus | 3 |  | 0 |  | 0 |  | 0 | 21 | 0 | 0.00022 | 0 | 0 | 0 | 827-1 | RTS 21/ II | Indiv | 0.759 | 2.28 |  | Práce |  |  |  | POL1_1
|  | Položka pořadí 51 : 2,00000 : | [24 empty] | VV | 0
|  | Položka pořadí 52 : 1,00000 : | [24 empty] | VV | 0
|  | 3 |  | 3 | [22 empty] | VV | 0
58 | 286134514R | trubka plastová kanalizační PE100RC; hladká; SDR 17,0; PN 10; D = 90,0 mm; s = 5,40 mm; l = 100 000,0 mm | m | 147.4 |  | 0 |  | 0 |  | 0 | 21 | 0 | 0.00146 | 0.22 | 0 | 0 | SPCM | RTS 18/ I | Indiv | 0 | 0 |  | Specifikace |  |  |  | POL3_0
|  | 134*1,1 : | [24 empty] | VV | 0
|  | 147,4 |  | 147.4 | [22 empty] | VV | 0
59 | 55259950R | koleno 30 °; PN 10; DN 80 mm; tvárná litina; přírubové; uvnitř práškový epoxid; vně práškový epoxid | kus | 2 |  | 0 |  | 0 |  | 0 | 21 | 0 | 0.0097 | 0.02 | 0 | 0 | SPCM | RTS 21/ II | Indiv | 0 | 0 |  | Specifikace |  |  |  | POL3_0
|  | 2 : | [24 empty] | VV | 0
|  | 2 |  | 2 | [22 empty] | VV | 0
60 | 55259970R | koleno 45 °; PN 10; DN 80 mm; tvárná litina; přírubové; uvnitř práškový epoxid; vně práškový epoxid | kus | 1 |  | 0 |  | 0 |  | 0 | 21 | 0 | 0.0111 | 0.01 | 0 | 0 | SPCM | RTS 21/ II | Indiv | 0 | 0 |  | Specifikace |  |  |  | POL3_0
|  | 1 : | [24 empty] | VV | 0
|  | 1 |  | 1 | [22 empty] | VV | 0
Díl: | 91 | Doplňující práce na komunikaci |  |  |  | 0 |  | 0 |  | 0 |  | 0 |  | 0.22 |  | 0 |  |  |  |  | 38.71 | [5 empty] | DIL
61 | 919721211R00 | Dilatační spáry vkládané vyplněné asfaltovou zálivkou | m | 51 |  | 0 |  | 0 |  | 0 | 21 | 0 | 0.0043 | 0.22 | 0 | 0 | 822-1 | RTS 21/ II | Indiv | 0.208 | 10.61 |  | Práce |  |  |  | POL1_1
|  | v cementobetonovém krytu s odstraněním vložek, s vyčištěním a vyplněním spár | [24 empty] | SPI
|  | 51 : | [24 empty] | VV | 0
|  | 51 |  | 51 | [22 empty] | VV | 0
62 | 919731123R00 | Zarovnání styčné plochy podkladu nebo krytu živičné, tloušťky přes 100 do 200 mm | m | 179 |  | 0 |  | 0 |  | 0 | 21 | 0 | 0 | 0 | 0 | 0 | 822-1 | RTS 21/ II | Indiv | 0.12 | 21.48 |  | Práce |  |  |  | POL1_1
|  | podél vybourané části komunikace nebo zpevněné plochy | [24 empty] | SPI
|  | Položka pořadí 55 : 179,00000 : | [24 empty] | VV | 0
|  | 179 |  | 179 | [22 empty] | VV | 0
63 | 919735112R00 | Řezání stávajících krytů nebo podkladů živičných, hloubky přes 50 do 100 mm | m | 179 |  | 0 |  | 0 |  | 0 | 21 | 0 | 0 | 0 | 0 | 0 | 822-1 | RTS 21/ II | Indiv | 0.037 | 6.62 |  | Práce |  |  |  | POL1_1
|  | včetně spotřeby vody | [24 empty] | SPI
|  | SUS-souběh s D : 77 : | [24 empty] | VV | 0
|  | SUS : 2*51 : | [24 empty] | VV | 0
|  | 179 |  | 179 | [22 empty] | VV | 0
Díl: | 99 | Staveništní přesun hmot |  |  |  | 0 |  | 0 |  | 0 |  | 0 |  | 0 |  | 0 |  |  |  |  | 107.85 | [5 empty] | DIL
64 | 998276101R00 | Přesun hmot pro trubní vedení z trub plastových nebo sklolaminátových v otevřeném výkopu | t | 509.9292 |  | 0 |  | 0 |  | 0 | 21 | 0 | 0 | 0 | 0 | 0 | 827-1 | RTS 21/ II | Indiv | 0.2115 | 107.85 |  | Práce |  |  |  | POL1_1
|  | vodovodu nebo kanalizace ražené nebo hloubené (827 1.1, 827 1.9, 827 2.1, 827 2.9), drobných objektů | [24 empty] | SPI
Díl: | M23 | Montáže potrubí |  |  |  | 0 |  | 0 |  | 0 |  | 0 |  | 0 |  | 0 |  |  |  |  | 0 | [5 empty] | DIL
65 | 230320122R00 | Tlaková zkouška | m | 134 |  | 0 |  | 0 |  | 0 | 21 | 0 | 0 | 0 | 0 | 0 |  | RTS 21/ II | Indiv | 0 | 0 |  | Práce |  |  |  | POL1_1
Díl: | D96 | Přesuny suti a vybouraných hmot |  |  |  | 0 |  | 0 |  | 0 |  | 0 |  | 0 |  | 0 |  |  |  |  | 58.44 | [5 empty] | DIL
66 | 979990001R00 | Poplatek za skládku stavební suti, skupina 17 09 04 z Katalogu odpadů | t | 257.683 |  | 0 |  | 0 |  | 0 | 21 | 0 | 0 | 0 | 0 | 0 | 801-3 | RTS 20/ I | RTS 20/ I | 0 | 0 |  | Práce |  |  |  | POL1_1
|  | Položka pořadí 2 : 83,05000*0,55 : | [24 empty] | VV | 0
|  | Položka pořadí 1 : 83,05000*0,77 : | [24 empty] | VV | 0
|  | Položka pořadí 5 : 118,85000*0,38314 : | [24 empty] | VV | 0
|  | 155,16219 |  | 155.1622 | [22 empty] | VV | 0
|  | (118,85*0,15+154,65*0,08+190,45*0,07+268,5*0,05)*1,8 |  | 102.5208 | [22 empty] | VV | 0
67 | 979990113R00 | Poplatek za skládku obalovaný asfalt , skupina 17 09 04 z Katalogu odpadů | t | 86.0827 |  | 0 |  | 0 |  | 0 | 21 | 0 | 0 | 0 | 0 | 0 | 801-3 | RTS 20/ I | RTS 20/ I | 0 | 0 |  | Práce |  |  |  | POL1_1
|  | Položka pořadí 3 : 190,45000*0,154 : | [24 empty] | VV | 0
|  | Položka pořadí 4 : 154,65000*0,176 : | [24 empty] | VV | 0
|  | Položka pořadí 6 : 268,50000*0,11 : | [24 empty] | VV | 0
|  | 86,0827 |  | 86.0827 | [22 empty] | VV | 0
68 | 979082317R00 | Vodorovná doprava suti a vybouraných hmot vodorovná doprava suti a vybouraných hmot bez naložení, s vyložením a hrubým urovnáním po suchu, vzdálenost přes 4000 do 5000 m, | t | 343.7657 |  | 0 |  | 0 |  | 0 | 21 | 0 | 0 | 0 | 0 | 0 | 832-1 | RTS 21/ II | Indiv | 0 | 0 |  | Práce |  |  |  | POL1_1
|  | bez naložení, s vyložením a hrubým urovnáním | [24 empty] | SPI
|  | Odkaz na mn. položky pořadí 67 : 86,08270 |  | 86.0827 | [22 empty] | VV | 5
|  | Odkaz na mn. položky pořadí 66 : 257,68299 |  | 257.683 | [22 empty] | VV | 5
69 | 979082319R00 | Vodorovná doprava suti a vybouraných hmot vodorovná doprava suti a vybouraných hmot bez naložení, s vyložením a hrubým urovnáním po suchu, , příplatek za každých dalších i započatých 1000 m | t | 15469.4561 |  | 0 |  | 0 |  | 0 | 21 | 0 | 0 | 0 | 0 | 0 | 832-1 | RTS 21/ II | Indiv | 0 | 0 |  | Práce |  |  |  | POL1_1
|  | bez naložení, s vyložením a hrubým urovnáním | [24 empty] | SPI
|  | Odkaz na mn. položky pořadí 68 : 343,76569*45 |  | 15469.4561 | [22 empty] | VV | 5
70 | 979087112R00 | Vodorovná doprava suti a vybouraných hmot nakládání suti na dopravní prostředky, | t | 343.7657 |  | 0 |  | 0 |  | 0 | 21 | 0 | 0 | 0 | 0 | 0 | 821-1 | RTS 21/ II | Indiv | 0.164 | 56.38 |  | Práce |  |  |  | POL1_1
|  | se složením a hrubým urovnáním nebo s přeložením na jiný dopravní prostředek kromě lodi, vč. příplatku za každých dalších i započatých 1000 m přes 1000 m, | [24 empty] | SPI |  | se složením a hrubým urovnáním nebo s přeložením na jiný dopravní prostředek kromě lodi, vč. příplatku za každých dalších i započatých 1000 m přes 1000 m,
|  | Odkaz na mn. položky pořadí 68 : 343,76569 |  | 343.7657 | [22 empty] | VV | 5
71 | 979093111R00 | Uložení suti na skládku bez zhutnění | t | 343.7657 |  | 0 |  | 0 |  | 0 | 21 | 0 | 0 | 0 | 0 | 0 | 800-6 | RTS 21/ II | Indiv | 0.006 | 2.06 |  | Práce |  |  |  | POL1_1
|  | s hrubým urovnáním, | [24 empty] | SPI
|  | Odkaz na mn. položky pořadí 68 : 343,76569 |  | 343.7657 | [22 empty] | VV | 5
[25 empty] | 15 | 21 | DPH
| Celkem |  |  |  |  | 0 | [18 empty] | 0 | 0 | SUM
END
Note on S6: Jedná se o informaci, zda se jedná o položku, která je do rozpočtu zadána z cenové soustavy RTS, nebo vlastní.
Note on T6: Jedná se o název CÚ, která je zadána u položky rozpočtu

## 2 12 Pol
Položkový soupis prací a dodávek | [26 empty] | #TypZaznamu#
S: | 2021/031 | Kanalizace a ČOV Křešice | [24 empty] | STA
O: | 2 | D 2.1 Stoková síť | [21 empty] | STA |  |  | OBJ
R: | 12 | Čerpací stanice ČS1 | [24 empty] | ROZ
P.č. | Číslo položky | Název položky | MJ | Množství | Cena / MJ | Celkem | Dodávka | Dodávka celk. | Montáž | Montáž celk. | DPH | Cena s DPH | Hmotnost / MJ | Hmotnost celk.(t) | Dem. hmotnost / MJ | Dem. hmotnost celk.(t) | Ceník | Cen. soustava / platnost | Cenová úroveň | Nhod / MJ | Nhod celk. | Dodavatel | Typ položky
Díl: | 1 | Zemní práce |  |  |  | 0 |  | 0 |  | 0 |  | 0 |  | 204.57 |  | 0 |  |  |  |  | 653.42 | [5 empty] | DIL
1 | 115101201R00 | Čerpání vody na dopravní výšku do 10 m s uvažovaným průměrným přítokem do 500 l/min | h | 240 |  | 0 |  | 0 |  | 0 | 21 | 0 | 0 | 0 | 0 | 0 | 800-1 | RTS 21/ II | Indiv | 0.203 | 48.72 |  | Práce |  |  |  | POL1_1
|  | na vzdálenost od hladiny vody v jímce po výšku roviny proložené osou nejvyššího bodu výtlačného potrubí. Včetně odpadní potrubí v délce do 20 m. | [24 empty] | SPI |  | na vzdálenost od hladiny vody v jímce po výšku roviny proložené osou nejvyššího bodu výtlačného potrubí. Včetně odpadní potrubí v délce do 20 m.
|  | 10*24 : | [24 empty] | VV | 0
|  | 240 |  | 240 | [22 empty] | VV | 0
2 | 115101301R00 | Pohotovost záložní čerpací soupravy na dopravní výšku do 10 m s uvažovaným průměrným přítokem do 500 l/min | den | 10 |  | 0 |  | 0 |  | 0 | 21 | 0 | 0 | 0 | 0 | 0 | 800-1 | RTS 21/ II | Indiv | 0 | 0 |  | Práce |  |  |  | POL1_1
|  | na vzdálenost (výšku) od hladiny vody v jímce po výšku roviny proložené osou nejvyššího bodu výtlačného potrubí. Včetně sacího a výtlačného potrubí, příp. odpadních žlabů, lešení pod čerpadlo a pod potrubí nebo pod odpadní žlaby a záložního zdroje energie. | [24 empty] | SPI |  | na vzdálenost (výšku) od hladiny vody v jímce po výšku roviny proložené osou nejvyššího bodu výtlačného potrubí. Včetně sacího a výtlačného potrubí, příp. odpadních žlabů, lešení pod čerpadlo a pod potrubí nebo pod odpadní žlaby a záložního zdroje energie.
|  | 10 : | [24 empty] | VV | 0
|  | 10 |  | 10 | [22 empty] | VV | 0
3 | 121101101R00 | Sejmutí ornice s přemístěním na vzdálenost do 50 m | m3 | 5 |  | 0 |  | 0 |  | 0 | 21 | 0 | 0 | 0 | 0 | 0 | 800-1 | RTS 21/ II | Indiv | 0.097 | 0.49 |  | Práce |  |  |  | POL1_1
|  | nebo lesní půdy, s vodorovným přemístěním na hromady v místě upotřebení nebo na dočasné či trvalé skládky se složením | [24 empty] | SPI |  | nebo lesní půdy, s vodorovným přemístěním na hromady v místě upotřebení nebo na dočasné či trvalé skládky se složením
|  | 5*5*0,2 : | [24 empty] | VV | 0
|  | 5 |  | 5 | [22 empty] | VV | 0
4 | 131201201R00 | Hloubení zapažených jam a zářezů do 100 m3, v hornině 3, převážně ručně | m3 | 100.5 |  | 0 |  | 0 |  | 0 | 21 | 0 | 0 | 0 | 0 | 0 | 800-1 | RTS 21/ II | Indiv | 2.249 | 226.02 |  | Práce |  |  |  | POL1_1
|  | s urovnáním dna do předepsaného profilu a spádu, s případně nutným přemístěním výkopku ve výkopišti a dále buď s přemístěním výkopku na přilehlém terénu na vzdálenost do 3 m od kraje jámy nebo s naložením na dopravní prostředek | [24 empty] | SPI |  | s urovnáním dna do předepsaného profilu a spádu, s případně nutným přemístěním výkopku ve výkopišti a dále buď s přemístěním výkopku na přilehlém terénu na vzdálenost do 3 m od kraje jámy nebo s naložením na dopravní prostředek
|  | 60% výkopu : 5*5*6,7*0,6 : | [24 empty] | VV | 0
|  | 100,5 |  | 100.5 | [22 empty] | VV | 0
5 | 131201209R00 | Hloubení zapažených jam a zářezů příplatek za lepivost, v hornině 3, | m3 | 30.15 |  | 0 |  | 0 |  | 0 | 21 | 0 | 0 | 0 | 0 | 0 | 800-1 | RTS 21/ II | Indiv | 0.107 | 3.23 |  | Práce |  |  |  | POL1_1
|  | s urovnáním dna do předepsaného profilu a spádu, s případně nutným přemístěním výkopku ve výkopišti a dále buď s přemístěním výkopku na přilehlém terénu na vzdálenost do 3 m od kraje jámy nebo s naložením na dopravní prostředek | [24 empty] | SPI |  | s urovnáním dna do předepsaného profilu a spádu, s případně nutným přemístěním výkopku ve výkopišti a dále buď s přemístěním výkopku na přilehlém terénu na vzdálenost do 3 m od kraje jámy nebo s naložením na dopravní prostředek
|  | Položka pořadí 4 : 100,50000*0,3 : | [24 empty] | VV | 0
|  | 30,15 |  | 30.15 | [22 empty] | VV | 0
6 | 131301201R00 | Hloubení zapažených jam a zářezů do 100 m3, v hornině 4, převážně ručně | m3 | 67 |  | 0 |  | 0 |  | 0 | 21 | 0 | 0 | 0 | 0 | 0 | 800-1 | RTS 21/ II | Indiv | 2.965 | 198.66 |  | Práce |  |  |  | POL1_1
|  | s urovnáním dna do předepsaného profilu a spádu, s případně nutným přemístěním výkopku ve výkopišti a dále buď s přemístěním výkopku na přilehlém terénu na vzdálenost do 3 m od kraje jámy nebo s naložením na dopravní prostředek | [24 empty] | SPI |  | s urovnáním dna do předepsaného profilu a spádu, s případně nutným přemístěním výkopku ve výkopišti a dále buď s přemístěním výkopku na přilehlém terénu na vzdálenost do 3 m od kraje jámy nebo s naložením na dopravní prostředek
|  | 40% výkopu : 5*5*6,7*0,4 : | [24 empty] | VV | 0
|  | 67 |  | 67 | [22 empty] | VV | 0
7 | 131301209R00 | Hloubení zapažených jam a zářezů příplatek za lepivost, v hornině 4, | m3 | 20.1 |  | 0 |  | 0 |  | 0 | 21 | 0 | 0 | 0 | 0 | 0 | 800-1 | RTS 21/ II | Indiv | 0.154 | 3.1 |  | Práce |  |  |  | POL1_1
|  | s urovnáním dna do předepsaného profilu a spádu, s případně nutným přemístěním výkopku ve výkopišti a dále buď s přemístěním výkopku na přilehlém terénu na vzdálenost do 3 m od kraje jámy nebo s naložením na dopravní prostředek | [24 empty] | SPI |  | s urovnáním dna do předepsaného profilu a spádu, s případně nutným přemístěním výkopku ve výkopišti a dále buď s přemístěním výkopku na přilehlém terénu na vzdálenost do 3 m od kraje jámy nebo s naložením na dopravní prostředek
|  | Položka pořadí 6 : 67,00000*0,3 : | [24 empty] | VV | 0
|  | 20,1 |  | 20.1 | [22 empty] | VV | 0
8 | 161101104R00 | Svislé přemístění výkopku z horniny 1 až 4, při hloubce výkopu přes 6 do 8 m | m3 | 167.5 |  | 0 |  | 0 |  | 0 | 21 | 0 | 0 | 0 | 0 | 0 | 800-1 | RTS 21/ II | Indiv | 0.831 | 139.19 |  | Práce |  |  |  | POL1_1
|  | bez naložení do dopravní nádoby, ale s vyprázdněním dopravní nádoby na hromadu nebo na dopravní prostředek, | [24 empty] | SPI |  | bez naložení do dopravní nádoby, ale s vyprázdněním dopravní nádoby na hromadu nebo na dopravní prostředek,
|  | Položka pořadí 6 : 67,00000 : | [24 empty] | VV | 0
|  | Položka pořadí 4 : 100,50000 : | [24 empty] | VV | 0
|  | 167,5 |  | 167.5 | [22 empty] | VV | 0
9 | 162701105R00 | Vodorovné přemístění výkopku z horniny 1 až 4, na vzdálenost přes 9 000 do 10 000 m | m3 | 167.5 |  | 0 |  | 0 |  | 0 | 21 | 0 | 0 | 0 | 0 | 0 | 800-1 | RTS 21/ II | Indiv | 0.011 | 1.84 |  | Práce |  |  |  | POL1_1
|  | po suchu, bez naložení výkopku, avšak se složením bez rozhrnutí, zpáteční cesta vozidla. | [24 empty] | SPI
|  | výměna zásypu : : | [24 empty] | VV | 0
|  | Položka pořadí 4 : 100,50000 : | [24 empty] | VV | 0
|  | Položka pořadí 6 : 67,00000 : | [24 empty] | VV | 0
|  | 167,5 |  | 167.5 | [22 empty] | VV | 0
10 | 162701109R00 | Vodorovné přemístění výkopku příplatek k ceně za každých dalších i započatých 1 000 m přes 10 000 m z horniny 1 až 4 | m3 | 6700 |  | 0 |  | 0 |  | 0 | 21 | 0 | 0 | 0 | 0 | 0 | 800-1 | RTS 21/ II | Indiv | 0 | 0 |  | Práce |  |  |  | POL1_1
|  | po suchu, bez naložení výkopku, avšak se složením bez rozhrnutí, zpáteční cesta vozidla. | [24 empty] | SPI
|  | skládka do 50 km : : | [24 empty] | VV | 0
|  | Položka pořadí 9 : 167,50000*40 : | [24 empty] | VV | 0
|  | 6700 |  | 6700 | [22 empty] | VV | 0
11 | 171201201R00 | Uložení sypaniny na dočasnou skládku tak, že na 1 m2 plochy připadá přes 2 m3 výkopku nebo ornice | m3 | 167.5 |  | 0 |  | 0 |  | 0 | 21 | 0 | 0 | 0 | 0 | 0 | 800-1 | RTS 21/ II | Indiv | 0.009 | 1.51 |  | Práce |  |  |  | POL1_1
|  | výměna zásypu - odvoz na skládku : : | [24 empty] | VV | 0
|  | Položka pořadí 4 : 100,50000 : | [24 empty] | VV | 0
|  | Položka pořadí 6 : 67,00000 : | [24 empty] | VV | 0
|  | 167,5 |  | 167.5 | [22 empty] | VV | 0
12 | 174101101R00 | Zásyp sypaninou se zhutněním jam, šachet, rýh nebo kolem objektů v těchto vykopávkách | m3 | 122.4964 |  | 0 |  | 0 |  | 0 | 21 | 0 | 0 | 0 | 0 | 0 | 800-1 | RTS 21/ II | Indiv | 0.202 | 24.74 |  | Práce |  |  |  | POL1_1
|  | z jakékoliv horniny s uložením výkopku po vrstvách, | [24 empty] | SPI
|  | výkop : : | [24 empty] | VV | 0
|  | Položka pořadí 4 : 100,50000 : | [24 empty] | VV | 0
|  | Položka pořadí 6 : 67,00000 : | [24 empty] | VV | 0
|  | -lože : : | [24 empty] | VV | 0
|  | Položka pořadí 26 : 2,50000*-1 : | [24 empty] | VV | 0
|  | Položka pořadí 27 : 2,50000*-1 : | [24 empty] | VV | 0
|  | ČS : -3,14*1,4*1,4*6,5 : | [24 empty] | VV | 0
|  | 122,4964 |  | 122.4964 | [22 empty] | VV | 0
13 | 180402111R00 | Založení trávníku parkový trávník, výsevem, v rovině nebo na svahu do 1:5 | m2 | 18.8456 |  | 0 |  | 0 |  | 0 | 21 | 0 | 0 | 0 | 0 | 0 | 823-1 | RTS 21/ II | Indiv | 0.06 | 1.13 |  | Práce |  |  |  | POL1_1
|  | na půdě předem připravené s pokosením, naložením, odvozem odpadu do 20 km a se složením, | [24 empty] | SPI
|  | Položka pořadí 14 : 18,84560 : | [24 empty] | VV | 0
|  | 18,8456 |  | 18.8456 | [22 empty] | VV | 0
14 | 181301103R00 | Rozprostření a urovnání ornice v rovině v souvislé ploše do 500 m2, tloušťka vrstvy přes 150 do 200 mm | m2 | 18.8456 |  | 0 |  | 0 |  | 0 | 21 | 0 | 0 | 0 | 0 | 0 | 800-1 | RTS 21/ II | Indiv | 0.254 | 4.79 |  | Práce |  |  |  | POL1_1
|  | s případným nutným přemístěním hromad nebo dočasných skládek na místo potřeby ze vzdálenosti do 30 m, v rovině nebo ve svahu do 1 : 5, | [24 empty] | SPI |  | s případným nutným přemístěním hromad nebo dočasných skládek na místo potřeby ze vzdálenosti do 30 m, v rovině nebo ve svahu do 1 : 5,
|  | (5*5)-(3,14*1,4*1,4) : | [24 empty] | VV | 0
|  | 18,8456 |  | 18.8456 | [22 empty] | VV | 0
15 | 199000002R00 | Poplatky za skládku horniny 1- 4, skupina 17 05 04 z Katalogu odpadů | m3 | 167.5 |  | 0 |  | 0 |  | 0 | 21 | 0 | 0 | 0 | 0 | 0 | 800-1 | RTS 21/ II | Indiv | 0 | 0 |  | Práce |  |  |  | POL1_1
|  | Položka pořadí 11 : 167,50000 : | [24 empty] | VV | 0
|  | 167,5 |  | 167.5 | [22 empty] | VV | 0
16 | 00572410R | směs travní parková, pro mírnou zátěž | kg | 0.47114 |  | 0 |  | 0 |  | 0 | 21 | 0 | 0.001 | 0 | 0 | 0 | SPCM | RTS 21/ II | Indiv | 0 | 0 |  | Specifikace |  |  |  | POL3_0
|  | Položka pořadí 13 : 18,84560*0,025 : | [24 empty] | VV | 0
|  | 0,47114 |  | 0.47114 | [22 empty] | VV | 0
17 | 58344197R | štěrkodrť frakce 0,0 až 63,0 mm; třída A | t | 204.569 |  | 0 |  | 0 |  | 0 | 21 | 0 | 1 | 204.57 | 0 | 0 | SPCM | RTS 21/ II | Indiv | 0 | 0 |  | Specifikace |  |  |  | POL3_0
|  | výměna zásypu : : | [24 empty] | VV | 0
|  | Položka pořadí 12 : 122,49640*1,67 : | [24 empty] | VV | 0
|  | 204,56899 |  | 204.569 | [22 empty] | VV | 0
Díl: | 2 | Základy a zvláštní zakládání |  |  |  | 0 |  | 0 |  | 0 |  | 0 |  | 46.85 |  | 0 |  |  |  |  | 690.55 | [5 empty] | DIL
18 | 212752112R00 | Trativody z drenážních trubek DN od 80 do 100 mm | m | 20 |  | 0 |  | 0 |  | 0 | 21 | 0 | 0.23382 | 4.68 | 0 | 0 | 827-1 | RTS 18/ I | Indiv | 0.216 | 4.32 |  | Práce |  |  |  | POL1_1
|  | se zřízením štěrkopískového lože pod trubky a s jejich obsypem v průměrném celkovém množství do 0,15 m3/m v otevřeném příkopu, | [24 empty] | SPI |  | se zřízením štěrkopískového lože pod trubky a s jejich obsypem v průměrném celkovém množství do 0,15 m3/m v otevřeném příkopu,
|  | 5*4 : | [24 empty] | VV | 0
|  | 20 |  | 20 | [22 empty] | VV | 0
19 | 212971110R00 | Zřízení opláštění odvod. trativodů z geotextilie o sklonu do 2,5, | m2 | 25 |  | 0 |  | 0 |  | 0 | 21 | 0 | 0.00018 | 0 | 0 | 0 | 800-2 | RTS 21/ II | Indiv | 0.075 | 1.88 |  | Práce |  |  |  | POL1_1
|  | v rýze nebo v zářezu se stěnami, | [24 empty] | SPI
|  | 5*5 : | [24 empty] | VV | 0
|  | 25 |  | 25 | [22 empty] | VV | 0
20 | 231941111R00 | Kleštiny nebo převázky beraněné z oceli z oceli, opracování | t | 5.744 |  | 0 |  | 0 |  | 0 | 21 | 0 | 0.00213 | 0.01 | 0 | 0 | 800-2 | RTS 21/ II | Indiv | 2.719 | 15.62 |  | Práce |  |  |  | POL1_1
|  | pro hradící stěny jakéholiv druhu, | [24 empty] | SPI
|  | Položka pořadí 29 : 0,56960 : | [24 empty] | VV | 0
|  | Položka pořadí 31 : 5,17440 : | [24 empty] | VV | 0
|  | 5,744 |  | 5.744 | [22 empty] | VV | 0
21 | 231941121R00 | Kleštiny nebo převázky beraněné z oceli z oceli, montáž | t | 5.744 |  | 0 |  | 0 |  | 0 | 21 | 0 | 0.00577 | 0.03 | 0 | 0 | 800-2 | RTS 21/ II | Indiv | 25.875 | 148.63 |  | Práce |  |  |  | POL1_1
|  | pro hradící stěny jakéholiv druhu, | [24 empty] | SPI
|  | Položka pořadí 20 : 5,74400 : | [24 empty] | VV | 0
|  | 5,744 |  | 5.744 | [22 empty] | VV | 0
22 | 231941131R00 | Kleštiny nebo převázky beraněné z oceli z oceli, demontáž | t | 5.744 |  | 0 |  | 0 |  | 0 | 21 | 0 | 0.00073 | 0 | 0 | 0 | 800-2 | RTS 21/ II | Indiv | 5.909 | 33.94 |  | Práce |  |  |  | POL1_1
|  | pro hradící stěny jakéholiv druhu, | [24 empty] | SPI
|  | Položka pořadí 20 : 5,74400 : | [24 empty] | VV | 0
|  | 5,744 |  | 5.744 | [22 empty] | VV | 0
23 | 231943111R00 | Stěny beraněné z ocelových štětovnic z terénu, nastražení, délka od 0 do 10 m | m2 | 160 |  | 0 |  | 0 |  | 0 | 21 | 0 | 0.00015 | 0.02 | 0 | 0 | 800-2 | RTS 21/ II | Indiv | 0.542 | 86.72 |  | Práce |  |  |  | POL1_1
|  | (4*5)*8 : | [24 empty] | VV | 0
|  | 160 |  | 160 | [22 empty] | VV | 0
24 | 231943212R00 | Stěny beraněné z ocelových štětovnic z terénu, zaberanění, délka od 0 do 8 m | m2 | 160 |  | 0 |  | 0 |  | 0 | 21 | 0 | 0 | 0 | 0 | 0 | 800-2 | RTS 21/ II | Indiv | 1.084 | 173.44 |  | Práce |  |  |  | POL1_1
|  | Položka pořadí 23 : 160,00000 : | [24 empty] | VV | 0
|  | 160 |  | 160 | [22 empty] | VV | 0
25 | 237941112R00 | Vytažení štětových stěn z ocelových štětovnic doba zaberanění do 2 roků, délka štětovnic do 12 m, délka zaberanění od 0 do 8 m | m2 | 160 |  | 0 |  | 0 |  | 0 | 21 | 0 | 0 | 0 | 0 | 0 | 800-2 | RTS 21/ II | Indiv | 1.39 | 222.4 |  | Práce |  |  |  | POL1_1
|  | Položka pořadí 23 : 160,00000 : | [24 empty] | VV | 0
|  | 160 |  | 160 | [22 empty] | VV | 0
26 | 271571112R00 | Polštáře zhutněné pod základy štěrkopísek netříděný, | m3 | 2.5 |  | 0 |  | 0 |  | 0 | 21 | 0 | 2.1 | 5.25 | 0 | 0 | 800-2 | RTS 21/ II | Indiv | 0.965 | 2.41 |  | Práce |  |  |  | POL1_1
|  | 5*5*0,1 : | [24 empty] | VV | 0
|  | 2,5 |  | 2.5 | [22 empty] | VV | 0
27 | 273313511R00 | Beton základových desek prostý třídy C 12/15 | m3 | 2.5 |  | 0 |  | 0 |  | 0 | 21 | 0 | 2.525 | 6.31 | 0 | 0 | 801-1 | RTS 21/ II | Indiv | 0.477 | 1.19 |  | Práce |  |  |  | POL1_1
|  | dodávka a uložení betonu do připravené konstrukce, | [24 empty] | SPI
|  | 5*5*0,1 : | [24 empty] | VV | 0
|  | 2,5 |  | 2.5 | [22 empty] | VV | 0
28 | X028 | Čerpací jímka - skruže DN 500 (h=1,0m) | kpl | 2 |  | 0 |  | 0 |  | 0 | 21 | 0 | 0 | 0 | 0 | 0 |  | Vlastní | Indiv | 0 | 0 |  | Práce |  |  |  | POL1_1
29 | 13331842R | tyč ocelová L (úhelník) válcovaná za tepla S235 (11375); rovnoramenná; tl = 12,00 mm; a = 100,0 mm; b = 100,0 mm | t | 0.5696 |  | 0 |  | 0 |  | 0 | 21 | 0 | 1 | 0.57 | 0 | 0 | SPCM | RTS 21/ II | Indiv | 0 | 0 |  | Specifikace |  |  |  | POL3_0
|  | rohy : (4*8)*0,0178 : | [24 empty] | VV | 0
|  | 0,5696 |  | 0.5696 | [22 empty] | VV | 0
30 | 13442220R | štětovnice | t | 24.8 |  | 0 |  | 0 |  | 0 | 21 | 0 | 1 | 24.8 | 0 | 0 | SPCM | RTS 21/ II | Indiv | 0 | 0 |  | Specifikace |  |  |  | POL3_0
|  | 155 kg/m2 : : | [24 empty] | VV | 0
|  | Položka pořadí 23 : 160,00000*0,155 : | [24 empty] | VV | 0
|  | 24,8 |  | 24.8 | [22 empty] | VV | 0
31 | 13483440R | tyč ocelová profilová válcovaná za tepla S235 (11375); průřez U; výška 300 mm | t | 5.1744 |  | 0 |  | 0 |  | 0 | 21 | 0 | 1 | 5.17 | 0 | 0 | SPCM | RTS 21/ II | Indiv | 0 | 0 |  | Specifikace |  |  |  | POL3_0
|  | rámy2xU, dole a nahoře : (((2*5)*4)*2)*0,0462 : | [24 empty] | VV | 0
|  | vzpěry : (((2*2)*4)*2)*0,0462 : | [24 empty] | VV | 0
|  | 5,1744 |  | 5.1744 | [22 empty] | VV | 0
32 | 693660191R | geotextilie směs přírodních a syntetických vláken; funkce separační, ochranná, filtrační; plošná hmotnost 200 g/m2 | m2 | 27.5 |  | 0 |  | 0 |  | 0 | 21 | 0 | 0.0002 | 0.01 | 0 | 0 | SPCM | RTS 21/ II | Indiv | 0 | 0 |  | Specifikace |  |  |  | POL3_0
|  | 5*5*1,1 : | [24 empty] | VV | 0
|  | 27,5 |  | 27.5 | [22 empty] | VV | 0
Díl: | 8 | Trubní vedení |  |  |  | 0 |  | 0 |  | 0 |  | 0 |  | 25.62 |  | 0 |  |  |  |  | 0 | [5 empty] | DIL
33 | 8944113100 | Osazení železobet. jímky - vnitř. průměr 2,5 m | kus | 1 |  | 0 |  | 0 |  | 0 | 21 | 0 | 0.00986 | 0.01 | 0 | 0 |  | Vlastní | Kalkul | 0 | 0 |  | Práce |  |  |  | POL1_1
34 | 2944141444 | Jímka-čerpací stanice - popis viz. D-2.1.09 | kus | 1 |  | 0 |  | 0 |  | 0 | 21 | 0 | 25.61 | 25.61 | 0 | 0 |  | Vlastní | Kalkul | 0 | 0 |  | Specifikace |  |  |  | POL3_0
Díl: | 99 | Staveništní přesun hmot |  |  |  | 0 |  | 0 |  | 0 |  | 0 |  | 0 |  | 0 |  |  |  |  | 115.09 | [5 empty] | DIL
35 | 998142251R00 | Přesun hmot pro nádrže a jímky pro nádrže a jímky pozemních čistíren vod (814 1 JKSO), nádrže pozemní mimo nádrží a jímek čistíren odpadních vod (814 2 JKSO), zásobníky a jámy pozemní mimo zemědělství (814 3 JKSO) se svislou nosnou konstrukcí monolitickou betonovou tyčovou nebo plošnou (KMCH 2 a 3 - JKSO šesté místo) vodorovně 50 m výšky do 25 mm | t | 276.6551 |  | 0 |  | 0 |  | 0 | 21 | 0 | 0 | 0 | 0 | 0 | 801-5 | RTS 21/ II | Indiv | 0.416 | 115.09 |  | Práce |  |  |  | POL1_1
|  | na novostavbách a změnách objektů | [24 empty] | SPI
|  | zemědělství (814 3 JKSO) se svislou nosnou konstrukcí monolitickou betonovou tyčovou nebo plošnou (KMCH 2 a 3 - JKSO šesté místo) | [24 empty] | POP |  | zemědělství (814 3 JKSO) se svislou nosnou konstrukcí monolitickou betonovou tyčovou nebo plošnou (KMCH 2 a 3 - JKSO šesté místo)
|  | vodorovně 50 m výšky do 25 mm | [24 empty] | POP
[25 empty] | 15 | 21 | DPH
| Celkem |  |  |  |  | 0 | [18 empty] | 0 | 0 | SUM
END
Note on S6: Jedná se o informaci, zda se jedná o položku, která je do rozpočtu zadána z cenové soustavy RTS, nebo vlastní.
Note on T6: Jedná se o název CÚ, která je zadána u položky rozpočtu

## 2 13 Pol
Položkový soupis prací a dodávek | [26 empty] | #TypZaznamu#
S: | 2021/031 | Kanalizace a ČOV Křešice | [24 empty] | STA
O: | 2 | D 2.1 Stoková síť | [21 empty] | STA |  |  | OBJ
R: | 13 | Čerpací stanice ČS2 | [24 empty] | ROZ
P.č. | Číslo položky | Název položky | MJ | Množství | Cena / MJ | Celkem | Dodávka | Dodávka celk. | Montáž | Montáž celk. | DPH | Cena s DPH | Hmotnost / MJ | Hmotnost celk.(t) | Dem. hmotnost / MJ | Dem. hmotnost celk.(t) | Ceník | Cen. soustava / platnost | Cenová úroveň | Nhod / MJ | Nhod celk. | Dodavatel | Typ položky
Díl: | 1 | Zemní práce |  |  |  | 0 |  | 0 |  | 0 |  | 0 |  | 179.39 |  | 215.82 |  |  |  |  | 620.81 | [5 empty] | DIL
1 | 113107630R00 | Odstranění podkladů nebo krytů z kameniva hrubého drceného, v ploše jednotlivě nad 50 m2, tloušťka vrstvy 300 mm | m2 | 327 |  | 0 |  | 0 |  | 0 | 21 | 0 | 0 | 0 | 0.66 | 215.82 | 822-1 | RTS 21/ II | Indiv | 0.119 | 38.91 |  | Práce |  |  |  | POL1_1
2 | 115101201R00 | Čerpání vody na dopravní výšku do 10 m s uvažovaným průměrným přítokem do 500 l/min | h | 240 |  | 0 |  | 0 |  | 0 | 21 | 0 | 0 | 0 | 0 | 0 | 800-1 | RTS 21/ II | Indiv | 0.203 | 48.72 |  | Práce |  |  |  | POL1_1
|  | na vzdálenost od hladiny vody v jímce po výšku roviny proložené osou nejvyššího bodu výtlačného potrubí. Včetně odpadní potrubí v délce do 20 m. | [24 empty] | SPI |  | na vzdálenost od hladiny vody v jímce po výšku roviny proložené osou nejvyššího bodu výtlačného potrubí. Včetně odpadní potrubí v délce do 20 m.
|  | 10*24 : | [24 empty] | VV | 0
|  | 240 |  | 240 | [22 empty] | VV | 0
3 | 115101301R00 | Pohotovost záložní čerpací soupravy na dopravní výšku do 10 m s uvažovaným průměrným přítokem do 500 l/min | den | 10 |  | 0 |  | 0 |  | 0 | 21 | 0 | 0 | 0 | 0 | 0 | 800-1 | RTS 21/ II | Indiv | 0 | 0 |  | Práce |  |  |  | POL1_1
|  | na vzdálenost (výšku) od hladiny vody v jímce po výšku roviny proložené osou nejvyššího bodu výtlačného potrubí. Včetně sacího a výtlačného potrubí, příp. odpadních žlabů, lešení pod čerpadlo a pod potrubí nebo pod odpadní žlaby a záložního zdroje energie. | [24 empty] | SPI |  | na vzdálenost (výšku) od hladiny vody v jímce po výšku roviny proložené osou nejvyššího bodu výtlačného potrubí. Včetně sacího a výtlačného potrubí, příp. odpadních žlabů, lešení pod čerpadlo a pod potrubí nebo pod odpadní žlaby a záložního zdroje energie.
|  | 10 : | [24 empty] | VV | 0
|  | 10 |  | 10 | [22 empty] | VV | 0
4 | 121101101R00 | Sejmutí ornice s přemístěním na vzdálenost do 50 m | m3 | 5 |  | 0 |  | 0 |  | 0 | 21 | 0 | 0 | 0 | 0 | 0 | 800-1 | RTS 21/ II | Indiv | 0.097 | 0.49 |  | Práce |  |  |  | POL1_1
|  | nebo lesní půdy, s vodorovným přemístěním na hromady v místě upotřebení nebo na dočasné či trvalé skládky se složením | [24 empty] | SPI |  | nebo lesní půdy, s vodorovným přemístěním na hromady v místě upotřebení nebo na dočasné či trvalé skládky se složením
|  | 5*5*0,2 : | [24 empty] | VV | 0
|  | 5 |  | 5 | [22 empty] | VV | 0
5 | 131201201R00 | Hloubení zapažených jam a zářezů do 100 m3, v hornině 3, převážně ručně | m3 | 88.5 |  | 0 |  | 0 |  | 0 | 21 | 0 | 0 | 0 | 0 | 0 | 800-1 | RTS 21/ II | Indiv | 2.249 | 199.04 |  | Práce |  |  |  | POL1_1
|  | s urovnáním dna do předepsaného profilu a spádu, s případně nutným přemístěním výkopku ve výkopišti a dále buď s přemístěním výkopku na přilehlém terénu na vzdálenost do 3 m od kraje jámy nebo s naložením na dopravní prostředek | [24 empty] | SPI |  | s urovnáním dna do předepsaného profilu a spádu, s případně nutným přemístěním výkopku ve výkopišti a dále buď s přemístěním výkopku na přilehlém terénu na vzdálenost do 3 m od kraje jámy nebo s naložením na dopravní prostředek
|  | 60% výkopu : 5*5*5,9*0,6 : | [24 empty] | VV | 0
|  | 88,5 |  | 88.5 | [22 empty] | VV | 0
6 | 131201209R00 | Hloubení zapažených jam a zářezů příplatek za lepivost, v hornině 3, | m3 | 26.55 |  | 0 |  | 0 |  | 0 | 21 | 0 | 0 | 0 | 0 | 0 | 800-1 | RTS 21/ II | Indiv | 0.107 | 2.84 |  | Práce |  |  |  | POL1_1
|  | s urovnáním dna do předepsaného profilu a spádu, s případně nutným přemístěním výkopku ve výkopišti a dále buď s přemístěním výkopku na přilehlém terénu na vzdálenost do 3 m od kraje jámy nebo s naložením na dopravní prostředek | [24 empty] | SPI |  | s urovnáním dna do předepsaného profilu a spádu, s případně nutným přemístěním výkopku ve výkopišti a dále buď s přemístěním výkopku na přilehlém terénu na vzdálenost do 3 m od kraje jámy nebo s naložením na dopravní prostředek
|  | Položka pořadí 5 : 88,50000*0,3 : | [24 empty] | VV | 0
|  | 26,55 |  | 26.55 | [22 empty] | VV | 0
7 | 131301201R00 | Hloubení zapažených jam a zářezů do 100 m3, v hornině 4, převážně ručně | m3 | 59 |  | 0 |  | 0 |  | 0 | 21 | 0 | 0 | 0 | 0 | 0 | 800-1 | RTS 21/ II | Indiv | 2.965 | 174.94 |  | Práce |  |  |  | POL1_1
|  | s urovnáním dna do předepsaného profilu a spádu, s případně nutným přemístěním výkopku ve výkopišti a dále buď s přemístěním výkopku na přilehlém terénu na vzdálenost do 3 m od kraje jámy nebo s naložením na dopravní prostředek | [24 empty] | SPI |  | s urovnáním dna do předepsaného profilu a spádu, s případně nutným přemístěním výkopku ve výkopišti a dále buď s přemístěním výkopku na přilehlém terénu na vzdálenost do 3 m od kraje jámy nebo s naložením na dopravní prostředek
|  | 40% výkopu : 5*5*5,9*0,4 : | [24 empty] | VV | 0
|  | 59 |  | 59 | [22 empty] | VV | 0
8 | 131301209R00 | Hloubení zapažených jam a zářezů příplatek za lepivost, v hornině 4, | m3 | 17.7 |  | 0 |  | 0 |  | 0 | 21 | 0 | 0 | 0 | 0 | 0 | 800-1 | RTS 21/ II | Indiv | 0.154 | 2.73 |  | Práce |  |  |  | POL1_1
|  | s urovnáním dna do předepsaného profilu a spádu, s případně nutným přemístěním výkopku ve výkopišti a dále buď s přemístěním výkopku na přilehlém terénu na vzdálenost do 3 m od kraje jámy nebo s naložením na dopravní prostředek | [24 empty] | SPI |  | s urovnáním dna do předepsaného profilu a spádu, s případně nutným přemístěním výkopku ve výkopišti a dále buď s přemístěním výkopku na přilehlém terénu na vzdálenost do 3 m od kraje jámy nebo s naložením na dopravní prostředek
|  | Položka pořadí 7 : 59,00000*0,3 : | [24 empty] | VV | 0
|  | 17,7 |  | 17.7 | [22 empty] | VV | 0
9 | 161101104R00 | Svislé přemístění výkopku z horniny 1 až 4, při hloubce výkopu přes 6 do 8 m | m3 | 147.5 |  | 0 |  | 0 |  | 0 | 21 | 0 | 0 | 0 | 0 | 0 | 800-1 | RTS 21/ II | Indiv | 0.831 | 122.57 |  | Práce |  |  |  | POL1_1
|  | bez naložení do dopravní nádoby, ale s vyprázdněním dopravní nádoby na hromadu nebo na dopravní prostředek, | [24 empty] | SPI |  | bez naložení do dopravní nádoby, ale s vyprázdněním dopravní nádoby na hromadu nebo na dopravní prostředek,
|  | Položka pořadí 7 : 59,00000 : | [24 empty] | VV | 0
|  | Položka pořadí 5 : 88,50000 : | [24 empty] | VV | 0
|  | 147,5 |  | 147.5 | [22 empty] | VV | 0
10 | 162701105R00 | Vodorovné přemístění výkopku z horniny 1 až 4, na vzdálenost přes 9 000 do 10 000 m | m3 | 147.5 |  | 0 |  | 0 |  | 0 | 21 | 0 | 0 | 0 | 0 | 0 | 800-1 | RTS 21/ II | Indiv | 0.011 | 1.62 |  | Práce |  |  |  | POL1_1
|  | po suchu, bez naložení výkopku, avšak se složením bez rozhrnutí, zpáteční cesta vozidla. | [24 empty] | SPI
|  | výměna zásypu : : | [24 empty] | VV | 0
|  | Položka pořadí 5 : 88,50000 : | [24 empty] | VV | 0
|  | Položka pořadí 7 : 59,00000 : | [24 empty] | VV | 0
|  | 147,5 |  | 147.5 | [22 empty] | VV | 0
11 | 162701109R00 | Vodorovné přemístění výkopku příplatek k ceně za každých dalších i započatých 1 000 m přes 10 000 m z horniny 1 až 4 | m3 | 5900 |  | 0 |  | 0 |  | 0 | 21 | 0 | 0 | 0 | 0 | 0 | 800-1 | RTS 21/ II | Indiv | 0 | 0 |  | Práce |  |  |  | POL1_1
|  | po suchu, bez naložení výkopku, avšak se složením bez rozhrnutí, zpáteční cesta vozidla. | [24 empty] | SPI
|  | skládka do 50 km : : | [24 empty] | VV | 0
|  | Položka pořadí 10 : 147,50000*40 : | [24 empty] | VV | 0
|  | 5900 |  | 5900 | [22 empty] | VV | 0
12 | 171201201R00 | Uložení sypaniny na dočasnou skládku tak, že na 1 m2 plochy připadá přes 2 m3 výkopku nebo ornice | m3 | 147.5 |  | 0 |  | 0 |  | 0 | 21 | 0 | 0 | 0 | 0 | 0 | 800-1 | RTS 21/ II | Indiv | 0.009 | 1.33 |  | Práce |  |  |  | POL1_1
|  | výměna zásypu - odvoz na skládku : : | [24 empty] | VV | 0
|  | Položka pořadí 5 : 88,50000 : | [24 empty] | VV | 0
|  | Položka pořadí 7 : 59,00000 : | [24 empty] | VV | 0
|  | 147,5 |  | 147.5 | [22 empty] | VV | 0
13 | 174101101R00 | Zásyp sypaninou se zhutněním jam, šachet, rýh nebo kolem objektů v těchto vykopávkách | m3 | 107.4199 |  | 0 |  | 0 |  | 0 | 21 | 0 | 0 | 0 | 0 | 0 | 800-1 | RTS 21/ II | Indiv | 0.202 | 21.7 |  | Práce |  |  |  | POL1_1
|  | z jakékoliv horniny s uložením výkopku po vrstvách, | [24 empty] | SPI
|  | výkop : : | [24 empty] | VV | 0
|  | Položka pořadí 5 : 88,50000 : | [24 empty] | VV | 0
|  | Položka pořadí 7 : 59,00000 : | [24 empty] | VV | 0
|  | -lože : : | [24 empty] | VV | 0
|  | Položka pořadí 27 : 2,50000*-1 : | [24 empty] | VV | 0
|  | Položka pořadí 28 : 2,50000*-1 : | [24 empty] | VV | 0
|  | ČS : -3,14*1,4*1,4*5,7 : | [24 empty] | VV | 0
|  | 107,41992 |  | 107.4199 | [22 empty] | VV | 0
14 | 180402111R00 | Založení trávníku parkový trávník, výsevem, v rovině nebo na svahu do 1:5 | m2 | 18.8456 |  | 0 |  | 0 |  | 0 | 21 | 0 | 0 | 0 | 0 | 0 | 823-1 | RTS 21/ II | Indiv | 0.06 | 1.13 |  | Práce |  |  |  | POL1_1
|  | na půdě předem připravené s pokosením, naložením, odvozem odpadu do 20 km a se složením, | [24 empty] | SPI
|  | Položka pořadí 15 : 18,84560 : | [24 empty] | VV | 0
|  | 18,8456 |  | 18.8456 | [22 empty] | VV | 0
15 | 181301103R00 | Rozprostření a urovnání ornice v rovině v souvislé ploše do 500 m2, tloušťka vrstvy přes 150 do 200 mm | m2 | 18.8456 |  | 0 |  | 0 |  | 0 | 21 | 0 | 0 | 0 | 0 | 0 | 800-1 | RTS 21/ II | Indiv | 0.254 | 4.79 |  | Práce |  |  |  | POL1_1
|  | s případným nutným přemístěním hromad nebo dočasných skládek na místo potřeby ze vzdálenosti do 30 m, v rovině nebo ve svahu do 1 : 5, | [24 empty] | SPI |  | s případným nutným přemístěním hromad nebo dočasných skládek na místo potřeby ze vzdálenosti do 30 m, v rovině nebo ve svahu do 1 : 5,
|  | (5*5)-(3,14*1,4*1,4) : | [24 empty] | VV | 0
|  | 18,8456 |  | 18.8456 | [22 empty] | VV | 0
16 | 199000002R00 | Poplatky za skládku horniny 1- 4, skupina 17 05 04 z Katalogu odpadů | m3 | 147.5 |  | 0 |  | 0 |  | 0 | 21 | 0 | 0 | 0 | 0 | 0 | 800-1 | RTS 21/ II | Indiv | 0 | 0 |  | Práce |  |  |  | POL1_1
|  | Položka pořadí 12 : 147,50000 : | [24 empty] | VV | 0
|  | 147,5 |  | 147.5 | [22 empty] | VV | 0
17 | 00572410R | směs travní parková, pro mírnou zátěž | kg | 0.47114 |  | 0 |  | 0 |  | 0 | 21 | 0 | 0.001 | 0 | 0 | 0 | SPCM | RTS 21/ II | Indiv | 0 | 0 |  | Specifikace |  |  |  | POL3_0
|  | Položka pořadí 14 : 18,84560*0,025 : | [24 empty] | VV | 0
|  | 0,47114 |  | 0.47114 | [22 empty] | VV | 0
18 | 58344197R | štěrkodrť frakce 0,0 až 63,0 mm; třída A | t | 179.3913 |  | 0 |  | 0 |  | 0 | 21 | 0 | 1 | 179.39 | 0 | 0 | SPCM | RTS 21/ II | Indiv | 0 | 0 |  | Specifikace |  |  |  | POL3_0
|  | výměna zásypu : : | [24 empty] | VV | 0
|  | Položka pořadí 13 : 107,41992*1,67 : | [24 empty] | VV | 0
|  | 179,39127 |  | 179.3913 | [22 empty] | VV | 0
Díl: | 2 | Základy a zvláštní zakládání |  |  |  | 0 |  | 0 |  | 0 |  | 0 |  | 46.85 |  | 0 |  |  |  |  | 690.55 | [5 empty] | DIL
19 | 212752112R00 | Trativody z drenážních trubek DN od 80 do 100 mm | m | 20 |  | 0 |  | 0 |  | 0 | 21 | 0 | 0.23382 | 4.68 | 0 | 0 | 827-1 | RTS 18/ I | Indiv | 0.216 | 4.32 |  | Práce |  |  |  | POL1_1
|  | se zřízením štěrkopískového lože pod trubky a s jejich obsypem v průměrném celkovém množství do 0,15 m3/m v otevřeném příkopu, | [24 empty] | SPI |  | se zřízením štěrkopískového lože pod trubky a s jejich obsypem v průměrném celkovém množství do 0,15 m3/m v otevřeném příkopu,
|  | 5*4 : | [24 empty] | VV | 0
|  | 20 |  | 20 | [22 empty] | VV | 0
20 | 212971110R00 | Zřízení opláštění odvod. trativodů z geotextilie o sklonu do 2,5, | m2 | 25 |  | 0 |  | 0 |  | 0 | 21 | 0 | 0.00018 | 0 | 0 | 0 | 800-2 | RTS 21/ II | Indiv | 0.075 | 1.88 |  | Práce |  |  |  | POL1_1
|  | v rýze nebo v zářezu se stěnami, | [24 empty] | SPI
|  | 5*5 : | [24 empty] | VV | 0
|  | 25 |  | 25 | [22 empty] | VV | 0
21 | 231941111R00 | Kleštiny nebo převázky beraněné z oceli z oceli, opracování | t | 5.744 |  | 0 |  | 0 |  | 0 | 21 | 0 | 0.00213 | 0.01 | 0 | 0 | 800-2 | RTS 21/ II | Indiv | 2.719 | 15.62 |  | Práce |  |  |  | POL1_1
|  | pro hradící stěny jakéholiv druhu, | [24 empty] | SPI
|  | Položka pořadí 30 : 0,56960 : | [24 empty] | VV | 0
|  | Položka pořadí 32 : 5,17440 : | [24 empty] | VV | 0
|  | 5,744 |  | 5.744 | [22 empty] | VV | 0
22 | 231941121R00 | Kleštiny nebo převázky beraněné z oceli z oceli, montáž | t | 5.744 |  | 0 |  | 0 |  | 0 | 21 | 0 | 0.00577 | 0.03 | 0 | 0 | 800-2 | RTS 21/ II | Indiv | 25.875 | 148.63 |  | Práce |  |  |  | POL1_1
|  | pro hradící stěny jakéholiv druhu, | [24 empty] | SPI
|  | Položka pořadí 21 : 5,74400 : | [24 empty] | VV | 0
|  | 5,744 |  | 5.744 | [22 empty] | VV | 0
23 | 231941131R00 | Kleštiny nebo převázky beraněné z oceli z oceli, demontáž | t | 5.744 |  | 0 |  | 0 |  | 0 | 21 | 0 | 0.00073 | 0 | 0 | 0 | 800-2 | RTS 21/ II | Indiv | 5.909 | 33.94 |  | Práce |  |  |  | POL1_1
|  | pro hradící stěny jakéholiv druhu, | [24 empty] | SPI
|  | Položka pořadí 21 : 5,74400 : | [24 empty] | VV | 0
|  | 5,744 |  | 5.744 | [22 empty] | VV | 0
24 | 231943111R00 | Stěny beraněné z ocelových štětovnic z terénu, nastražení, délka od 0 do 10 m | m2 | 160 |  | 0 |  | 0 |  | 0 | 21 | 0 | 0.00015 | 0.02 | 0 | 0 | 800-2 | RTS 21/ II | Indiv | 0.542 | 86.72 |  | Práce |  |  |  | POL1_1
|  | (4*5)*8 : | [24 empty] | VV | 0
|  | 160 |  | 160 | [22 empty] | VV | 0
25 | 231943212R00 | Stěny beraněné z ocelových štětovnic z terénu, zaberanění, délka od 0 do 8 m | m2 | 160 |  | 0 |  | 0 |  | 0 | 21 | 0 | 0 | 0 | 0 | 0 | 800-2 | RTS 21/ II | Indiv | 1.084 | 173.44 |  | Práce |  |  |  | POL1_1
|  | Položka pořadí 24 : 160,00000 : | [24 empty] | VV | 0
|  | 160 |  | 160 | [22 empty] | VV | 0
26 | 237941112R00 | Vytažení štětových stěn z ocelových štětovnic doba zaberanění do 2 roků, délka štětovnic do 12 m, délka zaberanění od 0 do 8 m | m2 | 160 |  | 0 |  | 0 |  | 0 | 21 | 0 | 0 | 0 | 0 | 0 | 800-2 | RTS 21/ II | Indiv | 1.39 | 222.4 |  | Práce |  |  |  | POL1_1
|  | Položka pořadí 24 : 160,00000 : | [24 empty] | VV | 0
|  | 160 |  | 160 | [22 empty] | VV | 0
27 | 271571112R00 | Polštáře zhutněné pod základy štěrkopísek netříděný, | m3 | 2.5 |  | 0 |  | 0 |  | 0 | 21 | 0 | 2.1 | 5.25 | 0 | 0 | 800-2 | RTS 21/ II | Indiv | 0.965 | 2.41 |  | Práce |  |  |  | POL1_1
|  | 5*5*0,1 : | [24 empty] | VV | 0
|  | 2,5 |  | 2.5 | [22 empty] | VV | 0
28 | 273313511R00 | Beton základových desek prostý třídy C 12/15 | m3 | 2.5 |  | 0 |  | 0 |  | 0 | 21 | 0 | 2.525 | 6.31 | 0 | 0 | 801-1 | RTS 21/ II | Indiv | 0.477 | 1.19 |  | Práce |  |  |  | POL1_1
|  | dodávka a uložení betonu do připravené konstrukce, | [24 empty] | SPI
|  | 5*5*0,1 : | [24 empty] | VV | 0
|  | 2,5 |  | 2.5 | [22 empty] | VV | 0
29 | X028 | Čerpací jímka - skruže DN 500 (h=1,0m) | kpl | 2 |  | 0 |  | 0 |  | 0 | 21 | 0 | 0 | 0 | 0 | 0 |  | Vlastní | Indiv | 0 | 0 |  | Práce |  |  |  | POL1_1
30 | 13331842R | tyč ocelová L (úhelník) válcovaná za tepla S235 (11375); rovnoramenná; tl = 12,00 mm; a = 100,0 mm; b = 100,0 mm | t | 0.5696 |  | 0 |  | 0 |  | 0 | 21 | 0 | 1 | 0.57 | 0 | 0 | SPCM | RTS 21/ II | Indiv | 0 | 0 |  | Specifikace |  |  |  | POL3_0
|  | rohy : (4*8)*0,0178 : | [24 empty] | VV | 0
|  | 0,5696 |  | 0.5696 | [22 empty] | VV | 0
31 | 13442220R | štětovnice | t | 24.8 |  | 0 |  | 0 |  | 0 | 21 | 0 | 1 | 24.8 | 0 | 0 | SPCM | RTS 21/ II | Indiv | 0 | 0 |  | Specifikace |  |  |  | POL3_0
|  | 155 kg/m2 : : | [24 empty] | VV | 0
|  | Položka pořadí 24 : 160,00000*0,155 : | [24 empty] | VV | 0
|  | 24,8 |  | 24.8 | [22 empty] | VV | 0
32 | 13483440R | tyč ocelová profilová válcovaná za tepla S235 (11375); průřez U; výška 300 mm | t | 5.1744 |  | 0 |  | 0 |  | 0 | 21 | 0 | 1 | 5.17 | 0 | 0 | SPCM | RTS 21/ II | Indiv | 0 | 0 |  | Specifikace |  |  |  | POL3_0
|  | rámy2xU, dole a nahoře : (((2*5)*4)*2)*0,0462 : | [24 empty] | VV | 0
|  | vzpěry : (((2*2)*4)*2)*0,0462 : | [24 empty] | VV | 0
|  | 5,1744 |  | 5.1744 | [22 empty] | VV | 0
33 | 693660191R | geotextilie směs přírodních a syntetických vláken; funkce separační, ochranná, filtrační; plošná hmotnost 200 g/m2 | m2 | 27.5 |  | 0 |  | 0 |  | 0 | 21 | 0 | 0.0002 | 0.01 | 0 | 0 | SPCM | RTS 21/ II | Indiv | 0 | 0 |  | Specifikace |  |  |  | POL3_0
|  | 5*5*1,1 : | [24 empty] | VV | 0
|  | 27,5 |  | 27.5 | [22 empty] | VV | 0
Díl: | 5 | Komunikace |  |  |  | 0 |  | 0 |  | 0 |  | 0 |  | 220.13 |  | 0 |  |  |  |  | 40.87 | [5 empty] | DIL
34 | 564113505R00 | Podklad nebo podsyp z asfaltového recyklátu frakce 0-32 mm, tloušťka po zhutnění 5 cm | m2 | 327 |  | 0 |  | 0 |  | 0 | 21 | 0 | 0.105 | 34.34 | 0 | 0 | 822-1 | RTS 21/ II | Indiv | 0.024 | 7.85 |  | Práce |  |  |  | POL1_1
|  | s rozprostřením, vlhčením a zhutněním | [24 empty] | SPI
35 | 564861111R00 | Podklad ze štěrkodrti s rozprostřením a zhutněním frakce 0-63 mm, tloušťka po zhutnění 200 mm | m2 | 327 |  | 0 |  | 0 |  | 0 | 21 | 0 | 0.441 | 144.21 | 0 | 0 | 822-1 | RTS 21/ II | Indiv | 0.029 | 9.48 |  | Práce |  |  |  | POL1_1
|  | štěrková sjezd 327 m2 : 327 : | [24 empty] | VV | 0
|  | 327 |  | 327 | [22 empty] | VV | 0
36 | 577141312R00 | Beton asfaltový s rozprostřením a zhutněním v pruhu šířky do 3 m, ACO 8 nebo ACO 11 nebo ACO 16, tloušťky 50 mm, plochy přes 1000 m2 | m2 | 327 |  | 0 |  | 0 |  | 0 | 21 | 0 | 0.12715 | 41.58 | 0 | 0 | 822-1 | RTS 21/ II | Indiv | 0.072 | 23.54 |  | Práce |  |  |  | POL1_1
Díl: | 8 | Trubní vedení |  |  |  | 0 |  | 0 |  | 0 |  | 0 |  | 18.9 |  | 0 |  |  |  |  | 0 | [5 empty] | DIL
37 | 8944113100 | Osazení železobet. jímky - vnitř. průměr 2,5 m | kus | 1 |  | 0 |  | 0 |  | 0 | 21 | 0 | 0.00986 | 0.01 | 0 | 0 |  | Vlastní | Kalkul | 0 | 0 |  | Práce |  |  |  | POL1_1
38 | 2944141442 | Jímka-čerpací stanice - popis viz. D-2.1.09 | kus | 1 |  | 0 |  | 0 |  | 0 | 21 | 0 | 18.89 | 18.89 | 0 | 0 |  | Vlastní | Kalkul | 0 | 0 |  | Specifikace |  |  |  | POL3_0
Díl: | 99 | Staveništní přesun hmot |  |  |  | 0 |  | 0 |  | 0 |  | 0 |  | 0 |  | 0 |  |  |  |  | 193.39 | [5 empty] | DIL
39 | 998142251R00 | Přesun hmot pro nádrže a jímky pro nádrže a jímky pozemních čistíren vod (814 1 JKSO), nádrže pozemní mimo nádrží a jímek čistíren odpadních vod (814 2 JKSO), zásobníky a jámy pozemní mimo zemědělství (814 3 JKSO) se svislou nosnou konstrukcí monolitickou betonovou tyčovou nebo plošnou (KMCH 2 a 3 - JKSO šesté místo) vodorovně 50 m výšky do 25 mm | t | 464.8774 |  | 0 |  | 0 |  | 0 | 21 | 0 | 0 | 0 | 0 | 0 | 801-5 | RTS 21/ II | Indiv | 0.416 | 193.39 |  | Práce |  |  |  | POL1_1
|  | na novostavbách a změnách objektů | [24 empty] | SPI
|  | zemědělství (814 3 JKSO) se svislou nosnou konstrukcí monolitickou betonovou tyčovou nebo plošnou (KMCH 2 a 3 - JKSO šesté místo) | [24 empty] | POP |  | zemědělství (814 3 JKSO) se svislou nosnou konstrukcí monolitickou betonovou tyčovou nebo plošnou (KMCH 2 a 3 - JKSO šesté místo)
|  | vodorovně 50 m výšky do 25 mm | [24 empty] | POP
Díl: | D96 | Přesuny suti a vybouraných hmot |  |  |  | 0 |  | 0 |  | 0 |  | 0 |  | 0 |  | 0 |  |  |  |  | 36.68 | [5 empty] | DIL
40 | 979082317R00 | Vodorovná doprava suti a vybouraných hmot vodorovná doprava suti a vybouraných hmot bez naložení, s vyložením a hrubým urovnáním po suchu, vzdálenost přes 4000 do 5000 m, | t | 215.82 |  | 0 |  | 0 |  | 0 | 21 | 0 | 0 | 0 | 0 | 0 | 832-1 | RTS 21/ II | Indiv | 0 | 0 |  | Práce |  |  |  | POL1_1
|  | bez naložení, s vyložením a hrubým urovnáním | [24 empty] | SPI
41 | 979082319R00 | Vodorovná doprava suti a vybouraných hmot vodorovná doprava suti a vybouraných hmot bez naložení, s vyložením a hrubým urovnáním po suchu, , příplatek za každých dalších i započatých 1000 m | t | 9711.9 |  | 0 |  | 0 |  | 0 | 21 | 0 | 0 | 0 | 0 | 0 | 832-1 | RTS 21/ II | Indiv | 0 | 0 |  | Práce |  |  |  | POL1_1
|  | bez naložení, s vyložením a hrubým urovnáním | [24 empty] | SPI
42 | 979087112R00 | Vodorovná doprava suti a vybouraných hmot nakládání suti na dopravní prostředky, | t | 215.82 |  | 0 |  | 0 |  | 0 | 21 | 0 | 0 | 0 | 0 | 0 | 821-1 | RTS 21/ II | Indiv | 0.164 | 35.39 |  | Práce |  |  |  | POL1_1
|  | se složením a hrubým urovnáním nebo s přeložením na jiný dopravní prostředek kromě lodi, vč. příplatku za každých dalších i započatých 1000 m přes 1000 m, | [24 empty] | SPI |  | se složením a hrubým urovnáním nebo s přeložením na jiný dopravní prostředek kromě lodi, vč. příplatku za každých dalších i započatých 1000 m přes 1000 m,
43 | 979990001R00 | Poplatek za skládku stavební suti, skupina 17 09 04 z Katalogu odpadů | t | 215.82 |  | 0 |  | 0 |  | 0 | 21 | 0 | 0 | 0 | 0 | 0 | 801-3 | RTS 20/ I | RTS 20/ I | 0 | 0 |  | Práce |  |  |  | POL1_1
44 | 979093111R00 | Uložení suti na skládku bez zhutnění | t | 215.82 |  | 0 |  | 0 |  | 0 | 21 | 0 | 0 | 0 | 0 | 0 | 800-6 | RTS 21/ II | Indiv | 0.006 | 1.29 |  | Práce |  |  |  | POL1_1
|  | s hrubým urovnáním, | [24 empty] | SPI
[25 empty] | 15 | 21 | DPH
| Celkem |  |  |  |  | 0 | [18 empty] | 0 | 0 | SUM
END
Note on S6: Jedná se o informaci, zda se jedná o položku, která je do rozpočtu zadána z cenové soustavy RTS, nebo vlastní.
Note on T6: Jedná se o název CÚ, která je zadána u položky rozpočtu

## 2 14 Pol
Položkový soupis prací a dodávek | [26 empty] | #TypZaznamu#
S: | 2021/031 | Kanalizace a ČOV Křešice | [24 empty] | STA
O: | 2 | D 2.1 Stoková síť | [21 empty] | STA |  |  | OBJ
R: | 14 | Čerpací stanice ČS3 | [24 empty] | ROZ
P.č. | Číslo položky | Název položky | MJ | Množství | Cena / MJ | Celkem | Dodávka | Dodávka celk. | Montáž | Montáž celk. | DPH | Cena s DPH | Hmotnost / MJ | Hmotnost celk.(t) | Dem. hmotnost / MJ | Dem. hmotnost celk.(t) | Ceník | Cen. soustava / platnost | Cenová úroveň | Nhod / MJ | Nhod celk. | Dodavatel | Typ položky
Díl: | 1 | Zemní práce |  |  |  | 0 |  | 0 |  | 0 |  | 0 |  | 129.04 |  | 13.86 |  |  |  |  | 419.31 | [5 empty] | DIL
1 | 113107630R00 | Odstranění podkladů nebo krytů z kameniva hrubého drceného, v ploše jednotlivě nad 50 m2, tloušťka vrstvy 300 mm | m2 | 21 |  | 0 |  | 0 |  | 0 | 21 | 0 | 0 | 0 | 0.66 | 13.86 | 822-1 | RTS 21/ II | Indiv | 0.119 | 2.5 |  | Práce |  |  |  | POL1_1
2 | 115101201R00 | Čerpání vody na dopravní výšku do 10 m s uvažovaným průměrným přítokem do 500 l/min | h | 240 |  | 0 |  | 0 |  | 0 | 21 | 0 | 0 | 0 | 0 | 0 | 800-1 | RTS 21/ II | Indiv | 0.203 | 48.72 |  | Práce |  |  |  | POL1_1
|  | na vzdálenost od hladiny vody v jímce po výšku roviny proložené osou nejvyššího bodu výtlačného potrubí. Včetně odpadní potrubí v délce do 20 m. | [24 empty] | SPI |  | na vzdálenost od hladiny vody v jímce po výšku roviny proložené osou nejvyššího bodu výtlačného potrubí. Včetně odpadní potrubí v délce do 20 m.
|  | 10*24 : | [24 empty] | VV | 0
|  | 240 |  | 240 | [22 empty] | VV | 0
3 | 115101301R00 | Pohotovost záložní čerpací soupravy na dopravní výšku do 10 m s uvažovaným průměrným přítokem do 500 l/min | den | 10 |  | 0 |  | 0 |  | 0 | 21 | 0 | 0 | 0 | 0 | 0 | 800-1 | RTS 21/ II | Indiv | 0 | 0 |  | Práce |  |  |  | POL1_1
|  | na vzdálenost (výšku) od hladiny vody v jímce po výšku roviny proložené osou nejvyššího bodu výtlačného potrubí. Včetně sacího a výtlačného potrubí, příp. odpadních žlabů, lešení pod čerpadlo a pod potrubí nebo pod odpadní žlaby a záložního zdroje energie. | [24 empty] | SPI |  | na vzdálenost (výšku) od hladiny vody v jímce po výšku roviny proložené osou nejvyššího bodu výtlačného potrubí. Včetně sacího a výtlačného potrubí, příp. odpadních žlabů, lešení pod čerpadlo a pod potrubí nebo pod odpadní žlaby a záložního zdroje energie.
|  | 10 : | [24 empty] | VV | 0
|  | 10 |  | 10 | [22 empty] | VV | 0
4 | 121101101R00 | Sejmutí ornice s přemístěním na vzdálenost do 50 m | m3 | 5 |  | 0 |  | 0 |  | 0 | 21 | 0 | 0 | 0 | 0 | 0 | 800-1 | RTS 21/ II | Indiv | 0.097 | 0.49 |  | Práce |  |  |  | POL1_1
|  | nebo lesní půdy, s vodorovným přemístěním na hromady v místě upotřebení nebo na dočasné či trvalé skládky se složením | [24 empty] | SPI |  | nebo lesní půdy, s vodorovným přemístěním na hromady v místě upotřebení nebo na dočasné či trvalé skládky se složením
|  | 5*5*0,2 : | [24 empty] | VV | 0
|  | 5 |  | 5 | [22 empty] | VV | 0
5 | 131201201R00 | Hloubení zapažených jam a zářezů do 100 m3, v hornině 3, převážně ručně | m3 | 64.5 |  | 0 |  | 0 |  | 0 | 21 | 0 | 0 | 0 | 0 | 0 | 800-1 | RTS 21/ II | Indiv | 2.249 | 145.06 |  | Práce |  |  |  | POL1_1
|  | s urovnáním dna do předepsaného profilu a spádu, s případně nutným přemístěním výkopku ve výkopišti a dále buď s přemístěním výkopku na přilehlém terénu na vzdálenost do 3 m od kraje jámy nebo s naložením na dopravní prostředek | [24 empty] | SPI |  | s urovnáním dna do předepsaného profilu a spádu, s případně nutným přemístěním výkopku ve výkopišti a dále buď s přemístěním výkopku na přilehlém terénu na vzdálenost do 3 m od kraje jámy nebo s naložením na dopravní prostředek
|  | 60% výkopu : 5*5*4,3*0,6 : | [24 empty] | VV | 0
|  | 64,5 |  | 64.5 | [22 empty] | VV | 0
6 | 131201209R00 | Hloubení zapažených jam a zářezů příplatek za lepivost, v hornině 3, | m3 | 19.35 |  | 0 |  | 0 |  | 0 | 21 | 0 | 0 | 0 | 0 | 0 | 800-1 | RTS 21/ II | Indiv | 0.107 | 2.07 |  | Práce |  |  |  | POL1_1
|  | s urovnáním dna do předepsaného profilu a spádu, s případně nutným přemístěním výkopku ve výkopišti a dále buď s přemístěním výkopku na přilehlém terénu na vzdálenost do 3 m od kraje jámy nebo s naložením na dopravní prostředek | [24 empty] | SPI |  | s urovnáním dna do předepsaného profilu a spádu, s případně nutným přemístěním výkopku ve výkopišti a dále buď s přemístěním výkopku na přilehlém terénu na vzdálenost do 3 m od kraje jámy nebo s naložením na dopravní prostředek
|  | Položka pořadí 5 : 64,50000*0,3 : | [24 empty] | VV | 0
|  | 19,35 |  | 19.35 | [22 empty] | VV | 0
7 | 131301201R00 | Hloubení zapažených jam a zářezů do 100 m3, v hornině 4, převážně ručně | m3 | 43 |  | 0 |  | 0 |  | 0 | 21 | 0 | 0 | 0 | 0 | 0 | 800-1 | RTS 21/ II | Indiv | 2.965 | 127.5 |  | Práce |  |  |  | POL1_1
|  | s urovnáním dna do předepsaného profilu a spádu, s případně nutným přemístěním výkopku ve výkopišti a dále buď s přemístěním výkopku na přilehlém terénu na vzdálenost do 3 m od kraje jámy nebo s naložením na dopravní prostředek | [24 empty] | SPI |  | s urovnáním dna do předepsaného profilu a spádu, s případně nutným přemístěním výkopku ve výkopišti a dále buď s přemístěním výkopku na přilehlém terénu na vzdálenost do 3 m od kraje jámy nebo s naložením na dopravní prostředek
|  | 40% výkopu : 5*5*4,3*0,4 : | [24 empty] | VV | 0
|  | 43 |  | 43 | [22 empty] | VV | 0
8 | 131301209R00 | Hloubení zapažených jam a zářezů příplatek za lepivost, v hornině 4, | m3 | 12.9 |  | 0 |  | 0 |  | 0 | 21 | 0 | 0 | 0 | 0 | 0 | 800-1 | RTS 21/ II | Indiv | 0.154 | 1.99 |  | Práce |  |  |  | POL1_1
|  | s urovnáním dna do předepsaného profilu a spádu, s případně nutným přemístěním výkopku ve výkopišti a dále buď s přemístěním výkopku na přilehlém terénu na vzdálenost do 3 m od kraje jámy nebo s naložením na dopravní prostředek | [24 empty] | SPI |  | s urovnáním dna do předepsaného profilu a spádu, s případně nutným přemístěním výkopku ve výkopišti a dále buď s přemístěním výkopku na přilehlém terénu na vzdálenost do 3 m od kraje jámy nebo s naložením na dopravní prostředek
|  | Položka pořadí 7 : 43,00000*0,3 : | [24 empty] | VV | 0
|  | 12,9 |  | 12.9 | [22 empty] | VV | 0
9 | 161101103R00 | Svislé přemístění výkopku z horniny 1 až 4, při hloubce výkopu přes 4 do 6 m | m3 | 107.5 |  | 0 |  | 0 |  | 0 | 21 | 0 | 0 | 0 | 0 | 0 | 800-1 | RTS 21/ II | Indiv | 0.626 | 67.3 |  | Práce |  |  |  | POL1_1
|  | bez naložení do dopravní nádoby, ale s vyprázdněním dopravní nádoby na hromadu nebo na dopravní prostředek, | [24 empty] | SPI |  | bez naložení do dopravní nádoby, ale s vyprázdněním dopravní nádoby na hromadu nebo na dopravní prostředek,
|  | Položka pořadí 7 : 43,00000 : | [24 empty] | VV | 0
|  | Položka pořadí 5 : 64,50000 : | [24 empty] | VV | 0
|  | 107,5 |  | 107.5 | [22 empty] | VV | 0
10 | 162701105R00 | Vodorovné přemístění výkopku z horniny 1 až 4, na vzdálenost přes 9 000 do 10 000 m | m3 | 107.5 |  | 0 |  | 0 |  | 0 | 21 | 0 | 0 | 0 | 0 | 0 | 800-1 | RTS 21/ II | Indiv | 0.011 | 1.18 |  | Práce |  |  |  | POL1_1
|  | po suchu, bez naložení výkopku, avšak se složením bez rozhrnutí, zpáteční cesta vozidla. | [24 empty] | SPI
|  | výměna zásypu : : | [24 empty] | VV | 0
|  | Položka pořadí 5 : 64,50000 : | [24 empty] | VV | 0
|  | Položka pořadí 7 : 43,00000 : | [24 empty] | VV | 0
|  | 107,5 |  | 107.5 | [22 empty] | VV | 0
11 | 162701109R00 | Vodorovné přemístění výkopku příplatek k ceně za každých dalších i započatých 1 000 m přes 10 000 m z horniny 1 až 4 | m3 | 4300 |  | 0 |  | 0 |  | 0 | 21 | 0 | 0 | 0 | 0 | 0 | 800-1 | RTS 21/ II | Indiv | 0 | 0 |  | Práce |  |  |  | POL1_1
|  | po suchu, bez naložení výkopku, avšak se složením bez rozhrnutí, zpáteční cesta vozidla. | [24 empty] | SPI
|  | skládka do 50 km : : | [24 empty] | VV | 0
|  | Položka pořadí 10 : 107,50000*40 : | [24 empty] | VV | 0
|  | 4300 |  | 4300 | [22 empty] | VV | 0
12 | 171201201R00 | Uložení sypaniny na dočasnou skládku tak, že na 1 m2 plochy připadá přes 2 m3 výkopku nebo ornice | m3 | 107.5 |  | 0 |  | 0 |  | 0 | 21 | 0 | 0 | 0 | 0 | 0 | 800-1 | RTS 21/ II | Indiv | 0.009 | 0.97 |  | Práce |  |  |  | POL1_1
|  | výměna zásypu - odvoz na skládku : : | [24 empty] | VV | 0
|  | Položka pořadí 5 : 64,50000 : | [24 empty] | VV | 0
|  | Položka pořadí 7 : 43,00000 : | [24 empty] | VV | 0
|  | 107,5 |  | 107.5 | [22 empty] | VV | 0
13 | 174101101R00 | Zásyp sypaninou se zhutněním jam, šachet, rýh nebo kolem objektů v těchto vykopávkách | m3 | 77.267 |  | 0 |  | 0 |  | 0 | 21 | 0 | 0 | 0 | 0 | 0 | 800-1 | RTS 21/ II | Indiv | 0.202 | 15.61 |  | Práce |  |  |  | POL1_1
|  | z jakékoliv horniny s uložením výkopku po vrstvách, | [24 empty] | SPI
|  | výkop : : | [24 empty] | VV | 0
|  | Položka pořadí 5 : 64,50000 : | [24 empty] | VV | 0
|  | Položka pořadí 7 : 43,00000 : | [24 empty] | VV | 0
|  | -lože : : | [24 empty] | VV | 0
|  | Položka pořadí 27 : 2,50000*-1 : | [24 empty] | VV | 0
|  | Položka pořadí 28 : 2,50000*-1 : | [24 empty] | VV | 0
|  | ČS : -3,14*1,4*1,4*4,1 : | [24 empty] | VV | 0
|  | 77,26696 |  | 77.267 | [22 empty] | VV | 0
14 | 180402111R00 | Založení trávníku parkový trávník, výsevem, v rovině nebo na svahu do 1:5 | m2 | 18.8456 |  | 0 |  | 0 |  | 0 | 21 | 0 | 0 | 0 | 0 | 0 | 823-1 | RTS 21/ II | Indiv | 0.06 | 1.13 |  | Práce |  |  |  | POL1_1
|  | na půdě předem připravené s pokosením, naložením, odvozem odpadu do 20 km a se složením, | [24 empty] | SPI
|  | Položka pořadí 15 : 18,84560 : | [24 empty] | VV | 0
|  | 18,8456 |  | 18.8456 | [22 empty] | VV | 0
15 | 181301103R00 | Rozprostření a urovnání ornice v rovině v souvislé ploše do 500 m2, tloušťka vrstvy přes 150 do 200 mm | m2 | 18.8456 |  | 0 |  | 0 |  | 0 | 21 | 0 | 0 | 0 | 0 | 0 | 800-1 | RTS 21/ II | Indiv | 0.254 | 4.79 |  | Práce |  |  |  | POL1_1
|  | s případným nutným přemístěním hromad nebo dočasných skládek na místo potřeby ze vzdálenosti do 30 m, v rovině nebo ve svahu do 1 : 5, | [24 empty] | SPI |  | s případným nutným přemístěním hromad nebo dočasných skládek na místo potřeby ze vzdálenosti do 30 m, v rovině nebo ve svahu do 1 : 5,
|  | (5*5)-(3,14*1,4*1,4) : | [24 empty] | VV | 0
|  | 18,8456 |  | 18.8456 | [22 empty] | VV | 0
16 | 199000002R00 | Poplatky za skládku horniny 1- 4, skupina 17 05 04 z Katalogu odpadů | m3 | 107.5 |  | 0 |  | 0 |  | 0 | 21 | 0 | 0 | 0 | 0 | 0 | 800-1 | RTS 21/ II | Indiv | 0 | 0 |  | Práce |  |  |  | POL1_1
|  | Položka pořadí 12 : 107,50000 : | [24 empty] | VV | 0
|  | 107,5 |  | 107.5 | [22 empty] | VV | 0
17 | 00572410R | směs travní parková, pro mírnou zátěž | kg | 0.47114 |  | 0 |  | 0 |  | 0 | 21 | 0 | 0.001 | 0 | 0 | 0 | SPCM | RTS 21/ II | Indiv | 0 | 0 |  | Specifikace |  |  |  | POL3_0
|  | Položka pořadí 14 : 18,84560*0,025 : | [24 empty] | VV | 0
|  | 0,47114 |  | 0.47114 | [22 empty] | VV | 0
18 | 58344197R | štěrkodrť frakce 0,0 až 63,0 mm; třída A | t | 129.0358 |  | 0 |  | 0 |  | 0 | 21 | 0 | 1 | 129.04 | 0 | 0 | SPCM | RTS 21/ II | Indiv | 0 | 0 |  | Specifikace |  |  |  | POL3_0
|  | výměna zásypu : : | [24 empty] | VV | 0
|  | Položka pořadí 13 : 77,26696*1,67 : | [24 empty] | VV | 0
|  | 129,03582 |  | 129.0358 | [22 empty] | VV | 0
Díl: | 2 | Základy a zvláštní zakládání |  |  |  | 0 |  | 0 |  | 0 |  | 0 |  | 40.51 |  | 0 |  |  |  |  | 564.99 | [5 empty] | DIL
19 | 212752112R00 | Trativody z drenážních trubek DN od 80 do 100 mm | m | 20 |  | 0 |  | 0 |  | 0 | 21 | 0 | 0.23382 | 4.68 | 0 | 0 | 827-1 | RTS 18/ I | Indiv | 0.216 | 4.32 |  | Práce |  |  |  | POL1_1
|  | se zřízením štěrkopískového lože pod trubky a s jejich obsypem v průměrném celkovém množství do 0,15 m3/m v otevřeném příkopu, | [24 empty] | SPI |  | se zřízením štěrkopískového lože pod trubky a s jejich obsypem v průměrném celkovém množství do 0,15 m3/m v otevřeném příkopu,
|  | 5*4 : | [24 empty] | VV | 0
|  | 20 |  | 20 | [22 empty] | VV | 0
20 | 212971110R00 | Zřízení opláštění odvod. trativodů z geotextilie o sklonu do 2,5, | m2 | 25 |  | 0 |  | 0 |  | 0 | 21 | 0 | 0.00018 | 0 | 0 | 0 | 800-2 | RTS 21/ II | Indiv | 0.075 | 1.88 |  | Práce |  |  |  | POL1_1
|  | v rýze nebo v zářezu se stěnami, | [24 empty] | SPI
|  | 5*5 : | [24 empty] | VV | 0
|  | 25 |  | 25 | [22 empty] | VV | 0
21 | 231941111R00 | Kleštiny nebo převázky beraněné z oceli z oceli, opracování | t | 5.6016 |  | 0 |  | 0 |  | 0 | 21 | 0 | 0.00213 | 0.01 | 0 | 0 | 800-2 | RTS 21/ II | Indiv | 2.719 | 15.23 |  | Práce |  |  |  | POL1_1
|  | pro hradící stěny jakéholiv druhu, | [24 empty] | SPI
|  | Položka pořadí 30 : 0,42720 : | [24 empty] | VV | 0
|  | Položka pořadí 32 : 5,17440 : | [24 empty] | VV | 0
|  | 5,6016 |  | 5.6016 | [22 empty] | VV | 0
22 | 231941121R00 | Kleštiny nebo převázky beraněné z oceli z oceli, montáž | t | 5.6016 |  | 0 |  | 0 |  | 0 | 21 | 0 | 0.00577 | 0.03 | 0 | 0 | 800-2 | RTS 21/ II | Indiv | 25.875 | 144.94 |  | Práce |  |  |  | POL1_1
|  | pro hradící stěny jakéholiv druhu, | [24 empty] | SPI
|  | Položka pořadí 21 : 5,60160 : | [24 empty] | VV | 0
|  | 5,6016 |  | 5.6016 | [22 empty] | VV | 0
23 | 231941131R00 | Kleštiny nebo převázky beraněné z oceli z oceli, demontáž | t | 5.6016 |  | 0 |  | 0 |  | 0 | 21 | 0 | 0.00073 | 0 | 0 | 0 | 800-2 | RTS 21/ II | Indiv | 5.909 | 33.1 |  | Práce |  |  |  | POL1_1
|  | pro hradící stěny jakéholiv druhu, | [24 empty] | SPI
|  | Položka pořadí 21 : 5,60160 : | [24 empty] | VV | 0
|  | 5,6016 |  | 5.6016 | [22 empty] | VV | 0
24 | 231943111R00 | Stěny beraněné z ocelových štětovnic z terénu, nastražení, délka od 0 do 10 m | m2 | 120 |  | 0 |  | 0 |  | 0 | 21 | 0 | 0.00015 | 0.02 | 0 | 0 | 800-2 | RTS 21/ II | Indiv | 0.542 | 65.04 |  | Práce |  |  |  | POL1_1
|  | (4*5)*6 : | [24 empty] | VV | 0
|  | 120 |  | 120 | [22 empty] | VV | 0
25 | 231943212R00 | Stěny beraněné z ocelových štětovnic z terénu, zaberanění, délka od 0 do 8 m | m2 | 120 |  | 0 |  | 0 |  | 0 | 21 | 0 | 0 | 0 | 0 | 0 | 800-2 | RTS 21/ II | Indiv | 1.084 | 130.08 |  | Práce |  |  |  | POL1_1
|  | Položka pořadí 24 : 120,00000 : | [24 empty] | VV | 0
|  | 120 |  | 120 | [22 empty] | VV | 0
26 | 237941112R00 | Vytažení štětových stěn z ocelových štětovnic doba zaberanění do 2 roků, délka štětovnic do 12 m, délka zaberanění od 0 do 8 m | m2 | 120 |  | 0 |  | 0 |  | 0 | 21 | 0 | 0 | 0 | 0 | 0 | 800-2 | RTS 21/ II | Indiv | 1.39 | 166.8 |  | Práce |  |  |  | POL1_1
|  | Položka pořadí 24 : 120,00000 : | [24 empty] | VV | 0
|  | 120 |  | 120 | [22 empty] | VV | 0
27 | 271571112R00 | Polštáře zhutněné pod základy štěrkopísek netříděný, | m3 | 2.5 |  | 0 |  | 0 |  | 0 | 21 | 0 | 2.1 | 5.25 | 0 | 0 | 800-2 | RTS 21/ II | Indiv | 0.965 | 2.41 |  | Práce |  |  |  | POL1_1
|  | 5*5*0,1 : | [24 empty] | VV | 0
|  | 2,5 |  | 2.5 | [22 empty] | VV | 0
28 | 273313511R00 | Beton základových desek prostý třídy C 12/15 | m3 | 2.5 |  | 0 |  | 0 |  | 0 | 21 | 0 | 2.525 | 6.31 | 0 | 0 | 801-1 | RTS 21/ II | Indiv | 0.477 | 1.19 |  | Práce |  |  |  | POL1_1
|  | dodávka a uložení betonu do připravené konstrukce, | [24 empty] | SPI
|  | 5*5*0,1 : | [24 empty] | VV | 0
|  | 2,5 |  | 2.5 | [22 empty] | VV | 0
29 | X028 | Čerpací jímka - skruže DN 500 (h=1,0m) | kpl | 2 |  | 0 |  | 0 |  | 0 | 21 | 0 | 0 | 0 | 0 | 0 |  | Vlastní | Indiv | 0 | 0 |  | Práce |  |  |  | POL1_1
30 | 13331842R | tyč ocelová L (úhelník) válcovaná za tepla S235 (11375); rovnoramenná; tl = 12,00 mm; a = 100,0 mm; b = 100,0 mm | t | 0.4272 |  | 0 |  | 0 |  | 0 | 21 | 0 | 1 | 0.43 | 0 | 0 | SPCM | RTS 21/ II | Indiv | 0 | 0 |  | Specifikace |  |  |  | POL3_0
|  | rohy : (4*6)*0,0178 : | [24 empty] | VV | 0
|  | 0,4272 |  | 0.4272 | [22 empty] | VV | 0
31 | 13442220R | štětovnice | t | 18.6 |  | 0 |  | 0 |  | 0 | 21 | 0 | 1 | 18.6 | 0 | 0 | SPCM | RTS 21/ II | Indiv | 0 | 0 |  | Specifikace |  |  |  | POL3_0
|  | 155 kg/m2 : : | [24 empty] | VV | 0
|  | Položka pořadí 24 : 120,00000*0,155 : | [24 empty] | VV | 0
|  | 18,6 |  | 18.6 | [22 empty] | VV | 0
32 | 13483440R | tyč ocelová profilová válcovaná za tepla S235 (11375); průřez U; výška 300 mm | t | 5.1744 |  | 0 |  | 0 |  | 0 | 21 | 0 | 1 | 5.17 | 0 | 0 | SPCM | RTS 21/ II | Indiv | 0 | 0 |  | Specifikace |  |  |  | POL3_0
|  | rámy2xU, dole a nahoře : (((2*5)*4)*2)*0,0462 : | [24 empty] | VV | 0
|  | vzpěry : (((2*2)*4)*2)*0,0462 : | [24 empty] | VV | 0
|  | 5,1744 |  | 5.1744 | [22 empty] | VV | 0
33 | 693660191R | geotextilie směs přírodních a syntetických vláken; funkce separační, ochranná, filtrační; plošná hmotnost 200 g/m2 | m2 | 27.5 |  | 0 |  | 0 |  | 0 | 21 | 0 | 0.0002 | 0.01 | 0 | 0 | SPCM | RTS 21/ II | Indiv | 0 | 0 |  | Specifikace |  |  |  | POL3_0
|  | 5*5*1,1 : | [24 empty] | VV | 0
|  | 27,5 |  | 27.5 | [22 empty] | VV | 0
Díl: | 5 | Komunikace |  |  |  | 0 |  | 0 |  | 0 |  | 0 |  | 14.14 |  | 0 |  |  |  |  | 2.62 | [5 empty] | DIL
34 | 564113505R00 | Podklad nebo podsyp z asfaltového recyklátu frakce 0-32 mm, tloušťka po zhutnění 5 cm | m2 | 21 |  | 0 |  | 0 |  | 0 | 21 | 0 | 0.105 | 2.21 | 0 | 0 | 822-1 | RTS 21/ II | Indiv | 0.024 | 0.5 |  | Práce |  |  |  | POL1_1
|  | s rozprostřením, vlhčením a zhutněním | [24 empty] | SPI
35 | 564861111R00 | Podklad ze štěrkodrti s rozprostřením a zhutněním frakce 0-63 mm, tloušťka po zhutnění 200 mm | m2 | 21 |  | 0 |  | 0 |  | 0 | 21 | 0 | 0.441 | 9.26 | 0 | 0 | 822-1 | RTS 21/ II | Indiv | 0.029 | 0.61 |  | Práce |  |  |  | POL1_1
|  | sjezd : 21 : | [24 empty] | VV | 0
|  | 21 |  | 21 | [22 empty] | VV | 0
36 | 577141312R00 | Beton asfaltový s rozprostřením a zhutněním v pruhu šířky do 3 m, ACO 8 nebo ACO 11 nebo ACO 16, tloušťky 50 mm, plochy přes 1000 m2 | m2 | 21 |  | 0 |  | 0 |  | 0 | 21 | 0 | 0.12715 | 2.67 | 0 | 0 | 822-1 | RTS 21/ II | Indiv | 0.072 | 1.51 |  | Práce |  |  |  | POL1_1
Díl: | 8 | Trubní vedení |  |  |  | 0 |  | 0 |  | 0 |  | 0 |  | 16.87 |  | 0 |  |  |  |  | 0 | [5 empty] | DIL
37 | 8944113100 | Osazení železobet. jímky - vnitř. průměr 2,5 m | kus | 1 |  | 0 |  | 0 |  | 0 | 21 | 0 | 0.00986 | 0.01 | 0 | 0 |  | Vlastní | Kalkul | 0 | 0 |  | Práce |  |  |  | POL1_1
38 | 2944141441 | Jímka-čerpací stanice - popis viz. D-2.1.09 | kus | 1 |  | 0 |  | 0 |  | 0 | 21 | 0 | 16.86 | 16.86 | 0 | 0 |  | Vlastní | Kalkul | 0 | 0 |  | Specifikace |  |  |  | POL3_0
Díl: | 99 | Staveništní přesun hmot |  |  |  | 0 |  | 0 |  | 0 |  | 0 |  | 0 |  | 0 |  |  |  |  | 83.27 | [5 empty] | DIL
39 | 998142251R00 | Přesun hmot pro nádrže a jímky pro nádrže a jímky pozemních čistíren vod (814 1 JKSO), nádrže pozemní mimo nádrží a jímek čistíren odpadních vod (814 2 JKSO), zásobníky a jámy pozemní mimo zemědělství (814 3 JKSO) se svislou nosnou konstrukcí monolitickou betonovou tyčovou nebo plošnou (KMCH 2 a 3 - JKSO šesté místo) vodorovně 50 m výšky do 25 mm | t | 200.1584 |  | 0 |  | 0 |  | 0 | 21 | 0 | 0 | 0 | 0 | 0 | 801-5 | RTS 21/ II | Indiv | 0.416 | 83.27 |  | Práce |  |  |  | POL1_1
|  | na novostavbách a změnách objektů | [24 empty] | SPI
|  | zemědělství (814 3 JKSO) se svislou nosnou konstrukcí monolitickou betonovou tyčovou nebo plošnou (KMCH 2 a 3 - JKSO šesté místo) | [24 empty] | POP |  | zemědělství (814 3 JKSO) se svislou nosnou konstrukcí monolitickou betonovou tyčovou nebo plošnou (KMCH 2 a 3 - JKSO šesté místo)
|  | vodorovně 50 m výšky do 25 mm | [24 empty] | POP
Díl: | D96 | Přesuny suti a vybouraných hmot |  |  |  | 0 |  | 0 |  | 0 |  | 0 |  | 0 |  | 0 |  |  |  |  | 2.35 | [5 empty] | DIL
40 | 979082317R00 | Vodorovná doprava suti a vybouraných hmot vodorovná doprava suti a vybouraných hmot bez naložení, s vyložením a hrubým urovnáním po suchu, vzdálenost přes 4000 do 5000 m, | t | 13.86 |  | 0 |  | 0 |  | 0 | 21 | 0 | 0 | 0 | 0 | 0 | 832-1 | RTS 21/ II | Indiv | 0 | 0 |  | Práce |  |  |  | POL1_1
|  | bez naložení, s vyložením a hrubým urovnáním | [24 empty] | SPI
41 | 979082319R00 | Vodorovná doprava suti a vybouraných hmot vodorovná doprava suti a vybouraných hmot bez naložení, s vyložením a hrubým urovnáním po suchu, , příplatek za každých dalších i započatých 1000 m | t | 623.7 |  | 0 |  | 0 |  | 0 | 21 | 0 | 0 | 0 | 0 | 0 | 832-1 | RTS 21/ II | Indiv | 0 | 0 |  | Práce |  |  |  | POL1_1
|  | bez naložení, s vyložením a hrubým urovnáním | [24 empty] | SPI
42 | 979087112R00 | Vodorovná doprava suti a vybouraných hmot nakládání suti na dopravní prostředky, | t | 13.86 |  | 0 |  | 0 |  | 0 | 21 | 0 | 0 | 0 | 0 | 0 | 821-1 | RTS 21/ II | Indiv | 0.164 | 2.27 |  | Práce |  |  |  | POL1_1
|  | se složením a hrubým urovnáním nebo s přeložením na jiný dopravní prostředek kromě lodi, vč. příplatku za každých dalších i započatých 1000 m přes 1000 m, | [24 empty] | SPI |  | se složením a hrubým urovnáním nebo s přeložením na jiný dopravní prostředek kromě lodi, vč. příplatku za každých dalších i započatých 1000 m přes 1000 m,
43 | 979990001R00 | Poplatek za skládku stavební suti, skupina 17 09 04 z Katalogu odpadů | t | 13.86 |  | 0 |  | 0 |  | 0 | 21 | 0 | 0 | 0 | 0 | 0 | 801-3 | RTS 20/ I | RTS 20/ I | 0 | 0 |  | Práce |  |  |  | POL1_1
44 | 979093111R00 | Uložení suti na skládku bez zhutnění | t | 13.86 |  | 0 |  | 0 |  | 0 | 21 | 0 | 0 | 0 | 0 | 0 | 800-6 | RTS 21/ II | Indiv | 0.006 | 0.08 |  | Práce |  |  |  | POL1_1
|  | s hrubým urovnáním, | [24 empty] | SPI
[25 empty] | 15 | 21 | DPH
| Celkem |  |  |  |  | 0 | [18 empty] | 0 | 0 | SUM
END
Note on S6: Jedná se o informaci, zda se jedná o položku, která je do rozpočtu zadána z cenové soustavy RTS, nebo vlastní.
Note on T6: Jedná se o název CÚ, která je zadána u položky rozpočtu

## 2 15 Pol
Položkový soupis prací a dodávek | [26 empty] | #TypZaznamu#
S: | 2021/031 | Kanalizace a ČOV Křešice | [24 empty] | STA
O: | 2 | D 2.1 Stoková síť | [21 empty] | STA |  |  | OBJ
R: | 15 | Bezpečnostní přepad z ČS1 | [24 empty] | ROZ
P.č. | Číslo položky | Název položky | MJ | Množství | Cena / MJ | Celkem | Dodávka | Dodávka celk. | Montáž | Montáž celk. | DPH | Cena s DPH | Hmotnost / MJ | Hmotnost celk.(t) | Dem. hmotnost / MJ | Dem. hmotnost celk.(t) | Ceník | Cen. soustava / platnost | Cenová úroveň | Nhod / MJ | Nhod celk. | Dodavatel | Typ položky
Díl: | 1 | Zemní práce |  |  |  | 0 |  | 0 |  | 0 |  | 0 |  | 8.82 |  | 0 |  |  |  |  | 19.59 | [5 empty] | DIL
1 | 115101201R00 | Čerpání vody na dopravní výšku do 10 m s uvažovaným průměrným přítokem do 500 l/min | h | 24 |  | 0 |  | 0 |  | 0 | 21 | 0 | 0 | 0 | 0 | 0 | 800-1 | RTS 21/ II | Indiv | 0.203 | 4.87 |  | Práce |  |  |  | POL1_1
|  | na vzdálenost od hladiny vody v jímce po výšku roviny proložené osou nejvyššího bodu výtlačného potrubí. Včetně odpadní potrubí v délce do 20 m. | [24 empty] | SPI |  | na vzdálenost od hladiny vody v jímce po výšku roviny proložené osou nejvyššího bodu výtlačného potrubí. Včetně odpadní potrubí v délce do 20 m.
2 | 115101301R00 | Pohotovost záložní čerpací soupravy na dopravní výšku do 10 m s uvažovaným průměrným přítokem do 500 l/min | den | 1 |  | 0 |  | 0 |  | 0 | 21 | 0 | 0 | 0 | 0 | 0 | 800-1 | RTS 21/ II | Indiv | 0 | 0 |  | Práce |  |  |  | POL1_1
|  | na vzdálenost (výšku) od hladiny vody v jímce po výšku roviny proložené osou nejvyššího bodu výtlačného potrubí. Včetně sacího a výtlačného potrubí, příp. odpadních žlabů, lešení pod čerpadlo a pod potrubí nebo pod odpadní žlaby a záložního zdroje energie. | [24 empty] | SPI |  | na vzdálenost (výšku) od hladiny vody v jímce po výšku roviny proložené osou nejvyššího bodu výtlačného potrubí. Včetně sacího a výtlačného potrubí, příp. odpadních žlabů, lešení pod čerpadlo a pod potrubí nebo pod odpadní žlaby a záložního zdroje energie.
3 | 132201210R00 | Hloubení rýh šířky přes 60 do 200 cm do 50 m3, v hornině 3, hloubení strojně | m3 | 5.28 |  | 0 |  | 0 |  | 0 | 21 | 0 | 0 | 0 | 0 | 0 | 800-1 | RTS 21/ II | Indiv | 0.365 | 1.93 |  | Práce |  |  |  | POL1_1
|  | zapažených i nezapažených, s urovnáním dna do předepsaného profilu a spádu, s případně nutným přehozením výkopku na vzdálenost do 3 m ve výkopišti, s přehozením výkopku na přilehlém terénu na vzdálenost do 5 m od podélné osy rýhy nebo s naložením výkopku na dopravní prostředek. | [24 empty] | SPI |  | zapažených i nezapažených, s urovnáním dna do předepsaného profilu a spádu, s případně nutným přehozením výkopku na vzdálenost do 3 m ve výkopišti, s přehozením výkopku na přilehlém terénu na vzdálenost do 5 m od podélné osy rýhy nebo s naložením výkopku na dopravní prostředek.
|  | 60% výkopu : 1,1*1*8*0,6 : | [24 empty] | VV | 0
|  | 5,28 |  | 5.28 | [22 empty] | VV | 0
4 | 132201219R00 | Hloubení rýh šířky přes 60 do 200 cm příplatek za lepivost, v hornině 3, | m3 | 1.584 |  | 0 |  | 0 |  | 0 | 21 | 0 | 0 | 0 | 0 | 0 | 800-1 | RTS 21/ II | Indiv | 0.084 | 0.13 |  | Práce |  |  |  | POL1_1
|  | zapažených i nezapažených, s urovnáním dna do předepsaného profilu a spádu, s případně nutným přehozením výkopku na vzdálenost do 3 m ve výkopišti, s přehozením výkopku na přilehlém terénu na vzdálenost do 5 m od podélné osy rýhy nebo s naložením výkopku na dopravní prostředek. | [24 empty] | SPI |  | zapažených i nezapažených, s urovnáním dna do předepsaného profilu a spádu, s případně nutným přehozením výkopku na vzdálenost do 3 m ve výkopišti, s přehozením výkopku na přilehlém terénu na vzdálenost do 5 m od podélné osy rýhy nebo s naložením výkopku na dopravní prostředek.
|  | Položka pořadí 3 : 5,28000*0,3 : | [24 empty] | VV | 0
|  | 1,584 |  | 1.584 | [22 empty] | VV | 0
5 | 132301210R00 | Hloubení rýh šířky přes 60 do 200 cm do 50 m3, v hornině 4, hloubení strojně | m3 | 3.52 |  | 0 |  | 0 |  | 0 | 21 | 0 | 0 | 0 | 0 | 0 | 800-1 | RTS 21/ II | Indiv | 0.485 | 1.71 |  | Práce |  |  |  | POL1_1
|  | zapažených i nezapažených, s urovnáním dna do předepsaného profilu a spádu, s případně nutným přehozením výkopku na vzdálenost do 3 m ve výkopišti, s přehozením výkopku na přilehlém terénu na vzdálenost do 5 m od podélné osy rýhy nebo s naložením výkopku na dopravní prostředek. | [24 empty] | SPI |  | zapažených i nezapažených, s urovnáním dna do předepsaného profilu a spádu, s případně nutným přehozením výkopku na vzdálenost do 3 m ve výkopišti, s přehozením výkopku na přilehlém terénu na vzdálenost do 5 m od podélné osy rýhy nebo s naložením výkopku na dopravní prostředek.
|  | 40% výkopu : 1,1*1*8*0,4 : | [24 empty] | VV | 0
|  | 3,52 |  | 3.52 | [22 empty] | VV | 0
6 | 132301219R00 | Hloubení rýh šířky přes 60 do 200 cm příplatek za lepivost, v hornině 4, | m3 | 1.056 |  | 0 |  | 0 |  | 0 | 21 | 0 | 0 | 0 | 0 | 0 | 800-1 | RTS 21/ II | Indiv | 0.1483 | 0.16 |  | Práce |  |  |  | POL1_1
|  | zapažených i nezapažených, s urovnáním dna do předepsaného profilu a spádu, s případně nutným přehozením výkopku na vzdálenost do 3 m ve výkopišti, s přehozením výkopku na přilehlém terénu na vzdálenost do 5 m od podélné osy rýhy nebo s naložením výkopku na dopravní prostředek. | [24 empty] | SPI |  | zapažených i nezapažených, s urovnáním dna do předepsaného profilu a spádu, s případně nutným přehozením výkopku na vzdálenost do 3 m ve výkopišti, s přehozením výkopku na přilehlém terénu na vzdálenost do 5 m od podélné osy rýhy nebo s naložením výkopku na dopravní prostředek.
|  | Položka pořadí 5 : 3,52000*0,3 : | [24 empty] | VV | 0
|  | 1,056 |  | 1.056 | [22 empty] | VV | 0
7 | 162701105R00 | Vodorovné přemístění výkopku z horniny 1 až 4, na vzdálenost přes 9 000 do 10 000 m | m3 | 8.8 |  | 0 |  | 0 |  | 0 | 21 | 0 | 0 | 0 | 0 | 0 | 800-1 | RTS 21/ II | Indiv | 0.011 | 0.1 |  | Práce |  |  |  | POL1_1
|  | po suchu, bez naložení výkopku, avšak se složením bez rozhrnutí, zpáteční cesta vozidla. | [24 empty] | SPI
|  | deponie do 10 km : : | [24 empty] | VV | 0
|  | Položka pořadí 11 : 2,64000 : | [24 empty] | VV | 0
|  | odvoz na skládku do 50 km : : | [24 empty] | VV | 0
|  | Položka pořadí 10 : 6,16000 : | [24 empty] | VV | 0
|  | 8,8 |  | 8.8 | [22 empty] | VV | 0
8 | 162701109R00 | Vodorovné přemístění výkopku příplatek k ceně za každých dalších i započatých 1 000 m přes 10 000 m z horniny 1 až 4 | m3 | 246.4 |  | 0 |  | 0 |  | 0 | 21 | 0 | 0 | 0 | 0 | 0 | 800-1 | RTS 21/ II | Indiv | 0 | 0 |  | Práce |  |  |  | POL1_1
|  | po suchu, bez naložení výkopku, avšak se složením bez rozhrnutí, zpáteční cesta vozidla. | [24 empty] | SPI
|  | skládka do 50 km : : | [24 empty] | VV | 0
|  | Položka pořadí 10 : 6,16000*40 : | [24 empty] | VV | 0
|  | 246,4 |  | 246.4 | [22 empty] | VV | 0
9 | 167101101R00 | Nakládání, skládání, překládání neulehlého výkopku nakládání výkopku do 100 m3, z horniny 1 až 4 | m3 | 2.64 |  | 0 |  | 0 |  | 0 | 21 | 0 | 0 | 0 | 0 | 0 | 800-1 | RTS 21/ II | Indiv | 0.652 | 1.72 |  | Práce |  |  |  | POL1_1
|  | deponie : : | [24 empty] | VV | 0
|  | Položka pořadí 11 : 2,64000 : | [24 empty] | VV | 0
|  | 2,64 |  | 2.64 | [22 empty] | VV | 0
10 | 171201201R00 | Uložení sypaniny na dočasnou skládku tak, že na 1 m2 plochy připadá přes 2 m3 výkopku nebo ornice | m3 | 6.16 |  | 0 |  | 0 |  | 0 | 21 | 0 | 0 | 0 | 0 | 0 | 800-1 | RTS 21/ II | Indiv | 0.009 | 0.06 |  | Práce |  |  |  | POL1_1
|  | Položka pořadí 15 : 0,88000 : | [24 empty] | VV | 0
|  | Položka pořadí 12 : 5,28000 : | [24 empty] | VV | 0
|  | 6,16 |  | 6.16 | [22 empty] | VV | 0
11 | 174101101R00 | Zásyp sypaninou se zhutněním jam, šachet, rýh nebo kolem objektů v těchto vykopávkách | m3 | 2.64 |  | 0 |  | 0 |  | 0 | 21 | 0 | 0 | 0 | 0 | 0 | 800-1 | RTS 21/ II | Indiv | 0.202 | 0.53 |  | Práce |  |  |  | POL1_1
|  | z jakékoliv horniny s uložením výkopku po vrstvách, | [24 empty] | SPI
|  | včetně strojního přemístění materiálu pro zásyp ze vzdálenosti do 10 m od okraje zásypu | [24 empty] | POP
|  | výkop : : | [24 empty] | VV | 0
|  | Položka pořadí 3 : 5,28000 : | [24 empty] | VV | 0
|  | Položka pořadí 5 : 3,52000 : | [24 empty] | VV | 0
|  | -lože,obsyp : : | [24 empty] | VV | 0
|  | Položka pořadí 15 : 0,88000*-1 : | [24 empty] | VV | 0
|  | Položka pořadí 12 : 5,28000*-1 : | [24 empty] | VV | 0
|  | 2,64 |  | 2.64 | [22 empty] | VV | 0
12 | 175101101R00 | Obsyp potrubí bez prohození sypaniny, bez dodávky obsypového materiálu | m3 | 5.28 |  | 0 |  | 0 |  | 0 | 21 | 0 | 0 | 0 | 0 | 0 | 800-1 | RTS 21/ II | Indiv | 1.587 | 8.38 |  | Práce |  |  |  | POL1_1
|  | sypaninou z vhodných hornin tř. 1 - 4 nebo materiálem připraveným podél výkopu ve vzdálenosti do 3 m od jeho kraje, pro jakoukoliv hloubku výkopu a jakoukoliv míru zhutnění, | [24 empty] | SPI |  | sypaninou z vhodných hornin tř. 1 - 4 nebo materiálem připraveným podél výkopu ve vzdálenosti do 3 m od jeho kraje, pro jakoukoliv hloubku výkopu a jakoukoliv míru zhutnění,
|  | 1,1*(0,3+0,3)*8 : | [24 empty] | VV | 0
|  | 5,28 |  | 5.28 | [22 empty] | VV | 0
13 | 199000002R00 | Poplatky za skládku horniny 1- 4, skupina 17 05 04 z Katalogu odpadů | m3 | 6.16 |  | 0 |  | 0 |  | 0 | 21 | 0 | 0 | 0 | 0 | 0 | 800-1 | RTS 21/ II | Indiv | 0 | 0 |  | Práce |  |  |  | POL1_1
|  | Položka pořadí 10 : 6,16000 : | [24 empty] | VV | 0
|  | 6,16 |  | 6.16 | [22 empty] | VV | 0
14 | 58344154R | štěrkodrť frakce 0,0 až 22,0 mm; třída A | t | 8.8176 |  | 0 |  | 0 |  | 0 | 21 | 0 | 1 | 8.82 | 0 | 0 | SPCM | RTS 21/ II | Indiv | 0 | 0 |  | Specifikace |  |  |  | POL3_0
|  | obsyp : : | [24 empty] | VV | 0
|  | Položka pořadí 12 : 5,28000*1,67 : | [24 empty] | VV | 0
|  | 8,8176 |  | 8.8176 | [22 empty] | VV | 0
Díl: | 4 | Vodorovné konstrukce |  |  |  | 0 |  | 0 |  | 0 |  | 0 |  | 1.66 |  | 0 |  |  |  |  | 1.16 | [5 empty] | DIL
15 | 451573111R00 | Lože pod potrubí, stoky a drobné objekty z písku a štěrkopísku do 65 mm | m3 | 0.88 |  | 0 |  | 0 |  | 0 | 21 | 0 | 1.8908 | 1.66 | 0 | 0 | 827-1 | RTS 21/ II | Indiv | 1.317 | 1.16 |  | Práce |  |  |  | POL1_1
|  | v otevřeném výkopu, | [24 empty] | SPI
|  | 1,1*0,1*8 : | [24 empty] | VV | 0
|  | 0,88 |  | 0.88 | [22 empty] | VV | 0
Díl: | 8 | Trubní vedení |  |  |  | 0 |  | 0 |  | 0 |  | 0 |  | 0.07 |  | 0 |  |  |  |  | 9.39 | [5 empty] | DIL
16 | 871373121R00 | Montáž potrubí z trub z plastů těsněných gumovým kroužkem DN 300 mm | m | 8 |  | 0 |  | 0 |  | 0 | 21 | 0 | 1e-05 | 0 | 0 | 0 | 827-1 | RTS 21/ II | Indiv | 0.097 | 0.78 |  | Práce |  |  |  | POL1_1
|  | v otevřeném výkopu ve sklonu do 20 %, | [24 empty] | SPI
17 | 892585111R00 | Zkoušky těsnosti kanalizačního potrubí zabezpečení konců a zkouška vzduchem kanalizačního potrubí do DN 300 mm | úsek | 1 |  | 0 |  | 0 |  | 0 | 21 | 0 | 0.00013 | 0 | 0 | 0 | 827-1 | RTS 21/ II | Indiv | 7.5 | 7.5 |  | Práce |  |  |  | POL1_1
|  | vodou nebo vzduchem, | [24 empty] | SPI
18 | 892855111R00 | Kamerové prohlídky potrubí do 15 m | úsek | 1 |  | 0 |  | 0 |  | 0 | 21 | 0 | 0 | 0 | 0 | 0 | 827-1 | RTS 21/ II | Indiv | 0.9 | 0.9 |  | Práce |  |  |  | POL1_1
19 | 899711122R00 | Výstražné fólie výstražná fólie pro kanalizaci, šířka 30 cm | m | 8 |  | 0 |  | 0 |  | 0 | 21 | 0 | 0 | 0 | 0 | 0 | 827-1 | RTS 21/ II | Indiv | 0.026 | 0.21 |  | Práce |  |  |  | POL1_1
20 | 28614241R | trubka plastová kanalizační PP; s hrdlem, plné žebro (DIN 16961); Sn 16 kN/m2; D = 335,0 mm; l = 5 000,0 mm | kus | 1.7488 |  | 0 |  | 0 |  | 0 | 21 | 0 | 0.042 | 0.07 | 0 | 0 | SPCM | RTS 21/ II | Indiv | 0 | 0 |  | Specifikace |  |  |  | POL3_0
|  | 8*1,093/5 : | [24 empty] | VV | 0
|  | 1,7488 |  | 1.7488 | [22 empty] | VV | 0
Díl: | 99 | Staveništní přesun hmot |  |  |  | 0 |  | 0 |  | 0 |  | 0 |  | 0 |  | 0 |  |  |  |  | 2.23 | [5 empty] | DIL
21 | 998276101R00 | Přesun hmot pro trubní vedení z trub plastových nebo sklolaminátových v otevřeném výkopu | t | 10.5551 |  | 0 |  | 0 |  | 0 | 21 | 0 | 0 | 0 | 0 | 0 | 827-1 | RTS 21/ II | Indiv | 0.2115 | 2.23 |  | Práce |  |  |  | POL1_1
|  | vodovodu nebo kanalizace ražené nebo hloubené (827 1.1, 827 1.9, 827 2.1, 827 2.9), drobných objektů | [24 empty] | SPI
[25 empty] | 15 | 21 | DPH
| Celkem |  |  |  |  | 0 | [18 empty] | 0 | 0 | SUM
END
Note on S6: Jedná se o informaci, zda se jedná o položku, která je do rozpočtu zadána z cenové soustavy RTS, nebo vlastní.
Note on T6: Jedná se o název CÚ, která je zadána u položky rozpočtu

## 2 16 Pol
Položkový soupis prací a dodávek | [26 empty] | #TypZaznamu#
S: | 2021/031 | Kanalizace a ČOV Křešice | [24 empty] | STA
O: | 2 | D 2.1 Stoková síť | [21 empty] | STA |  |  | OBJ
R: | 16 | Měrná šachta | [24 empty] | ROZ
P.č. | Číslo položky | Název položky | MJ | Množství | Cena / MJ | Celkem | Dodávka | Dodávka celk. | Montáž | Montáž celk. | DPH | Cena s DPH | Hmotnost / MJ | Hmotnost celk.(t) | Dem. hmotnost / MJ | Dem. hmotnost celk.(t) | Ceník | Cen. soustava / platnost | Cenová úroveň | Nhod / MJ | Nhod celk. | Dodavatel | Typ položky
Díl: | 1 | Zemní práce |  |  |  | 0 |  | 0 |  | 0 |  | 0 |  | 26.28 |  | 0 |  |  |  |  | 71.65 | [5 empty] | DIL
1 | 131201201R00 | Hloubení zapažených jam a zářezů do 100 m3, v hornině 3, převážně ručně | m3 | 12.495 |  | 0 |  | 0 |  | 0 | 21 | 0 | 0 | 0 | 0 | 0 | 800-1 | RTS 21/ II | Indiv | 2.249 | 28.1 |  | Práce |  |  |  | POL1_1
|  | s urovnáním dna do předepsaného profilu a spádu, s případně nutným přemístěním výkopku ve výkopišti a dále buď s přemístěním výkopku na přilehlém terénu na vzdálenost do 3 m od kraje jámy nebo s naložením na dopravní prostředek | [24 empty] | SPI |  | s urovnáním dna do předepsaného profilu a spádu, s případně nutným přemístěním výkopku ve výkopišti a dále buď s přemístěním výkopku na přilehlém terénu na vzdálenost do 3 m od kraje jámy nebo s naložením na dopravní prostředek
|  | 60% výkopu : 3,5*3,5*1,7*0,6 : | [24 empty] | VV | 0
|  | 12,495 |  | 12.495 | [22 empty] | VV | 0
2 | 131201209R00 | Hloubení zapažených jam a zářezů příplatek za lepivost, v hornině 3, | m3 | 3.7485 |  | 0 |  | 0 |  | 0 | 21 | 0 | 0 | 0 | 0 | 0 | 800-1 | RTS 21/ II | Indiv | 0.107 | 0.4 |  | Práce |  |  |  | POL1_1
|  | s urovnáním dna do předepsaného profilu a spádu, s případně nutným přemístěním výkopku ve výkopišti a dále buď s přemístěním výkopku na přilehlém terénu na vzdálenost do 3 m od kraje jámy nebo s naložením na dopravní prostředek | [24 empty] | SPI |  | s urovnáním dna do předepsaného profilu a spádu, s případně nutným přemístěním výkopku ve výkopišti a dále buď s přemístěním výkopku na přilehlém terénu na vzdálenost do 3 m od kraje jámy nebo s naložením na dopravní prostředek
|  | Položka pořadí 1 : 12,49500*0,3 : | [24 empty] | VV | 0
|  | 3,7485 |  | 3.7485 | [22 empty] | VV | 0
3 | 131301201R00 | Hloubení zapažených jam a zářezů do 100 m3, v hornině 4, převážně ručně | m3 | 8.33 |  | 0 |  | 0 |  | 0 | 21 | 0 | 0 | 0 | 0 | 0 | 800-1 | RTS 21/ II | Indiv | 2.965 | 24.7 |  | Práce |  |  |  | POL1_1
|  | s urovnáním dna do předepsaného profilu a spádu, s případně nutným přemístěním výkopku ve výkopišti a dále buď s přemístěním výkopku na přilehlém terénu na vzdálenost do 3 m od kraje jámy nebo s naložením na dopravní prostředek | [24 empty] | SPI |  | s urovnáním dna do předepsaného profilu a spádu, s případně nutným přemístěním výkopku ve výkopišti a dále buď s přemístěním výkopku na přilehlém terénu na vzdálenost do 3 m od kraje jámy nebo s naložením na dopravní prostředek
|  | 40% výkopu : 3,5*3,5*1,7*0,4 : | [24 empty] | VV | 0
|  | 8,33 |  | 8.33 | [22 empty] | VV | 0
4 | 131301209R00 | Hloubení zapažených jam a zářezů příplatek za lepivost, v hornině 4, | m3 | 2.499 |  | 0 |  | 0 |  | 0 | 21 | 0 | 0 | 0 | 0 | 0 | 800-1 | RTS 21/ II | Indiv | 0.154 | 0.38 |  | Práce |  |  |  | POL1_1
|  | s urovnáním dna do předepsaného profilu a spádu, s případně nutným přemístěním výkopku ve výkopišti a dále buď s přemístěním výkopku na přilehlém terénu na vzdálenost do 3 m od kraje jámy nebo s naložením na dopravní prostředek | [24 empty] | SPI |  | s urovnáním dna do předepsaného profilu a spádu, s případně nutným přemístěním výkopku ve výkopišti a dále buď s přemístěním výkopku na přilehlém terénu na vzdálenost do 3 m od kraje jámy nebo s naložením na dopravní prostředek
|  | Položka pořadí 3 : 8,33000*0,3 : | [24 empty] | VV | 0
|  | 2,499 |  | 2.499 | [22 empty] | VV | 0
5 | 151101101R00 | Zřízení pažení a rozepření stěn rýh příložné pro jakoukoliv mezerovitost, hloubky do 2 m | m2 | 23.8 |  | 0 |  | 0 |  | 0 | 21 | 0 | 0.00099 | 0.02 | 0 | 0 | 800-1 | RTS 21/ II | Indiv | 0.236 | 5.62 |  | Práce |  |  |  | POL1_1
|  | pro podzemní vedení pro všechny šířky rýhy, | [24 empty] | SPI
|  | 4*(1,7*3,5) : | [24 empty] | VV | 0
|  | 23,8 |  | 23.8 | [22 empty] | VV | 0
6 | 151101111R00 | Odstranění pažení a rozepření rýh příložné , hloubky do 2 m | m2 | 23.8 |  | 0 |  | 0 |  | 0 | 21 | 0 | 0 | 0 | 0 | 0 | 800-1 | RTS 21/ II | Indiv | 0.07 | 1.67 |  | Práce |  |  |  | POL1_1
|  | pro podzemní vedení s uložením materiálu na vzdálenost do 3 m od kraje výkopu, | [24 empty] | SPI
|  | Položka pořadí 5 : 23,80000 : | [24 empty] | VV | 0
|  | 23,8 |  | 23.8 | [22 empty] | VV | 0
7 | 161101101R00 | Svislé přemístění výkopku z horniny 1 až 4, při hloubce výkopu přes 1 do 2,5 m | m3 | 20.825 |  | 0 |  | 0 |  | 0 | 21 | 0 | 0 | 0 | 0 | 0 | 800-1 | RTS 21/ II | Indiv | 0.345 | 7.18 |  | Práce |  |  |  | POL1_1
|  | bez naložení do dopravní nádoby, ale s vyprázdněním dopravní nádoby na hromadu nebo na dopravní prostředek, | [24 empty] | SPI |  | bez naložení do dopravní nádoby, ale s vyprázdněním dopravní nádoby na hromadu nebo na dopravní prostředek,
|  | Položka pořadí 3 : 8,33000 : | [24 empty] | VV | 0
|  | Položka pořadí 1 : 12,49500 : | [24 empty] | VV | 0
|  | 20,825 |  | 20.825 | [22 empty] | VV | 0
8 | 162701105R00 | Vodorovné přemístění výkopku z horniny 1 až 4, na vzdálenost přes 9 000 do 10 000 m | m3 | 20.825 |  | 0 |  | 0 |  | 0 | 21 | 0 | 0 | 0 | 0 | 0 | 800-1 | RTS 21/ II | Indiv | 0.011 | 0.23 |  | Práce |  |  |  | POL1_1
|  | po suchu, bez naložení výkopku, avšak se složením bez rozhrnutí, zpáteční cesta vozidla. | [24 empty] | SPI
|  | výměna zásypu : : | [24 empty] | VV | 0
|  | Položka pořadí 1 : 12,49500 : | [24 empty] | VV | 0
|  | Položka pořadí 3 : 8,33000 : | [24 empty] | VV | 0
|  | 20,825 |  | 20.825 | [22 empty] | VV | 0
9 | 162701109R00 | Vodorovné přemístění výkopku příplatek k ceně za každých dalších i započatých 1 000 m přes 10 000 m z horniny 1 až 4 | m3 | 833 |  | 0 |  | 0 |  | 0 | 21 | 0 | 0 | 0 | 0 | 0 | 800-1 | RTS 21/ II | Indiv | 0 | 0 |  | Práce |  |  |  | POL1_1
|  | po suchu, bez naložení výkopku, avšak se složením bez rozhrnutí, zpáteční cesta vozidla. | [24 empty] | SPI
|  | skládka do 50 km : : | [24 empty] | VV | 0
|  | Položka pořadí 8 : 20,82500*40 : | [24 empty] | VV | 0
|  | 833 |  | 833 | [22 empty] | VV | 0
10 | 171201201R00 | Uložení sypaniny na dočasnou skládku tak, že na 1 m2 plochy připadá přes 2 m3 výkopku nebo ornice | m3 | 20.825 |  | 0 |  | 0 |  | 0 | 21 | 0 | 0 | 0 | 0 | 0 | 800-1 | RTS 21/ II | Indiv | 0.009 | 0.19 |  | Práce |  |  |  | POL1_1
|  | výměna zásypu - odvoz na skládku : : | [24 empty] | VV | 0
|  | Položka pořadí 1 : 12,49500 : | [24 empty] | VV | 0
|  | Položka pořadí 3 : 8,33000 : | [24 empty] | VV | 0
|  | 20,825 |  | 20.825 | [22 empty] | VV | 0
11 | 174101101R00 | Zásyp sypaninou se zhutněním jam, šachet, rýh nebo kolem objektů v těchto vykopávkách | m3 | 15.7256 |  | 0 |  | 0 |  | 0 | 21 | 0 | 0 | 0 | 0 | 0 | 800-1 | RTS 21/ II | Indiv | 0.202 | 3.18 |  | Práce |  |  |  | POL1_1
|  | z jakékoliv horniny s uložením výkopku po vrstvách, | [24 empty] | SPI
|  | výkop : : | [24 empty] | VV | 0
|  | Položka pořadí 1 : 12,49500 : | [24 empty] | VV | 0
|  | Položka pořadí 3 : 8,33000 : | [24 empty] | VV | 0
|  | -lože : : | [24 empty] | VV | 0
|  | Položka pořadí 14 : 1,22500*-1 : | [24 empty] | VV | 0
|  | Položka pořadí 15 : 1,22500*-1 : | [24 empty] | VV | 0
|  | ČS : -3,14*0,75*0,75*1,5 : | [24 empty] | VV | 0
|  | 15,72563 |  | 15.7256 | [22 empty] | VV | 0
12 | 199000002R00 | Poplatky za skládku horniny 1- 4, skupina 17 05 04 z Katalogu odpadů | m3 | 20.825 |  | 0 |  | 0 |  | 0 | 21 | 0 | 0 | 0 | 0 | 0 | 800-1 | RTS 21/ II | Indiv | 0 | 0 |  | Práce |  |  |  | POL1_1
|  | Položka pořadí 10 : 20,82500 : | [24 empty] | VV | 0
|  | 20,825 |  | 20.825 | [22 empty] | VV | 0
13 | 58344197R | štěrkodrť frakce 0,0 až 63,0 mm; třída A | t | 26.2618 |  | 0 |  | 0 |  | 0 | 21 | 0 | 1 | 26.26 | 0 | 0 | SPCM | RTS 21/ II | Indiv | 0 | 0 |  | Specifikace |  |  |  | POL3_0
|  | výměna zásypu : : | [24 empty] | VV | 0
|  | Položka pořadí 11 : 15,72562*1,67 : | [24 empty] | VV | 0
|  | 26,26179 |  | 26.2618 | [22 empty] | VV | 0
Díl: | 2 | Základy a zvláštní zakládání |  |  |  | 0 |  | 0 |  | 0 |  | 0 |  | 5.66 |  | 0 |  |  |  |  | 1.76 | [5 empty] | DIL
14 | 271571112R00 | Polštáře zhutněné pod základy štěrkopísek netříděný, | m3 | 1.225 |  | 0 |  | 0 |  | 0 | 21 | 0 | 2.1 | 2.57 | 0 | 0 | 800-2 | RTS 21/ II | Indiv | 0.965 | 1.18 |  | Práce |  |  |  | POL1_1
|  | 3,5*3,5*0,1 : | [24 empty] | VV | 0
|  | 1,225 |  | 1.225 | [22 empty] | VV | 0
15 | 273313511R00 | Beton základových desek prostý třídy C 12/15 | m3 | 1.225 |  | 0 |  | 0 |  | 0 | 21 | 0 | 2.525 | 3.09 | 0 | 0 | 801-1 | RTS 21/ II | Indiv | 0.477 | 0.58 |  | Práce |  |  |  | POL1_1
|  | dodávka a uložení betonu do připravené konstrukce, | [24 empty] | SPI
|  | 3,5*3,5*0,1 : | [24 empty] | VV | 0
|  | 1,225 |  | 1.225 | [22 empty] | VV | 0
Díl: | 8 | Trubní vedení |  |  |  | 0 |  | 0 |  | 0 |  | 0 |  | 5.21 |  | 0 |  |  |  |  | 0 | [5 empty] | DIL
16 | 8944113101 | Osazení železobet. jímky - průměr 1,5 m | kus | 1 |  | 0 |  | 0 |  | 0 | 21 | 0 | 0.00986 | 0.01 | 0 | 0 |  | Vlastní | Kalkul | 0 | 0 |  | Práce |  |  |  | POL1_1
17 | 294414001 | Měrná šachta - popis viz. D-2.1.13 | kus | 1 |  | 0 |  | 0 |  | 0 | 21 | 0 | 5.2 | 5.2 | 0 | 0 |  | Vlastní | Kalkul | 0 | 0 |  | Specifikace |  |  |  | POL3_0
Díl: | 99 | Staveništní přesun hmot |  |  |  | 0 |  | 0 |  | 0 |  | 0 |  | 0 |  | 0 |  |  |  |  | 15.38 | [5 empty] | DIL
18 | 998142251R00 | Přesun hmot pro nádrže a jímky pro nádrže a jímky pozemních čistíren vod (814 1 JKSO), nádrže pozemní mimo nádrží a jímek čistíren odpadních vod (814 2 JKSO), zásobníky a jámy pozemní mimo zemědělství (814 3 JKSO) se svislou nosnou konstrukcí monolitickou betonovou tyčovou nebo plošnou (KMCH 2 a 3 - JKSO šesté místo) vodorovně 50 m výšky do 25 mm | t | 36.9645 |  | 0 |  | 0 |  | 0 | 21 | 0 | 0 | 0 | 0 | 0 | 801-5 | RTS 21/ II | Indiv | 0.416 | 15.38 |  | Práce |  |  |  | POL1_1
|  | na novostavbách a změnách objektů | [24 empty] | SPI
|  | zemědělství (814 3 JKSO) se svislou nosnou konstrukcí monolitickou betonovou tyčovou nebo plošnou (KMCH 2 a 3 - JKSO šesté místo) | [24 empty] | POP |  | zemědělství (814 3 JKSO) se svislou nosnou konstrukcí monolitickou betonovou tyčovou nebo plošnou (KMCH 2 a 3 - JKSO šesté místo)
|  | vodorovně 50 m výšky do 25 mm | [24 empty] | POP
[25 empty] | 15 | 21 | DPH
| Celkem |  |  |  |  | 0 | [18 empty] | 0 | 0 | SUM
END
Note on S6: Jedná se o informaci, zda se jedná o položku, která je do rozpočtu zadána z cenové soustavy RTS, nebo vlastní.
Note on T6: Jedná se o název CÚ, která je zadána u položky rozpočtu

## 3 1 Pol
Položkový soupis prací a dodávek | [26 empty] | #TypZaznamu#
S: | 2021/031 | Kanalizace a ČOV Křešice | [24 empty] | STA
O: | 3 | D 2.2 ČOV- přípojka vody, odtokové potrubí a zpevněné plochy | [21 empty] | STA |  |  | OBJ
R: | 1 | Potrubí odtoku z ČOV | [24 empty] | ROZ
P.č. | Číslo položky | Název položky | MJ | Množství | Cena / MJ | Celkem | Dodávka | Dodávka celk. | Montáž | Montáž celk. | DPH | Cena s DPH | Hmotnost / MJ | Hmotnost celk.(t) | Dem. hmotnost / MJ | Dem. hmotnost celk.(t) | Ceník | Cen. soustava / platnost | Cenová úroveň | Nhod / MJ | Nhod celk. | Dodavatel | Typ položky
Díl: | 1 | Zemní práce |  |  |  | 0 |  | 0 |  | 0 |  | 0 |  | 324.46 |  | 42.9 |  |  |  |  | 481.96 | [5 empty] | DIL
1 | 113107630R00 | Odstranění podkladů nebo krytů z kameniva hrubého drceného, v ploše jednotlivě nad 50 m2, tloušťka vrstvy 300 mm | m2 | 65 |  | 0 |  | 0 |  | 0 | 21 | 0 | 0 | 0 | 0.66 | 42.9 | 822-1 | RTS 21/ II | Indiv | 0.119 | 7.74 |  | Práce |  |  |  | POL1_1
2 | 115101201R00 | Čerpání vody na dopravní výšku do 10 m s uvažovaným průměrným přítokem do 500 l/min | h | 72 |  | 0 |  | 0 |  | 0 | 21 | 0 | 0 | 0 | 0 | 0 | 800-1 | RTS 21/ II | Indiv | 0.203 | 14.62 |  | Práce |  |  |  | POL1_1
|  | na vzdálenost od hladiny vody v jímce po výšku roviny proložené osou nejvyššího bodu výtlačného potrubí. Včetně odpadní potrubí v délce do 20 m. | [24 empty] | SPI |  | na vzdálenost od hladiny vody v jímce po výšku roviny proložené osou nejvyššího bodu výtlačného potrubí. Včetně odpadní potrubí v délce do 20 m.
3 | 115101301R00 | Pohotovost záložní čerpací soupravy na dopravní výšku do 10 m s uvažovaným průměrným přítokem do 500 l/min | den | 4 |  | 0 |  | 0 |  | 0 | 21 | 0 | 0 | 0 | 0 | 0 | 800-1 | RTS 21/ II | Indiv | 0 | 0 |  | Práce |  |  |  | POL1_1
|  | na vzdálenost (výšku) od hladiny vody v jímce po výšku roviny proložené osou nejvyššího bodu výtlačného potrubí. Včetně sacího a výtlačného potrubí, příp. odpadních žlabů, lešení pod čerpadlo a pod potrubí nebo pod odpadní žlaby a záložního zdroje energie. | [24 empty] | SPI |  | na vzdálenost (výšku) od hladiny vody v jímce po výšku roviny proložené osou nejvyššího bodu výtlačného potrubí. Včetně sacího a výtlačného potrubí, příp. odpadních žlabů, lešení pod čerpadlo a pod potrubí nebo pod odpadní žlaby a záložního zdroje energie.
4 | 121101101R00 | Sejmutí ornice s přemístěním na vzdálenost do 50 m | m3 | 21.6 |  | 0 |  | 0 |  | 0 | 21 | 0 | 0 | 0 | 0 | 0 | 800-1 | RTS 21/ II | Indiv | 0.097 | 2.1 |  | Práce |  |  |  | POL1_1
|  | nebo lesní půdy, s vodorovným přemístěním na hromady v místě upotřebení nebo na dočasné či trvalé skládky se složením | [24 empty] | SPI |  | nebo lesní půdy, s vodorovným přemístěním na hromady v místě upotřebení nebo na dočasné či trvalé skládky se složením
|  | 2*0,2*54 : | [24 empty] | VV | 0
|  | 21,6 |  | 21.6 | [22 empty] | VV | 0
5 | 132201212R00 | Hloubení rýh šířky přes 60 do 200 cm do 1000 m3, v hornině 3, hloubení strojně | m3 | 122.13 |  | 0 |  | 0 |  | 0 | 21 | 0 | 0 | 0 | 0 | 0 | 800-1 | RTS 21/ II | Indiv | 0.156 | 19.05 |  | Práce |  |  |  | POL1_1
|  | zapažených i nezapažených, s urovnáním dna do předepsaného profilu a spádu, s případně nutným přehozením výkopku na vzdálenost do 3 m ve výkopišti, s přehozením výkopku na přilehlém terénu na vzdálenost do 5 m od podélné osy rýhy nebo s naložením výkopku na dopravní prostředek. | [24 empty] | SPI |  | zapažených i nezapažených, s urovnáním dna do předepsaného profilu a spádu, s případně nutným přehozením výkopku na vzdálenost do 3 m ve výkopišti, s přehozením výkopku na přilehlém terénu na vzdálenost do 5 m od podélné osy rýhy nebo s naložením výkopku na dopravní prostředek.
|  | potrubí : 1,1*1,5*(54+15+18)*0,6 : | [24 empty] | VV | 0
|  | propustek : 20*0,6 : | [24 empty] | VV | 0
|  | betonová čela : 2*20*0,6 : | [24 empty] | VV | 0
|  | 122,13 |  | 122.13 | [22 empty] | VV | 0
6 | 132201219R00 | Hloubení rýh šířky přes 60 do 200 cm příplatek za lepivost, v hornině 3, | m3 | 36.639 |  | 0 |  | 0 |  | 0 | 21 | 0 | 0 | 0 | 0 | 0 | 800-1 | RTS 21/ II | Indiv | 0.084 | 3.08 |  | Práce |  |  |  | POL1_1
|  | zapažených i nezapažených, s urovnáním dna do předepsaného profilu a spádu, s případně nutným přehozením výkopku na vzdálenost do 3 m ve výkopišti, s přehozením výkopku na přilehlém terénu na vzdálenost do 5 m od podélné osy rýhy nebo s naložením výkopku na dopravní prostředek. | [24 empty] | SPI |  | zapažených i nezapažených, s urovnáním dna do předepsaného profilu a spádu, s případně nutným přehozením výkopku na vzdálenost do 3 m ve výkopišti, s přehozením výkopku na přilehlém terénu na vzdálenost do 5 m od podélné osy rýhy nebo s naložením výkopku na dopravní prostředek.
|  | Položka pořadí 5 : 122,13000*0,3 : | [24 empty] | VV | 0
|  | 36,639 |  | 36.639 | [22 empty] | VV | 0
7 | 132301211R00 | Hloubení rýh šířky přes 60 do 200 cm do 100 m3, v hornině 4, hloubení strojně | m3 | 81.42 |  | 0 |  | 0 |  | 0 | 21 | 0 | 0 | 0 | 0 | 0 | 800-1 | RTS 21/ II | Indiv | 0.35 | 28.5 |  | Práce |  |  |  | POL1_1
|  | zapažených i nezapažených, s urovnáním dna do předepsaného profilu a spádu, s případně nutným přehozením výkopku na vzdálenost do 3 m ve výkopišti, s přehozením výkopku na přilehlém terénu na vzdálenost do 5 m od podélné osy rýhy nebo s naložením výkopku na dopravní prostředek. | [24 empty] | SPI |  | zapažených i nezapažených, s urovnáním dna do předepsaného profilu a spádu, s případně nutným přehozením výkopku na vzdálenost do 3 m ve výkopišti, s přehozením výkopku na přilehlém terénu na vzdálenost do 5 m od podélné osy rýhy nebo s naložením výkopku na dopravní prostředek.
|  | potrubí : 1,1*1,5*(54+15+18)*0,4 : | [24 empty] | VV | 0
|  | propustek : 20*0,4 : | [24 empty] | VV | 0
|  | betonová čela : 2*20*0,4 : | [24 empty] | VV | 0
|  | 81,42 |  | 81.42 | [22 empty] | VV | 0
8 | 132301219R00 | Hloubení rýh šířky přes 60 do 200 cm příplatek za lepivost, v hornině 4, | m3 | 24.426 |  | 0 |  | 0 |  | 0 | 21 | 0 | 0 | 0 | 0 | 0 | 800-1 | RTS 21/ II | Indiv | 0.1483 | 3.62 |  | Práce |  |  |  | POL1_1
|  | zapažených i nezapažených, s urovnáním dna do předepsaného profilu a spádu, s případně nutným přehozením výkopku na vzdálenost do 3 m ve výkopišti, s přehozením výkopku na přilehlém terénu na vzdálenost do 5 m od podélné osy rýhy nebo s naložením výkopku na dopravní prostředek. | [24 empty] | SPI |  | zapažených i nezapažených, s urovnáním dna do předepsaného profilu a spádu, s případně nutným přehozením výkopku na vzdálenost do 3 m ve výkopišti, s přehozením výkopku na přilehlém terénu na vzdálenost do 5 m od podélné osy rýhy nebo s naložením výkopku na dopravní prostředek.
|  | Položka pořadí 7 : 81,42000*0,3 : | [24 empty] | VV | 0
|  | 24,426 |  | 24.426 | [22 empty] | VV | 0
9 | 151201101R00 | Zřízení pažení a rozepření stěn rýh zátažné, hloubky do 2 m | m2 | 261 |  | 0 |  | 0 |  | 0 | 21 | 0 | 0.00199 | 0.52 | 0 | 0 | 800-1 | RTS 21/ II | Indiv | 0.402 | 104.92 |  | Práce |  |  |  | POL1_1
|  | pro podzemní vedení pro všechny šířky rýhy, | [24 empty] | SPI
|  | 2*1,5*(54+15+18) : | [24 empty] | VV | 0
|  | 261 |  | 261 | [22 empty] | VV | 0
10 | 151201111R00 | Odstranění pažení a rozepření rýh zátažné, hloubky do 2 m | m2 | 261 |  | 0 |  | 0 |  | 0 | 21 | 0 | 0 | 0 | 0 | 0 | 800-1 | RTS 21/ II | Indiv | 0.178 | 46.46 |  | Práce |  |  |  | POL1_1
|  | pro podzemní vedení s uložením materiálu na vzdálenost do 3 m od kraje výkopu, | [24 empty] | SPI
|  | Položka pořadí 9 : 261,00000 : | [24 empty] | VV | 0
|  | 261 |  | 261 | [22 empty] | VV | 0
11 | 161101101R00 | Svislé přemístění výkopku z horniny 1 až 4, při hloubce výkopu přes 1 do 2,5 m | m3 | 148.5915 |  | 0 |  | 0 |  | 0 | 21 | 0 | 0 | 0 | 0 | 0 | 800-1 | RTS 21/ II | Indiv | 0.345 | 51.26 |  | Práce |  |  |  | POL1_1
|  | bez naložení do dopravní nádoby, ale s vyprázdněním dopravní nádoby na hromadu nebo na dopravní prostředek, | [24 empty] | SPI |  | bez naložení do dopravní nádoby, ale s vyprázdněním dopravní nádoby na hromadu nebo na dopravní prostředek,
|  | Položka pořadí 5 : 122,13000*0,55 : | [24 empty] | VV | 0
|  | Položka pořadí 7 : 81,42000 : | [24 empty] | VV | 0
|  | 148,5915 |  | 148.5915 | [22 empty] | VV | 0
12 | 162201102R00 | Vodorovné přemístění výkopku z horniny 1 až 4, na vzdálenost přes 20 do 50 m | m3 | 203.55 |  | 0 |  | 0 |  | 0 | 21 | 0 | 0 | 0 | 0 | 0 | 800-1 | RTS 21/ II | Indiv | 0.074 | 15.06 |  | Práce |  |  |  | POL1_1
|  | po suchu, bez naložení výkopku, avšak se složením bez rozhrnutí, zpáteční cesta vozidla. | [24 empty] | SPI
|  | Položka pořadí 13 : 203,55000 : | [24 empty] | VV | 0
|  | 203,55 |  | 203.55 | [22 empty] | VV | 0
13 | 171101103R00 | Uložení sypaniny do násypů zhutněných s uzavřením povrchu násypu z hornin soudržných s předepsanou mírou zhutnění v procentech výsledků zkoušek Proctor-Standard přes 96 do 100 % PS | m3 | 203.55 |  | 0 |  | 0 |  | 0 | 21 | 0 | 0 | 0 | 0 | 0 | 800-1 | RTS 21/ II | Indiv | 0.054 | 10.99 |  | Práce |  |  |  | POL1_1
|  | s rozprostřením sypaniny ve vrstvách a s hrubým urovnáním, | [24 empty] | SPI
|  | Položka pořadí 5 : 122,13000 : | [24 empty] | VV | 0
|  | Položka pořadí 7 : 81,42000 : | [24 empty] | VV | 0
|  | 203,55 |  | 203.55 | [22 empty] | VV | 0
14 | 174101101R00 | Zásyp sypaninou se zhutněním jam, šachet, rýh nebo kolem objektů v těchto vykopávkách | m3 | 120.72 |  | 0 |  | 0 |  | 0 | 21 | 0 | 0 | 0 | 0 | 0 | 800-1 | RTS 21/ II | Indiv | 0.202 | 24.39 |  | Práce |  |  |  | POL1_1
|  | z jakékoliv horniny s uložením výkopku po vrstvách, | [24 empty] | SPI
|  | včetně strojního přemístění materiálu pro zásyp ze vzdálenosti do 10 m od okraje zásypu | [24 empty] | POP
|  | potrubí : 1,1*(1,5-(0,1+0,9))*54 : | [24 empty] | VV | 0
|  | 1,1*(1,5-(0,1+0,6))*15 : | [24 empty] | VV | 0
|  | 1,1*(1,5-(0,1+0,5))*18 : | [24 empty] | VV | 0
|  | propustek : 6*6*1 : | [24 empty] | VV | 0
|  | betonová čela : 2*4*1 : | [24 empty] | VV | 0
|  | 2*8*1 : | [24 empty] | VV | 0
|  | 120,72 |  | 120.72 | [22 empty] | VV | 0
15 | 175101101R00 | Obsyp potrubí bez prohození sypaniny, bez dodávky obsypového materiálu | m3 | 73.26 |  | 0 |  | 0 |  | 0 | 21 | 0 | 0 | 0 | 0 | 0 | 800-1 | RTS 21/ II | Indiv | 1.587 | 116.26 |  | Práce |  |  |  | POL1_1
|  | sypaninou z vhodných hornin tř. 1 - 4 nebo materiálem připraveným podél výkopu ve vzdálenosti do 3 m od jeho kraje, pro jakoukoliv hloubku výkopu a jakoukoliv míru zhutnění, | [24 empty] | SPI |  | sypaninou z vhodných hornin tř. 1 - 4 nebo materiálem připraveným podél výkopu ve vzdálenosti do 3 m od jeho kraje, pro jakoukoliv hloubku výkopu a jakoukoliv míru zhutnění,
|  | 1,1*(0,6+0,3)*54 : | [24 empty] | VV | 0
|  | 1,1*(0,3+0,3)*15 : | [24 empty] | VV | 0
|  | 1,1*(0,2+0,3)*18 : | [24 empty] | VV | 0
|  | 73,26 |  | 73.26 | [22 empty] | VV | 0
16 | 180402111R00 | Založení trávníku parkový trávník, výsevem, v rovině nebo na svahu do 1:5 | m2 | 108 |  | 0 |  | 0 |  | 0 | 21 | 0 | 0 | 0 | 0 | 0 | 823-1 | RTS 21/ II | Indiv | 0.06 | 6.48 |  | Práce |  |  |  | POL1_1
|  | na půdě předem připravené s pokosením, naložením, odvozem odpadu do 20 km a se složením, | [24 empty] | SPI
17 | 181301103R00 | Rozprostření a urovnání ornice v rovině v souvislé ploše do 500 m2, tloušťka vrstvy přes 150 do 200 mm | m2 | 108 |  | 0 |  | 0 |  | 0 | 21 | 0 | 0 | 0 | 0 | 0 | 800-1 | RTS 21/ II | Indiv | 0.254 | 27.43 |  | Práce |  |  |  | POL1_1
|  | s případným nutným přemístěním hromad nebo dočasných skládek na místo potřeby ze vzdálenosti do 30 m, v rovině nebo ve svahu do 1 : 5, | [24 empty] | SPI |  | s případným nutným přemístěním hromad nebo dočasných skládek na místo potřeby ze vzdálenosti do 30 m, v rovině nebo ve svahu do 1 : 5,
|  | 2*54 : | [24 empty] | VV | 0
|  | 108 |  | 108 | [22 empty] | VV | 0
18 | 00572410R | směs travní parková, pro mírnou zátěž | kg | 2.7 |  | 0 |  | 0 |  | 0 | 21 | 0 | 0.001 | 0 | 0 | 0 | SPCM | RTS 21/ II | Indiv | 0 | 0 |  | Specifikace |  |  |  | POL3_0
|  | Položka pořadí 16 : 108,00000*0,025 : | [24 empty] | VV | 0
|  | 2,7 |  | 2.7 | [22 empty] | VV | 0
19 | 58344154R | štěrkodrť frakce 0,0 až 22,0 mm; třída A | t | 122.3442 |  | 0 |  | 0 |  | 0 | 21 | 0 | 1 | 122.34 | 0 | 0 | SPCM | RTS 21/ II | Indiv | 0 | 0 |  | Specifikace |  |  |  | POL3_0
|  | Položka pořadí 15 : 73,26000*1,67 : | [24 empty] | VV | 0
|  | 122,3442 |  | 122.3442 | [22 empty] | VV | 0
20 | 58344197R | štěrkodrť frakce 0,0 až 63,0 mm; třída A | t | 201.6024 |  | 0 |  | 0 |  | 0 | 21 | 0 | 1 | 201.6 | 0 | 0 | SPCM | RTS 21/ II | Indiv | 0 | 0 |  | Specifikace |  |  |  | POL3_0
|  | výměna zásypu : : | [24 empty] | VV | 0
|  | Položka pořadí 14 : 120,72000*1,67 : | [24 empty] | VV | 0
|  | 201,6024 |  | 201.6024 | [22 empty] | VV | 0
Díl: | 2 | Základy a zvláštní zakládání |  |  |  | 0 |  | 0 |  | 0 |  | 0 |  | 47.21 |  | 0 |  |  |  |  | 23.21 | [5 empty] | DIL
21 | 273321321R00 | Beton základových desek železový třídy C 20/25 | m3 | 18.5 |  | 0 |  | 0 |  | 0 | 21 | 0 | 2.525 | 46.71 | 0 | 0 | 801-1 | RTS 21/ II | Indiv | 0.48 | 8.88 |  | Práce |  |  |  | POL1_1
|  | bez dodávky a uložení výztuže | [24 empty] | SPI
|  | betonová čela : 5+5+3,5+5 : | [24 empty] | VV | 0
|  | 18,5 |  | 18.5 | [22 empty] | VV | 0
22 | 279361821R00 | Výztuž základových zdí z betonářské oceli 10 505(R) | t | 0.48913 |  | 0 |  | 0 |  | 0 | 21 | 0 | 1.0211 | 0.5 | 0 | 0 | 801-1 | RTS 21/ II | Indiv | 29.292 | 14.33 |  | Práce |  |  |  | POL1_1
|  | včetně distančních prvků | [24 empty] | SPI
|  | pr. 8 : 2*(4*(16+16+108)*0,39)/1000 : | [24 empty] | VV | 0
|  | pr. 12 : (1,9*(8+12)*0,89)/1000 : | [24 empty] | VV | 0
|  | ((1,3*16)*0,89)/1000 : | [24 empty] | VV | 0
|  | 0,48913 |  | 0.48913 | [22 empty] | VV | 0
Díl: | 3 | Svislé a kompletní konstrukce |  |  |  | 0 |  | 0 |  | 0 |  | 0 |  | 43.63 |  | 0 |  |  |  |  | 49.98 | [5 empty] | DIL
23 | 311112340RT3 | Stěny z betonových bednicích tvárnic a betonu šířky 400 mm, zálivka betonem C20/25 | m2 | 44 |  | 0 |  | 0 |  | 0 | 21 | 0 | 0.99155 | 43.63 | 0 | 0 | 801-1 | RTS 21/ II | Indiv | 1.136 | 49.98 |  | Práce |  |  |  | POL1_1
|  | (ztracené bednění) z betonových tvárnic a zálivka betonem, | [24 empty] | SPI
|  | rekonstrukce propustku : 2*6*2 : | [24 empty] | VV | 0
|  | nové čelo u obtoku : 2*4 : | [24 empty] | VV | 0
|  | 1,5*8 : | [24 empty] | VV | 0
|  | 44 |  | 44 | [22 empty] | VV | 0
Díl: | 4 | Vodorovné konstrukce |  |  |  | 0 |  | 0 |  | 0 |  | 0 |  | 18.09 |  | 0 |  |  |  |  | 12.6 | [5 empty] | DIL
24 | 451573111R00 | Lože pod potrubí, stoky a drobné objekty z písku a štěrkopísku do 65 mm | m3 | 9.57 |  | 0 |  | 0 |  | 0 | 21 | 0 | 1.8908 | 18.09 | 0 | 0 | 827-1 | RTS 21/ II | Indiv | 1.317 | 12.6 |  | Práce |  |  |  | POL1_1
|  | v otevřeném výkopu, | [24 empty] | SPI
|  | 1,1*0,1*(54+15+18) : | [24 empty] | VV | 0
|  | 9,57 |  | 9.57 | [22 empty] | VV | 0
Díl: | 5 | Komunikace |  |  |  | 0 |  | 0 |  | 0 |  | 0 |  | 43.76 |  | 0 |  |  |  |  | 8.13 | [5 empty] | DIL
25 | 564113505R00 | Podklad nebo podsyp z asfaltového recyklátu frakce 0-32 mm, tloušťka po zhutnění 5 cm | m2 | 65 |  | 0 |  | 0 |  | 0 | 21 | 0 | 0.105 | 6.83 | 0 | 0 | 822-1 | RTS 21/ II | Indiv | 0.024 | 1.56 |  | Práce |  |  |  | POL1_1
|  | s rozprostřením, vlhčením a zhutněním | [24 empty] | SPI
26 | 564861111R00 | Podklad ze štěrkodrti s rozprostřením a zhutněním frakce 0-63 mm, tloušťka po zhutnění 200 mm | m2 | 65 |  | 0 |  | 0 |  | 0 | 21 | 0 | 0.441 | 28.67 | 0 | 0 | 822-1 | RTS 21/ II | Indiv | 0.029 | 1.89 |  | Práce |  |  |  | POL1_1
27 | 577141312R00 | Beton asfaltový s rozprostřením a zhutněním v pruhu šířky do 3 m, ACO 8 nebo ACO 11 nebo ACO 16, tloušťky 50 mm, plochy přes 1000 m2 | m2 | 65 |  | 0 |  | 0 |  | 0 | 21 | 0 | 0.12715 | 8.26 | 0 | 0 | 822-1 | RTS 21/ II | Indiv | 0.072 | 4.68 |  | Práce |  |  |  | POL1_1
Díl: | 8 | Trubní vedení |  |  |  | 0 |  | 0 |  | 0 |  | 0 |  | 26.03 |  | 0 |  |  |  |  | 208.42 | [5 empty] | DIL
28 | 812371121R00 | Montáž potrubí z trub betonových hrdlových těsněných konopným provazcem a cmentovou maltou MC 10 DN 300 mm | m | 15 |  | 0 |  | 0 |  | 0 | 21 | 0 | 0.00761 | 0.11 | 0 | 0 | 827-1 | RTS 21/ II | Indiv | 1.813 | 27.2 |  | Práce |  |  |  | POL1_1
|  | v otevřeném výkopu ve sklonu do 20 %, | [24 empty] | SPI
29 | 812441121R00 | Montáž potrubí z trub betonových hrdlových těsněných konopným provazcem a cmentovou maltou MC 10 DN 600 mm | m | 54 |  | 0 |  | 0 |  | 0 | 21 | 0 | 0.01571 | 0.85 | 0 | 0 | 827-1 | RTS 21/ II | Indiv | 2.443 | 131.92 |  | Práce |  |  |  | POL1_1
|  | v otevřeném výkopu ve sklonu do 20 %, | [24 empty] | SPI
30 | 871353121R00 | Montáž potrubí z trub z plastů těsněných gumovým kroužkem DN 200 mm | m | 18 |  | 0 |  | 0 |  | 0 | 21 | 0 | 1e-05 | 0 | 0 | 0 | 827-1 | RTS 21/ II | Indiv | 0.08 | 1.44 |  | Práce |  |  |  | POL1_1
|  | v otevřeném výkopu ve sklonu do 20 %, | [24 empty] | SPI
31 | 892585111R00 | Zkoušky těsnosti kanalizačního potrubí zabezpečení konců a zkouška vzduchem kanalizačního potrubí do DN 300 mm | úsek | 2 |  | 0 |  | 0 |  | 0 | 21 | 0 | 0.00013 | 0 | 0 | 0 | 827-1 | RTS 21/ II | Indiv | 7.5 | 15 |  | Práce |  |  |  | POL1_1
|  | vodou nebo vzduchem, | [24 empty] | SPI
32 | 892665111R00 | Zkoušky těsnosti kanalizačního potrubí zabezpečení konců a zkouška vzduchem kanalizačního potrubí do DN 600 mm | úsek | 1 |  | 0 |  | 0 |  | 0 | 21 | 0 | 0.00032 | 0 | 0 | 0 | 827-1 | RTS 21/ II | Indiv | 9.6 | 9.6 |  | Práce |  |  |  | POL1_1
|  | vodou nebo vzduchem, | [24 empty] | SPI
33 | 892855113R00 | Kamerové prohlídky potrubí do 100 m | m | 87 |  | 0 |  | 0 |  | 0 | 21 | 0 | 0 | 0 | 0 | 0 | 827-1 | RTS 21/ II | Indiv | 0.051 | 4.44 |  | Práce |  |  |  | POL1_1
|  | 54+15+18 : | [24 empty] | VV | 0
|  | 87 |  | 87 | [22 empty] | VV | 0
34 | 894421111RT1 | Osazení betonových dílců pro šachty podle DIN 4034 skruže rovné, o hmotnosti do 0,5 t | kus | 4 |  | 0 |  | 0 |  | 0 | 21 | 0 | 0 | 0 | 0 | 0 | 827-1 | RTS 21/ II | Indiv | 0.79 | 3.16 |  | Práce |  |  |  | POL1_1
|  | na kroužek, | [24 empty] | SPI
35 | 894422111RT1 | Osazení betonových dílců pro šachty podle DIN 4034 skruže přechodové, pro jakoukoliv hmotnost | kus | 3 |  | 0 |  | 0 |  | 0 | 21 | 0 | 0 | 0 | 0 | 0 | 827-1 | RTS 21/ II | Indiv | 0.9 | 2.7 |  | Práce |  |  |  | POL1_1
|  | na kroužek, | [24 empty] | SPI
36 | 894423112RT1 | Osazení betonových dílců pro šachty podle DIN 4034 šachtového dna, o hmotnosti do 3 t | kus | 3 |  | 0 |  | 0 |  | 0 | 21 | 0 | 0 | 0 | 0 | 0 | 827-1 | RTS 21/ II | Indiv | 2.252 | 6.76 |  | Práce |  |  |  | POL1_1
|  | na kroužek, | [24 empty] | SPI
37 | 899103111R00 | Osazení poklopů litinových a ocelových o hmotnost jednotlivě přes 100 do 150 kg | kus | 3 |  | 0 |  | 0 |  | 0 | 21 | 0 | 0.00702 | 0.02 | 0 | 0 | 827-1 | RTS 21/ II | Indiv | 1.314 | 3.94 |  | Práce |  |  |  | POL1_1
38 | 899711122R00 | Výstražné fólie výstražná fólie pro kanalizaci, šířka 30 cm | m | 87 |  | 0 |  | 0 |  | 0 | 21 | 0 | 0 | 0 | 0 | 0 | 827-1 | RTS 21/ II | Indiv | 0.026 | 2.26 |  | Práce |  |  |  | POL1_1
|  | 54+15+18 : | [24 empty] | VV | 0
|  | 87 |  | 87 | [22 empty] | VV | 0
39 | 28614235R | trubka plastová kanalizační PP; s hrdlem, plné žebro (DIN 16961); Sn 16 kN/m2; D = 225,0 mm; l = 5 000,0 mm | kus | 3.9348 |  | 0 |  | 0 |  | 0 | 21 | 0 | 0.0203 | 0.08 | 0 | 0 | SPCM | RTS 21/ II | Indiv | 0 | 0 |  | Specifikace |  |  |  | POL3_0
|  | 18*1,093/5 : | [24 empty] | VV | 0
|  | 3,9348 |  | 3.9348 | [22 empty] | VV | 0
40 | 55340325R | poklop kanalizační s tlumící vložkou; litinový; D výrobku 785 mm; únosnost D 400 kN; bez odvětrání | kus | 3 |  | 0 |  | 0 |  | 0 | 21 | 0 | 0.158 | 0.47 | 0 | 0 | SPCM | RTS 21/ II | Indiv | 0 | 0 |  | Specifikace |  |  |  | POL3_0
41 | 59221614R | trouba betonová přímá TBP; Di = 300,0 mm; l = 1 000 mm | kus | 15.15 |  | 0 |  | 0 |  | 0 | 21 | 0 | 0.1015 | 1.54 | 0 | 0 | SPCM | RTS 21/ II | Indiv | 0 | 0 |  | Specifikace |  |  |  | POL3_0
|  | 15*1,01 : | [24 empty] | VV | 0
|  | 15,15 |  | 15.15 | [22 empty] | VV | 0
42 | 59221634R | trouba betonová přímá TBP; na pero a polodrážku; Di = 600,0 mm; l = 1 000 mm; Fn 38,0 kN/m | kus | 54.54 |  | 0 |  | 0 |  | 0 | 21 | 0 | 0.298 | 16.25 | 0 | 0 | SPCM | RTS 21/ II | Indiv | 0 | 0 |  | Specifikace |  |  |  | POL3_0
|  | 54*1,01 : | [24 empty] | VV | 0
|  | 54,54 |  | 54.54 | [22 empty] | VV | 0
43 | 59224175R | prstenec betonový; DN = 625,0 mm; h = 60,0 mm; s = 120,00 mm | kus | 1 |  | 0 |  | 0 |  | 0 | 21 | 0 | 0.039 | 0.04 | 0 | 0 | SPCM | RTS 21/ II | Indiv | 0 | 0 |  | Specifikace |  |  |  | POL3_0
44 | 59224177R | prstenec betonový; DN = 625,0 mm; h = 100,0 mm; s = 120,00 mm | kus | 1 |  | 0 |  | 0 |  | 0 | 21 | 0 | 0.068 | 0.07 | 0 | 0 | SPCM | RTS 21/ II | Indiv | 0 | 0 |  | Specifikace |  |  |  | POL3_0
45 | 59224354R | deska zákrytová šachetní železobetonová; TZK; D1 = 1 000 mm; D = 1 240 mm; D vnitřní 625 mm; h = 165 mm | kus | 3 |  | 0 |  | 0 |  | 0 | 21 | 0 | 0.43 | 1.29 | 0 | 0 | SPCM | RTS 21/ II | Indiv | 0 | 0 |  | Specifikace |  |  |  | POL3_0
46 | 59224358.AR | skruž železobetonová TBS; DN = 1 000,0 mm; h = 250,0 mm; s = 120,00 mm; počet stupadel 1; ocelové s PE povlakem; beton C 40/50 | kus | 2 |  | 0 |  | 0 |  | 0 | 21 | 0 | 0.25 | 0.5 | 0 | 0 | SPCM | RTS 21/ II | Indiv | 0 | 0 |  | Specifikace |  |  |  | POL3_0
47 | 59224366.AR | dno šachetní přímé; železobeton; TBZ; DN = 1 000,0 mm; D odtoku do 400 mm; h = 600 mm; t = 150 mm; beton C 40/50 | kus | 3 |  | 0 |  | 0 |  | 0 | 21 | 0 | 1.6 | 4.8 | 0 | 0 | SPCM | RTS 21/ II | Indiv | 0 | 0 |  | Specifikace |  |  |  | POL3_0
48 | 59224373.AR | profil těsnicí elastomerní; pro spojení betonových šachetních dílů; tvar kruh; d = 1 000,0 mm | kus | 5 |  | 0 |  | 0 |  | 0 | 21 | 0 | 0.002 | 0.01 | 0 | 0 | SPCM | RTS 21/ II | Indiv | 0 | 0 |  | Specifikace |  |  |  | POL3_0
Díl: | 99 | Staveništní přesun hmot |  |  |  | 0 |  | 0 |  | 0 |  | 0 |  | 0 |  | 0 |  |  |  |  | 106.43 | [5 empty] | DIL
49 | 998276101R00 | Přesun hmot pro trubní vedení z trub plastových nebo sklolaminátových v otevřeném výkopu | t | 503.1941 |  | 0 |  | 0 |  | 0 | 21 | 0 | 0 | 0 | 0 | 0 | 827-1 | RTS 21/ II | Indiv | 0.2115 | 106.43 |  | Práce |  |  |  | POL1_1
|  | vodovodu nebo kanalizace ražené nebo hloubené (827 1.1, 827 1.9, 827 2.1, 827 2.9), drobných objektů | [24 empty] | SPI
Díl: | D96 | Přesuny suti a vybouraných hmot |  |  |  | 0 |  | 0 |  | 0 |  | 0 |  | 0 |  | 0 |  |  |  |  | 7.3 | [5 empty] | DIL
50 | 979082317R00 | Vodorovná doprava suti a vybouraných hmot vodorovná doprava suti a vybouraných hmot bez naložení, s vyložením a hrubým urovnáním po suchu, vzdálenost přes 4000 do 5000 m, | t | 42.9 |  | 0 |  | 0 |  | 0 | 21 | 0 | 0 | 0 | 0 | 0 | 832-1 | RTS 21/ II | Indiv | 0 | 0 |  | Práce |  |  |  | POL1_1
|  | bez naložení, s vyložením a hrubým urovnáním | [24 empty] | SPI
51 | 979082319R00 | Vodorovná doprava suti a vybouraných hmot vodorovná doprava suti a vybouraných hmot bez naložení, s vyložením a hrubým urovnáním po suchu, , příplatek za každých dalších i započatých 1000 m | t | 1930.5 |  | 0 |  | 0 |  | 0 | 21 | 0 | 0 | 0 | 0 | 0 | 832-1 | RTS 21/ II | Indiv | 0 | 0 |  | Práce |  |  |  | POL1_1
|  | bez naložení, s vyložením a hrubým urovnáním | [24 empty] | SPI
52 | 979087112R00 | Vodorovná doprava suti a vybouraných hmot nakládání suti na dopravní prostředky, | t | 42.9 |  | 0 |  | 0 |  | 0 | 21 | 0 | 0 | 0 | 0 | 0 | 821-1 | RTS 21/ II | Indiv | 0.164 | 7.04 |  | Práce |  |  |  | POL1_1
|  | se složením a hrubým urovnáním nebo s přeložením na jiný dopravní prostředek kromě lodi, vč. příplatku za každých dalších i započatých 1000 m přes 1000 m, | [24 empty] | SPI |  | se složením a hrubým urovnáním nebo s přeložením na jiný dopravní prostředek kromě lodi, vč. příplatku za každých dalších i započatých 1000 m přes 1000 m,
53 | 979990001R00 | Poplatek za skládku stavební suti, skupina 17 09 04 z Katalogu odpadů | t | 42.9 |  | 0 |  | 0 |  | 0 | 21 | 0 | 0 | 0 | 0 | 0 | 801-3 | RTS 20/ I | RTS 20/ I | 0 | 0 |  | Práce |  |  |  | POL1_1
54 | 979093111R00 | Uložení suti na skládku bez zhutnění | t | 42.9 |  | 0 |  | 0 |  | 0 | 21 | 0 | 0 | 0 | 0 | 0 | 800-6 | RTS 21/ II | Indiv | 0.006 | 0.26 |  | Práce |  |  |  | POL1_1
|  | s hrubým urovnáním, | [24 empty] | SPI
[25 empty] | 15 | 21 | DPH
| Celkem |  |  |  |  | 0 | [18 empty] | 0 | 0 | SUM
END
Note on S6: Jedná se o informaci, zda se jedná o položku, která je do rozpočtu zadána z cenové soustavy RTS, nebo vlastní.
Note on T6: Jedná se o název CÚ, která je zadána u položky rozpočtu

## 3 2 Pol
Položkový soupis prací a dodávek | [26 empty] | #TypZaznamu#
S: | 2021/031 | Kanalizace a ČOV Křešice | [24 empty] | STA
O: | 3 | D 2.2 ČOV- přípojka vody, odtokové potrubí a zpevněné plochy | [21 empty] | STA |  |  | OBJ
R: | 2 | Vodovodní přípojka k ČOV | [24 empty] | ROZ
P.č. | Číslo položky | Název položky | MJ | Množství | Cena / MJ | Celkem | Dodávka | Dodávka celk. | Montáž | Montáž celk. | DPH | Cena s DPH | Hmotnost / MJ | Hmotnost celk.(t) | Dem. hmotnost / MJ | Dem. hmotnost celk.(t) | Ceník | Cen. soustava / platnost | Cenová úroveň | Nhod / MJ | Nhod celk. | Dodavatel | Typ položky
Díl: | 1 | Zemní práce |  |  |  | 0 |  | 0 |  | 0 |  | 0 |  | 275.49 |  | 36.72 |  |  |  |  | 485.94 | [5 empty] | DIL
1 | 113107535R00 | Odstranění podkladů nebo krytů z kameniva hrubého drceného, v ploše jednotlivě do 50 m2, tloušťka vrstvy 350 mm | m2 | 12.6 |  | 0 |  | 0 |  | 0 | 21 | 0 | 0 | 0 | 0.77 | 9.7 | 822-1 | RTS 21/ II | Indiv | 1.1505 | 14.5 |  | Práce |  |  |  | POL1_1
|  | provizorní zásyp : : | [24 empty] | VV | 0
|  | překop MK : (0,5+1,1+0,5)*6 : | [24 empty] | VV | 0
|  | 12,6 |  | 12.6 | [22 empty] | VV | 0
2 | 113107625R00 | Odstranění podkladů nebo krytů z kameniva hrubého drceného, v ploše jednotlivě nad 50 m2, tloušťka vrstvy 250 mm | m2 | 12.6 |  | 0 |  | 0 |  | 0 | 21 | 0 | 0 | 0 | 0.55 | 6.93 | 822-1 | RTS 21/ II | Indiv | 0.0945 | 1.19 |  | Práce |  |  |  | POL1_1
|  | překop MK : (0,5+1,1+0,5)*6 : | [24 empty] | VV | 0
|  | 12,6 |  | 12.6 | [22 empty] | VV | 0
3 | 113108407R00 | Odstranění podkladů nebo krytů živičných, v ploše jednotlivě nad 50 m2, tloušťka vrstvy 70 mm | m2 | 12.6 |  | 0 |  | 0 |  | 0 | 21 | 0 | 0 | 0 | 0.154 | 1.94 | 822-1 | RTS 21/ II | Indiv | 0.0538 | 0.68 |  | Práce |  |  |  | POL1_1
|  | překop MK : (0,5+1,1+0,5)*6 : | [24 empty] | VV | 0
|  | 12,6 |  | 12.6 | [22 empty] | VV | 0
4 | 113108408R00 | Odstranění podkladů nebo krytů živičných, v ploše jednotlivě nad 50 m2, tloušťka vrstvy 80 mm | m2 | 12.6 |  | 0 |  | 0 |  | 0 | 21 | 0 | 0 | 0 | 0.176 | 2.22 | 822-1 | RTS 21/ II | Indiv | 0.0592 | 0.75 |  | Práce |  |  |  | POL1_1
|  | překop MK : (0,5+1,1+0,5)*6 : | [24 empty] | VV | 0
|  | 12,6 |  | 12.6 | [22 empty] | VV | 0
5 | 113111215R00 | Odstranění podkladů nebo krytů z kameniva zpevněného cementem, v ploše jednotlivě nad 50 m2, tloušťka vrstvy 150 mm | m2 | 12.6 |  | 0 |  | 0 |  | 0 | 21 | 0 | 0 | 0 | 0.38314 | 4.83 | 822-1 | RTS 21/ II | Indiv | 0.017 | 0.21 |  | Práce |  |  |  | POL1_1
|  | překop MK : (0,5+1,1+0,5)*6 : | [24 empty] | VV | 0
|  | 12,6 |  | 12.6 | [22 empty] | VV | 0
6 | 113151114R00 | Odstranění podkladu, krytu frézováním povrch živičný, plochy do 500 m2 na jednom objektu nebo při provádění pruhu šířky do 750 mm, tloušťky 50 mm | m2 | 12.6 |  | 0 |  | 0 |  | 0 | 21 | 0 | 0 | 0 | 0.11 | 1.39 | 822-1 | RTS 21/ II | Indiv | 0.08 | 1.01 |  | Práce |  |  |  | POL1_1
|  | s naložením na dopravní prostředek, očištění povrchu od frézované plochy, opotřebování frézovacích nástrojů (nožů, upínacích kroužků, držáků) nutné ruční odstranění (vybourání) živičného krytu kolem překážek, | [24 empty] | SPI |  | s naložením na dopravní prostředek, očištění povrchu od frézované plochy, opotřebování frézovacích nástrojů (nožů, upínacích kroužků, držáků) nutné ruční odstranění (vybourání) živičného krytu kolem překážek,
|  | překop MK : (0,5+1,1+0,5)*6 : | [24 empty] | VV | 0
|  | 12,6 |  | 12.6 | [22 empty] | VV | 0
7 | 115101201R00 | Čerpání vody na dopravní výšku do 10 m s uvažovaným průměrným přítokem do 500 l/min | h | 24 |  | 0 |  | 0 |  | 0 | 21 | 0 | 0 | 0 | 0 | 0 | 800-1 | RTS 21/ II | Indiv | 0.203 | 4.87 |  | Práce |  |  |  | POL1_1
|  | na vzdálenost od hladiny vody v jímce po výšku roviny proložené osou nejvyššího bodu výtlačného potrubí. Včetně odpadní potrubí v délce do 20 m. | [24 empty] | SPI |  | na vzdálenost od hladiny vody v jímce po výšku roviny proložené osou nejvyššího bodu výtlačného potrubí. Včetně odpadní potrubí v délce do 20 m.
8 | 113107615R00 | Odstranění podkladů nebo krytů z kameniva hrubého drceného, v ploše jednotlivě nad 50 m2, tloušťka vrstvy 150 mm | m2 | 12.6 |  | 0 |  | 0 |  | 0 | 21 | 0 | 0 | 0 | 0.33 | 4.16 | 822-1 | RTS 21/ II | Indiv | 0.06 | 0.76 |  | Práce |  |  |  | POL1_1
9 | 113107608R00 | Odstranění podkladů nebo krytů z kameniva hrubého drceného, v ploše jednotlivě nad 50 m2, tloušťka vrstvy 80 mm | m2 | 12.6 |  | 0 |  | 0 |  | 0 | 21 | 0 | 0 | 0 | 0.176 | 2.22 | 822-1 | RTS 21/ II | Indiv | 0.04 | 0.5 |  | Práce |  |  |  | POL1_
10 | 113107607R00 | Odstranění podkladů nebo krytů z kameniva hrubého drceného, v ploše jednotlivě nad 50 m2, tloušťka vrstvy 70 mm | m2 | 12.6 |  | 0 |  | 0 |  | 0 | 21 | 0 | 0 | 0 | 0.154 | 1.94 | 822-1 | RTS 21/ II | Indiv | 0.0359 | 0.45 |  | Práce |  |  |  | POL1_
11 | 113107605R00 | Odstranění podkladů nebo krytů z kameniva hrubého drceného, v ploše jednotlivě nad 50 m2, tloušťka vrstvy 50 mm | m2 | 12.6 |  | 0 |  | 0 |  | 0 | 21 | 0 | 0 | 0 | 0.11 | 1.39 | 822-1 | RTS 21/ II | Indiv | 0.0259 | 0.33 |  | Práce |  |  |  | POL1_
12 | 115101301R00 | Pohotovost záložní čerpací soupravy na dopravní výšku do 10 m s uvažovaným průměrným přítokem do 500 l/min | den | 1 |  | 0 |  | 0 |  | 0 | 21 | 0 | 0 | 0 | 0 | 0 | 800-1 | RTS 21/ II | Indiv | 0 | 0 |  | Práce |  |  |  | POL1_1
|  | na vzdálenost (výšku) od hladiny vody v jímce po výšku roviny proložené osou nejvyššího bodu výtlačného potrubí. Včetně sacího a výtlačného potrubí, příp. odpadních žlabů, lešení pod čerpadlo a pod potrubí nebo pod odpadní žlaby a záložního zdroje energie. | [24 empty] | SPI |  | na vzdálenost (výšku) od hladiny vody v jímce po výšku roviny proložené osou nejvyššího bodu výtlačného potrubí. Včetně sacího a výtlačného potrubí, příp. odpadních žlabů, lešení pod čerpadlo a pod potrubí nebo pod odpadní žlaby a záložního zdroje energie.
13 | 119001422R00 | Dočasné zajištění podzemního potrubí nebo vedení kabelů přes 3 do 6 kabelů | m | 2 |  | 0 |  | 0 |  | 0 | 21 | 0 | 0.03974 | 0.08 | 0 | 0 | 800-1 | RTS 21/ II | Indiv | 0.753 | 1.51 |  | Práce |  |  |  | POL1_1
|  | ve výkopišti ve stavu a poloze, ve kterých byla na začátku zemních prací, a to podepřením, vzepřením nebo vyvěšením, případně s ochranným bedněním, se zřízením a odstraněním zajišťovací konstrukce a včetně opotřebení použitých materiálů, | [24 empty] | SPI |  | ve výkopišti ve stavu a poloze, ve kterých byla na začátku zemních prací, a to podepřením, vzepřením nebo vyvěšením, případně s ochranným bedněním, se zřízením a odstraněním zajišťovací konstrukce a včetně opotřebení použitých materiálů,
14 | 121101101R00 | Sejmutí ornice s přemístěním na vzdálenost do 50 m | m3 | 6.72 |  | 0 |  | 0 |  | 0 | 21 | 0 | 0 | 0 | 0 | 0 | 800-1 | RTS 21/ II | Indiv | 0.097 | 0.65 |  | Práce |  |  |  | POL1_1
|  | nebo lesní půdy, s vodorovným přemístěním na hromady v místě upotřebení nebo na dočasné či trvalé skládky se složením | [24 empty] | SPI |  | nebo lesní půdy, s vodorovným přemístěním na hromady v místě upotřebení nebo na dočasné či trvalé skládky se složením
|  | (0,5+1,1+0,5)*16*0,2 : | [24 empty] | VV | 0
|  | 6,72 |  | 6.72 | [22 empty] | VV | 0
15 | 130001101R00 | Příplatek k cenám za ztížené vykopávky v horninách jakékoliv třídy | m3 | 3.74 |  | 0 |  | 0 |  | 0 | 21 | 0 | 0 | 0 | 0 | 0 | 800-1 | RTS 21/ II | Indiv | 1.763 | 6.59 |  | Práce |  |  |  | POL1_1
|  | Příplatek k cenám hloubených vykopávek za ztížení vykopávky v blízkosti podzemního vedení nebo výbušnin pro jakoukoliv třídu horniny. | [24 empty] | SPI |  | Příplatek k cenám hloubených vykopávek za ztížení vykopávky v blízkosti podzemního vedení nebo výbušnin pro jakoukoliv třídu horniny.
|  | 1,1*1,7*2 : | [24 empty] | VV | 0
|  | 3,74 |  | 3.74 | [22 empty] | VV | 0
16 | 131201201R00 | Hloubení zapažených jam a zářezů do 100 m3, v hornině 3, převážně ručně | m3 | 7.6875 |  | 0 |  | 0 |  | 0 | 21 | 0 | 0 | 0 | 0 | 0 | 800-1 | RTS 21/ II | Indiv | 2.249 | 17.29 |  | Práce |  |  |  | POL1_1
|  | s urovnáním dna do předepsaného profilu a spádu, s případně nutným přemístěním výkopku ve výkopišti a dále buď s přemístěním výkopku na přilehlém terénu na vzdálenost do 3 m od kraje jámy nebo s naložením na dopravní prostředek | [24 empty] | SPI |  | s urovnáním dna do předepsaného profilu a spádu, s případně nutným přemístěním výkopku ve výkopišti a dále buď s přemístěním výkopku na přilehlém terénu na vzdálenost do 3 m od kraje jámy nebo s naložením na dopravní prostředek
|  | šachta : 2,5*2,5*2,05*0,6 : | [24 empty] | VV | 0
|  | 7,6875 |  | 7.6875 | [22 empty] | VV | 0
17 | 131201209R00 | Hloubení zapažených jam a zářezů příplatek za lepivost, v hornině 3, | m3 | 2.3062 |  | 0 |  | 0 |  | 0 | 21 | 0 | 0 | 0 | 0 | 0 | 800-1 | RTS 21/ II | Indiv | 0.107 | 0.25 |  | Práce |  |  |  | POL1_1
|  | s urovnáním dna do předepsaného profilu a spádu, s případně nutným přemístěním výkopku ve výkopišti a dále buď s přemístěním výkopku na přilehlém terénu na vzdálenost do 3 m od kraje jámy nebo s naložením na dopravní prostředek | [24 empty] | SPI |  | s urovnáním dna do předepsaného profilu a spádu, s případně nutným přemístěním výkopku ve výkopišti a dále buď s přemístěním výkopku na přilehlém terénu na vzdálenost do 3 m od kraje jámy nebo s naložením na dopravní prostředek
|  | Položka pořadí 12 : 7,68750*0,3 : | [24 empty] | VV | 0
|  | 2,30625 |  | 2.3062 | [22 empty] | VV | 0
18 | 131301201R00 | Hloubení zapažených jam a zářezů do 100 m3, v hornině 4, převážně ručně | m3 | 5.125 |  | 0 |  | 0 |  | 0 | 21 | 0 | 0 | 0 | 0 | 0 | 800-1 | RTS 21/ II | Indiv | 2.965 | 15.2 |  | Práce |  |  |  | POL1_1
|  | s urovnáním dna do předepsaného profilu a spádu, s případně nutným přemístěním výkopku ve výkopišti a dále buď s přemístěním výkopku na přilehlém terénu na vzdálenost do 3 m od kraje jámy nebo s naložením na dopravní prostředek | [24 empty] | SPI |  | s urovnáním dna do předepsaného profilu a spádu, s případně nutným přemístěním výkopku ve výkopišti a dále buď s přemístěním výkopku na přilehlém terénu na vzdálenost do 3 m od kraje jámy nebo s naložením na dopravní prostředek
|  | šachta : 2,5*2,5*2,05*0,4 : | [24 empty] | VV | 0
|  | 5,125 |  | 5.125 | [22 empty] | VV | 0
19 | 131301209R00 | Hloubení zapažených jam a zářezů příplatek za lepivost, v hornině 4, | m3 | 1.5375 |  | 0 |  | 0 |  | 0 | 21 | 0 | 0 | 0 | 0 | 0 | 800-1 | RTS 21/ II | Indiv | 0.154 | 0.24 |  | Práce |  |  |  | POL1_1
|  | s urovnáním dna do předepsaného profilu a spádu, s případně nutným přemístěním výkopku ve výkopišti a dále buď s přemístěním výkopku na přilehlém terénu na vzdálenost do 3 m od kraje jámy nebo s naložením na dopravní prostředek | [24 empty] | SPI |  | s urovnáním dna do předepsaného profilu a spádu, s případně nutným přemístěním výkopku ve výkopišti a dále buď s přemístěním výkopku na přilehlém terénu na vzdálenost do 3 m od kraje jámy nebo s naložením na dopravní prostředek
|  | Položka pořadí 14 : 5,12500*0,3 : | [24 empty] | VV | 0
|  | 1,5375 |  | 1.5375 | [22 empty] | VV | 0
20 | 132201211R00 | Hloubení rýh šířky přes 60 do 200 cm do 100 m3, v hornině 3, hloubení strojně | m3 | 99.858 |  | 0 |  | 0 |  | 0 | 21 | 0 | 0 | 0 | 0 | 0 | 800-1 | RTS 21/ II | Indiv | 0.2 | 19.97 |  | Práce |  |  |  | POL1_1
|  | zapažených i nezapažených, s urovnáním dna do předepsaného profilu a spádu, s případně nutným přehozením výkopku na vzdálenost do 3 m ve výkopišti, s přehozením výkopku na přilehlém terénu na vzdálenost do 5 m od podélné osy rýhy nebo s naložením výkopku na dopravní prostředek. | [24 empty] | SPI |  | zapažených i nezapažených, s urovnáním dna do předepsaného profilu a spádu, s případně nutným přehozením výkopku na vzdálenost do 3 m ve výkopišti, s přehozením výkopku na přilehlém terénu na vzdálenost do 5 m od podélné osy rýhy nebo s naložením výkopku na dopravní prostředek.
|  | 60% zeminy : 1,1*1,7*71*0,6 : | [24 empty] | VV | 0
|  | 1,1*1,7*18*0,6 : | [24 empty] | VV | 0
|  | 99,858 |  | 99.858 | [22 empty] | VV | 0
21 | 132201219R00 | Hloubení rýh šířky přes 60 do 200 cm příplatek za lepivost, v hornině 3, | m3 | 29.9574 |  | 0 |  | 0 |  | 0 | 21 | 0 | 0 | 0 | 0 | 0 | 800-1 | RTS 21/ II | Indiv | 0.084 | 2.52 |  | Práce |  |  |  | POL1_1
|  | zapažených i nezapažených, s urovnáním dna do předepsaného profilu a spádu, s případně nutným přehozením výkopku na vzdálenost do 3 m ve výkopišti, s přehozením výkopku na přilehlém terénu na vzdálenost do 5 m od podélné osy rýhy nebo s naložením výkopku na dopravní prostředek. | [24 empty] | SPI |  | zapažených i nezapažených, s urovnáním dna do předepsaného profilu a spádu, s případně nutným přehozením výkopku na vzdálenost do 3 m ve výkopišti, s přehozením výkopku na přilehlém terénu na vzdálenost do 5 m od podélné osy rýhy nebo s naložením výkopku na dopravní prostředek.
|  | Položka pořadí 16 : 99,85800*0,3 : | [24 empty] | VV | 0
|  | 29,9574 |  | 29.9574 | [22 empty] | VV | 0
22 | 132301211R00 | Hloubení rýh šířky přes 60 do 200 cm do 100 m3, v hornině 4, hloubení strojně | m3 | 66.572 |  | 0 |  | 0 |  | 0 | 21 | 0 | 0 | 0 | 0 | 0 | 800-1 | RTS 21/ II | Indiv | 0.35 | 23.3 |  | Práce |  |  |  | POL1_1
|  | zapažených i nezapažených, s urovnáním dna do předepsaného profilu a spádu, s případně nutným přehozením výkopku na vzdálenost do 3 m ve výkopišti, s přehozením výkopku na přilehlém terénu na vzdálenost do 5 m od podélné osy rýhy nebo s naložením výkopku na dopravní prostředek. | [24 empty] | SPI |  | zapažených i nezapažených, s urovnáním dna do předepsaného profilu a spádu, s případně nutným přehozením výkopku na vzdálenost do 3 m ve výkopišti, s přehozením výkopku na přilehlém terénu na vzdálenost do 5 m od podélné osy rýhy nebo s naložením výkopku na dopravní prostředek.
|  | 40% zeminy : 1,1*1,7*71*0,4 : | [24 empty] | VV | 0
|  | 1,1*1,7*18*0,4 : | [24 empty] | VV | 0
|  | 66,572 |  | 66.572 | [22 empty] | VV | 0
23 | 132301219R00 | Hloubení rýh šířky přes 60 do 200 cm příplatek za lepivost, v hornině 4, | m3 | 19.9716 |  | 0 |  | 0 |  | 0 | 21 | 0 | 0 | 0 | 0 | 0 | 800-1 | RTS 21/ II | Indiv | 0.1483 | 2.96 |  | Práce |  |  |  | POL1_1
|  | zapažených i nezapažených, s urovnáním dna do předepsaného profilu a spádu, s případně nutným přehozením výkopku na vzdálenost do 3 m ve výkopišti, s přehozením výkopku na přilehlém terénu na vzdálenost do 5 m od podélné osy rýhy nebo s naložením výkopku na dopravní prostředek. | [24 empty] | SPI |  | zapažených i nezapažených, s urovnáním dna do předepsaného profilu a spádu, s případně nutným přehozením výkopku na vzdálenost do 3 m ve výkopišti, s přehozením výkopku na přilehlém terénu na vzdálenost do 5 m od podélné osy rýhy nebo s naložením výkopku na dopravní prostředek.
|  | Položka pořadí 18 : 66,57200*0,3 : | [24 empty] | VV | 0
|  | 19,9716 |  | 19.9716 | [22 empty] | VV | 0
24 | 151201101R00 | Zřízení pažení a rozepření stěn rýh zátažné, hloubky do 2 m | m2 | 323.1 |  | 0 |  | 0 |  | 0 | 21 | 0 | 0.00199 | 0.64 | 0 | 0 | 800-1 | RTS 21/ II | Indiv | 0.402 | 129.89 |  | Práce |  |  |  | POL1_1
|  | pro podzemní vedení pro všechny šířky rýhy, | [24 empty] | SPI
|  | 4*2,5*2,05 : | [24 empty] | VV | 0
|  | 2*1,7*(71+18) : | [24 empty] | VV | 0
|  | 323,1 |  | 323.1 | [22 empty] | VV | 0
25 | 151201111R00 | Odstranění pažení a rozepření rýh zátažné, hloubky do 2 m | m2 | 323.1 |  | 0 |  | 0 |  | 0 | 21 | 0 | 0 | 0 | 0 | 0 | 800-1 | RTS 21/ II | Indiv | 0.178 | 57.51 |  | Práce |  |  |  | POL1_1
|  | pro podzemní vedení s uložením materiálu na vzdálenost do 3 m od kraje výkopu, | [24 empty] | SPI
|  | Položka pořadí 20 : 323,10000 : | [24 empty] | VV | 0
|  | 323,1 |  | 323.1 | [22 empty] | VV | 0
26 | 161101101R00 | Svislé přemístění výkopku z horniny 1 až 4, při hloubce výkopu přes 1 do 2,5 m | m3 | 179.2425 |  | 0 |  | 0 |  | 0 | 21 | 0 | 0 | 0 | 0 | 0 | 800-1 | RTS 21/ II | Indiv | 0.345 | 61.84 |  | Práce |  |  |  | POL1_1
|  | bez naložení do dopravní nádoby, ale s vyprázdněním dopravní nádoby na hromadu nebo na dopravní prostředek, | [24 empty] | SPI |  | bez naložení do dopravní nádoby, ale s vyprázdněním dopravní nádoby na hromadu nebo na dopravní prostředek,
|  | Položka pořadí 12 : 7,68750 : | [24 empty] | VV | 0
|  | Položka pořadí 14 : 5,12500 : | [24 empty] | VV | 0
|  | Položka pořadí 16 : 99,85800 : | [24 empty] | VV | 0
|  | Položka pořadí 18 : 66,57200 : | [24 empty] | VV | 0
|  | 179,2425 |  | 179.2425 | [22 empty] | VV | 0
27 | 162201102R00 | Vodorovné přemístění výkopku z horniny 1 až 4, na vzdálenost přes 20 do 50 m | m3 | 179.2425 |  | 0 |  | 0 |  | 0 | 21 | 0 | 0 | 0 | 0 | 0 | 800-1 | RTS 21/ II | Indiv | 0.074 | 13.26 |  | Práce |  |  |  | POL1_1
|  | po suchu, bez naložení výkopku, avšak se složením bez rozhrnutí, zpáteční cesta vozidla. | [24 empty] | SPI
|  | Položka pořadí 24 : 179,24250 : | [24 empty] | VV | 0
|  | 179,2425 |  | 179.2425 | [22 empty] | VV | 0
28 | 171101103R00 | Uložení sypaniny do násypů zhutněných s uzavřením povrchu násypu z hornin soudržných s předepsanou mírou zhutnění v procentech výsledků zkoušek Proctor-Standard přes 96 do 100 % PS | m3 | 179.2425 |  | 0 |  | 0 |  | 0 | 21 | 0 | 0 | 0 | 0 | 0 | 800-1 | RTS 21/ II | Indiv | 0.054 | 9.68 |  | Práce |  |  |  | POL1_1
|  | s rozprostřením sypaniny ve vrstvách a s hrubým urovnáním, | [24 empty] | SPI
|  | výměna zásypu, uložení do násypu v areálu ČOV : : | [24 empty] | VV | 0
|  | Položka pořadí 12 : 7,68750 : | [24 empty] | VV | 0
|  | Položka pořadí 14 : 5,12500 : | [24 empty] | VV | 0
|  | Položka pořadí 16 : 99,85800 : | [24 empty] | VV | 0
|  | Položka pořadí 18 : 66,57200 : | [24 empty] | VV | 0
|  | 179,2425 |  | 179.2425 | [22 empty] | VV | 0
29 | 174101101R00 | Zásyp sypaninou se zhutněním jam, šachet, rýh nebo kolem objektů v těchto vykopávkách | m3 | 125.3741 |  | 0 |  | 0 |  | 0 | 21 | 0 | 0 | 0 | 0 | 0 | 800-1 | RTS 21/ II | Indiv | 0.202 | 25.33 |  | Práce |  |  |  | POL1_1
|  | z jakékoliv horniny s uložením výkopku po vrstvách, | [24 empty] | SPI
|  | včetně strojního přemístění materiálu pro zásyp ze vzdálenosti do 10 m od okraje zásypu | [24 empty] | POP
|  | výkop : : | [24 empty] | VV | 0
|  | Položka pořadí 12 : 7,68750 : | [24 empty] | VV | 0
|  | Položka pořadí 14 : 5,12500 : | [24 empty] | VV | 0
|  | Položka pořadí 16 : 99,85800 : | [24 empty] | VV | 0
|  | Položka pořadí 18 : 66,57200 : | [24 empty] | VV | 0
|  | -lože, obsyp : : | [24 empty] | VV | 0
|  | Položka pořadí 34 : 9,79000*-1 : | [24 empty] | VV | 0
|  | Položka pořadí 26 : 39,16000*-1 : | [24 empty] | VV | 0
|  | Položka pořadí 32 : 0,62500*-1 : | [24 empty] | VV | 0
|  | Položka pořadí 33 : 0,93750*-1 : | [24 empty] | VV | 0
|  | -šachta : -3,14*0,75*0,75*1,9 : | [24 empty] | VV | 0
|  | 125,37413 |  | 125.3741 | [22 empty] | VV | 0
30 | 175101101R00 | Obsyp potrubí bez prohození sypaniny, bez dodávky obsypového materiálu | m3 | 39.16 |  | 0 |  | 0 |  | 0 | 21 | 0 | 0 | 0 | 0 | 0 | 800-1 | RTS 21/ II | Indiv | 1.587 | 62.15 |  | Práce |  |  |  | POL1_1
|  | sypaninou z vhodných hornin tř. 1 - 4 nebo materiálem připraveným podél výkopu ve vzdálenosti do 3 m od jeho kraje, pro jakoukoliv hloubku výkopu a jakoukoliv míru zhutnění, | [24 empty] | SPI |  | sypaninou z vhodných hornin tř. 1 - 4 nebo materiálem připraveným podél výkopu ve vzdálenosti do 3 m od jeho kraje, pro jakoukoliv hloubku výkopu a jakoukoliv míru zhutnění,
|  | 1,1*(0,1+0,3)*(71+18) : | [24 empty] | VV | 0
|  | 39,16 |  | 39.16 | [22 empty] | VV | 0
31 | 180402111R00 | Založení trávníku parkový trávník, výsevem, v rovině nebo na svahu do 1:5 | m2 | 33.6 |  | 0 |  | 0 |  | 0 | 21 | 0 | 0 | 0 | 0 | 0 | 823-1 | RTS 21/ II | Indiv | 0.06 | 2.02 |  | Práce |  |  |  | POL1_1
|  | na půdě předem připravené s pokosením, naložením, odvozem odpadu do 20 km a se složením, | [24 empty] | SPI
32 | 181301103R00 | Rozprostření a urovnání ornice v rovině v souvislé ploše do 500 m2, tloušťka vrstvy přes 150 do 200 mm | m2 | 33.6 |  | 0 |  | 0 |  | 0 | 21 | 0 | 0 | 0 | 0 | 0 | 800-1 | RTS 21/ II | Indiv | 0.254 | 8.53 |  | Práce |  |  |  | POL1_1
|  | s případným nutným přemístěním hromad nebo dočasných skládek na místo potřeby ze vzdálenosti do 30 m, v rovině nebo ve svahu do 1 : 5, | [24 empty] | SPI |  | s případným nutným přemístěním hromad nebo dočasných skládek na místo potřeby ze vzdálenosti do 30 m, v rovině nebo ve svahu do 1 : 5,
|  | (0,5+1,1+0,5)*16 : | [24 empty] | VV | 0
|  | 33,6 |  | 33.6 | [22 empty] | VV | 0
33 | 00572410R | směs travní parková, pro mírnou zátěž | kg | 0.84 |  | 0 |  | 0 |  | 0 | 21 | 0 | 0.001 | 0 | 0 | 0 | SPCM | RTS 21/ II | Indiv | 0 | 0 |  | Specifikace |  |  |  | POL3_0
|  | Položka pořadí 27 : 33,60000*0,025 : | [24 empty] | VV | 0
|  | 0,84 |  | 0.84 | [22 empty] | VV | 0
34 | 58344154R | štěrkodrť frakce 0,0 až 22,0 mm; třída A | t | 65.3972 |  | 0 |  | 0 |  | 0 | 21 | 0 | 1 | 65.4 | 0 | 0 | SPCM | RTS 21/ II | Indiv | 0 | 0 |  | Specifikace |  |  |  | POL3_0
|  | Položka pořadí 26 : 39,16000*1,67 : | [24 empty] | VV | 0
|  | 65,3972 |  | 65.3972 | [22 empty] | VV | 0
35 | 58344197R | štěrkodrť frakce 0,0 až 63,0 mm; třída A | t | 209.3748 |  | 0 |  | 0 |  | 0 | 21 | 0 | 1 | 209.37 | 0 | 0 | SPCM | RTS 21/ II | Indiv | 0 | 0 |  | Specifikace |  |  |  | POL3_0
|  | výměna zásypu : : | [24 empty] | VV | 0
|  | Položka pořadí 25 : 125,37413*1,67 : | [24 empty] | VV | 0
|  | 209,37479 |  | 209.3748 | [22 empty] | VV | 0
Díl: | 2 | Základy a zvláštní zakládání |  |  |  | 0 |  | 0 |  | 0 |  | 0 |  | 3.68 |  | 0 |  |  |  |  | 1.05 | [5 empty] | DIL
36 | 271571112R00 | Polštáře zhutněné pod základy štěrkopísek netříděný, | m3 | 0.625 |  | 0 |  | 0 |  | 0 | 21 | 0 | 2.1 | 1.31 | 0 | 0 | 800-2 | RTS 21/ II | Indiv | 0.965 | 0.6 |  | Práce |  |  |  | POL1_1
|  | 2,5*2,5*0,1 : | [24 empty] | VV | 0
|  | 0,625 |  | 0.625 | [22 empty] | VV | 0
37 | 273313511R00 | Beton základových desek prostý třídy C 12/15 | m3 | 0.9375 |  | 0 |  | 0 |  | 0 | 21 | 0 | 2.525 | 2.37 | 0 | 0 | 801-1 | RTS 21/ II | Indiv | 0.477 | 0.45 |  | Práce |  |  |  | POL1_1
|  | dodávka a uložení betonu do připravené konstrukce, | [24 empty] | SPI
|  | 2,5*2,5*0,15 : | [24 empty] | VV | 0
|  | 0,9375 |  | 0.9375 | [22 empty] | VV | 0
Díl: | 4 | Vodorovné konstrukce |  |  |  | 0 |  | 0 |  | 0 |  | 0 |  | 18.51 |  | 0 |  |  |  |  | 12.89 | [5 empty] | DIL
38 | 451573111R00 | Lože pod potrubí, stoky a drobné objekty z písku a štěrkopísku do 65 mm | m3 | 9.79 |  | 0 |  | 0 |  | 0 | 21 | 0 | 1.8908 | 18.51 | 0 | 0 | 827-1 | RTS 21/ II | Indiv | 1.317 | 12.89 |  | Práce |  |  |  | POL1_1
|  | v otevřeném výkopu, | [24 empty] | SPI
|  | 1,1*0,1*(71+18) : | [24 empty] | VV | 0
|  | 9,79 |  | 9.79 | [22 empty] | VV | 0
Díl: | 5 | Komunikace |  |  |  | 0 |  | 0 |  | 0 |  | 0 |  | 39.78 |  | 0 |  |  |  |  | 5.55 | [5 empty] | DIL
39 | 564851111R00 | Podklad ze štěrkodrti s rozprostřením a zhutněním frakce 0-63 mm, tloušťka po zhutnění 150 mm | m2 | 12.6 |  | 0 |  | 0 |  | 0 | 21 | 0 | 0.378 | 4.76 | 0 | 0 | 822-1 | RTS 21/ II | Indiv | 0.026 | 0.33 |  | Práce |  |  |  | POL1_1
|  | provizorní zásyp : : | [24 empty] | VV | 0
|  | překop MK : (0,5+1,1+0,5)*6 : | [24 empty] | VV | 0
|  | 12,6 |  | 12.6 | [22 empty] | VV | 0
40 | 564861111R00 | Podklad ze štěrkodrti s rozprostřením a zhutněním frakce 0-63 mm, tloušťka po zhutnění 200 mm | m2 | 12.6 |  | 0 |  | 0 |  | 0 | 21 | 0 | 0.441 | 5.56 | 0 | 0 | 822-1 | RTS 21/ II | Indiv | 0.029 | 0.37 |  | Práce |  |  |  | POL1_1
|  | provizorní zásyp : : | [24 empty] | VV | 0
|  | překop MK : (0,5+1,1+0,5)*6 : | [24 empty] | VV | 0
|  | 12,6 |  | 12.6 | [22 empty] | VV | 0
41 | 564871111R00 | Podklad ze štěrkodrti s rozprostřením a zhutněním frakce 0-63 mm, tloušťka po zhutnění 250 mm | m2 | 12.6 |  | 0 |  | 0 |  | 0 | 21 | 0 | 0.55125 | 6.95 | 0 | 0 | 822-1 | RTS 21/ II | Indiv | 0.027 | 0.34 |  | Práce |  |  |  | POL1_1
|  | překop MK : (0,5+1,1+0,5)*6 : | [24 empty] | VV | 0
|  | 12,6 |  | 12.6 | [22 empty] | VV | 0
42 | 565161111R00 | Podklad z kameniva obaleného asfaltem ACP 16+ až ACP 22+, v pruhu šířky do 3 m, třídy 1, tloušťka po zhutnění 80 mm | m2 | 12.6 |  | 0 |  | 0 |  | 0 | 21 | 0 | 0.211 | 2.66 | 0 | 0 | 822-1 | RTS 21/ II | Indiv | 0.072 | 0.91 |  | Práce |  |  |  | POL1_1
|  | s rozprostřením a zhutněním | [24 empty] | SPI
|  | překop MK : (0,5+1,1+0,5)*6 : | [24 empty] | VV | 0
|  | 12,6 |  | 12.6 | [22 empty] | VV | 0
43 | 567122114R00 | Podklad z kameniva zpevněného cementem SC C8/10, tloušťka po zhutnění 150 mm | m2 | 12.6 |  | 0 |  | 0 |  | 0 | 21 | 0 | 0.38314 | 4.83 | 0 | 0 | 822-1 | RTS 21/ II | Indiv | 0.026 | 0.33 |  | Práce |  |  |  | POL1_1
|  | bez dilatačních spár, s rozprostřením a zhutněním, ošetřením povrchu podkladu vodou | [24 empty] | SPI
|  | překop MK : (0,5+1,1+0,5)*6 : | [24 empty] | VV | 0
|  | 12,6 |  | 12.6 | [22 empty] | VV | 0
44 | 573211111R00 | Postřik živičný spojovací bez posypu kamenivem z asfaltu silničního, v množství od 0,5 do 0,7 kg/m2 | m2 | 12.6 |  | 0 |  | 0 |  | 0 | 21 | 0 | 0.00061 | 0.01 | 0 | 0 | 822-1 | RTS 21/ II | Indiv | 0.002 | 0.03 |  | Práce |  |  |  | POL1_1
|  | překop MK : (0,5+1,1+0,5)*6 : | [24 empty] | VV | 0
|  | 12,6 |  | 12.6 | [22 empty] | VV | 0
45 | 573231110R00 | Postřik živičný spojovací bez posypu kamenivem z emulze, v množství od 0,3 do 0,5 kg/m2 | m2 | 12.6 |  | 0 |  | 0 |  | 0 | 21 | 0 | 0.0005 | 0.01 | 0 | 0 | 822-1 | RTS 21/ II | Indiv | 0.002 | 0.03 |  | Práce |  |  |  | POL1_1
|  | překop MK : (0,5+1,1+0,5)*6 : | [24 empty] | VV | 0
|  | 12,6 |  | 12.6 | [22 empty] | VV | 0
46 | 577141112R00 | Beton asfaltový s rozprostřením a zhutněním v pruhu šířky do 3 m, ACO 11+ nebo ACO 16+, tloušťky 50 mm, plochy přes 1000 m2 | m2 | 12.6 |  | 0 |  | 0 |  | 0 | 21 | 0 | 0.12966 | 1.63 | 0 | 0 | 822-1 | RTS 21/ II | Indiv | 0.072 | 0.91 |  | Práce |  |  |  | POL1_1
|  | překop MK : (0,5+1,1+0,5)*6 : | [24 empty] | VV | 0
|  | 12,6 |  | 12.6 | [22 empty] | VV | 0
47 | 577161224R00 | Beton asfaltový s rozprostřením a zhutněním v pruhu šířky do 3 m, ACL 22, tloušťky 70 mm, plochy přes 1000 m2 | m2 | 12.6 |  | 0 |  | 0 |  | 0 | 21 | 0 | 0.17946 | 2.26 | 0 | 0 | 822-1 | RTS 21/ II | Indiv | 0.088 | 1.11 |  | Práce |  |  |  | POL1_1
|  | překop MK : (0,5+1,1+0,5)*6 : | [24 empty] | VV | 0
|  | 12,6 |  | 12.6 | [22 empty] | VV | 0
48 | 564851111RT2 | Podklad ze štěrkodrti s rozprostřením a zhutněním frakce 0-32 mm, tloušťka po zhutnění 150 mm | m2 | 12.6 |  | 0 |  | 0 |  | 0 | 21 | 0 | 0.378 | 4.76 | 0 | 0 | 822-1 | RTS 21/ II | Indiv | 0.026 | 0.33 |  | Práce |  |  |  | POL1_
49 | 564821111RT2 | Podklad ze štěrkodrti s rozprostřením a zhutněním frakce 0-32 mm, tloušťka po zhutnění 80 mm | m2 | 12.6 |  | 0 |  | 0 |  | 0 | 21 | 0 | 0.2016 | 2.54 | 0 | 0 | 822-1 | RTS 21/ II | Indiv | 0.024 | 0.3 |  | Práce |  |  |  | POL1_
50 | 564811113RT2 | Podklad ze štěrkodrti s rozprostřením a zhutněním frakce 0-32 mm, tloušťka po zhutnění 70 mm | m2 | 12.6 |  | 0 |  | 0 |  | 0 | 21 | 0 | 0.1764 | 2.22 | 0 | 0 | 822-1 | RTS 21/ II | Indiv | 0.024 | 0.3 |  | Práce |  |  |  | POL1_
51 | 564811111RT2 | Podklad ze štěrkodrti s rozprostřením a zhutněním frakce 0-32 mm, tloušťka po zhutnění 50 mm | m2 | 12.6 |  | 0 |  | 0 |  | 0 | 21 | 0 | 0.126 | 1.59 | 0 | 0 | 822-1 | RTS 21/ II | Indiv | 0.021 | 0.26 |  | Práce |  |  |  | POL1_
Díl: | 8 | Trubní vedení |  |  |  | 0 |  | 0 |  | 0 |  | 0 |  | 0.75 |  | 0 |  |  |  |  | 36.17 | [5 empty] | DIL
52 | 871171121R00 | Montáž potrubí z plastických hmot z tlakových trubek polyetylenových, vnějšího průměru 40 mm | m | 18 |  | 0 |  | 0 |  | 0 | 21 | 0 | 0 | 0 | 0 | 0 | 827-1 | RTS 21/ II | Indiv | 0.036 | 0.65 |  | Práce |  |  |  | POL1_1
|  | v otevřeném výkopu, | [24 empty] | SPI
53 | 871211121R00 | Montáž potrubí z plastických hmot z tlakových trubek polyetylenových, vnějšího průměru 63 mm | m | 71 |  | 0 |  | 0 |  | 0 | 21 | 0 | 0 | 0 | 0 | 0 | 827-1 | RTS 21/ II | Indiv | 0.054 | 3.83 |  | Práce |  |  |  | POL1_1
|  | v otevřeném výkopu, | [24 empty] | SPI
54 | 877212121R00 | Montáž elektrotvarovek přirážka za 1 spoj elektrotvarovky, vnějšího průměru 63 mm | kus | 12 |  | 0 |  | 0 |  | 0 | 21 | 0 | 0 | 0 | 0 | 0 | 827-1 | RTS 21/ II | Indiv | 0.21648 | 2.6 |  | Práce |  |  |  | POL1_1
|  | v otevřeném výkopu, | [24 empty] | SPI
55 | 891241111R00 | Montáž vodovodních armatur na potrubí šoupátek v otevřeném výkopu nebo v šachtách s osazením zemní soupravy (bez poklopů), DN 80 mm | kus | 1 |  | 0 |  | 0 |  | 0 | 21 | 0 | 0.00022 | 0 | 0 | 0 | 827-1 | RTS 21/ II | Indiv | 1.554 | 1.55 |  | Práce |  |  |  | POL1_1
56 | 891249111R00 | Montáž vodovodních armatur na potrubí navrtávacích pasů s ventilem Jt 1 Mpa na potrubí z trub osinkocementových, litinových, ocelových nebo plastických hmot, DN 80 mm | kus | 1 |  | 0 |  | 0 |  | 0 | 21 | 0 | 0 | 0 | 0 | 0 | 827-1 | RTS 21/ II | Indiv | 3.474 | 3.47 |  | Práce |  |  |  | POL1_1
57 | 892241111R00 | Tlakové zkoušky vodovodního potrubí DN do 80 mm | m | 89 |  | 0 |  | 0 |  | 0 | 21 | 0 | 0 | 0 | 0 | 0 | 827-1 | RTS 21/ II | Indiv | 0.044 | 3.92 |  | Práce |  |  |  | POL1_1
|  | přísun, montáže, demontáže a odsunu zkoušecího čerpadla, napuštění tlakovou vodou a dodání vody pro tlakovou zkoušku, | [24 empty] | SPI |  | přísun, montáže, demontáže a odsunu zkoušecího čerpadla, napuštění tlakovou vodou a dodání vody pro tlakovou zkoušku,
|  | 71+18 : | [24 empty] | VV | 0
|  | 89 |  | 89 | [22 empty] | VV | 0
58 | 892233111R00 | Proplach a desinfekce vodovodního potrubí DN od 40 do 70 mm | m | 89 |  | 0 |  | 0 |  | 0 | 21 | 0 | 0 | 0 | 0 | 0 | 827-1 | RTS 21/ II | Indiv | 0.15 | 13.35 |  | Práce |  |  |  | POL1_1
|  | napuštění a vypuštění vody, dodání vody a desinfekčního prostředku, náklady na bakteriologický rozbor vody, | [24 empty] | SPI |  | napuštění a vypuštění vody, dodání vody a desinfekčního prostředku, náklady na bakteriologický rozbor vody,
|  | 71+18 : | [24 empty] | VV | 0
|  | 89 |  | 89 | [22 empty] | VV | 0
59 | 899401112R00 | Osazení poklopů litinových šoupátkových | kus | 1 |  | 0 |  | 0 |  | 0 | 21 | 0 | 0.12303 | 0.12 | 0 | 0 | 827-1 | RTS 21/ II | Indiv | 0.863 | 0.86 |  | Práce |  |  |  | POL1_1
|  | včetně podezdění | [24 empty] | SPI
60 | 899721112R00 | Výstražné fólie výstražná fólie pro vodovod, šířka 30 cm | m | 89 |  | 0 |  | 0 |  | 0 | 21 | 0 | 0 | 0 | 0 | 0 | 827-1 | RTS 21/ II | Indiv | 0.026 | 2.31 |  | Práce |  |  |  | POL1_1
|  | 71+18 : | [24 empty] | VV | 0
|  | 89 |  | 89 | [22 empty] | VV | 0
61 | 899731114R00 | Signalizační vodič CYY, 6 mm2 | m | 106.8 |  | 0 |  | 0 |  | 0 | 21 | 0 | 8e-05 | 0.01 | 0 | 0 | 827-1 | RTS 21/ II | Indiv | 0.034 | 3.63 |  | Práce |  |  |  | POL1_1
|  | 1,2*(71+18) : | [24 empty] | VV | 0
|  | 106,8 |  | 106.8 | [22 empty] | VV | 0
62 | 8931511199 | Montáž šachty vodoměrné a revizní plastové kruhové - viz. popis D-2.2.05 | kus | 1 |  | 0 |  | 0 |  | 0 | 21 | 0 | 0.51066 | 0.51 | 0 | 0 |  | Vlastní | Kalkul | 0 | 0 |  | Práce |  |  |  | POL1_1
|  | Včetně zřízení podkladního betonu v tl. 10 cm vyztuženého sítí 8/100/100. | [24 empty] | POP
63 | 28613781R | trubka plastová vodovodní hladká; HDPE (PE 100); SDR 11,0; PN 16; D = 40,0 mm; s = 3,70 mm; l = 12 000,0 mm | m | 19.8 |  | 0 |  | 0 |  | 0 | 21 | 0 | 0.00043 | 0.01 | 0 | 0 | SPCM | RTS 20/ I | Indiv | 0 | 0 |  | Specifikace |  |  |  | POL3_0
|  | 18*1,1 : | [24 empty] | VV | 0
|  | 19,8 |  | 19.8 | [22 empty] | VV | 0
64 | 28613783R | trubka plastová vodovodní hladká; HDPE (PE 100); SDR 11,0; PN 16; D = 63,0 mm; s = 5,80 mm; l = 12 000,0 mm | m | 78.1 |  | 0 |  | 0 |  | 0 | 21 | 0 | 0.00106 | 0.08 | 0 | 0 | SPCM | RTS 20/ I | Indiv | 0 | 0 |  | Specifikace |  |  |  | POL3_0
|  | 71*1,1 : | [24 empty] | VV | 0
|  | 78,1 |  | 78.1 | [22 empty] | VV | 0
65 | 28653334.AR | koleno PE 100; 45,0 °; SDR 11,0; D = 63,0 mm; hladké; spoj elektrosvařovaný | kus | 6 |  | 0 |  | 0 |  | 0 | 21 | 0 | 0.00027 | 0 | 0 | 0 | SPCM | RTS 21/ II | Indiv | 0 | 0 |  | Specifikace |  |  |  | POL3_0
66 | 42227613R | šoupátko pro domovní přípojky přímé, s vnějším a vnitřním závitem a integr.spojkou; pro vodovod; DN 32; PN 16; L = 221 mm; médium pitná voda, užitková voda; max teplota 70 °C; max.provozní tlak 10 bar; připoj.rozměr 40 x 2", vnější trubkový závit, ISO spojka; těleso litina; povrch.ochrana vně i uvnitř epoxidovým práškem | kus | 1 |  | 0 |  | 0 |  | 0 | 21 | 0 | 0.005 | 0.01 | 0 | 0 | SPCM | RTS 21/ II | Indiv | 0 | 0 |  | Specifikace |  |  |  | POL3_0
|  | bar; připoj.rozměr 40 x 2", vnější trubkový závit, ISO spojka; těleso litina; povrch.ochrana vně i uvnitř epoxidovým práškem | [24 empty] | POP |  | bar; připoj.rozměr 40 x 2", vnější trubkový závit, ISO spojka; těleso litina; povrch.ochrana vně i uvnitř epoxidovým práškem
67 | 42273532R | pas navrtávací tvárná litina; provedení s trubkovým závitem; PN 16; vnější pr.potrubí 90 mm; závit na odbočce G 1",5/4",6/4",2"; max teplota 70 °C; pro typ potrubí z PVC, PE | kus | 1 |  | 0 |  | 0 |  | 0 | 21 | 0 | 0.0025 | 0 | 0 | 0 | SPCM | RTS 21/ II | Indiv | 0 | 0 |  | Specifikace |  |  |  | POL3_0
68 | 422913332R | souprava zemní teleskopická přípojková; pro ruční ovládání šoupat a domovních šoupátek; DN 1"-2"; rozsah min.1,05m max. 1,75m; provedení dvoudílné; mat. vnější chránička z PE, ovl.čtyřhran z litiny, vnitřní teleskop ze zink.oceli | kus | 1 |  | 0 |  | 0 |  | 0 | 21 | 0 | 0.0045 | 0 | 0 | 0 | SPCM | RTS 21/ II | Indiv | 0 | 0 |  | Specifikace |  |  |  | POL3_0
|  | , vnitřní teleskop ze zink.oceli | [24 empty] | POP
69 | 42291360R | poklop šoupátkový tělo PA, víčko litina; použití uliční poklop pro šoupata, vhodné i do litého asfaltu; h = 270,0 mm; vnitř.pr.D = 190 mm; D = 270,0 mm | kus | 1 |  | 0 |  | 0 |  | 0 | 21 | 0 | 0.0069 | 0.01 | 0 | 0 | SPCM | RTS 21/ II | Indiv | 0 | 0 |  | Specifikace |  |  |  | POL3_0
70 | 42291510R | deska podkladová pro ventilkové a šoupátkové poklopy; plastové | kus | 1 |  | 0 |  | 0 |  | 0 | 21 | 0 | 0.0009 | 0 | 0 | 0 | SPCM | RTS 21/ II | Indiv | 0 | 0 |  | Specifikace |  |  |  | POL3_0
Díl: | 91 | Doplňující práce na komunikaci |  |  |  | 0 |  | 0 |  | 0 |  | 0 |  | 0.05 |  | 0 |  |  |  |  | 4.38 | [5 empty] | DIL
71 | 919721211R00 | Dilatační spáry vkládané vyplněné asfaltovou zálivkou | m | 12 |  | 0 |  | 0 |  | 0 | 21 | 0 | 0.0043 | 0.05 | 0 | 0 | 822-1 | RTS 21/ II | Indiv | 0.208 | 2.5 |  | Práce |  |  |  | POL1_1
|  | v cementobetonovém krytu s odstraněním vložek, s vyčištěním a vyplněním spár | [24 empty] | SPI
72 | 919731123R00 | Zarovnání styčné plochy podkladu nebo krytu živičné, tloušťky přes 100 do 200 mm | m | 12 |  | 0 |  | 0 |  | 0 | 21 | 0 | 0 | 0 | 0 | 0 | 822-1 | RTS 21/ II | Indiv | 0.12 | 1.44 |  | Práce |  |  |  | POL1_1
|  | podél vybourané části komunikace nebo zpevněné plochy | [24 empty] | SPI
73 | 919735112R00 | Řezání stávajících krytů nebo podkladů živičných, hloubky přes 50 do 100 mm | m | 12 |  | 0 |  | 0 |  | 0 | 21 | 0 | 0 | 0 | 0 | 0 | 822-1 | RTS 21/ II | Indiv | 0.037 | 0.44 |  | Práce |  |  |  | POL1_1
|  | včetně spotřeby vody | [24 empty] | SPI
|  | 2*6 : | [24 empty] | VV | 0
|  | 12 |  | 12 | [22 empty] | VV | 0
Díl: | 99 | Staveništní přesun hmot |  |  |  | 0 |  | 0 |  | 0 |  | 0 |  | 0 |  | 0 |  |  |  |  | 69.04 | [5 empty] | DIL
74 | 998276101R00 | Přesun hmot pro trubní vedení z trub plastových nebo sklolaminátových v otevřeném výkopu | t | 326.4458 |  | 0 |  | 0 |  | 0 | 21 | 0 | 0 | 0 | 0 | 0 | 827-1 | RTS 21/ II | Indiv | 0.2115 | 69.04 |  | Práce |  |  |  | POL1_1
|  | vodovodu nebo kanalizace ražené nebo hloubené (827 1.1, 827 1.9, 827 2.1, 827 2.9), drobných objektů | [24 empty] | SPI
Díl: | D96 | Přesuny suti a vybouraných hmot |  |  |  | 0 |  | 0 |  | 0 |  | 0 |  | 0 |  | 0 |  |  |  |  | 5.94 | [5 empty] | DIL
75 | 979990001R00 | Poplatek za skládku stavební suti, skupina 17 09 04 z Katalogu odpadů | t | 29.3976 |  | 0 |  | 0 |  | 0 | 21 | 0 | 0 | 0 | 0 | 0 | 801-3 | RTS 20/ I | RTS 20/ I | 0 | 0 |  | Práce |  |  |  | POL1_1
|  | Položka pořadí 1 : 12,60000*0,77 : | [24 empty] | VV | 0
|  | Položka pořadí 2 : 12,60000*0,55 : | [24 empty] | VV | 0
|  | Položka pořadí 5 : 12,59999*0,38314 : | [24 empty] | VV | 0
|  | 21,45956 |  | 21.4596 | [22 empty] | VV | 0
|  | (12,6*(0,15+0,08+0,07+0,05))*1,8 |  | 7.938 | [22 empty] | VV | 0
76 | 979990113R00 | Poplatek za skládku obalovaný asfalt , skupina 17 09 04 z Katalogu odpadů | t | 5.544 |  | 0 |  | 0 |  | 0 | 21 | 0 | 0 | 0 | 0 | 0 | 801-3 | RTS 20/ I | RTS 20/ I | 0 | 0 |  | Práce |  |  |  | POL1_1
|  | Položka pořadí 3 : 12,60000*0,154 : | [24 empty] | VV | 0
|  | Položka pořadí 4 : 12,60000*0,176 : | [24 empty] | VV | 0
|  | Položka pořadí 6 : 12,60000*0,11 : | [24 empty] | VV | 0
|  | 5,544 |  | 5.544 | [22 empty] | VV | 0
77 | 979082317R00 | Vodorovná doprava suti a vybouraných hmot vodorovná doprava suti a vybouraných hmot bez naložení, s vyložením a hrubým urovnáním po suchu, vzdálenost přes 4000 do 5000 m, | t | 34.9416 |  | 0 |  | 0 |  | 0 | 21 | 0 | 0 | 0 | 0 | 0 | 832-1 | RTS 21/ II | Indiv | 0 | 0 |  | Práce |  |  |  | POL1_1
|  | bez naložení, s vyložením a hrubým urovnáním | [24 empty] | SPI
|  | Odkaz na mn. položky pořadí 76 : 5,54400 |  | 5.544 | [22 empty] | VV | 5
|  | Odkaz na mn. položky pořadí 75 : 29,39756 |  | 29.3976 | [22 empty] | VV | 5
78 | 979082319R00 | Vodorovná doprava suti a vybouraných hmot vodorovná doprava suti a vybouraných hmot bez naložení, s vyložením a hrubým urovnáním po suchu, , příplatek za každých dalších i započatých 1000 m | t | 1572.3702 |  | 0 |  | 0 |  | 0 | 21 | 0 | 0 | 0 | 0 | 0 | 832-1 | RTS 21/ II | Indiv | 0 | 0 |  | Práce |  |  |  | POL1_1
|  | bez naložení, s vyložením a hrubým urovnáním | [24 empty] | SPI
|  | Odkaz na mn. položky pořadí 77 : 34,94156*45 |  | 1572.3702 | [22 empty] | VV | 5
79 | 979087112R00 | Vodorovná doprava suti a vybouraných hmot nakládání suti na dopravní prostředky, | t | 34.9416 |  | 0 |  | 0 |  | 0 | 21 | 0 | 0 | 0 | 0 | 0 | 821-1 | RTS 21/ II | Indiv | 0.164 | 5.73 |  | Práce |  |  |  | POL1_1
|  | se složením a hrubým urovnáním nebo s přeložením na jiný dopravní prostředek kromě lodi, vč. příplatku za každých dalších i započatých 1000 m přes 1000 m, | [24 empty] | SPI |  | se složením a hrubým urovnáním nebo s přeložením na jiný dopravní prostředek kromě lodi, vč. příplatku za každých dalších i započatých 1000 m přes 1000 m,
|  | Odkaz na mn. položky pořadí 77 : 34,94156 |  | 34.9416 | [22 empty] | VV | 5
80 | 979093111R00 | Uložení suti na skládku bez zhutnění | t | 34.9416 |  | 0 |  | 0 |  | 0 | 21 | 0 | 0 | 0 | 0 | 0 | 800-6 | RTS 21/ II | Indiv | 0.006 | 0.21 |  | Práce |  |  |  | POL1_1
|  | s hrubým urovnáním, | [24 empty] | SPI
|  | Odkaz na mn. položky pořadí 77 : 34,94156 |  | 34.9416 | [22 empty] | VV | 5
[25 empty] | 15 | 21 | DPH
| Celkem |  |  |  |  | 0 | [18 empty] | 0 | 0 | SUM
END
Note on S6: Jedná se o informaci, zda se jedná o položku, která je do rozpočtu zadána z cenové soustavy RTS, nebo vlastní.
Note on T6: Jedná se o název CÚ, která je zadána u položky rozpočtu

## 3 3 Pol
Položkový soupis prací a dodávek | [26 empty] | #TypZaznamu#
S: | 2021/031 | Kanalizace a ČOV Křešice | [24 empty] | STA
O: | 3 | D 2.2 ČOV- přípojka vody, odtokové potrubí a zpevněné plochy | [21 empty] | STA |  |  | OBJ
R: | 3 | Sjezd k areálu ČOV | [24 empty] | ROZ
P.č. | Číslo položky | Název položky | MJ | Množství | Cena / MJ | Celkem | Dodávka | Dodávka celk. | Montáž | Montáž celk. | DPH | Cena s DPH | Hmotnost / MJ | Hmotnost celk.(t) | Dem. hmotnost / MJ | Dem. hmotnost celk.(t) | Ceník | Cen. soustava / platnost | Cenová úroveň | Nhod / MJ | Nhod celk. | Dodavatel | Typ položky
Díl: | 1 | Zemní práce |  |  |  | 0 |  | 0 |  | 0 |  | 0 |  | 0 |  | 0 |  |  |  |  | 35.14 | [5 empty] | DIL
1 | 121101101R00 | Sejmutí ornice s přemístěním na vzdálenost do 50 m | m3 | 67.2 |  | 0 |  | 0 |  | 0 | 21 | 0 | 0 | 0 | 0 | 0 | 800-1 | RTS 21/ II | Indiv | 0.097 | 6.52 |  | Práce |  |  |  | POL1_1
|  | nebo lesní půdy, s vodorovným přemístěním na hromady v místě upotřebení nebo na dočasné či trvalé skládky se složením | [24 empty] | SPI |  | nebo lesní půdy, s vodorovným přemístěním na hromady v místě upotřebení nebo na dočasné či trvalé skládky se složením
|  | sjezd, VDV,odtok : 6*56*0,2 : | [24 empty] | VV | 0
|  | 67,2 |  | 67.2 | [22 empty] | VV | 0
2 | 122201101R00 | Odkopávky a prokopávky nezapažené v hornině 3 do 100 m3 | m3 | 54.4 |  | 0 |  | 0 |  | 0 | 21 | 0 | 0 | 0 | 0 | 0 | 800-1 | RTS 21/ II | Indiv | 0.368 | 20.02 |  | Práce |  |  |  | POL1_1
|  | s přehozením výkopku na vzdálenost do 3 m nebo s naložením na dopravní prostředek, | [24 empty] | SPI
|  | 272*0,2 : | [24 empty] | VV | 0
|  | 54,4 |  | 54.4 | [22 empty] | VV | 0
3 | 162201102R00 | Vodorovné přemístění výkopku z horniny 1 až 4, na vzdálenost přes 20 do 50 m | m3 | 67.2 |  | 0 |  | 0 |  | 0 | 21 | 0 | 0 | 0 | 0 | 0 | 800-1 | RTS 21/ II | Indiv | 0.074 | 4.97 |  | Práce |  |  |  | POL1_1
|  | po suchu, bez naložení výkopku, avšak se složením bez rozhrnutí, zpáteční cesta vozidla. | [24 empty] | SPI
4 | 171101103R00 | Uložení sypaniny do násypů zhutněných s uzavřením povrchu násypu z hornin soudržných s předepsanou mírou zhutnění v procentech výsledků zkoušek Proctor-Standard přes 96 do 100 % PS | m3 | 67.2 |  | 0 |  | 0 |  | 0 | 21 | 0 | 0 | 0 | 0 | 0 | 800-1 | RTS 21/ II | Indiv | 0.054 | 3.63 |  | Práce |  |  |  | POL1_1
|  | s rozprostřením sypaniny ve vrstvách a s hrubým urovnáním, | [24 empty] | SPI
Díl: | 2 | Základy a zvláštní zakládání |  |  |  | 0 |  | 0 |  | 0 |  | 0 |  | 0 |  | 0 |  |  |  |  | 1.36 | [5 empty] | DIL
5 | 215901101R00 | Zhutnění podloží z rostlé horniny 1 až 4 pod násypy z hornin soudržných do 92% PS a nesoudržných sypkých relativní ulehlosti l(d) do 0,8 | m2 | 272 |  | 0 |  | 0 |  | 0 | 21 | 0 | 0 | 0 | 0 | 0 | 800-1 | RTS 21/ II | Indiv | 0.005 | 1.36 |  | Práce |  |  |  | POL1_1
|  | z rostlé horniny tř.1 - 4 pod násypy z hornin soudržných do 92% PS a hornin nesoudržných sypkých relativní ulehlosti I(d) do 0,8 | [24 empty] | SPI |  | z rostlé horniny tř.1 - 4 pod násypy z hornin soudržných do 92% PS a hornin nesoudržných sypkých relativní ulehlosti I(d) do 0,8
Díl: | 5 | Komunikace |  |  |  | 0 |  | 0 |  | 0 |  | 0 |  | 183.09 |  | 0 |  |  |  |  | 34 | [5 empty] | DIL
6 | 564113505R00 | Podklad nebo podsyp z asfaltového recyklátu frakce 0-32 mm, tloušťka po zhutnění 5 cm | m2 | 272 |  | 0 |  | 0 |  | 0 | 21 | 0 | 0.105 | 28.56 | 0 | 0 | 822-1 | RTS 21/ II | Indiv | 0.024 | 6.53 |  | Práce |  |  |  | POL1_1
|  | s rozprostřením, vlhčením a zhutněním | [24 empty] | SPI
7 | 564861111R00 | Podklad ze štěrkodrti s rozprostřením a zhutněním frakce 0-63 mm, tloušťka po zhutnění 200 mm | m2 | 272 |  | 0 |  | 0 |  | 0 | 21 | 0 | 0.441 | 119.95 | 0 | 0 | 822-1 | RTS 21/ II | Indiv | 0.029 | 7.89 |  | Práce |  |  |  | POL1_1
8 | 577141312R00 | Beton asfaltový s rozprostřením a zhutněním v pruhu šířky do 3 m, ACO 8 nebo ACO 11 nebo ACO 16, tloušťky 50 mm, plochy přes 1000 m2 | m2 | 272 |  | 0 |  | 0 |  | 0 | 21 | 0 | 0.12715 | 34.58 | 0 | 0 | 822-1 | RTS 21/ II | Indiv | 0.072 | 19.58 |  | Práce |  |  |  | POL1_1
Díl: | 99 | Staveništní přesun hmot |  |  |  | 0 |  | 0 |  | 0 |  | 0 |  | 0 |  | 0 |  |  |  |  | 2.93 | [5 empty] | DIL
9 | 998225111R00 | Přesun hmot komunikací a letišť, kryt živičný jakékoliv délky objektu | t | 183.0968 |  | 0 |  | 0 |  | 0 | 21 | 0 | 0 | 0 | 0 | 0 | 822-1 | RTS 21/ II | Indiv | 0.016 | 2.93 |  | Práce |  |  |  | POL1_1
|  | vodorovně do 200 m | [24 empty] | SPI
[25 empty] | 15 | 21 | DPH
| Celkem |  |  |  |  | 0 | [18 empty] | 0 | 0 | SUM
END
Note on S6: Jedná se o informaci, zda se jedná o položku, která je do rozpočtu zadána z cenové soustavy RTS, nebo vlastní.
Note on T6: Jedná se o název CÚ, která je zadána u položky rozpočtu

## 4 1 Pol
Položkový soupis prací a dodávek | [26 empty] | #TypZaznamu#
S: | 2021/031 | Kanalizace a ČOV Křešice | [24 empty] | STA
O: | 4 | D 2.3 Rozvody NN | [21 empty] | STA |  |  | OBJ
R: | 1 | D2.3 Rozvody NN | [24 empty] | ROZ
P.č. | Číslo položky | Název položky | MJ | Množství | Cena / MJ | Celkem | Dodávka | Dodávka celk. | Montáž | Montáž celk. | DPH | Cena s DPH | Hmotnost / MJ | Hmotnost celk.(t) | Dem. hmotnost / MJ | Dem. hmotnost celk.(t) | Ceník | Cen. soustava / platnost | Cenová úroveň | Nhod / MJ | Nhod celk. | Dodavatel | Typ položky
Díl: | M21 | Elektromontáže |  |  |  | 0 |  | 0 |  | 0 |  | 0 |  | 0 |  | 0 |  |  |  |  | 0 | [5 empty] | DIL
1 | M2111221 | D2.3 Rozvody NN K ČOV a ČS1 - samostatný položkový rozpočet | ks | 1 |  | 0 |  | 0 |  | 0 | 21 | 0 | 0 | 0 | 0 | 0 |  | Vlastní | Kalkul | 0 | 0 |  | Práce |  |  |  | POL1_1
2 | M2111222 | D2.3 Rozvody NN - ČS2 - samostatný položkový rozpočet | ks | 1 |  | 0 |  | 0 |  | 0 | 21 | 0 | 0 | 0 | 0 | 0 |  | Vlastní | Kalkul | 0 | 0 |  | Práce |  |  |  | POL1_1
3 | M2111223 | D2.3 Rozvody NN - ČS3 - samostatný položkový rozpočet | ks | 1 |  | 0 |  | 0 |  | 0 | 21 | 0 | 0 | 0 | 0 | 0 |  | Vlastní | Kalkul | 0 | 0 |  | Práce |  |  |  | POL1_1
[25 empty] | 15 | 21 | DPH
| Celkem |  |  |  |  | 0 | [18 empty] | 0 | 0 | SUM
END
Note on S6: Jedná se o informaci, zda se jedná o položku, která je do rozpočtu zadána z cenové soustavy RTS, nebo vlastní.
Note on T6: Jedná se o název CÚ, která je zadána u položky rozpočtu

## 5 1 Pol
Položkový soupis prací a dodávek | [26 empty] | #TypZaznamu#
S: | 2021/031 | Kanalizace a ČOV Křešice | [24 empty] | STA
O: | 5 | D 2.4 Technologická část ČOV | [21 empty] | STA |  |  | OBJ
R: | 1 | D 2.4 Technologická část ČOV | [24 empty] | ROZ
P.č. | Číslo položky | Název položky | MJ | Množství | Cena / MJ | Celkem | Dodávka | Dodávka celk. | Montáž | Montáž celk. | DPH | Cena s DPH | Hmotnost / MJ | Hmotnost celk.(t) | Dem. hmotnost / MJ | Dem. hmotnost celk.(t) | Ceník | Cen. soustava / platnost | Cenová úroveň | Nhod / MJ | Nhod celk. | Dodavatel | Typ položky
Díl: | D-2.4 | Technické a technologické zařízení - ČOV |  |  |  | 0 |  | 0 |  | 0 |  | 0 |  | 0 |  | 0 |  |  |  |  | 0 | [5 empty] | DIL
1 | D-2.4.1 | Strojně-technologická část - viz. samostatný položkový rozpočet | kus | 1 |  | 0 |  | 0 |  | 0 | 21 | 0 | 0 | 0 | 0 | 0 |  | Vlastní | Kalkul | 0 | 0 |  | Práce |  |  |  | POL1_1
2 | D-2.4.2+3 | Technologická a stavební elektroinstalace ČOV - viz. samostatný položkový rozpočet | kus | 1 |  | 0 |  | 0 |  | 0 | 21 | 0 | 0 | 0 | 0 | 0 |  | Vlastní | Kalkul | 0 | 0 |  | Práce |  |  |  | POL1_1
[25 empty] | 15 | 21 | DPH
| Celkem |  |  |  |  | 0 | [18 empty] | 0 | 0 | SUM
END
Note on S6: Jedná se o informaci, zda se jedná o položku, která je do rozpočtu zadána z cenové soustavy RTS, nebo vlastní.
Note on T6: Jedná se o název CÚ, která je zadána u položky rozpočtu

## 6 1 Pol
Položkový soupis prací a dodávek | [26 empty] | #TypZaznamu#
S: | 2021/031 | Kanalizace a ČOV Křešice | [24 empty] | STA
O: | 6 | D 2.5 Technologická část ČS | [21 empty] | STA |  |  | OBJ
R: | 1 | D 2.5 Technologická část ČS | [24 empty] | ROZ
P.č. | Číslo položky | Název položky | MJ | Množství | Cena / MJ | Celkem | Dodávka | Dodávka celk. | Montáž | Montáž celk. | DPH | Cena s DPH | Hmotnost / MJ | Hmotnost celk.(t) | Dem. hmotnost / MJ | Dem. hmotnost celk.(t) | Ceník | Cen. soustava / platnost | Cenová úroveň | Nhod / MJ | Nhod celk. | Dodavatel | Typ položky
Díl: | D-2.5 | Technické a technologické zařízení - ČS1, ČS2, ČS3 |  |  |  | 0 |  | 0 |  | 0 |  | 0 |  | 0 |  | 0 |  |  |  |  | 0 | [5 empty] | DIL
1 | D-2.5.1 | Strojně-technologická část - viz. samostatný položkový rozpočet | kus | 1 |  | 0 |  | 0 |  | 0 | 21 | 0 | 0 | 0 | 0 | 0 |  | Vlastní | Kalkul | 0 | 0 |  | Práce |  |  |  | POL1_1
2 | D-2.5.2.1 | Technologická elektroinstalace ČS1 - viz. samostatný položkový rozpočet | kus | 1 |  | 0 |  | 0 |  | 0 | 21 | 0 | 0 | 0 | 0 | 0 |  | Vlastní | Kalkul | 0 | 0 |  | Práce |  |  |  | POL1_1
3 | D-2.5.2.2 | Technologická elektroinstalace ČS2 - viz. samostatný položkový rozpočet | kus | 1 |  | 0 |  | 0 |  | 0 | 21 | 0 | 0 | 0 | 0 | 0 |  | Vlastní | Kalkul | 0 | 0 |  | Práce |  |  |  | POL1_1
4 | D-2.5.2.3 | Technologická elektroinstalace ČS3 - viz. samostatný položkový rozpočet | kus | 1 |  | 0 |  | 0 |  | 0 | 21 | 0 | 0 | 0 | 0 | 0 |  | Vlastní | Kalkul | 0 | 0 |  | Práce |  |  |  | POL1_1
[25 empty] | 15 | 21 | DPH
| Celkem |  |  |  |  | 0 | [18 empty] | 0 | 0 | SUM
END
Note on S6: Jedná se o informaci, zda se jedná o položku, která je do rozpočtu zadána z cenové soustavy RTS, nebo vlastní.
Note on T6: Jedná se o název CÚ, která je zadána u položky rozpočtu

## 7 1 Pol
Položkový soupis prací a dodávek | [26 empty] | #TypZaznamu#
S: | 2021/031 | Kanalizace a ČOV Křešice | [24 empty] | STA
O: | 7 | Ostatní a vedlejší náklady | [21 empty] | STA |  |  | OBJ
R: | 1 | Ostatní a vedlější náklady | [24 empty] | ROZ
P.č. | Číslo položky | Název položky | MJ | Množství | Cena / MJ | Celkem | Dodávka | Dodávka celk. | Montáž | Montáž celk. | DPH | Cena s DPH | Hmotnost / MJ | Hmotnost celk.(t) | Dem. hmotnost / MJ | Dem. hmotnost celk.(t) | Ceník | Cen. soustava / platnost | Cenová úroveň | Nhod / MJ | Nhod celk. | Dodavatel | Typ položky
Díl: | VN | Vedlejší náklady |  |  |  | 0 |  | 0 |  | 0 |  | 0 |  | 0 |  | 0 |  |  |  |  | 0 | [5 empty] | DIL
1 | 005111020R | Vytyčení stavby | Soubor | 1 |  | 0 |  | 0 |  | 0 | 21 | 0 | 0 | 0 | 0 | 0 |  | RTS 21/ II | Kalkul | 0 | 0 |  | VRN |  |  |  | POL99_8
|  | 1 : | [24 empty] | VV | 0
|  | 1 |  | 1 | [22 empty] | VV | 0
2 | 005111021R | Vytyčení inženýrských sítí | Soubor | 1 |  | 0 |  | 0 |  | 0 | 21 | 0 | 0 | 0 | 0 | 0 |  | RTS 21/ II | Kalkul | 0 | 0 |  | VRN |  |  |  | POL99_8
|  | 1 : | [24 empty] | VV | 0
|  | 1 |  | 1 | [22 empty] | VV | 0
3 | 005121 R | Zařízení staveniště | Soubor | 1 |  | 0 |  | 0 |  | 0 | 21 | 0 | 0 | 0 | 0 | 0 |  | RTS 21/ II | Kalkul | 0 | 0 |  | VRN |  |  |  | POL99_8
|  | 1 : | [24 empty] | VV | 0
|  | 1 |  | 1 | [22 empty] | VV | 0
4 | 005121030R | Odstranění zařízení staveniště | Soubor | 1 |  | 0 |  | 0 |  | 0 | 21 | 0 | 0 | 0 | 0 | 0 |  | RTS 21/ II | Kalkul | 0 | 0 |  | VRN |  |  |  | POL99_8
|  | 1 : | [24 empty] | VV | 0
|  | 1 |  | 1 | [22 empty] | VV | 0
5 | 005124010R | Koordinační činnost | Soubor | 1 |  | 0 |  | 0 |  | 0 | 21 | 0 | 0 | 0 | 0 | 0 |  | RTS 21/ II | Kalkul | 0 | 0 |  | VRN |  |  |  | POL99_8
|  | 1 : | [24 empty] | VV | 0
|  | 1 |  | 1 | [22 empty] | VV | 0
Díl: | ON | Ostatní náklady |  |  |  | 0 |  | 0 |  | 0 |  | 0 |  | 0 |  | 0 |  |  |  |  | 0 | [5 empty] | DIL
6 | 004111010R | Průzkumné práce | Soubor | 1 |  | 0 |  | 0 |  | 0 | 21 | 0 | 0 | 0 | 0 | 0 |  | RTS 21/ II | Kalkul | 0 | 0 |  | VRN |  |  |  | POL99_8
|  | 1 : | [24 empty] | VV | 0
|  | 1 |  | 1 | [22 empty] | VV | 0
7 | 005123 R | Územní vlivy | Soubor | 1 |  | 0 |  | 0 |  | 0 | 21 | 0 | 0 | 0 | 0 | 0 |  | RTS 21/ II | Kalkul | 0 | 0 |  | VRN |  |  |  | POL99_8
|  | 1 : | [24 empty] | VV | 0
|  | 1 |  | 1 | [22 empty] | VV | 0
8 | 005211030R | Dočasná dopravní opatření | Soubor | 1 |  | 0 |  | 0 |  | 0 | 21 | 0 | 0 | 0 | 0 | 0 |  | RTS 21/ II | Kalkul | 0 | 0 |  | VRN |  |  |  | POL99_8
|  | 1 : | [24 empty] | VV | 0
|  | 1 |  | 1 | [22 empty] | VV | 0
9 | 005211040R | Užívání veřejných ploch a prostranství | Soubor | 1 |  | 0 |  | 0 |  | 0 | 21 | 0 | 0 | 0 | 0 | 0 |  | RTS 21/ II | Kalkul | 0 | 0 |  | VRN |  |  |  | POL99_8
|  | 1 : | [24 empty] | VV | 0
|  | 1 |  | 1 | [22 empty] | VV | 0
10 | 00523 R | Zkoušky a revize | Soubor | 1 |  | 0 |  | 0 |  | 0 | 21 | 0 | 0 | 0 | 0 | 0 |  | RTS 21/ II | Kalkul | 0 | 0 |  | VRN |  |  |  | POL99_8
|  | 1 : | [24 empty] | VV | 0
|  | 1 |  | 1 | [22 empty] | VV | 0
11 | 00524 R | Předání a převzetí díla | Soubor | 1 |  | 0 |  | 0 |  | 0 | 21 | 0 | 0 | 0 | 0 | 0 |  | RTS 21/ II | Kalkul | 0 | 0 |  | VRN |  |  |  | POL99_8
|  | 1 : | [24 empty] | VV | 0
|  | 1 |  | 1 | [22 empty] | VV | 0
12 | 005241010R | Dokumentace skutečného provedení | Soubor | 1 |  | 0 |  | 0 |  | 0 | 21 | 0 | 0 | 0 | 0 | 0 |  | RTS 21/ II | Kalkul | 0 | 0 |  | VRN |  |  |  | POL99_8
|  | 1 : | [24 empty] | VV | 0
|  | 1 |  | 1 | [22 empty] | VV | 0
13 | 005241020R | Geodetické zaměření skutečného provedení | Soubor | 1 |  | 0 |  | 0 |  | 0 | 21 | 0 | 0 | 0 | 0 | 0 |  | RTS 21/ II | Kalkul | 0 | 0 |  | VRN |  |  |  | POL99_8
|  | 1 : | [24 empty] | VV | 0
|  | 1 |  | 1 | [22 empty] | VV | 0
14 | 00528 R | Podmínky dotačních programů | Soubor | 1 |  | 0 |  | 0 |  | 0 | 21 | 0 | 0 | 0 | 0 | 0 |  | RTS 21/ II | Kalkul | 0 | 0 |  | VRN |  |  |  | POL99_8
|  | Náklady zhotovitele, které vznikají v souvislosti se specifickými obchodními podmínkami objednatele. | [24 empty] | POP
|  | 1 : | [24 empty] | VV | 0
|  | 1 |  | 1 | [22 empty] | VV | 0
15 | 005281010R | Propagace | Soubor | 1 |  | 0 |  | 0 |  | 0 | 21 | 0 | 0 | 0 | 0 | 0 |  | RTS 21/ II | Kalkul | 0 | 0 |  | VRN |  |  |  | POL99_8
|  | Náklady spojené s povinnou publicitou, pokud ji objednatel požaduje. Zahrnuje zejména náklady na propagační a informační billboardy, tabule, internetovou propagaci, tiskoviny apod. | [24 empty] | POP |  | Náklady spojené s povinnou publicitou, pokud ji objednatel požaduje. Zahrnuje zejména náklady na propagační a informační billboardy, tabule, internetovou propagaci, tiskoviny apod.
|  | 1 : | [24 empty] | VV | 0
|  | 1 |  | 1 | [22 empty] | VV | 0
16 | 005231020R | Individuální a komplexní vyzkoušení | Soubor | 1 |  | 0 |  | 0 |  | 0 | 21 | 0 | 0 | 0 | 0 | 0 |  | RTS 21/ II | Kalkul | 0 | 0 |  | VRN |  |  |  | POL99_8
17 | 005231030R | Zkušební provoz | Soubor | 1 |  | 0 |  | 0 |  | 0 | 21 | 0 | 0 | 0 | 0 | 0 |  | RTS 21/ II | Kalkul | 0 | 0 |  | VRN |  |  |  | POL99_8
18 | 005231040R | Provozní řády | Soubor | 1 |  | 0 |  | 0 |  | 0 | 21 | 0 | 0 | 0 | 0 | 0 |  | RTS 21/ II | Kalkul | 0 | 0 |  | VRN |  |  |  | POL99_8
[25 empty] | 15 | 21 | DPH
| Celkem |  |  |  |  | 0 | [18 empty] | 0 | 0 | SUM
END
Note on S6: Jedná se o informaci, zda se jedná o položku, která je do rozpočtu zadána z cenové soustavy RTS, nebo vlastní.
Note on T6: Jedná se o název CÚ, která je zadána u položky rozpočtu