## List1
Pozice | Název | Popis | Rozměry ŠxHxV [mm] | Mn. ks | Cena za 1 mj bez DPH | Cena celkem bez DPH v Kč | DPH %
100. - PŘÍPRAVNA HRUBÉ ZELENINY
101. | Chladnicí skříň nerez, 650 litrů | - hrubý objem: 650 litrů, čístý objem 462 litrů - připojeno na centrální jednotku chlazení - provedení nerez, na nožičkách - teplotní rozsah: 2-12°C - ovládání v horní části chladničky - způsob odmrazování v chladící části: automatický - počet polic v chladící části: 3 - výškově nastavitelné poličky: 3 - samozazavírací dveře - integrovaná rukojeť | 750x750x2064 | 1 |  | 0 | 21
102. | Regál nerez 4x police | - 4x pevná police - provedení na nohách | 1000x800x1800 | 1 |  | 0 | 21
103. | Dřevěný rošt na brambory - DODÁVKA PROVOZOVATELE | x | cca 650x650x50 | 1 |  | 0 | 21
104. | Nerez mycí stůl se spodní policí, dřezem, umývátkem na ruce a přetaženou deskou nad odpadkovým košem | - 1x spodní police - prolomená deska - na středu dřez 700x500x300, KOA - vlevo nad košem umyvadlo na ruce 300x240mm, KOA - 2x otvor na baterii vč podlepu plastovou deskou - vlevo přetažená deska cca 450 mm nad odpadkovým košem - zadní a levý zvýšený lem v=150 mm - provedení na stavební sokl 150 mm | 2100x700x750 | 1 |  | 0 | 21
105. | Předoplachová tlaková sprcha s raménkem - stolní | - stolní směšovací baterie - napouštěcí raménko | x | 1 |  | 0 | 21
106. | Nádoba na odpadky nerez - 50 ltr. | -pojízdné provedení - včetně poklopu | D380x615 | 1 |  | 0 | 21
107. | Stojánková páková směšovací baterie pro dřez a umydlo na ruce | x | x | 1 |  | 0 | 21
200. - CHODBA, SKLADY
201. | Chladnicí skříň nerez, 650 litrů | - hrubý objem: 650 litrů, čístý objem 462 litrů - připojeno na centrální jednotku chlazení - provedení nerez, na nožičkách - teplotní rozsah: 2-12°C - ovládání v horní části chladničky - způsob odmrazování v chladící části: automatický - počet polic v chladící části: 3 - výškově nastavitelné poličky: 3 - samozazavírací dveře - integrovaná rukojeť | 750x750x2064 | 2 |  | 0 | 21
202. | Mrazící skříň nerez, 650 litrů | - hrubý objem: 650 litrů, čístý objem 462 litrů - připojeno na centrální jednotku chlazení - provedení nerez, na nožičkách - teplotní rozsah: -15 - -22°C - ovládání v horní části mrazničky - způsob odmrazování v mrazící části části: automatický - počet polic v mrazící části: 3 - výškově nastavitelné poličky: 3 - materiál poliček: rošty GN 2/1 s plastovou úpravou - samozazavírací dveře - integrovaná rukojeť | 750x750x2064 | 2 |  | 0 | 21
203. | Regál komaxit | - 4 x police | 930x600x2000 | 1 |  | 0 | 21
204. | Regál komaxit | - 4 x police | 830x600x2000 | 2 |  | 0 | 21
205. | Chladící skříň, 327 l | - spotřeba energie za rok 372,81 kWh/a - hluk-akustický výkon 50 dB - užitný objem, celkem 250 l - brutto objem, celkem 327 l - chladící prostredek R 600a - chladící systém dynamické - proces odmrazování automatický - napětí 220-240 V ~ - frekvence 50 Hz - chladící část 327 l - provedení nerez dveře | 597x654x1684 | 1 |  | 0 | 21
206. | Regál nerez 5x police | - 4x pevná police - provedení na nohách | 1430x400x1800 | 1 |  | 0 | 21
300. - MYTÍ STOLNÍHO NÁDOBÍ
301. | Nerez vstupní stůl | - na středu 1x dřez 450x450x300 mm, KOA D35 mm - otvor pro baterii vč. spodního podlepu plastovou deskou - v desce částečná spádovaná dráha pro mycí koše - vlevo uchycení na myčku nádobí - vlevo přetažená pracovní deska cca 450 mm nad odpadkový koš - nad odpadkovým košem štěrka na talíře - spodní plná police včetně lemu - 1x roh desky R25 - zadní částečný zvýšený lem, v=150 mm - provedení na nohách | 1225x700x900 | 1 |  | 0 | 21
302. | Nerez deska doměrová k mycímu stolu | - deska tl. 50 mm - kotveno mezi stůl pozice 301. a zeď - odkládací deska - zadní lem v=150 mm | cca 700x340x50 | 1 |  | 0 | 21
303. | Nádoba na odpadky nerez - 50 ltr. | -pojízdné provedení - včetně poklopu | D380x615 | 1 |  | 0 | 21
304. | Předoplachová tlaková sprcha s raménkem - stolní | - stolní směšovací baterie - napouštěcí raménko | x | 1 |  | 0 | 21
305. | Průchozí myčka nádobí s košem 600x500 mm a rekuperací | - minimálně 3 mycí programy, rozměr košů: 600 x 500 mm, objem nádrže: min.35 l, výkon až 77 košů / hod. dle zvoleného programu - nastavení tlaku mytí pro každý program zvlášť, možnost plynulého nastavení pomocí frekvenčního měniče - nastavení teploty mytí pro každý program zvlášť - nastavení délky programu pro každý program zvlášť - nastavení spotřeby oplachové na každý program zvlášť, max. 2-4 l/cyklus - magneticky poháněné oplachové rameno – úspora vody (voda není spotřebována navíc na pohon oplachu) - filtrace plného proudu: cylindrické síto hrubých nečistot o minimálním objemu 5 l - sací síto čerpadla s bezpečnostní kontrolou, filtr plovoucích nečistot na bázi odstředivých sil - senzor zakalení pro udržování čistého mycího roztoku - dávkovač oplachového i mycího prostředku zabudovaný, zařízení se sací trubicí zajišťuje optimální automatické dávkování mycího a oplachového prostředku - oddělené kontrolky sledování množství mycího/oplachového prostředku - funkce termostop, zajišťuje dodržení předepsaných teplot mytí / oplachování - aktivní management energie – myčka si sama hlídá ideální teplotu pro kontinuální neúspornější ohřev mycí lázně - rekuperace – zpětné získávání tepla z odpadní vody - návod na displeji s piktogramy pro jednoduchou obsluhu - integrovaný záznamník hygieny a provozních údajů - ovládání dotykovou obrazovkou s barevným zobrazením průběhu jednotlivých procesů - automatika pro časově řízené uvedení do provozu a odstavení z provozu, možnost nastavit na den v týdnu nebo pravidelný týdenní cyklus - hlubocelisovaná hygienická nádrž, hygienické topné těleso ve tvaru válce nebo ploché těleso vně nádrže s možností restartu, hygienické lehce vyjímatelné vedení koše - oplachové čerpadlo pro zajištění konstantního tlaku vody z bojleru i při nízkém tlaku vody v řádu - odpadní čerpadlo odčerpává vodu z myčky automaticky - samočisticí program s nápovědou (s návodem s piktogramy na obrazovce - displeji) - příkon nastavitelný dle instalovaného jištění (16/25/32 Amp) - chybové hlášení na displeji při zablokování mycího pole pro bezpečný hygienický provoz - příkon (400 V): 14,7 kW | 635x750x1515/2195 | 1 |  | 0 | 21
306. | Nerez výstupní deska s policí | - v desce dráha pro mycí koše - uchycení mezi myčku a regál - spodní police vč. lemu dle stavebního soklu - zadní zvýšený lem, v=150 mm | 1330x700x50 | 1 |  | 0 | 21
307. | Nerez police dvouetážová | - 2x nerez plná police - přestavitelné provedení | 700x300x700 | 1 |  | 0 | 21
400. - MYTÍ PROVOZNÍHO NÁDOBÍ / VARNA / PŘÍPRAVNY / VÝDEJ
401. | Regál nerez 4x police | - 4x pevná police - 2. police ve výšce pracovní desky stolu 900 mm - úhlové napojení polic na výstupní stůl - provedení na stavební sokl 150 mm | 700x500x1650 | 2 |  | 0 | 21
402. | Nerez mycí stůl se spodní policí, dřezem a prostorem na odpadkový koš | - 1x spodní police - prolomená deska - na středu desky dřez 600x500x300 mm, KOA - vlevo úkos desky dle dispozice - návaznost na následující stůl - vlevo prostor cca 500 mm na odpadkový koš - zadní zvýšený lem v=150 mm - 1x radius desky R25 - provedení na stavební sokl 150 mm | 1310x700x750 | 1 |  | 0 | 21
403. | Předoplachová tlaková sprcha s raménkem - stolní | - stolní směšovací baterie - napouštěcí raménko | x | 1 |  | 0 | 21
404. | Nádoba na odpadky nerez - 50 ltr. | -pojízdné provedení - včetně poklopu | D380x615 | 1 |  | 0 | 21
405. | Nerez doměrová deska se spodní policí | - 1x spodní police - vpravo úkos desky dle dispozice - vlevo nerez dokrytí u MF pánve - zadní a pravý lem v=50 mm - provedení na stavební sokl 150 mm | 815x900x750 | 1 |  | 0 | 21
406. | Elektrické multifunkční varné zařízení určené k vaření, restování a fritování, 2x 29 litrů | - užitný objem: 2 x 29 litrů – dle DIN 18857 - kapacita GN: 2 x GN 1/1 Rozměr dna: 2 x 355 x 561 mm - hloubka vany: 170 mm Užitná plocha: 2 x 20 dm2 - celkový instalovaný příkon: 22 kW - napětí: 3 N AC 400 V Jištění: 3 x 32 A - váha: 220 kg - přívod studené vody: R3/4 - odpad vody: DN - 40 TECHNOLOGIE: - vaření, šetrné vaření, smažení, fritování, dušení, nízkoteplotní úpravy, grilování, restování, opékání, konfitování, sous-vide, noční vaření - teplota: 30 - 250°C OVLÁDÁNÍ: - automatický a manuální režim úpravy pokrmů - barevná dotyková obrazovka 10“s intuitivním ovládáním - kompletní ovládání v českém jazyce - jazykové mutace - možnost uložení vlastních programů - technologické postupy - paměť pro 350 programů o 20 krocích - zobrazování průběhu úprav na displeji - přesné senzorické měření teplot - zobrazení poruchových hlášení na displeji - technické a servisní informace - tlačítko Zapnutí / Vypnutí - uzamykání obrazovky KONSTUKCE: - základní rám materiál AISI 304, minimální tloušťka 2 mm - kryt rámu materiál AISI 304 - vana materiál AISI 316 s oboustranným svárem - speciální dno vany - topný systém SUPER BLOCK JPX 17 zajišťuje rovnoměrné rozložení teploty po celé ploše vany - předehřátí dna na 180 °C z provozní teploty do 3 minut - dvojité robustní víko pro zamezení úniku tepla - odvod nadbytečné páry otvorem na středu víka - centrální připojení vody, odpadu a elektřiny - možnost sestavení více pánví do bloku bez mezer - certifikační značka CE, TÜV-SÜD ZÁKLADNÍ VYBAVENÍ: - automatický systém napouštění vany s přesným dávkováním vody - měrka množství tekutiny - osa vyklápění vany umožňuje kompletní vyprázdnění - vícebodá sonda pro měření teploty jádra suroviny - integrovaný odpad ve dně vany s elektrickým uzávěrem - automatický zdvih košů – včetně možnosti vaření v koši i se zavřeným víkem - bezpečnostní snímač rozpoznání ramene košů - integrovaná sprcha s automatickým navíjením - integrovaná zásuvka 230 V /16 A - zásuvka USB pro zálohování dat - připojení na internet | 1280 x 850 x 500 | 1 |  | 0 | 21
407. | Balíček příslušenství pro MF pánev 2x 29 l | - 2x rameno pro zvedací a spouštěcí automatiku - 1x varný koš - 1x fritovací koš - 2x rošt na dno pánve - 1x stěrka - 2x čistící houbička - 1x síto | x | 1 |  | 0 | 21
408. | Nerez podstavba pod MF pánev | - stůl s 2x výsuvnou deskou, panelem pro vedení instalací a spodní plnou policí vč. lemu - provedení na stavební sokl, v=150 mm - zadní lem do výšky okloních stolů | 1500x900x470 | 1 |  | 0 | 21
409. | Nerez stůl s přípravou pro zabudování indukčního vařiče a fritézy, spodní police | - masivní deska v jednom kuse (plech tl. min. 2 mm) - vespod vyztuženo profily - příprava pro zabudování varných technologií - vlevo příprava na zabudování indukčního vařice pozice 410. - ovládavací panel pod pracovní deskou vč 2x zásuvky 230 V - spodní police, levý a pravý bok uzavřený - vpravo příprava na zabudování fritézy pozice 411 - pod fritézou skříňka šířka cca 1100 mm s křídlovými dvířky - 1x otvor na napouštěcí baterii vč podlepu - zadní lem v=50 mm - provedení na stavební sokl 150 mm | 2200x900x750 | 1 |  | 0 | 21
410. | Vestavný indukční vařič 4x zóna | - 1x ovládání - 4x indukční zóna čtvercová 300x300 mm - příkon: 4x 5 kW - rozměr ceranového skla 700x720x6 mm - varinata s generátory pod indukční deskou - vestavný model BEZ nerez rámečku - celkový příkon (400 V): 20 kW | 700x720x6 | 1 |  | 0 | 21
411. | Elektrická fritéza k zabudování dvoukošová, 2x 12 litrů | - objem oleje: 2x 12 litrů - užitný objem: 2x 8 litrů - hlubokotažená fritovací vana - trubicové topné elementy s nízkým povrchovým zatížením pro delší životnost tuku - vana s chladnou zónou na tuk pro zachycení usazenin - topné elementy mohou být úplně vyjmuty z fritovací vany - snadné čištění - ovládání teploty s kontrolkou - bezpečnostní termostat proti přehřátí - každá vana vybavena 1 košem, filtrem na hrubé nečistoty a víkem - rozměr košů: 2x 230x280x100 mm - příkon (400 V): 16 kW | 600x600x200 | 1 |  | 0 | 21
412. | Napouštěcí baterie 1/2" - stolní | - otočné rameno - otočné napouštěcí ramínko 250 mm - výška 550 mm | x | 1 |  | 0 | 21
413. | Nerez stůl se spodní policí, vsuny na GN, prostorem na holding. Skříň a přípravou na umístění konvektomatu | - 1x spodní police - vpravo prostor na umístění holding. Skříně, zvýšená police - dále pod pracovní deskou 1x řada vsunů na GN 1/1 - příprava pro umístění konvektomatu 61 přes roh - vlevo úkos desky dle dispozice - zadnía pravý lem v=50 mm - provedení na stavební sokl 150 mm | 1200x900x750 | 1 |  | 0 | 21
414. | El. Konvektomat, 6xGN1/1, 12xGN1/2, bojlerový vývin páry | - kapacita 6x GN 1/1 nebo 12x GN 1/2 - inteligentní síťově propojitelný varný systém s režimem drůbež, maso, ryby, vaječné pokrmy / dezerty, přílohy / zelenina, pečivo a finishing (dokončení) a metody vaření, jako je smažení, vaření, pečení a grilování - vysoce výkonný systému ohřevu, generátor čerstvé páry a aktivní odvlhčování - výkonný parní generátor pro optimální parní výkon i při nízkých teplotách do 100°C - možnost volby ze sedmi provozních režimů nebo čtyř metod vaření: Podle připravované potraviny se zvolí správný postup přípravy i požadovaný výsledek. Přístroj navrhne nastavení zhnědnutí a stupňů. Inteligentní senzory rozpoznají velikost, množství a stav surovin. - sledování top 10 úprav v samostatném menu - regulace klimatu s měřením, nastavením a regulací vlhkosti s přesností na procenta - dynamické proudění vzduchu ve varné komoře s inteligentním řízením v pěti stupních, s možností ručního programování a reverzací - intuitivní programování: až 1 200 varných programů obsahujících až 12 kroků - možnost časového nastavení jednotlivých vsunů - blikání LED světla při ukončení úpravy ve vsunu - snímač vnitřní teploty pokrmu se šesti měřicími body a automatická korekce chyb v případě chybných vpichů - úsporné, trvanlivé osvětlení LED ve varném prostoru s vysokým barevným rozlišením pro rychlé rozpoznání stupně přípravy - optická signalizace požadavků na vkládání a vyjímání díky energeticky úspornému osvětlení LED - integrovaný bezúdržbový systém odlučování tuků bez přídavného tukového filtru - funkce zchlazení: rychlé ochlazení varné komory - dvířka komory z trojitého skla s možností čištění - integrovaná ruční sprcha s automatickým navíjením a nastavitelnou funkcí rozprašování a vodního paprsku - inteligentní systém čištění a odvápňování zařízení: Rozpoznává aktuální míru znečištění a vápenitých usazenin a z devíti programů čištění navrhuje ideální stupeň čištění a množství chemických přípravků. - devět programů čištění - extrémně rychlé čištění za pouhých 12 minut pro téměř nepřerušenou hygienickou přípravu - integrované rozhraní WLAN sloužící bezdrátovému připojení - propojení stroje do mobilní aplikace - integrované rozhraní USB sloužící k místní výměně dat - barevný TFT displej 10,1“ s vysokým rozlišením a kapacitní dotyková obrazovka se srozumitelnými symboly pro snadné intuitivní ovládání přejetím nebo rolováním - centrální ovládací kolečko určené k intuitivní volbě a potvrzení vybraných možností - kontextová nápověda, která vždy zobrazí aktuální obsah nápovědy týkající se obsahu obrazovky - HACCP ukládání dat s možností stažení v mobilní aplikaci - servisní historie stroje online v paměti - certifikát pro noční provoz bez dozoru - certifikát Energy star - základní sada čistících a oplachových tablet - příkon (400 V) : 10,8 kW | 850x842x754 | 1 |  | 0 | 21
415. | Přerušovač kondenzace pro konvektomat 61, 101 | - urychluje odvádění páry a a dalších zplodin z odvzdušňovací trubky, výpary je tak možné cíleně odvádět potrubím do odtahu | v=458 | 1 |  | 0 | 21
416. | Holding. Skříň | - kapacita 5× GN1/1 (variabilní uspořádání) - vaření pomocí 3 režimů: manuální / přednastavené programy / vlastní varotéka - ovládání prostřednictvím 5” dotykového displeje - intuitivní varné procesy rozděleny do 6 skupin - jednotlivé varné procesy označeny piktogramy s odkazem na typ úpravy suroviny - nápověda k jednotlivým varným procesům obsahující popis postupu a vhodného příslušenství - možnost uložení vlastního programu včetně pojmenování - manuální režim s řízením času vsunů - šetrné vytápění pomocí odporového topného drátu - ventilátor chlazení elektroniky - dvířka s regulací vlhkosti 100 % / 50 % / 0 % - vstup USB pro aktualizaci SW - 4× madlo pro lepší manipulaci - vnitřní zaoblená komora ve standardu H3 - vnitřní a vnější plášť: nerez CrNi 18/10, jemný brus - indikace otevřených dveří - signalizace přehřátí komory - zadní doraz pro zabezpečení proudění vzduchu - příkon (230 V): 1,06 kW | 410x660x448 | 1 |  | 0 | 21
417. | Nerez výdejní stůl se spodní policí, vanou GN 2/1 a zesílenou nerez deskou | - 1x spodní police - vevařená nerez vodní lázeň - vana GN2/1 - rozsah teplot: +30°C až +90°C - pevný přívod vody a odpadu - manuální termostat - instalační šachta vč. ovládání vlevo - bez lemu - nerez zesílená deska společná s poz. 418. - v zadní části stolu přetažená nerez deska na polopříčku - provedení na stavební sokl 150 mm - příkon (230V): 1,5 kW | 950x1000x750 | 1 |  | 0 | 21
418. | Nerez výdejní stůl s režonem, policemi a zesílenou nerez deskou | - ve spodní části režon s posuvnými a křídlovými dvířky - rozsah teplot: +30 až +90 °C - manuální termostat - instalační šachta vpravo vč. el. zásuvky 230 V - děrovaná přestavitelná police - plná záda stolu - nerez zesílená deska vyrobena v jednom kuse s pozicí 417. - provedení na stavební sokl, v=150 mm - příkon (230 V): 2,9 kW | 1220x1000x750 | 1 |  | 0 | 21
419. | Nerez výdejní stůl se spodní policí a úkosem desky | - 1x nerez spodní police - příprava na instalace konvektomatu pozice 414. - vpravo úkos desky dle dispozice - zadní a pravý lem, v=50 mm - provedení na stavební sokl 150 mm | 1050x850x750 | 1 |  | 0 | 21
420. | Nerez výdejní stojanová police s infa zářiči a masivními stojinami | - 2x masivní stojka - 2x plná police - ve spodní polici nad režonem s infra zářiči horní police bez infra - ovládání infra ze šachty režonu - ve stojině zásuvka el. 230 V + zásuvka data RJ45 - 1x R rohy polic - příkon (230 V): 1,5 + 2,5 = 4 kW | 2130x400x700 | 1 |  | 0 | 21
421. | Nerez stůl se spodní policí, dřezem a prostorem na podstolovou chladničku | - vlevo 1x spodní police - vpravo prostor na podstolovou chladničku - vlevo na desce dřez GN 1/1 mm, KOA - lokální proslis kolem dřezu - otvor na baterii vč podlepu plastovou deskou - vlevo deska dle dispozice - zadní a levý lem v=50 mm - provedení na stavební sokl 150 mm | 1070x850x750 | 1 |  | 0 | 21
422. | Baterie stolní páková - profi | - loketní ovládání - robustní nerezové provedení | x | 1 |  | 0 | 21
423. | Chladící skříň profi, 180 litrů, podstolová, nerez dveře | - Dveře/víko: nerez - Povrchová úprava boků: stříbrná - Počet teplotních zón: 1 - Systém chlazení v chladicí části: dynamický - Způsob odmrazování v chladicí části: automatický - Ukazatel teploty chladící části: digitální - Materiál poliček: rošty potažené umělou hmotou - Počet poliček: 4 z toho výškově nastavitelných: 3 - Ventilátor: ano - Vnitřní osvětlení chladící části: žárovka na boční stěně - Teplotní rozsah v chladící části: +1°C až +15°C - Chladivo: R 600a - Rukojeť: nerezové tyčové madlo - Nastavitelné nožičky: 2 - Příkon (230 V): 0,1 kW - Umístění dveří: vpravo lze zaměnit | 600x600x850 | 2 |  | 0 | 21
424. | Nerez stůl se spodní policí, výsuvným košem a umyvadlem na ruce | - 1x spodní police - vlevo nerez výsuvný koš, nerez kolejnice, klapačka - nad košem dřez 300x240mm, KOA - lokální prolis kolem dřezu - otvor na baterii včetně podlepu - vedle koše prostor na podstolovou chladničku - vpravo úkos desky dle dispozice - 1x roh desky R25 - zadní lem v=50 mm - provedení na stavební sokl 150 mm | 1400x700x750 | 1 |  | 0 | 21
425. | Stojánková páková směšovací baterie pro dřez a umydlo na ruce | x | x | 2 |  | 0 | 21
426. | Nerez police dvouetážová | - 2x nerez plná police - přestavitelné provedení | 1100x300x700 | 1 |  | 0 | 21
427. | Nerez chladící stůl třísekcový s dřezem, umývátkem na ruce, prostorem na podstolovou mrazničku a přípravou na kotvení policové nástavby | - vlevo dřez 400x290 mm, nad ním dřez 300x240, KOA - lokální prolis kolem dřezu a umyvadla - 1x otvor na baterii vč podlepu plastovou deskou - vlevo agregát chladícího stolu, ovládání - rozsah teplot: +4°C až +15°C - digitální termostat - automatické odtávání - ve stole 3x chl. sekce: - 4x zásuvka GN1/1 - 200 mm s plnovýsuvem - 3x zásuvka GN1/1 - 100 mm s plnovýsuvem - dále prostor na podstolovou mrazničku, plná záda, nerez dokrytí na stavební sokl - vpravo plný bok - 4x roh desky R25 - bez lemu - příprava na kotvení policového nástavce - provedení na stavební sokl 150 mm - příkon (230 V): 0,5 kW | 2800x800x750 | 1 |  | 0 | 21
428. | Nerez stojanová police s masivními stojinami | - 3x masivní jeklová stojina - ve stole příprava na kotvení stojen - 2x plná police - 8x R rohy polic | 2800x350x700 | 1 |  | 0 | 21
429. | Podpultová mrazící skříň, nerez dveře | - Obsah brutto mrazicí část: 143 l - Čistý obsah mrazicí část: 133 l - Dveře/víko: nerez - Povrchová úprava boků: stříbrná - Systém chlazení v mrazicí části: statický - Způsob odmrazování v mrazící části: ruční - Typ ovládání: elektronické - Ukazatel teploty mrazící části: vnější digitalní - Kontrolka činnosti mrazící části: ano - Kontrolka poruchy: optická a akustická - Poliček v mrazící části: 4 - Teplotní rozsah v mrazící části: -9°C až - 26°C - Chladivo: R 600a - Rukojeť: tyčové madlo - Zámek: ano - Příkon (230 V): 0,1 kW | 600x615x830 | 1 |  | 0 | 21
430. | Nerez police dvouetážová | - 2x nerez plná police - přestavitelné provedení | 1070x400x700 | 1 |  | 0 | 21
500. - BAR
501. | Nerez barový stůl se spodní policí, košem, dřezem, umyvadlem a spulboyem | - vpravo nerez výsuvný koš, nerez kolejnice, klapačka - nad košem dřez 240x300x150 mm, KOA - dále dřez 450x450x250 mm - vlevo vevařená nádoba na myčku skla (typ delfín) vč. horního překrytí - myčka skla typ delfín je součástí stolu - lokální prolis kolem dřezů a myčky sklenic - osazeno na vyzděnou polopříčku, v=polopříčky 850 mm, přetažená nerez deska - bez lemu - 2x roh desky R25 - deska společná s pozicí 503. - provedení na nerez sokl 30 mm | 1435x950x900 | 1 |  | 0 | 21
502. | Stojánková páková směšovací baterie pro dřez a umydlo na ruce | x | x | 4 |  | 0 | 21
503. | Nerez výčepní barový stůl s chladící vanou a odkapy | DESKA: - vlevo odkládací prostor - příprava pro pípu, NUTNO SPECIFIKOVAT PŘED VÝROBOU!!! - dále odkap se jedním ostřikem na kraji, 800x200 mm, vyjímatelné rošty - za pípou odkap bez ostřiku s odtokem, 800x200 mm, vyjímatelné rošty - lokální prolis kolem píry a odkapů - vpravo vedle pípy chlazená vana na sklo 1/1-380 - agregát pod chlacící vanou - vč. nap., vypoušť. a přepadu - 1x podélná PK přepážka děr. vyjím. - dále vpravo nerez odkap 400x750 mm vč odtoku a vyjímatelného roštu - vícenásobný prolis desky (kolem dřezu, odkapů apod.) - bez lemů PODNOŽÍ: - vpravo pod pípou prostor pro dochlazovací zařízení na pivo - dále prostor s předním odnímatelným zákrytem pro přístup k uchycení pípy - dále prostor na agregát chladící vany - osazeno na vyzděnou polopříčku, v=polopříčky 850 mm, přetažená nerez deska - příprava pro 1x zásuvku 230 V - deska s polečná s poz. 501. - nerez sokl, v=30 mm - příkon (230 V): 0,5 kW | 2040x950x900 | 1 |  | 0 | 21
504. | Výčepní dochlazovaní zařízení s přílušentvím - DODÁVKA PROVOZOVATELE / DODAVATELE PIVA | x | x | 1 |  | 0 | 21
505. | Výčepní stojan - DODÁVKA PROVOZOVATELE / DODAVATELE PIVA | x | x | 1 |  | 0 | 21
506. | Nerez chladící dvousekcový nápojový stůl | - nápojový chladící stůl 2x sekce: - agregát vpravo částečně umístěn před sloupem, nerez dokrytí z čelní strany - rozsah teplot: +4°C až +15°C - digitální termostat typ Dixell XR60 - automatické odtávání - 2x chl. sekce se 4 zásuvkami: - 4x chlazená zásuvka na láhve - rozm. (ŠxHxV) 424x484x170 mm, plnovýsuv, nerez zátěžové kolejnice - všechny zásuvky uzamykatelné na jeden klíč!!! - výkus v desce na piliř, dle PD, 3D lem - přisazeno k vyzděné polopříčce, v=polopříčky vč tzv. "mokrého loktu" cca 1200 mm - 1x zásuvka 230 V - provedení na nerez sokl 30 mm - příkon (230V): 1 kW | 2170x800x900 | 1 |  | 0 | 21
507. | Výrobník ledu, 9 kg | - produkce za 24 hod: 29 kg - kapacita zásobníku: 9 kg - standardní kostka: A - 18 g - příkon: 370 W - napětí: 230 V / 50 Hz / 10 A - chlazení: vzduchem - lopatka, přívodní hadice 3/4", odpadní hadice DN 24 | 390 x 460 x 690 | 1 |  | 0 | 21
508. | Nerez barový stůl se spodní policí, křídlovými dveřmi, košem, otvorem na shoz kávového odpadu a přetaženou deskou | - 1x spodní police - vpravo přetažená police navazujícího chladícího stolu - dále prostor pro výrobník ledu se zvýšenou policí a neutrální prostor u uzamykatelnými křídlovými dvířky - průchodky v desce na instalace kávovaru a mlýnku na kávu - vlevo nerez výsuvný koš, nerez kolejnice, klapačka s aretací - nad košem otvor v desce cca 200x200 mm s pogumovanou hrazdou na odklep kávy a nerez kornoutem směrujícím odpad do nádoby ve výsuvném koší - zadní a pravý lem, v=50 mm - přisazeno k vyzděné polopříčce, v=polopříčky vč tzv. "mokrého loktu" cca 1200 mm - provedení na nerez sokl 30 mm | 2300x750x900 | 1 |  | 0 | 21
509. | Kávovar pákový - DODÁVKA PROVOZOVATELE / DODAVATELE KÁVY | - příkon (400V): cca 6 kW - nutno před dodávkou upřenit konkrértní model !! | x | 1 |  | 0 | 21
510. | Mlýnek na kávu porcový - DODÁVKA PROVOZOVATELE / DODAVATELE KÁVY | - příkon (230V): cca 1 kW - nutno před dodávkou upřenit konkrértní model !! | x | 1 |  | 0 | 21
511. | Nerez barový mycí stůl se spodní policí, dřezem, umyvadlem a prostorem na podstolovou myčku | - 1x spodní police - vlevo zásuvkový blok, 3x zásuvka, nerez kolejnice - dále nerez výsuvný koš, nerez kolejnice, klapačka - nad košem umyvadlo 240x300, KOA - dále dřez 450x450x250 mm KOA - 2x otvor na baterii vč podlepu - lokální prolis kolem dřezů a nad myčkou - vpravo prostor na podstolovou myčku na sklo s košem 400x400 mm - přisazeno k vyzděné polopříčce, v=polopříčky vč tzv. "mokrého loktu" cca 1200 mm, který je v tvaru "L" - zadní a levý lem, v=50 mm - provedení na nerez sokl 30 mm | 2000x750x900 | 1 |  | 0 | 21
512. | Myčka nádobí a skla podstolová | KAPACITA A ROZMĚRY STROJE - minimální čistá vstupní výška - 400mm - rozměr koše 500 x 500mm - minimální kapacita - 40 košů/ hodinu VYBAVENÍ STROJE - celonerezové dvouplášťové provedení - automatické dávkování mycího a oplachového prostředku přímo z kanystrů - odpadní čerpadlo - výška odčerpání až do 600mm - oplachové čerpadlo pro zajištění konstantního tlaku vody z bojleru i při nízkém tlaku vody v řádu - tlakově nezávislý bojler (zařízení na zvýšení tlaku) - bezpečnostní spínač dveří s větrací polohou dvířek - hlubokotažená mycí nádrž bez rohů a hran, topné těleso nádrže ve tvaru válce nebo plošné nalepené zvenku nádrže - mycí pole nahoře a dole s integrovanými mycími a oplachovými tryskami - příprava pro dodatečný dávkovač (např. odpěňovač) OBSLUHA STROJE - minimální počet programů – 3 + minimálně další 4 doplňkové programy - ovládání dotykovou obrazovkou (minimálně ochrana IK6) s barevným zobrazením průběhu jednotlivých procesů - automatika pro časově řízené uvedení do provozu a odstavení z provozu - samočistící program – s obrázkovým návodem jednotlivých kroků na displeji - odvápňovací program myčky - zobrazení intervalu údržby - nastavení tlaku mytí pro každý program zvlášť - nastavitelná spotřeba oplachové vody od 1,5 - 3,1 litru / koš - animovaný návod k obsluze k zobrazení na myčce - chybové hlášení na displeji při zablokování mycího pole pro bezpečný hygienický provoz - demontáž a montáž mycích polí bez nářadí - ovládací displej se třemi úrovněmi údajů : - obsluha (výběr programu,návod k obsluze, indikace poruch a intervalů údržby) - vedoucí kuchyně (provozní deník, záznamník hygieny,kontaktní údaje atd.) - servis (změny všech nastavení, možnost přizpůsobení programu dle přání, ) - displej se skleněnou dotykovou plochou s minimálním stupněm ochrany proti rozbití IK07 ÚSPORA A EKONOMIKA PROVOZU -aktivní management energie – myčka si sama hlídá ideální teplotu pro kontinuální nejúspornější ohřev mycí lázně VÝBAVA KOŠI: - kombinovaný bistro koš se třemi přihrádkami na talíře a třemi na sklenice - do přihrádky na talíře možno umístit 7-dílnou vložku na příbory - přihrádky na sklenice o třech různých rozměrech (minimálně 95mm; 105mm, 90mm) pro umístění sklenic o různých rozměrech - šířka řady minimálně 50 mm - vložka na příbory 7 -dílná - příkon (400 V): 7,9 kW | 460x654x760 | 1 |  | 0 | 21
OSTATNÍ:
x01. | Změkčovač vody - automatický | - teplota max. 60°C - start regenerace řízen množstvím proteklé vody, NE časem - snadná obsluha - bez nutnosti připojení na elektřinu - náplň: tabletková sůl | 360x500x510 | 1 |  | 0 | 21
x02. | Reverzní osmóza k myčce skla | - odstraňuje z vody přibližně 98% nečistot - na příborech ani na sklenicích nezůztávají žádné nečistoty - bez nutnosti leštění - membránová technologie nevyžaduje regeneraci solí - propojená elektronicky do stroje pro vzájemnou komunikaci a možnost informací o osmóze na displeji stroje - kapacita osmózy odpovídá výkonu stroje včetně možné optimalizace kvality výsledku - informace o vodivosti k dispozici na displeji - TEPLOTA VSTUPNÍ VODY MAX. 35°C - příkon (230 V): 0,31 kW | 205x505x420+94 | 1 |  | 0 | 21
x03. | Nástěnná digestoř nad myčku - NENÍ SOUČÁSTÍ DODÁVKY GASTRO | - bez osvětlení - 1x řada filtrů - příprava pro napojení VZT - příkon osvětlení (230 V): cca 0,1 kW | 1000x1000x450 | 1 |  | 0 | 21
x04. | Nástěnná digestoř nad MF pánev - NENÍ SOUČÁSTÍ DODÁVKY GASTRO | - včetně osvětlení - 1x řada filtrů - příprava pro napojení VZT - příkon osvětlení (230 V): cca 0,1 kW | 1700x1200x450 | 1 |  | 0 | 21
x05. | Nástěnná digestoř nad varný blok- NENÍ SOUČÁSTÍ DODÁVKY GASTRO | - včetně osvětlení - 1x řada filtrů - příprava pro napojení VZT - příkon osvětlení (230 V): cca 0,1 kW | 2200x1200x450 | 1 |  | 0 | 21
x06. | Nástěnná digestoř nad konvkektomat umístěný přes roh - NENÍ SOUČÁSTÍ DODÁVKY GASTRO | - včetně osvětlení - 1x řada filtrů - příprava pro napojení VZT - příkon osvětlení (230 V): cca 0,1 kW | 1900x1200x450 | 1 |  | 0 | 21
x07. | Kuchařský servis po dobu 3 dní | - časově rozloženo: - 1 den po instalaci - 1 den po 1 týdnu instalace - 1 den po 1 měsíci instalace | x | 1 |  | 0 | 21
x08. | Inženýring kuchyňského celku | - doprava technologií - doměření nerez nábytku - instalační materiál - vlastní montáž technologií - NEOBSAHUJE DODÁVKU ANI MONTÁŽ A NAPOJENÍ DIGESTOŘÍ - MUSÍ PROVÉST FIRMA, KTERÁ DODÁVÁ TECHNOLOGIE VZT !! - dílčí el. revize - nastavení a odzkoušení technologií - předávací dokumentace | x | 1 |  | 0 | 21
|  |  | Cena celkem s montáží a dopravou bez DPH: |  |  | 0
|  |  | Cena celkem s montáží a dopravou vč. DPH 21%: |  |  | 0
| NEREZ NÁBYTEK OBECNÉ TECHNICKÉ POŽADAVKY: | - při odevzdání nabídky dodat vzorek plechu o rozměru 200x200 mm, síla plechu 1,5 mm - standard provedení nerez nábytku (bloky, pohledové linky): HS - kvalita materiálu: nemagnetický potravinářský plech ČSN 17240, 17241, AISI 304 = kompletní výrobek tl. min. 1,0 až 3,0 mm v závislosti na druhu konstrukce - povrchová úprava jemným broušením zrnitost B320 + SB = kompletní výrobek - vrchní desky stolů tloušťky konstrukce 50 mm!! - spodní police tloušťky konstrukce 40 mm, při provedení nábytku na nerez sokl je police včetně lemu v=40 mm - pracovní desky i spodní police sendvičové, podlepené omyvatelnou laminovanou dřevotřískou, desky bloků vyztužené Al plechem - konstrukce vyztužené - skládané provedení límců s přehyby a dokrytím - výška límců 50 - 150 mm, dle prostředí - veškeré límce zapracovány přesně dle soupisu a vyrobeny dle potřeb stavby (tj. límce vlevo/vpravo/částečné/bez lemu atd.) - nohy (uzavřený profil) ukončené zátěžovou plastovou rektifikací v rozsahu ± 30 mm, při provedení na stavební sokl spodní strana nohou zavařená - u stolů navazujících na sebe budou desky bez přesahů, tak aby podnoží navazovalo těsně na sebe bez mezer - při soklovém provedení stolu bude spodní police opatřena nerez plechem až za hranu stavebního soklu, z důvodu zamezení vniknutí nečistot pod stůl, po instalaci dojde k vytmelení zbylé spáry mezi soklem a spodní částí stolu - rohy pracovních desek směřujících do uličky mají rádius R25 - u dřezů zároveň vyvrtat otvory pro baterie (stojánkové), díry vyztužit podlepením plastovou deskou - veškeré dřezy v rádiusovém provedení, vč. stojánkových baterií nebo sprch a KOA (kompletní odpadová armatura - růžice, sifon, nerezová přepadová trubka a zátka) - prolis desky u mycích stolů = min. 10 mm hloubky a odtok spádovaný na mycí dřez - u dřezů, např. velikosti GN1/1 vyrobit pouze lokální lisovaný prolis v jinak rovné desce - veškeré pohledové a funkční hrany zavařeny a vybroušeny - vozíky: 4x kolečka pr. 125 mm, z toho 2x brzděná, ochranné plastové nárazníky - výdejní linka: čelní hrana rádius, bezpečnostní skla u výdejních polic, soklové provedení stolů - tj. nerez okopová kazeta s nacvakávacími pery, pojezdová dráha standardně 4x trubka D30 mm - izolované vyhřívané zásobníky talířů: 3x spirála, kroucený přívodní kabel se zvýšenou odolností proti vytahání (oranžový) - nástěnné skříňky: boky, dvířka a spodní police dvouplášťové - nástěnné police: vyztužení nerez profilem, přestavitelné provedení pomocí masivního nerez žebříčku, zadní límec u polic s pertlem, zavěšené zaháknutím - hygienické žlaby a podlahové vpusti: síla plechu 1,5 mm, protizápachová uzávěra, příruba k uchycení hydroizolace (pokud se provádí), vše v souladu s hygienickou normou EN 1672 a EN ISO 14159 - pracovní zásuvky: vnější zakrytí nerez plechem, nerezové ložiskové kolejnice, vnitřek zásuvky s podélnými hygienickými rádiusy R15, vyprofilované dvouplášťové čelo zásuvky vč. madla - v nabídce sjednocení výrobce aktivní a pasivní nerez technologie: stejný design, použité materiály, servis - před výrobou nábytku nutno provést přesné zaměření na stavbě
| DIGESTOŘE - AKUMULAČNÍ ZÁKRYTY: | - Odsavače vyztuženy dvojitým pláštěm spojeným s boky souvislým svárem, který je vzhledově začištěn, tukové filtry nakloněny do kondenzačního žlábku s obrubou a výpustní lisovanou vaničkou. - Nakloněné zářivkové osvětlení zakryto průsvitným krytem s těsněním proti vlhkosti. Svítivost osvětlení násobena leštěným provedením vnitřní konstrukce odsavače.
| TEPLÉ VODNÍ LÁZNĚ: | - vodní lázně také v lisovaném rádiusovém provedení ve všech rozích - kontaktní vyhřívání topnými deskami (nejsou zde klasické spirály) pro optimálnější přenos tepla - zakryté pevné napouštění a vypouštění vody v protizápachovém provedením. Zapuštěné provedení kohoutů nepřesahující půdorys výrobku s designovými leštěnými páčkami s jasnou indikací otevření/uzavření kohoutů - ovládaví prvky vč. manuálního termostatu osazené v zapuštěném panelu
| CHLAZENÉ STOLY: | - stejný výrobce jako ostatní nábytek, tak aby zde byl zachován stejný design zařízení a použité materiály - vyměnitelné magnetické těsnění - samozavírací kování dveří s aretací dveří v krajní poloze - zátěžové kolejnice s předvýsuvem pro půdorysné vložení GN 1/1 - prostor s dvířky doplněn o vyjímatelné nerezové rošty GN1/1 - celonerezové provedení chlazeného stolu vč. spojovacího materiálu a kolejnic ! - úchyty dveří resp. zásuvek vyprofilované