## Specifikace
Příloha č. 5B ZD - Technická specifikace
Pořízení automobilů pro sociální služby Oblastní charity Náchod, část B: Automobil pro azylový dům
Název
IČ
Sídlo
Dodavatel vyplní specifikaci ve žlutě označených polích!
Tovární značka a typ vozidla |  | Dodavatel doplní tovární značku a typ vozidla
Kategorie | M1, osobní - kombi či MPV či SUV | Dodavatel vyplní ANO
Motor | Benzin v kombinaci s elektromotorem či diesel v kombinaci s elektromotorem | Dodavatel vyplní konkrétní parametr
| Maximální spotřeba pohonných hmot pro kombinovaný provoz musí být u všech vozidel v souladu se zněním přílohy č. 2 k Nařízení vlády č. 173/2016 Sb., o stanovení závazných zadávacích podmínek pro veřejné zakázky na pořízení silničních vozidel. | Dodavatel vyplí konkrétní parametr
| Výkon >= 120 kW | Dodavatel vyplní konkrétní parametr
| Emisní limit stanovený metodou WLTP: max. 95 g CO2/km | Dodavatel vyplní konkrétní parametr
| Splnění emisní normy min. EURO 6 | Dodavatel vyplní konkrétní parametr
Karoserie | 5 místná, 5 dvéřová | Dodavatel vyplní ANO
Výbava | Přední mlhové světlomety | Dodavatel vyplní ANO
| Výškove nastavitelné sedadlo řidiče | Dodavatel vyplní ANO
| Signalizace vzdálenosti při parkování vpředu i vzadu (parkovací senzory vzadu v kombinaci s kamerou) | Dodavatel vyplní ANO
| Elektricky sklopná vnější zpětná zrcátka | Dodavatel vyplní ANO
| Adaptivní tempomat | Dodavatel vyplní ANO
| Upozornění na slepý úhel | Dodavatel vyplní ANO
| Rozpoznávání dopravních značek | Dodavatel vyplní ANO
| Asistent dálkových světel | Dodavatel vyplní ANO
| Autorádio s bezdrátovým bluetooth připojení mobilního telefonu a handsfree | Dodavatel vyplní ANO
| Bezdrátový Android Auto | Dodavatel vyplní ANO
| Bezdrátové nabíjení telefonu | Dodavatel vyplní ANO
| Navigace s hlasovým ovládáním | Dodavatel vyplní ANO
| Zatmavená zadní okna | Dodavatel vyplní ANO
| Klimatizace | Dodavatel vyplní ANO
| Centrální zamykání | Dodavatel vyplní ANO
| Otevíráni zavazadelníku pohybem nohy | Dodavatel vyplní ANO
| Tažné zařízení | Dodavatel vyplní ANO
| Rezervní kolo (pokud vůz má prostor jen pro lepící sadu, bude kolo umístěno externě ložené v zavazadlovém prostoru) | Dodavatel vyplní ANO
| Povinná výbava | Dodavatel vyplní ANO
| Gumové koberce vpředu, vzadu a omyvatelná vana v kufru | Dodavatel vyplní ANO
| Ochranné lišty prahů 4 dveří (ochrana prahů před oděrem při nastupování a vystupování) | Dodavatel vyplní ANO
| Náhradní sada 4 zimních pneumatik na discích | Dodavatel vyplní ANO
| Potahy na všechny sedačky | Dodavatel vyplní ANO
Smluvní podmínky | Poskytnutí náhradního vozu v případě servisu či opravy zdarma | Dodavatel vyplní ANO
| Vozidla nesmí být ke dni dodání starší 12 měsíců s nájezdem do 500 km | Dodavatel vyplní ANO
| Záruka na celé vozidlo minimálně 5 let, nebo 100 000 km | Dodavatel vyplní konkrétní parametry
| V případě, že je požadovaná délka záruky příplatkovou službou, uvede dodavatel cenu v Kč bez DPH za tuto službu samostatně | Vyplní dodavatel pouze v případě, že je záruka příplatkovou výbavou
Rozměry | Základní minimální objem zavazadlového prostoru 450 l | Dodavatel vyplní konkrétní parametr
| Celková cena za vozidlo v Kč bez DPH | 0
| DPH v Kč samostatně | 0
| Celková cena za vozidlo v Kč včetně DPH | 0