## Krycí list
KRYCÍ LIST OCENĚNÉHO VÝKAZU VÝMĚR
Objekt : |  | Název objektu : |  |  | JKSO :
Stavba : |  | Název stavby : |  |  | SKP :
|  | Zimní stadion Nová Paka, zázemí SK - přístavba |  |  | VYTÁPĚNÍ
Projektant : |  |  |  | Počet měrných jednotek : |  | 0
Objednatel : |  |  |  | Náklady na MJ : |  | 0
Počet listů : |  |  |  | Zakázkové číslo :
Zpracovatel projektu : |  |  |  | Zhotovitel :
ROZPOČTOVÉ NÁKLADY
Rozpočtové náklady II. a III. hlavy |  |  | Vedlejší rozpočtové náklady
| Dodávka celkem | 0
Z | Montáž celkem | 0
R | HSV celkem | 0
N | PSV celkem | 0
ZRN celkem |  | 0
HZS |  | 0
RN II.a III.hlavy |  | 0 | Ostatní VRN |  |  | 0
ZRN+VRN+HZS |  | 0 | VRN celkem |  |  | 0
Vypracoval |  | Za zhotovitele |  | Za objednatele
PUHANÝ |  | Jméno : |  | Jméno :
Datum : |  | Datum : |  | Datum :
|  | Podpis: |  | Podpis :
Základ pro DPH |  | 0 | % činí : |  | 0
Základ pro DPH |  | 9 | % činí : |  | 0
DPH |  | 9 | % činí : |  | 0
Základ pro DPH |  | 21 | % činí : |  | 0
DPH |  | 21 | % činí : |  | 0
CENA ZA OBJEKT CELKEM S DPH |  |  |  |  | 0
Poznámka :

## Rekapitulace
Stavba : |  | Zimní stadion Nová Paka, zázemí SK - přístavba
Objekt :
REKAPITULACE STAVEBNÍCH DÍLŮ
| Stavební díl |  | HSV | PSV | Dodávka | Montáž | HZS
732 | Kotelny, strojovny |  | 0 | 0 | 0 | 0 | 0
733 | Rozvod potrubí |  | 0 | 0 | 0 | 0 | 0
734 | Armatury |  | 0 | 0 | 0 | 0 | 0
735 | Tělesa |  | 0 | 0 | 0 | 0 | 0
| CELKEM OBJEKT |  | 0 | 0 | 0 | 0 | 0
VEDLEJŠÍ ROZPOČTOVÉ NÁKLADY
Název VRN |  |  | Kč | % | Základna |  | Kč
[5 empty] | 0 |  | 0 | 8
| CELKEM VRN |  |  |  |  | 0

## Položky
VÝKAZ VÝMĚR
Stavba : |  | Zimní stadion Nová Paka, zázemí SK - přístavba
Objekt :
P.č. | Číslo položky | Název položky | MJ | množství | cena / MJ | celkem (Kč)
Díl: | 732 | Kotelny, strojovny |  |  |  |  | 1
1 | 732-052 | Kotel kondenzační závěsný v setu se zásobníkem 125l. Rozsah výkonů kotle při 50/30°C 2,2-18,4kW, při 80/30°C 2,0-16,9kW. Exp. nádoba, trojcestný přepínací ventil, pojistný ventil. Regulace dle venkovní teploty. | kus | 1 | 0 | 0
2 | 732-08 | Montáž kotle, zásobníku, uvedení do provozu, zkoušky, vyregulování, napouštění, zaškolení obsluhy | kus | 1 | 0 | 0
3 | 732-106 | Koaxiální odkouření, l=cca 6m, ukončení – rovná střecha, 2x koleno, revizní kus | kus | 1 | 0 | 0
4 | 732-001 | Montáž koaxiálního odkouření | kus | 1 | 0 | 0
| Celkem za | 732 Kotelny, strojovny |  |  |  | 0 | 4 |  |  |  |  | 0 | 0 | 0 | 0 | 0
Díl: | 733 | Rozvod potrubí |  |  |  |  | 1
5 | 733163102R00 | Potrubí z měděných trubek D 15x1,0mm | m | 145 | 0 | 0
6 | 733163103R00 | Potrubí z měděných trubek D 18x1,0mm | m | 34 | 0 | 0
7 | 733163104R00 | Potrubí z měděných trubek D 22x1,0mm | m | 40 | 0 | 0
8 | 733163105R00 | Potrubí z měděných trubek D 28x1,5mm | m | 16 | 0 | 0
9 | 73316-016 | Izolační trubice TUBEX 15x10,dodávka, montáž | m | 145 | 0 | 0
10 | 73316-018 | Izolační trubice TUBEX 18x10,dodávka, montáž | m | 34 | 0 | 0
11 | 73316-203 | Izolační trubice TUBEX 22x10,dodávka, montáž | m | 40 | 0 | 0
12 | 73316-204 | Izolační trubice TUBEX 28x10,dodávka, montáž | m | 16 | 0 | 0
| Celkem za | 733 Rozvod potrubí |  |  |  | 0 | 4 |  |  |  |  | 0 | 0 | 0 | 0 | 0
Díl: | 734 | Armatury |  |  |  |  | 1
13 | 734 209113R00 | Montaž armatur závitových,se 2závity, G1/2 | kus | 3 | 0 | 0 | 2 | 12 | 0 | 7 | 2 | 0 | 0 | 0 | 0 | 0 | 3e-05
14 | 734 209113R00 | Kulový uzávěr závitový, G1/2 | kus | 2 | 0 | 0
15 | 734 20-9119 | Filtr závitový, G1 | kus | 1 | 0 | 0
16 | 73420903R00 | Montáž armatur závitových s 1závitem, G1/2 | kus | 2 | 0 | 0
17 | 734 20-9120 | Vypouštěcí kulový kohout, krátká páčka, hadicová vývodka | kus | 2 | 0 | 0
18 | 734 209113R00 | Montaž armatur závitových,se 2závity, G1/2 | kus | 18 | 0 | 0
19 | 734 20-9118 | Připojovací armatura těles VK,rohová, termostatická hlavice bílá, krytka | kus | 18 | 0 | 0
| Celkem za | 734 Armatury |  |  |  | 0 | 4 |  |  |  |  | 0 | 0 | 0 | 0 | 0
Díl: | 735 | Tělesa |  |  |  |  | 1
20 | 735159110R00 | Montáž panelových těles 1 řadých do délky 1500mm | kus | 3 | 0 | 0
21 | 735159210R00 | Montáž panelových těles 2 řadých do délky 1140mm | kus | 8 | 0 | 0
22 | 735159230R00 | Montáž panelových těles 2 řadých do délky 1980mm | kus | 5 | 0 | 0
22 | 735-018 | Ocelové deskové těleso se zabudovaným termostatickým ventilem 10-060040-60 | kus | 3 | 0 | 0
23 | 735-019 | Ocelové deskové těleso se zabudovaným termostatickým ventilem 11-060110-60 | kus | 4 | 0 | 0
24 | 735-020 | Ocelové deskové těleso se zabudovaným termostatickým ventilem 21-060080-60 | kus | 6 | 0 | 0
25 | 735-021 | Ocelové deskové těleso se zabudovaným termostatickým ventilem 21-060100-610 | kus | 1 | 0 | 0
26 | 735-022 | Ocelové deskové těleso se zabudovaným termostatickým ventilem 21-060160-610 | kus | 3 | 0 | 0
27 | 735-023 | Ocelové deskové těleso se zabudovaným termostatickým ventilem 21-090040-60 | kus | 1 | 0 | 0
| Celkem za | 735 Tělesa |  |  |  | 0 | 4 |  |  |  |  | 0 | 0 | 0 | 0 | 0