## Krycí list
KRYCÍ LIST VÝKAZU VÝMĚR
Objekt : |  | Název objektu : |  |  | JKSO :
4.600 Plyn
Stavba : |  | Název stavby : |  |  | SKP :
Zimní stadion Nová Paka, zázemí SK - přístavba
Projektant : |  |  |  | Počet měrných jednotek : |  | 0
Objednatel : |  |  |  | Náklady na MJ : |  | 0
Počet listů : |  |  |  | Zakázkové číslo :
Zpracovatel projektu : |  |  |  | Zhotovitel :
ROZPOČTOVÉ NÁKLADY
Rozpočtové náklady II. a III. hlavy |  |  | Vedlejší rozpočtové náklady
| Dodávka celkem | 0
Z | Montáž celkem | 0
R | HSV celkem | 0
N | PSV celkem | 0
ZRN celkem |  | 0
HZS |  | 0
RN II.a III.hlavy |  | 0 | Ostatní VRN |  |  | 0
ZRN+VRN+HZS |  | 0 | VRN celkem |  |  | 0
Vypracoval |  | Za zhotovitele |  | Za objednatele
PUHANÝ |  | Jméno : |  | Jméno :
Datum : |  | Datum : |  | Datum :
|  | Podpis: |  | Podpis :
Základ pro DPH |  | 0 | % činí : |  | 0
Základ pro DPH |  | 9 | % činí : |  | 0
DPH |  | 9 | % činí : |  | 0
Základ pro DPH |  | 21 | % činí : |  | 0
DPH |  | 21 | % činí : |  | 0
CENA ZA OBJEKT CELKEM S DPH |  |  |  |  | 0
Poznámka :

## Rekapitulace
Stavba : |  | Zimní stadion Nová Paka, zázemí SK - přístavba
Objekt : |  | 4.600 Plyn
REKAPITULACE STAVEBNÍCH DÍLŮ
| Stavební díl |  | HSV | PSV | Dodávka | Montáž | HZS
723 | Plynovod |  | 0 | 0 | 0 | 0 | 0
| CELKEM OBJEKT |  | 0 | 0 | 0 | 0 | 0
VEDLEJŠÍ ROZPOČTOVÉ NÁKLADY
Název VRN |  |  | Kč | % | Základna |  | Kč
[5 empty] | 0 |  | 0 | 8
| CELKEM VRN |  |  |  |  | 0

## Položky
VÝKAZ VÝMĚR
Stavba : |  | Zimní stadion Nová Paka, zázemí SK - přístavba
Objekt : |  | 4.600 Plyn
P.č. | Číslo položky | Název položky | MJ | množství | cena / MJ | celkem (Kč)
Díl: | 723 | Plynovod |  |  |  |  | 1
1 | 723120205R00 | Potrubí ocelové závitové černé svařované DN32 | m | 122 | 0 | 0
2 | 723120204R00 | Potrubí ocelové závitové černé svařované DN25 | m | 10 | 0 | 0
3 | 723190206R00 | Přípojka plynovodu, trubky závitové černé DN32 | kus | 2 | 0 | 0
4 | 723235113R00 | Kohout kulový, závitový, vnitřní-vnitřní DN25 | kus | 1 | 0 | 0
5 | 723239103R00 | Montáž, plynovovodních armatur, 2 závity G1“ | kus | 1 | 0 | 0
6 | 732-02 | Uvedení do provozu kotlů do 50kW | kus | 1 | 0 | 0
7 | 732-03 | Kovové doplňkové konstrukce | kg | 300 | 0 | 0
8 | 767999101R00 | Montáž atypických konstrukcí hmotnosti do 50 kg | kg | 300 | 0 | 0
9 | 723209464R00 | Příprava pro zkoušku těsnosti | kus | 1 | 0 | 0
10 | 723209487R00 | Hlavní tlaková zkouška vzduchem 0,6MP | m | 132 | 0 | 0
11 | 723209484R00 | Revize | kus | 1 | 0 | 0
12 | 783125131RT3 | Nátěr syntetický OK | m2 | 30 | 0 | 0
13 | 783424340R00 | Nátěr syntetický potrubí do DN50 Z+2x+1x email | m | 132 | 0 | 0
| Celkem za | 723 Plynovod |  |  |  | 0 | 4 | 0 | 0 | 0 | 0 | 0