## SO 04
ASPE10 |  |  |  | Firma: AQUATHERM PROJECT | [5 empty] | 3
|  |  |  | Soupis prací objektu |  |  |  |  | 0 | 3
S | Stavba: | 42120 |  | Komunikace a inženýrské sítě Sovětice - jih |  |  | SO 04 | 0 | 0,00 | 2
O | Výkaz výměr: | SO 04 |  | Vodovod včetně přípojek |  |  |  |  | 15,00 | 2
Typ | Poř. číslo | Kód položky | Varianta | Název položky | MJ | Množství | Jednotková cena |  | 21,00 | 2
[7 empty] | Jednotková | Celkem
0 | 1 | 2 | 3 | 4 | 5 | 6 | 9 | 10
SD |  | 0 |  | Všeobecné konstrukce a práce |  |  |  | 0 | 0 |  | 0 | 0
P | 1 | 014111 |  | POPLATKY ZA SKLÁDKU TYP S-IO (INERTNÍ ODPAD) | M3 | 2 | 0 | 0 | 0 | 2
PP |  |  |  | trvalá skládka zhotovitele - beton, železobeton
VV |  |  |  | odpad z bourání prostého betonu - odhad: pol. 96615: 2=2,000 [A]
TS |  |  |  | Položka obsahuje veškeré poplatky provozovateli skládky související s uložením odpadu na skládce.
P | 2 | 014121 |  | POPLATKY ZA SKLÁDKU TYP S-OO (OSTATNÍ ODPAD) | M3 | 172.149 | 0 | 0 | 0 | 2
PP |  |  |  | trvalá skládka zhotovitele - zemina
VV |  |  |  | pol. 131738: 27,825=27,825 [A] pol. 132738: 144,324=144,324 [B] Celkem: A+B=172,149 [C]
TS |  |  |  | zahrnuje veškeré poplatky provozovateli skládky související s uložením odpadu na skládce.
P | 3 | 014131 |  | POPLATKY ZA SKLÁDKU TYP S-NO (NEBEZPEČNÝ ODPAD) | T | 0.002 | 0 | 0 | 0 | 0
PP |  |  |  | trvalá skládka dle zhotovitele - plast
VV |  |  |  | plastové trouby: 0,002*1=0,002 [A]
TS |  |  |  | zahrnuje veškeré poplatky provozovateli skládky související s uložením odpadu na skládce.
SD |  | 1 |  | Zemní práce |  |  |  | 0 | 0 |  | 0 | 0
P | 4 | 11130 |  | SEJMUTÍ DRNU | M2 | 226.245 | 0 | 0 | 0 | 2
PP |  |  |  | příprava ploch pro sejmutí ornice; včetně poplatku za skládku
VV |  |  |  | V plochách mimo komunikaci, odečteno ze situace: 2,3*2,3*13=68,770 [A] 0,93*3,23*4*13=156,203 [B] 0,07*0,8=0,056 [C] 1,52*0,8=1,216 [D] Celkem: A+B+C+D=226,245 [E]
TS |  |  |  | včetně vodorovné dopravy a uložení na skládku
P | 5 | 12110 |  | SEJMUTÍ ORNICE NEBO LESNÍ PŮDY | M3 | 33.937 | 0 | 0 | 0 | 2
PP |  |  |  | sejmutí ornice v plochách mimo obslužné komunikace - odhad mocnosti 0,15 m, použije se zpět na ohumusování
VV |  |  |  | dle položky 11130: 226,245*0,15=33,937 [A]
TS |  |  |  | položka zahrnuje sejmutí ornice bez ohledu na tloušťku vrstvy a její vodorovnou dopravu nezahrnuje uložení na trvalou skládku
P | 6 | 13173 |  | HLOUBENÍ JAM ZAPAŽ I NEPAŽ TŘ. I | M3 | 245.356 | 0 | 0 | 0 | 2
PP |  |  |  | výkopy jam pro VŠ
VV |  |  |  | dle PD: 13*2,3*2,3*1,86=127,912 [A] 13*2*1,86*0,93*3,23=145,269 [B] ponechat na stavbě na obsyp VŠ (odpočet odvezené zeminy dle pol.č.131738): -27,825=-27,825 [C] Celkem: A+B+C=245,356 [D]
TS |  |  |  | položka zahrnuje: - vodorovná a svislá doprava, přemístění, přeložení, manipulace s výkopkem - kompletní provedení vykopávky nezapažené i zapažené - ošetření výkopiště po celou dobu práce v něm vč. klimatických opatření - ztížení vykopávek v blízkosti podzemního vedení, konstrukcí a objektů vč. jejich dočasného zajištění - ztížení pod vodou, v okolí výbušnin, ve stísněných prostorech a pod. - příplatek za lepivost - těžení po vrstvách, pásech a po jiných nutných částech (figurách) - čerpání vody vč. čerpacích jímek, potrubí a pohotovostní čerpací soupravy (viz ustanovení k pol. 1151,2) - potřebné snížení hladiny podzemní vody - těžení a rozpojování jednotlivých balvanů - vytahování a nošení výkopku - svahování a přesvah. svahů do konečného tvaru, výměna hornin v podloží a v pláni znehodnocené klimatickými vlivy - ruční vykopávky, odstranění kořenů a napadávek - pažení, vzepření a rozepření vč. přepažování (vyjma štětových stěn) - úpravu, ochranu a očištění dna, základové spáry, stěn a svahů - odvedení nebo obvedení vody v okolí výkopiště a ve výkopišti - třídění výkopku - veškeré pomocné konstrukce umožňující provedení vykopávky (příjezdy, sjezdy, nájezdy, lešení, podpěr. konstr., přemostění, zpevněné plochy, zakrytí a pod.) - nezahrnuje uložení zeminy (na skládku, do násypu) ani poplatky za skládku, vykazují se v položce č.0141**
P | 7 | 131738 |  | HLOUBENÍ JAM ZAPAŽ I NEPAŽ TŘ. I, ODVOZ DO 20KM | M3 | 27.825 | 0 | 0 | 0 | 2
PP |  |  |  | bez zeminy ponechané na stavbě na obsyp VŠ; odhad vzdálenosti - upřesnit podle zhotovitele
VV |  |  |  | dle PD: 13*2,3*2,3*1,86=127,912 [A] 13*2*1,86*0,93*3,23=145,269 [B] ponechat na stavbě dle pol.č.17511: -245,356=- 245,356 [C] Celkem: A+B+C=27,825 [D]
TS |  |  |  | položka zahrnuje: - vodorovná a svislá doprava, přemístění, přeložení, manipulace s výkopkem - kompletní provedení vykopávky nezapažené i zapažené - ošetření výkopiště po celou dobu práce v něm vč. klimatických opatření - ztížení vykopávek v blízkosti podzemního vedení, konstrukcí a objektů vč. jejich dočasného zajištění - ztížení pod vodou, v okolí výbušnin, ve stísněných prostorech a pod. - příplatek za lepivost - těžení po vrstvách, pásech a po jiných nutných částech (figurách) - čerpání vody vč. čerpacích jímek, potrubí a pohotovostní čerpací soupravy (viz ustanovení k pol. 1151,2) - potřebné snížení hladiny podzemní vody - těžení a rozpojování jednotlivých balvanů - vytahování a nošení výkopku - svahování a přesvah. svahů do konečného tvaru, výměna hornin v podloží a v pláni znehodnocené klimatickými vlivy - ruční vykopávky, odstranění kořenů a napadávek - pažení, vzepření a rozepření vč. přepažování (vyjma štětových stěn) - úpravu, ochranu a očištění dna, základové spáry, stěn a svahů - odvedení nebo obvedení vody v okolí výkopiště a ve výkopišti - třídění výkopku - veškeré pomocné konstrukce umožňující provedení vykopávky (příjezdy, sjezdy, nájezdy, lešení, podpěr. konstr., přemostění, zpevněné plochy, zakrytí a pod.) - nezahrnuje uložení zeminy (na skládku, do násypu) ani poplatky za skládku, vykazují se v položce č.0141**
P | 8 | 13273 |  | HLOUBENÍ RÝH ŠÍŘ DO 2M PAŽ I NEPAŽ TŘ. I | M3 | 217.98 | 0 | 0 | 0 | 0
PP |  |  |  | výkopy rýh pro vodovod, vč. pažení zátažného 780,215 m2
VV |  |  |  | dle výkazu výkopu rýh - viz. příloha (listy 1-5): 99,661+78,175+67,897+66,134+47,837=359,704 [A] výkop na stáv.vodovodu: 2*1*1,3=2,600 [B] ponechat na stavbě na zpětný zásyp (odpočet odvezené zeminy dle pol.č.132738): -144,324=- 144,324 [C] Celkem: A+B+C=217,980 [D]
TS |  |  |  | položka zahrnuje: - vodorovná a svislá doprava, přemístění, přeložení, manipulace s výkopkem - kompletní provedení vykopávky nezapažené i zapažené - ošetření výkopiště po celou dobu práce v něm vč. klimatických opatření - ztížení vykopávek v blízkosti podzemního vedení, konstrukcí a objektů vč. jejich dočasného zajištění - ztížení pod vodou, v okolí výbušnin, ve stísněných prostorech a pod. - příplatek za lepivost - těžení po vrstvách, pásech a po jiných nutných částech (figurách) - čerpání vody vč. čerpacích jímek, potrubí a pohotovostní čerpací soupravy (viz ustanovení k pol. 1151,2) - potřebné snížení hladiny podzemní vody - těžení a rozpojování jednotlivých balvanů - vytahování a nošení výkopku - svahování a přesvah. svahů do konečného tvaru, výměna hornin v podloží a v pláni znehodnocené klimatickými vlivy - ruční vykopávky, odstranění kořenů a napadávek - pažení, vzepření a rozepření vč. přepažování (vyjma štětových stěn) - úpravu, ochranu a očištění dna, základové spáry, stěn a svahů - odvedení nebo obvedení vody v okolí výkopiště a ve výkopišti - třídění výkopku - veškeré pomocné konstrukce umožňující provedení vykopávky (příjezdy, sjezdy, nájezdy, lešení, podpěr. konstr., přemostění, zpevněné plochy, zakrytí a pod.) - nezahrnuje uložení zeminy (na skládku, do násypu) ani poplatky za skládku, vykazují se v položce č.0141**
P | 9 | 132738 |  | HLOUBENÍ RÝH ŠÍŘ DO 2M PAŽ I NEPAŽ TŘ. I, ODVOZ DO 20KM | M3 | 144.324 | 0 | 0 | 0 | 2
PP |  |  |  | výkopy rýh pro vodovod, vč. pažení zátažného 780,215 m2 - bez zeminy ponechané na stavbě na zpětný zásyp; odhad vzdálenosti - upřesnit podle zhotovitele
VV |  |  |  | dle výkazu výkopu rýh - viz. příloha (listy 1-5): 99,661+78,175+67,897+66,134+47,837=359,704 [A] výkop na stáv.vodovodu: 2*1*1,3=2,600 [B] ponechat na stavbě dle pol.č.17411: -217,98=- 217,980 [C] Celkem: A+B+C=144,324 [D]
TS |  |  |  | položka zahrnuje: - vodorovná a svislá doprava, přemístění, přeložení, manipulace s výkopkem - kompletní provedení vykopávky nezapažené i zapažené - ošetření výkopiště po celou dobu práce v něm vč. klimatických opatření - ztížení vykopávek v blízkosti podzemního vedení, konstrukcí a objektů vč. jejich dočasného zajištění - ztížení pod vodou, v okolí výbušnin, ve stísněných prostorech a pod. - příplatek za lepivost - těžení po vrstvách, pásech a po jiných nutných částech (figurách) - čerpání vody vč. čerpacích jímek, potrubí a pohotovostní čerpací soupravy (viz ustanovení k pol. 1151,2) - potřebné snížení hladiny podzemní vody - těžení a rozpojování jednotlivých balvanů - vytahování a nošení výkopku - svahování a přesvah. svahů do konečného tvaru, výměna hornin v podloží a v pláni znehodnocené klimatickými vlivy - ruční vykopávky, odstranění kořenů a napadávek - pažení, vzepření a rozepření vč. přepažování (vyjma štětových stěn) - úpravu, ochranu a očištění dna, základové spáry, stěn a svahů - odvedení nebo obvedení vody v okolí výkopiště a ve výkopišti - třídění výkopku - veškeré pomocné konstrukce umožňující provedení vykopávky (příjezdy, sjezdy, nájezdy, lešení, podpěr. konstr., přemostění, zpevněné plochy, zakrytí a pod.) - nezahrnuje uložení zeminy (na skládku, do násypu) ani poplatky za skládku, vykazují se v položce č.0141**
P | 10 | 17120 |  | ULOŽENÍ SYPANINY DO NÁSYPŮ A NA SKLÁDKY BEZ ZHUTNĚNÍ | M3 | 172.149 | 0 | 0 | 0 | 0
PP
VV |  |  |  | pol. 131738: 27,825=27,825 [A] pol. 132738: 144,324=144,324 [B] Celkem: A+B=172,149 [C]
TS |  |  |  | položka zahrnuje: - kompletní provedení zemní konstrukce do předepsaného tvaru - ošetření úložiště po celou dobu práce v něm vč. klimatických opatření - ztížení v okolí vedení, konstrukcí a objektů a jejich dočasné zajištění - ztížení provádění ve ztížených podmínkách a stísněných prostorech - ztížené ukládání sypaniny pod vodu - ukládání po vrstvách a po jiných nutných částech (figurách) vč. dosypávek - spouštění a nošení materiálu - úprava, očištění a ochrana podloží a svahů - svahování, uzavírání povrchů svahů - udržování úložiště a jeho ochrana proti vodě - odvedení nebo obvedení vody v okolí úložiště a v úložišti - veškeré pomocné konstrukce umožňující provedení zemní konstrukce (příjezdy, sjezdy, nájezdy, lešení, podpěrné konstrukce, přemostění, zpevněné plochy, zakrytí a pod.)
P | 11 | 17411 |  | ZÁSYP JAM A RÝH ZEMINOU SE ZHUTNĚNÍM | M3 | 217.98 | 0 | 0 | 0 | 2
PP |  |  |  | zásyp výkopů pro vodovod - hlinito písčitá zemina se zhutněním (v případě nevhodnosti zeminy na zásyp - z nakupovaných materiálů)
VV |  |  |  | Výkop rýh celkem: 362,304=362,304 [A] Odpočet: podsypy potrubí: -40,267=-40,267 [B] obsypy vč.trub: -104,057=- 104,057 [C] Celkem: A+B+C=217,980 [D]
TS |  |  |  | položka zahrnuje: - kompletní provedení zemní konstrukce vč. výběru vhodného materiálu - úprava ukládaného materiálu vlhčením, tříděním, promícháním nebo vysoušením, příp. jiné úpravy za účelem zlepšení jeho mech. vlastností - hutnění i různé míry hutnění - ošetření úložiště po celou dobu práce v něm vč. klimatických opatření - ztížení v okolí vedení, konstrukcí a objektů a jejich dočasné zajištění - ztížení provádění vč. hutnění ve ztížených podmínkách a stísněných prostorech - ztížené ukládání sypaniny pod vodu - ukládání po vrstvách a po jiných nutných částech (figurách) vč. dosypávek - spouštění a nošení materiálu - výměna částí zemní konstrukce znehodnocené klimatickými vlivy - ruční hutnění - udržování úložiště a jeho ochrana proti vodě - odvedení nebo obvedení vody v okolí úložiště a v úložišti - veškeré pomocné konstrukce umožňující provedení zemní konstrukce (příjezdy, sjezdy, nájezdy, lešení, podpěrné konstrukce, přemostění, zpevněné plochy, zakrytí a pod.)
P | 12 | 17511 |  | OBSYP POTRUBÍ A OBJEKTŮ ZEMINOU SE ZHUT | M3 | 245.356 | 0 | 0 | 0 | 2
PP |  |  |  | obsyp VŠ prosátou hlinito-písčitou zeminou (v případě nevhodnosti zeminy na obsyp - z nakupovaných materiálů)
VV |  |  |  | dle PD: Výkop jam: 273,181=273,181 [A] Odpočet z jam: podsypy: -6,877=-6,877 [B] desky: -3,446=-3,446 [C] VŠ: -3,1416*0,96* 0,96/4*1,86*13=-17,502 [D] Celkem: A+B+C+D=245,356 [E]
TS |  |  |  | Položka zahrnuje: - kompletní provedení zemní konstrukce vč. výběru vhodného materiálu - nákup materiálu dle zadávací dokumentace - úprava ukládaného materiálu vlhčením, tříděním, promícháním nebo vysoušením, příp. jiné úpravy za účelem zlepšení jeho mech. vlastností - hutnění i různé míry hutnění - ošetření úložiště po celou dobu práce v něm vč. klimatických opatření - ztížení v okolí vedení, konstrukcí a objektů a jejich dočasné zajištění - ztížení provádění vč. hutnění ve ztížených podmínkách a stísněných prostorech - ztížené ukládání sypaniny pod vodu - ukládání po vrstvách a po jiných nutných částech (figurách) vč. dosypávek - spouštění a nošení materiálu - výměna částí zemní konstrukce znehodnocené klimatickými vlivy - ruční hutnění a výplň jam a prohlubní v podloží - úprava, očištění a ochrana případně zhutnění podloží a svahů - svahování, hutnění a uzavírání povrchů svahů - zřízení lavic na svazích a zásyp rýh - udržování úložiště a jeho ochrana proti vodě - odvedení nebo obvedení vody v okolí úložiště a v úložišti - veškeré pomocné konstrukce umožňující provedení zemní konstrukce (příjezdy, sjezdy, nájezdy, lešení, podpěrné konstrukce, přemostění, zpevněné plochy, zakrytí a pod.) - případné prohození nebo třídění materiálu.
P | 13 | 17581 |  | OBSYP POTRUBÍ A OBJEKTŮ Z NAKUPOVANÝCH MATERIÁLŮ | M3 | 102.161 | 0 | 0 | 0 | 0
PP |  |  |  | obsyp štěrkopískem se zhutněním frakce 0-8 mm, včetně obnovy obsypu na stáv.potrubí, vč. ztratného a zhutnění - 198,57 t
VV |  |  |  | dle PD: včetně trub: 2*1*0,41=0,820 [A] 189,44*1,0*0,41=77,670 [B] 96,26*0,8*0,332=25,567 [C] odpočet trub: -3,1416*0,11*0,11/4*(2+189,44)=-1,819 [D] -3,1416*0,032*0,032/4*96,26=-0,077 [E] Celkem: A+B+C+D+E=102,161 [F]
TS |  |  |  | položka zahrnuje: - kompletní provedení zemní konstrukce včetně nákupu a dopravy materiálu dle zadávací dokumentace - úprava ukládaného materiálu vlhčením, tříděním, promícháním nebo vysoušením, příp. jiné úpravy za účelem zlepšení jeho mech. vlastností - hutnění i různé míry hutnění - ošetření úložiště po celou dobu práce v něm vč. klimatických opatření - ztížení v okolí vedení, konstrukcí a objektů a jejich dočasné zajištění - ztížení provádění vč. hutnění ve ztížených podmínkách a stísněných prostorech - ztížené ukládání sypaniny pod vodu - ukládání po vrstvách a po jiných nutných částech (figurách) vč. dosypávek - spouštění a nošení materiálu - výměna částí zemní konstrukce znehodnocené klimatickými vlivy - ruční hutnění a výplň jam a prohlubní v podloží - úprava, očištění, ochrana a zhutnění podloží - svahování, hutnění a uzavírání povrchů svahů - zřízení lavic na svazích - udržování úložiště a jeho ochrana proti vodě - odvedení nebo obvedení vody v okolí úložiště a v úložišti - veškeré pomocné konstrukce umožňující provedení zemní konstrukce (příjezdy, sjezdy, nájezdy, lešení, podpěrné konstrukce, přemostění, zpevněné plochy, zakrytí a pod.) - zemina vytlačená potrubím o DN do 180mm se od kubatury obsypů neodečítá
P | 14 | 18232 |  | ROZPROSTŘENÍ ORNICE V ROVINĚ V TL DO 0,15M | M2 | 226.245 | 0 | 0 | 0 | 2
PP
VV |  |  |  | dle položky 11130: 226,245=226,245 [A]
TS |  |  |  | položka zahrnuje: nutné přemístění ornice z dočasných skládek vzdálených do 50m rozprostření ornice v předepsané tloušťce v rovině a ve svahu do 1:5
P | 15 | 18241 |  | ZALOŽENÍ TRÁVNÍKU RUČNÍM VÝSEVEM | M2 | 226.245 | 0 | 0 | 0 | 2
PP
VV |  |  |  | dle položky 18233: 226,245=226,245 [A]
TS |  |  |  | Zahrnuje veškerý materiál, výrobky a polotovary, včetně mimostaveništní a vnitrostaveništní dopravy (rovněž přesuny), včetně naložení a složení, případně s uložením, první pokosení
P | 16 | 18600 |  | ZALÉVÁNÍ VODOU | M3 | 3.394 | 0 | 0 | 0 | 0
PP |  |  |  | zalití vodou 3x v celé ploše
VV |  |  |  | 226,245*0,005*3=3,394 [A]
TS |  |  |  | položka zahrnuje veškerý materiál, výrobky a polotovary, včetně mimostaveništní a vnitrostaveništní dopravy (rovněž přesuny), včetně naložení a složení, případně s uložením
SD |  | 4 |  | Vodorovné konstrukce |  |  |  | 0 | 0 |  | 0 | 0
P | 17 | 451313 |  | PODKLADNÍ A VÝPLŇOVÉ VRSTVY Z PROSTÉHO BETONU C16/20 | M3 | 3.446 | 0 | 0 | 0 | 2
PP |  |  |  | základové desky VŠ z betonu prostého vodostavebního C 16/20
VV |  |  |  | 13*3,1416*1,5*1,5/4*0,15=3,446 [A]
TS |  |  |  | - dodání čerstvého betonu (betonové směsi) požadované kvality, jeho uložení do požadovaného tvaru při jakékoliv hustotě výztuže, konzistenci čerstvého betonu a způsobu hutnění, ošetření a ochranu betonu, - zhotovení nepropustného, mrazuvzdorného betonu a betonu požadované trvanlivosti a vlastností, - užití potřebných přísad a technologií výroby betonu, - zřízení pracovních a dilatačních spar, včetně potřebných úprav, výplně, vložek, opracování, očištění a ošetření, - bednění požadovaných konstr. (i ztracené) s úpravou dle požadované kvality povrchu betonu, včetně odbedňovacích a odskružovacích prostředků, - podpěrné konstr. (skruže) a lešení všech druhů pro bednění, uložení čerstvého betonu, výztuže a doplňkových konstr., vč. požadovaných otvorů, ochranných a bezpečnostních opatření a základů těchto konstrukcí a lešení, - vytvoření kotevních čel, kapes, nálitků, a sedel, - zřízení všech požadovaných otvorů, kapes, výklenků, prostupů, dutin, drážek a pod., vč. ztížení práce a úprav kolem nich, - úpravy pro osazení výztuže, doplňkových konstrukcí a vybavení, - úpravy povrchu pro položení požadované izolace, povlaků a nátěrů, případně vyspravení, - ztížení práce u kabelových a injektážních trubek a ostatních zařízení osazovaných do betonu, - konstrukce betonových kloubů, upevnění kotevních prvků a doplňkových konstrukcí, - nátěry zabraňující soudržnost betonu a bednění, - výplň, těsnění a tmelení spar a spojů, - opatření povrchů betonu izolací proti zemní vlhkosti v částech, kde přijdou do styku se zeminou nebo kamenivem, - případné zřízení spojovací vrstvy u základů, - úpravy pro osazení zařízení ochrany konstrukce proti vlivu bludných proudů
P | 18 | 451314 |  | PODKLADNÍ A VÝPLŇOVÉ VRSTVY Z PROSTÉHO BETONU C25/30 | M3 | 8.46 | 0 | 0 | 0 | 2
PP |  |  |  | podkladní bloky v zemi - množství dle podkladů od výrobce trub, vč. bednění
VV |  |  |  | dle PD: 1*0,48+4*0,48+3*0,31+5*0,05+5*0,48+4*0,62=8,460 [A]
TS |  |  |  | - dodání čerstvého betonu (betonové směsi) požadované kvality, jeho uložení do požadovaného tvaru při jakékoliv hustotě výztuže, konzistenci čerstvého betonu a způsobu hutnění, ošetření a ochranu betonu, - zhotovení nepropustného, mrazuvzdorného betonu a betonu požadované trvanlivosti a vlastností, - užití potřebných přísad a technologií výroby betonu, - zřízení pracovních a dilatačních spar, včetně potřebných úprav, výplně, vložek, opracování, očištění a ošetření, - bednění požadovaných konstr. (i ztracené) s úpravou dle požadované kvality povrchu betonu, včetně odbedňovacích a odskružovacích prostředků, - podpěrné konstr. (skruže) a lešení všech druhů pro bednění, uložení čerstvého betonu, výztuže a doplňkových konstr., vč. požadovaných otvorů, ochranných a bezpečnostních opatření a základů těchto konstrukcí a lešení, - vytvoření kotevních čel, kapes, nálitků, a sedel, - zřízení všech požadovaných otvorů, kapes, výklenků, prostupů, dutin, drážek a pod., vč. ztížení práce a úprav kolem nich, - úpravy pro osazení výztuže, doplňkových konstrukcí a vybavení, - úpravy povrchu pro položení požadované izolace, povlaků a nátěrů, případně vyspravení, - ztížení práce u kabelových a injektážních trubek a ostatních zařízení osazovaných do betonu, - konstrukce betonových kloubů, upevnění kotevních prvků a doplňkových konstrukcí, - nátěry zabraňující soudržnost betonu a bednění, - výplň, těsnění a tmelení spar a spojů, - opatření povrchů betonu izolací proti zemní vlhkosti v částech, kde přijdou do styku se zeminou nebo kamenivem, - případné zřízení spojovací vrstvy u základů, - úpravy pro osazení zařízení ochrany konstrukce proti vlivu bludných proudů
P | 19 | 45157 |  | PODKLADNÍ A VÝPLŇOVÉ VRSTVY Z KAMENIVA TĚŽENÉHO | M3 | 47.144 | 0 | 0 | 0 | 2
PP |  |  |  | pískový podsyp potrubí - frakce 0-4 mm včetně obnovy podsypu na stáv.potrubí; štěrkopískový podsyp VŠ - frakce 0-32 mm
VV |  |  |  | dle PD: rýhy: 2*1*0,15=0,300 [A] 189,44*1*0,15=28,416 [B] 96,26*0,8*0,15=11,551 [C] VŠ: 13*2,3*2,3*0,1=6,877 [D] Celkem: A+B+C+D=47,144 [E]
TS |  |  |  | položka zahrnuje dodávku předepsaného kameniva, mimostaveništní a vnitrostaveništní dopravu a jeho uložení není-li v zadávací dokumentaci uvedeno jinak, jedná se o nakupovaný materiál
SD |  | 722 |  | Vnitřní vodovod |  |  |  | 0 | 0 |  | 0 | 0
P | 20 | 72226A |  | VODOMĚRY | KUS | 13 | 0 | 0 | 0 | 2
PP |  |  |  | včetně držáku vodoměru a vystrojení vodoměrných sestav dle kladečského schematu, včetně montáže
VV |  |  |  | dle PD: 13=13,000 [A]
TS |  |  |  | - výrobní dokumentaci (včetně technologického předpisu) - dodání veškerého instalačního a pomocného materiálu (trouby, trubky, armatury, tvarové kusy, spojovací a těsnící materiál a pod.), podpěrných, závěsných, upevňovacích prvků, včetně potřebných úprav - zednické výpomoci, jako je vysekávání kapes a rýh, jejich vyplnění a začištění - úprava podkladu a osazení podpěr, osazení a očištění podkladu a podpěr - zřízení plně funkční instalace, kompletní soustavy, podle příslušného technologického předpisu - zřízení instalace i jednotlivých částí po etapách, včetně pracovních spar a spojů - úprava a příprava prostupů, okolí podpěr, zaústění a napojení a upevnění odpadních výustek - ochrana potrubí nátěrem, včetně úpravy povrchu, případně izolací, nejsou-li tyto práce předmětem jiné položky - úprava, očištění a ošetření prostoru kolem instalace - provedení požadovaných (i etapových) tlakových zkoušek, proplachu a desinfekce potrubí.
SD |  | 8 |  | Potrubí |  |  |  | 0 | 0 |  | 0 | 0
P | 21 | 85226A |  | POTRUBÍ Z TRUB LITINOVÝCH TLAKOVÝCH PŘÍRUB DN DO 80MM | SOUB | 1 | 0 | 0 | 0 | 2
PP |  |  |  | cena je dána souborem tvarovek a spojového materiálu - přírubových tvarovek dle kladeč.sch., včetně montáže
VV |  |  |  | TP 80 dl. 600 mm - 1 ks patní koleno PP 80 - 4 ks HW. patní dlouhé č. 5050 - 1 ks + šrouby, těsnění, matice, podložky 1=1,000 [A]
TS |  |  |  | - položky pro zhotovení potrubí platí bez ohledu na sklon. - výrobní dokumentaci (včetně technologického předpisu) - dodání veškerého trubního a pomocného materiálu (trouby, trubky, tvarovky, spojovací a těsnící materiál a pod.), podpěrných, závěsných a upevňovacích prvků, včetně potřebných úprav - úprava a příprava podkladu a podpěr, očištění a ošetření podkladu a podpěr - zřízení plně funkčního potrubí, kompletní soustavy, podle příslušného technologického předpisu - zřízení potrubí i jednotlivých částí po etapách, včetně pracovních spar a spojů, pracovního zaslepení konců a pod. - úprava prostupů, průchodů šachtami a komorami, okolí podpěr a vyústění, zaústění, napojení, vyvedení a upevnění odpad. výustí - ochrana potrubí nátěrem (vč. úpravy povrchu), případně izolací, nejsou-li tyto práce předmětem jiné položky - úprava, očištění a ošetření prostoru kolem potrubí - položky platí pro práce prováděné v prostoru zapaženém i nezapaženém a i v kolektorech, chráničkách - položky zahrnují i práce spojené s nutnými obtoky, převáděním a čerpáním vody - u ocelového potrubí opláštění dle dokumentace a nutné opravy opláštění při jeho poškození
P | 22 | 85227A |  | POTRUBÍ Z TRUB LITINOVÝCH TLAKOVÝCH PŘÍRUBOVÝCH DN DO 100MM | SOUB | 1 | 0 | 0 | 0 | 2
PP |  |  |  | cena je dána souborem tvarovek a spojového materiálu - přírubových tvarovek dle kladeč.sch., vč. montáže
VV |  |  |  | T 100/100 - 1 ks RP 100/80 - 1 ks +šrouby, těsnění, matice, podložky 1=1,000 [A]
TS |  |  |  | položky pro zhotovení potrubí platí bez ohledu na sklon zahrnuje: - výrobní dokumentaci (včetně technologického předpisu) - dodání veškerého trubního a pomocného materiálu (trouby, trubky, tvarovky, spojovací a těsnící materiál a pod.), podpěrných, závěsných a upevňovacích prvků, včetně potřebných úprav - úprava a příprava podkladu a podpěr, očištění a ošetření podkladu a podpěr - zřízení plně funkčního potrubí, kompletní soustavy, podle příslušného technologického předpisu - zřízení potrubí i jednotlivých částí po etapách, včetně pracovních spar a spojů, pracovního zaslepení konců a pod. - úprava prostupů, průchodů šachtami a komorami, okolí podpěr a vyústění, zaústění, napojení, vyvedení a upevnění odpad. výustí - ochrana potrubí nátěrem (vč. úpravy povrchu), případně izolací, nejsou-li tyto práce předmětem jiné položky - úprava, očištění a ošetření prostoru kolem potrubí - položky platí pro práce prováděné v prostoru zapaženém i nezapaženém a i v kolektorech, chráničkách - položky zahrnují i práce spojené s nutnými obtoky, převáděním a čerpáním vody nezahrnuje tlakové zkoušky ani proplach a dezinfekci
P | 23 | 86827A |  | NASUNUTÍ POTRUBNÍ SEKCE DN DO 100MM DO PLASTOVÉ CHRÁNIČKY | M | 16 | 0 | 0 | 0 | 0
PP |  |  |  | vč. objímek RACI a gumových manžet a montáže
VV |  |  |  | dle PD: 4*4=16,000 [A]
TS |  |  |  | položka zahrnuje: pojízdná sedla (objímky) případně předepsané utěsnění konců chráničky nezahrnuje dodávku potrubí
P | 24 | 87127A |  | POTRUBÍ Z TRUB PLASTOVÝCH TLAKOVÝCH HRDLOVÝCH DN DO 100MM | M | 189.44 | 0 | 0 | 0 | 2
PP |  |  |  | tlakové trouby MOPVC (MOndial) dn110/3,1 mm včetně montáže
VV |  |  |  | dle PD: 189,44=189,440 [A]
TS |  |  |  | položky pro zhotovení potrubí platí bez ohledu na sklon zahrnuje: - výrobní dokumentaci (včetně technologického předpisu) - dodání veškerého trubního a pomocného materiálu (trouby, trubky, tvarovky, spojovací a těsnící materiál a pod.), podpěrných, závěsných a upevňovacích prvků, včetně potřebných úprav - úprava a příprava podkladu a podpěr, očištění a ošetření podkladu a podpěr - zřízení plně funkčního potrubí, kompletní soustavy, podle příslušného technologického předpisu - zřízení potrubí i jednotlivých částí po etapách, včetně pracovních spar a spojů, pracovního zaslepení konců a pod. - úprava prostupů, průchodů šachtami a komorami, okolí podpěr a vyústění, zaústění, napojení, vyvedení a upevnění odpad. výustí - ochrana potrubí nátěrem (vč. úpravy povrchu), případně izolací, nejsou-li tyto práce předmětem jiné položky - úprava, očištění a ošetření prostoru kolem potrubí - položky platí pro práce prováděné v prostoru zapaženém i nezapaženém a i v kolektorech, chráničkách - položky zahrnují i práce spojené s nutnými obtoky, převáděním a čerpáním vody nezahrnuje tlakové zkoušky ani proplach a dezinfekci
P | 25 | 87313 |  | POTRUBÍ Z TRUB PLASTOVÝCH TLAKOVÝCH SVAŘOVANÝCH DN DO 25MM | M | 96.26 | 0 | 0 | 0 | 2
PP |  |  |  | rPE dn 32/4,4 mm
VV |  |  |  | dle PD: 96,26=96,260 [A]
TS |  |  |  | položky pro zhotovení potrubí platí bez ohledu na sklon zahrnuje: - výrobní dokumentaci (včetně technologického předpisu) - dodání veškerého trubního a pomocného materiálu (trouby, trubky, tvarovky, spojovací a těsnící materiál a pod.), podpěrných, závěsných a upevňovacích prvků, včetně potřebných úprav - úprava a příprava podkladu a podpěr, očištění a ošetření podkladu a podpěr - zřízení plně funkčního potrubí, kompletní soustavy, podle příslušného technologického předpisu - zřízení potrubí i jednotlivých částí po etapách, včetně pracovních spar a spojů, pracovního zaslepení konců a pod. - úprava prostupů, průchodů šachtami a komorami, okolí podpěr a vyústění, zaústění, napojení, vyvedení a upevnění odpad. výustí - ochrana potrubí nátěrem (vč. úpravy povrchu), případně izolací, nejsou-li tyto práce předmětem jiné položky - úprava, očištění a ošetření prostoru kolem potrubí - položky platí pro práce prováděné v prostoru zapaženém i nezapaženém a i v kolektorech, chráničkách - položky zahrnují i práce spojené s nutnými obtoky, převáděním a čerpáním vody nezahrnuje tlakové zkoušky ani proplach a dezinfekci
P | 26 | 87634 |  | CHRÁNIČKY Z TRUB PLASTOVÝCH DN DO 200MM | M | 16.24 | 0 | 0 | 0 | 0
PP |  |  |  | PE 100 - HDPE - dn 225/13,4, SDR 17, vč. ztratného
VV |  |  |  | 4*4*1,015=16,240 [A]
TS |  |  |  | položky pro zhotovení potrubí platí bez ohledu na sklon zahrnuje: - výrobní dokumentaci (včetně technologického předpisu) - dodání veškerého trubního a pomocného materiálu (trouby, trubky, tvarovky, spojovací a těsnící materiál a pod.), podpěrných, závěsných a upevňovacích prvků, včetně potřebných úprav - úprava a příprava podkladu a podpěr, očištění a ošetření podkladu a podpěr - zřízení plně funkčního potrubí, kompletní soustavy, podle příslušného technologického předpisu - zřízení potrubí i jednotlivých částí po etapách, včetně pracovních spar a spojů, pracovního zaslepení konců a pod. - úprava prostupů, průchodů šachtami a komorami, okolí podpěr a vyústění, zaústění, napojení, vyvedení a upevnění odpad. výustí - ochrana potrubí nátěrem (vč. úpravy povrchu), případně izolací, nejsou-li tyto práce předmětem jiné položky - úprava, očištění a ošetření prostoru kolem potrubí včetně případně předepsaného utěsnění konců chrániček - položky platí pro práce prováděné v prostoru zapaženém i nezapaženém a i v kolektorech, chráničkách
P | 27 | 891113A |  | ŠOUPÁTKA DN DO 25MM | KUS | 13 | 0 | 0 | 0 | 2
PP |  |  |  | typ upřesnit dle KHP a.s. Hradec Králové, včetně montáže
VV |  |  |  | dle kladečského schematu, rohový ventildomovní přípojky ZAK č.3160 ISO-ZAK 34x32 vč. montáže: 13=13,000 [A]
TS |  |  |  | - Položka zahrnuje kompletní montáž dle technologického předpisu, dodávku armatury, veškerou mimostaveništní a vnitrostaveništní dopravu.
P | 28 | 891126A |  | ŠOUPÁTKA DN DO 80MM | KUS | 5 | 0 | 0 | 0 | 2
PP |  |  |  | typ upřesnit dle KHP a.s. Hradec Králové, včetně montáže
VV |  |  |  | dle kladečského schematu, šoupátko Hw. č.4000 DN 80 vč. montáže: 5=5,000 [A]
TS |  |  |  | - Položka zahrnuje kompletní montáž dle technologického předpisu, dodávku armatury, veškerou mimostaveništní a vnitrostaveništní dopravu.
P | 29 | 891127A |  | ŠOUPÁTKA DN DO 100MM | KUS | 3 | 0 | 0 | 0 | 0
PP |  |  |  | typ upřesnit dle KHP a.s. Hradec Králové, včetně montáže
VV |  |  |  | dle kladečského schematu, šoupátko Hw. č.4000 DN 100 vč. montáže: 3=3,000 [A]
TS |  |  |  | - Položka zahrnuje kompletní montáž dle technologického předpisu, dodávku armatury, veškerou mimostaveništní a vnitrostaveništní dopravu.
P | 30 | 891426A |  | HYDRANTY PODZEMNÍ DN 80MM VČ. POKLOPU | KUS | 4 | 0 | 0 | 0 | 0
PP |  |  |  | typ upřesnit dle KHP a.s. Hradec Králové, včetně montáže
VV |  |  |  | dle kladečského schematu, podzemní hydrant Hw. č.K 241-80/1500 jednočinný bez koule s poklopem č.1950 KASI, vč. montáže: 4=4,000 [A]
TS |  |  |  | - Položka zahrnuje kompletní montáž dle technologického předpisu, dodávku armatury, veškerou mimostaveništní a vnitrostaveništní dopravu.
P | 31 | 891526A |  | HYDRANTY NADZEMNÍ DN 80MM | KUS | 1 | 0 | 0 | 0 | 2
PP |  |  |  | typ upřesnit dle KHP a.s. Hradec Králové, včetně montáže
VV |  |  |  | dle kladečského schematu, nadzemní hydrant Hw. č.K 231-80/1500 jednočinný bez koule, vč. montáže: 1=1,000 [A]
TS |  |  |  | - Položka zahrnuje kompletní montáž dle technologického předpisu, dodávku armatury, veškerou mimostaveništní a vnitrostaveništní dopravu.
P | 32 | 891827A |  | NAVRTÁVACÍ PASY DN DO 100MM | KUS | 13 | 0 | 0 | 0 | 2
PP |  |  |  | typ upřesnit dle KHP a.s. Hradec Králové, včetně montáže
VV |  |  |  | dle kladečského schematu, navrtávací pas HAKU ZAK č.5320 - 110x34, vč. montáže: 13=13,000 [A]
TS |  |  |  | - Položka zahrnuje kompletní montáž dle technologického předpisu, dodávku armatury, veškerou mimostaveništní a vnitrostaveništní dopravu.
P | 33 | 891915A |  | ZEMNÍ SOUPRAVY DN DO 50MM S POKLOPEM | KUS | 13 | 0 | 0 | 0 | 2
PP |  |  |  | typ upřesnit dle KHP a.s. Hradec Králové, včetně montáže
VV |  |  |  | dle kladečského schematu, ZS teleskop ZOIGO, vč. plovoucího poklopu ZOIGO: 13=13,000 [A]
TS |  |  |  | - Položka zahrnuje kompletní montáž dle technologického předpisu, dodávku armatury, veškerou mimostaveništní a vnitrostaveništní dopravu.
P | 34 | 891926A |  | ZEMNÍ SOUPRAVY DN DO 80MM S POKLOPEM | KUS | 5 | 0 | 0 | 0 | 2
PP |  |  |  | typ upřesnit dle KHP a.s. Hradec Králové, včetně montáže
VV |  |  |  | dle kladečského schematu, ZS teleskop č.9500 DN 80 1,3-1,8 m 4ks, 1,8-2,5 1 ks, vč. samonivelačního poklopu č.1750 KASI: 5=5,000 [A]
TS |  |  |  | - Položka zahrnuje kompletní montáž dle technologického předpisu, dodávku armatury, veškerou mimostaveništní a vnitrostaveništní dopravu.
P | 35 | 891927A |  | ZEMNÍ SOUPRAVY DN DO 100MM S POKLOPEM | KUS | 3 | 0 | 0 | 0 | 0
PP |  |  |  | typ upřesnit dle KHP a.s. Hradec Králové, včetně montáže
VV |  |  |  | dle kladečského schematu, ZS teleskop č.9500 DN 100 1,3-1,8 m, vč. samonivelačního poklopu č.1750 KASI: 3=3,000 [A]
TS |  |  |  | - Položka zahrnuje kompletní montáž dle technologického předpisu, dodávku armatury, veškerou mimostaveništní a vnitrostaveništní dopravu.
P | 36 | 891985N |  | Spojka s přírubou DN 100 | KUS | 2 | 0 | 0 | 0 | 2
PP |  |  |  | typ dle KHP a.s. Hradec Králové, včetně montáže
VV |  |  |  | Příruba Synoflex č. 7994 DN 100 vč. montáže: 2=2,000 [A]
TS
P | 37 | 891986N |  | Příruba 2000 DN 110/100 | KUS | 2 | 0 | 0 | 0 | 2
PP |  |  |  | typ dle KHP a.s. Hradec Králové, včetně montáže
VV |  |  |  | příruba systém 2000 č. 0400 DN 100/110 vč. montáže: 2=2,000 [A]
TS
P | 38 | 891987N |  | Odbočka 2000 hrdlo/příruba DN 110/80 | KUS | 4 | 0 | 0 | 0 | 2
PP |  |  |  | typ dle KHP a.s. Hradec Králové, včetně montáže
VV |  |  |  | odbočka systém 2000 - MMA kus č. 8525 DN 110/80 vč. montáže: 4=4,000 [A]
TS
P | 39 | 891988N |  | Koleno 2000 - 110/45° | KUS | 7 | 0 | 0 | 0 | 2
PP |  |  |  | typ dle KHP a.s. Hradec Králové, včetně montáže
VV |  |  |  | koleno systém 2000 - č. 8545 110/45 st., vč. montáže: 7=7,000 [A]
TS
P | 40 | 891989N |  | Koleno 2000 - 110/11° |  | 5 | 0 | 0 | 0 | 2
PP |  |  |  | typ dle KHP a.s. Hradec Králové, včetně montáže
VV |  |  |  | koleno systém 2000 - č. 8557 110/11 st., vč. montáže: 5=5,000 [A]
TS
P | 41 | 891990N |  | Jištění proti posunu d 110 |  | 34 | 0 | 0 | 0 | 2
PP
VV |  |  |  | Jištění hrdla č. 1254 DN 100/110, vč. montáže: 34=34,000 [A]
TS
P | 42 | 891991N |  | ODKALENÍ A NAPUŠTĚNÍ vodovodu dle KHP a.s. | SOUB | 1 | 0 | 0 | 0 | 2
PP |  |  |  | voda pro vypouštění a napouštění stávajícího vodovodu PVC 110 mm dle ceníků KHP, a.s. Hradec Králové - délku nutno podle skutečnosti, pro ocenění byla odhadnuta
VV |  |  |  | 1=1,000 [A]
TS
P | 43 | 891992N |  | MANIPULACE PŘI ODKALOVÁNÍ A NAPOUŠTĚNÍ VODOVODU dle KHP a.s. | SOUB | 1 | 0 | 0 | 0 | 2
PP |  |  |  | zajištění manipulace při odkalování a napouštění stáv.vodovodu PVC 110 mm - zavírání a otevírání armatur, řízení vypouštění, řízení napouštění, zajištění proplachu a desinfekce dle ceníků KHP, a.s. Hradec Králové
VV |  |  |  | 1=1,000 [A]
TS
P | 44 | 891993N |  | NEZÁVADNOST VODY dle KHP a.s. | SOUB | 1 | 0 | 0 | 0 | 2
PP |  |  |  | odběr vzorku pitné vody, vyhodnocení bakteriologické nezávadnosti dle ceníků KHP, a.s. Hradec Králové
VV |  |  |  | 1=1,000 [A]
TS
P | 45 | 89370A |  | ŠACHTY VODOMĚRNÉ PLASTOVÉ | KUS | 13 | 0 | 0 | 0 | 2
PP |  |  |  | VŠ včetně montáže a dopravy; případně včetně obetonování
VV |  |  |  | dle PD: 13=13,000 [A]
TS |  |  |  | položka zahrnuje: - dodávku šachty včetně komínku, poklopu, žebříku, prostupů - složení,případně s uložením - předepsané podkladní konstrukce
P | 46 | 899305 |  | DOPLŇKY NA POTRUBÍ - ORIENTAČNÍ SLOUPKY | KUS | 12 | 0 | 0 | 0 | 2
PP |  |  |  | orientační sloupky s modrými a bílými pruhy
VV |  |  |  | dle PD: 12=12,000 [A]
TS |  |  |  | - Položka zahrnuje veškerý materiál, výrobky a polotovary, včetně mimostaveništní a vnitrostaveništní dopravy (rovněž přesuny), včetně naložení a složení,případně s uložením. - včetně základu sloupku
P | 47 | 899308 |  | DOPLŇKY NA POTRUBÍ - SIGNALIZAČ VODIČ | M | 328.73 | 0 | 0 | 0 | 2
PP
VV |  |  |  | Délka včetně vytažení vodiče pod poklopy armatur, vč. dopojení na stáv.vodič: 2+189,44+96,26+4*0,69=290,460 [A] 3*1,5+2,11+1,5+1,5+1,35+1,2=12,160 [B] 2,11+1,5+1,5+1,35+1,2=7,660 [C] 1,2+1,5+1,55+1,5+1,5+1,55+1,5+1,5+1,3+1,3+1,25+1,3+1,5=18,450 [D] Celkem: A+B+C+D=328,730 [E]
TS |  |  |  | - Položka zahrnuje veškerý materiál, výrobky a polotovary, včetně mimostaveništní a vnitrostaveništní dopravy (rovněž přesuny), včetně naložení a složení,případně s uložením. - položka signalizační vodič zahrnuje i kontrolní vývody.
P | 48 | 899309 |  | DOPLŇKY NA POTRUBÍ - VÝSTRAŽNÁ FÓLIE | M | 290.46 | 0 | 0 | 0 | 2
PP |  |  |  | včetně vyspravení folie na stávajícím vodovodu
VV |  |  |  | dle PD: 2+189,44+96,26+4*0,69=290,460 [A]
TS |  |  |  | - Položka zahrnuje veškerý materiál, výrobky a polotovary, včetně mimostaveništní a vnitrostaveništní dopravy (rovněž přesuny), včetně naložení a složení,případně s uložením.
P | 49 | 89942 |  | VÝŘEZ, VÝSEK, ÚTES NA POTRUBÍ DN DO 100MM | KUS | 1 | 0 | 0 | 0 | 2
PP
VV |  |  |  | dle PD: 1=1,000 [A]
TS |  |  |  | - zahrnují zejména náklady na osekání trub na útesy, na vysekání otvorů pro zaústění, na obetonování útesu. U výřezu a výseku náklady na ohlášení uzavírání vody, uzavření a otevření šoupat, vypuštění a napuštění vody, odvzdušnění potrubí a pod.
P | 50 | 899611 |  | TLAKOVÉ ZKOUŠKY POTRUBÍ DN DO 80MM | M | 96.26 | 0 | 0 | 0 | 2
PP
VV |  |  |  | dle PD: 96,26=96,260 [A]
TS |  |  |  | - přísun, montáž, demontáž, odsun zkoušecího čerpadla, napuštění tlakovou vodou, dodání vody pro tlakovou zkoušku, montáž a demontáž dílců pro zabezpečení konce zkoušeného úseku potrubí, montáž a demontáž koncových tvarovek, montáž zaslepovací příruby, zaslepení odboček pro armatury a pro odbočující řady.
P | 51 | 899621 |  | TLAKOVÉ ZKOUŠKY POTRUBÍ DN DO 100MM | M | 189.44 | 0 | 0 | 0 | 2
PP
VV |  |  |  | dle PD: 189,44=189,440 [A]
TS |  |  |  | - přísun, montáž, demontáž, odsun zkoušecího čerpadla, napuštění tlakovou vodou, dodání vody pro tlakovou zkoušku, montáž a demontáž dílců pro zabezpečení konce zkoušeného úseku potrubí, montáž a demontáž koncových tvarovek, montáž zaslepovací příruby, zaslepení odboček pro armatury a pro odbočující řady.
P | 52 | 89971 |  | PROPLACH A DEZINFEKCE VODOVODNÍHO POTRUBÍ DN DO 80MM | M | 96.26 | 0 | 0 | 0 | 2
PP
VV |  |  |  | dle PD: 96,26=96,260 [A]
TS |  |  |  | - napuštění a vypuštění vody, dodání vody a dezinfekčního prostředku, bakteriologický rozbor vody.
P | 53 | 89972 |  | PROPLACH A DEZINFEKCE VODOVODNÍHO POTRUBÍ DN DO 100MM | M | 189.44 | 0 | 0 | 0 | 2
PP
VV |  |  |  | dle PD: 189,44=189,440 [A]
TS |  |  |  | - napuštění a vypuštění vody, dodání vody a dezinfekčního prostředku, bakteriologický rozbor vody.
SD |  | 9 |  | Ostatní konstrukce a práce |  |  |  | 0 | 0 |  | 0 | 0
P | 54 | 96615 |  | BOURÁNÍ KONSTRUKCÍ Z PROSTÉHO BETONU | M3 | 2 | 0 | 0 | 0 | 0
PP
VV |  |  |  | odhad bourání ve výkopech pro kanalizaci: 2=2,000 [A]
TS |  |  |  | položka zahrnuje: - rozbourání konstrukce bez ohledu na použitou technologii - veškeré pomocné konstrukce (lešení a pod.) - veškerou manipulaci s vybouranou sutí a hmotami včetně uložení na skládku. Nezahrnuje poplatek za skládku, který se vykazuje v položce 0141** (s výjimkou malého množství bouraného materiálu, kde je možné poplatek zahrnout do jednotkové ceny bourání – tento fakt musí být uveden v doplňujícím textu k položce) - veškeré další práce plynoucí z technologického předpisu a z platných předpisů
P | 55 | 96912 |  | VYBOURÁNÍ POTRUBÍ DN DO 100MM VODOVODNÍCH | M | 0.75 | 0 | 0 | 0 | 2
PP
VV |  |  |  | pro výřez v místě napojení: 0,75=0,750 [A]
TS |  |  |  | - položka zahrnuje veškerou manipulaci s vybouranou sutí a hmotami včetně uložení na skládku. Nezahrnuje poplatek za skládku, který se vykazuje v položce 0141** (s výjimkou malého množství bouraného materiálu, kde je možné poplatek zahrnout do jednotkové ceny bourání – tento fakt musí být uveden v doplňujícím textu k položce) - položka zahrnuje veškeré další práce plynoucí z technologického předpisu a z platných předpisů