## Rekapitulace
Příloha č. 3 ZD - technická specifikace
Zadavatel |  | Obec Dolní Radechová, IČO 00272621, se sídlem Dolní Radechová, Náchodská 240
Veřejná zakázka |  | Komunální FVE - Dolní Radechová
|  |  | Cena (Kč bez DPH) | Výkon FVE (kWp) | Kapacita baterie (kWh)
Objekty | 01 | Sportovní hala | 0 | 49.95 | 34.8
| 02 | Škola | 0 | 9 | 5.8
|  | Celková nabídková cena |  | Celkový výkon | Celková kapacita
|  | Nabídková cena v Kč bez DPH | 0 | 58.95 | 40.6
|  | DPH v Kč samostatně (21 %) | 0
|  | Celková nabídková cena v Kč včetně DPH | 0

## Objekt 01
Příloha č. 3 ZD - technická specifikace
Zadavatel | Obec Dolní Radechová, IČO 00272621, se sídlem Dolní Radechová, Náchodská 240
Veřejná zakázka | Komunální FVE - Dolní Radechová
Dodavatel vyplní buňky označené žlutou barvou, ostatní buňky jsou vyplněny automaticky
Zadavatel stanoví následující parametry a požadavky na dodání. Všechny parametry jsou uvedeny jako kvalitativně minimální, dodavatel je vždy oprávněn nabídnout odpovídající nebo lepší řešení
Objekt 01 | Sportovní hala
Pol. č. | Technické parametry | Počet MJ | MJ | Cena za MJ v Kč bez DPH | Celková cena v Kč bez DPH
FV Systém
1 | Solární panel o výkonu 450 Wp | 111 | ks | 0 | 0
2 | Střídač asymetrický hybridní (celkový výkon 50 kW - možnost kombinace se síťovým) | 1 | ks | 0 | 0
3 | Montážní systém na střechu | 111 | ks | 0 | 0
4 | Kabeláž (CYKY, CYA, jističe, vypínače a další elektromateriál) | 1 | ks | 0 | 0
5 | Rozvaděč AC a DC, přepěťové ochrany, jištění, smart meter | 1 | ks | 0 | 0
6 | Optimizéry/odpojovače (jednotková cena uvedena za komplet pro celou FVE) | 1 | kpl | 0 | 0
7 | Back-Up pro síť TN-S | 1 | ks | 0 | 0
Práce
1 | Úprava nebo rozšíření hlavního rozvaděče | 1 | ks | 0 | 0
2 | Úprava elektroměrového rozvaděče | 1 | ks | 0 | 0
3 | Montáž panelů | 1 | ks | 0 | 0
4 | Propojení DC | 1 | ks | 0 | 0
5 | Propojení AC a komunikace | 1 | ks | 0 | 0
6 | Lištování AC a DC v objektu a po fasádě | 1 | ks | 0 | 0
7 | Prostupy zdí | 1 | ks | 0 | 0
8 | Nastavení zařízení a zaškolení obshluhy | 1 | ks | 0 | 0
9 | Doprava | 1 | ks | 0 | 0
Akumulace
1 | Bateriový systém | 6 | ks | 0 | 0
2 | Montáž | 1 | ks | 0 | 0
3 | Instalace | 1 | ks | 0 | 0
4 | Zprovoznění | 1 | ks | 0 | 0
5 | Doprava | 1 | ks | 0 | 0
| FV systém |  |  | 49.95 | kWp
| Akumulace |  |  | 34.8 | kWh
Součet
| Cena v Kč bez DPH |  |  |  | 0
| DPH v Kč samostatně (21 %) |  |  |  | 0
| Cena v Kč včetně DPH |  |  |  | 0

## Objekt 02
Příloha č. 3 ZD - technická specifikace
Zadavatel | Obec Dolní Radechová, IČO 00272621, se sídlem Dolní Radechová, Náchodská 240
Veřejná zakázka | Komunální FVE - Dolní Radechová
Dodavatel vyplní buňky označené žlutou barvou, ostatní buňky jsou vyplněny automaticky
Zadavatel stanoví následující parametry a požadavky na dodání. Všechny parametry jsou uvedeny jako kvalitativně minimální, dodavatel je vždy oprávněn nabídnout odpovídající nebo lepší řešení
Objekt 02 | Škola
Pol. č. | Technické parametry | Počet MJ | MJ | Cena za MJ v Kč bez DPH | Celková cena v Kč bez DPH
FV Systém
1 | Solární panel o výkonu 450 Wp | 20 | ks | 0 | 0
2 | Střídač asymetrický 12 kW | 1 | ks | 0 | 0
3 | Montážní systém na střechu | 20 | ks | 0 | 0
4 | Kabeláž (CYKY, CYA, jističe, vypínače a další elektromateriál) | 1 | ks | 0 | 0
5 | Rozvaděč AC a DC, přepěťové ochrany, jištění, smart meter | 1 | ks | 0 | 0
6 | Optimizéry/odpojovače (jednotková cena uvedena za komplet pro celou FVE) | 1 | kpl | 0 | 0
7 | Back-Up pro síť TN-S | 1 | ks | 0 | 0
Práce
1 | Úprava nebo rozšíření hlavního rozvaděče | 1 | ks | 0 | 0
2 | Úprava elektroměrového rozvaděče | 1 | ks | 0 | 0
3 | Montáž panelů | 1 | ks | 0 | 0
4 | Propojení DC | 1 | ks | 0 | 0
5 | Propojení AC a komunikace | 1 | ks | 0 | 0
6 | Lištování AC a DC v objektu a po fasádě | 1 | ks | 0 | 0
7 | Prostupy zdí | 1 | ks | 0 | 0
8 | Nastavení zařízení a zaškolení obshluhy | 1 | ks | 0 | 0
9 | Doprava | 1 | ks | 0 | 0
Akumulace
1 | Bateriový systém | 1 | ks | 0 | 0
2 | Montáž | 1 | ks | 0 | 0
3 | Instalace | 1 | ks | 0 | 0
4 | Zprovoznění | 1 | ks | 0 | 0
5 | Doprava | 1 | ks | 0 | 0
| FV systém |  |  | 9 | kWp
| Akumulace |  |  | 5.8 | kWh
Součet
| Cena v Kč bez DPH |  |  |  | 0
| DPH v Kč samostatně (21 %) |  |  |  | 0
| Cena v Kč včetně DPH |  |  |  | 0