## Jídelna ZŠ Libáň
ROZPOČET dle PD ke stavebnímu povolení
Stavba: Libáň, základní škola, stavební úpravy jídelny, st. p. č. 67/10 k. ú. Libáň
Objekt:
Část: Stavební část
Soupis prací je sestaven s využitím položek Cenové soustavy ÚRS. | [6 empty] | Zakázka číslo: |  |  | 2106151
"R" položky nejsou specifikovány v ceníku ÚRS,ale jsou zpracovány individuálně v odpovídající cenové
soustavě ÚRS,podle popisu uvedeném v dálkovém přístupu k cenové soustavě na : www.cs-urs.cz | [6 empty] | Rozpočet zpracoval: |  |  | ing. Jaroslav Najman
JKSO:
|  | Název: |  |  |  | Datum: |  | Podpis:
Investor: |  | Město Libáň, nám. Svobody 36, 507 23 Libáń
Projektant: |  | Project A plus, s.r.o., Husova 591, Turnov
Zhotovitel
Datum: 09/2022
P.Č. | Kód položky | Popis | MJ |  | Základna | Cena celkem (Kč)
/1/ | /2/ | /3/ | /4/ | /5/ | /6/ | /7/
Souhrnné náklady stavby:
C. |  | Celkové náklady stavby bez DPH (A.+B.) | Kč |  |  | 0
E1. |  | DPH 15,0 % | % | 15 |  | 0
E2. |  | DPH 21,0 % | % | 21 | 0 | 0
D. |  | Celkové náklady stavby včetně DPH (C.+E1.+E2.) | Kč |  |  | 0
| Poznámka: | U jednotlivých položek je uveden zjednodušený popis, kompletní popis včetně parametrů je uveden v projektové dokumentaci
Krycí list rozpočtu
A. |  | Základní rozpočtové náklady
1 |  | Práce HSV (montáž a dodávka) | Kč |  |  | 0
2 |  | Práce PSV (montáž a dodávka) | Kč |  |  | 0
A. |  | Základní rozpočtové náklady celkem | Kč |  |  | 0
B. |  | Náklady na umístění stavby + ostatní náklady
3 |  | Náklady na umístění stavby | Kč |  |  | 0
4 |  | Provozní vlivy - provoz investora, provoz dalšího subjektu | Kč |  |  | 0
5 |  | Ostatní náklady stavby - viz. oddíl 95 | Kč |  |  | 0
B. |  | Náklady na umístění stavby + ostatní náklady celkem | Kč |  |  | 0
Rekapitulace - práce HSV (montáž a dodávka)
3 |  | Svislé konstrukce | Kč |  |  | 0
5 |  | Komunikace | Kč |  |  | 0
6 |  | Úpravy povrchů, podlahy, osazování | Kč |  |  | 0
93 |  | Dokončující konstrukce a práce | Kč |  |  | 0
96 |  | Bourání | Kč |  |  | 0
99 |  | Přesun hmot | Kč |  |  | 0
|  | Rekapitulace - práce HSV (montáž a dodávka) celkem | Kč |  |  | 0
Rekapitulace - práce PSV (montáž a dodávka)
711 |  | Izolace proti vodě | Kč |  |  | 0
721 |  | Zdravotechnika | Kč |  |  | 0
731 |  | Ústřední vytápění | Kč |  |  | 0
741 |  | Elektroinstalace - silnoproud | Kč |  |  | 0
751 |  | Vzduchotechnika | Kč |  |  | 0
763 |  | Dřevostavby, sádrokartony | Kč |  |  | 0
764 |  | Konstrukce klempířské pozinkovaný plech lakovaný typ dle PD | Kč |  |  | 0
766 |  | Konstrukce truhlářské | Kč |  |  | 0
767 |  | Konstrukce zámečnické | Kč |  |  | 0
771 |  | Podlahy z dlaždic | Kč |  |  | 0
776 |  | Krytiny povlakové | Kč |  |  | 0
777 |  | Podlahy lité | Kč |  |  | 0
781 |  | Obklady keramické | Kč |  |  | 0
783 |  | Nátěry | Kč |  |  | 0
784 |  | Malby | Kč |  |  | 0
790 |  | Jídelní výtah | Kč |  |  | 0
|  | Rekapitulace - práce PSV (montáž a dodávka) celkem | Kč |  |  | 0
P.Č. | Kód položky | Popis | MJ | Množství celkem | Cena jednotková (Kč) | Cena celkem (Kč) | Hmotnost (t) | Hmotnost celkem (t) | Hmotnost sutě (t) | Hmotnost sutě celkem (t) | Odkaz na výkres
/1/ | /2/ | /3/ | /4/ | /5/ | /6/ | /7/ | /8/ | /9/ | /10/ | /11/ | /12/
Poznámka:
SP - zkratka uvedena v některých případech před číslem položky ÚRS - jedná se o srovnatelnou položku - s obdobnými parametry jako ceníková položka v rozsahu upřesněného popisu
PC - zkratka uvedena v některých případech před číslem položky pro položky, které nejsou v ceníkách ÚRS - předběžná cena - obvyklá cena
3 |  | Svislé konstrukce
1 | 31023-8211 | Zazdívka otvorů ve zdivu nadzákladovém CPP plochy přes 0,25 m2 do 1 m2 na MVC | m3 | 4.76 | 0 | 0 | 1.886 | 8.9774
2 | 31127-2111 | Zdivo z pórobetonových tvárnic na pero a drážku přes P2 do P4 do 450 kg/m3 na tenkovrstvou maltu tl. do 250 mm | m2 | 17.22 | 0 | 0 | 0.175 | 3.0135
3 | 31716-8012 | Překlady keramické ploché do maltového lože šířky 115mm, délky 1250 mm | kus | 3 | 0 | 0 | 0.02321 | 0.06963
4 | 31716-8052 | Překlady keramické vysoké do maltového lože šířky 70mm, výšky 238 mm, délky 1250 mm | kus | 6 | 0 | 0 | 0.04645 | 0.2787
5 | 31723-4410 | Vyzdívka mezi nosníky z CPP na MVC | m3 | 0.38 | 0 | 0 | 1.911 | 0.72618
6 | 31794-4323 | Válcované nosníky dodatečně osazované do připravených otvorů č. 14 až 22 | t | 0.52 | 0 | 0 | 1.09 | 0.5668
7 | 34227-2225 | Příčka z pórobetonových hladkých tvárnic na tenkovrstvou maltu tl 100 mm | m2 | 55.63 | 0 | 0 | 0.06982 | 3.8841
8 | 34227-2235 | Příčka z pórobetonových hladkých tvárnic na tenkovrstvou maltu tl 125 mm | m2 | 9.01 | 0 | 0 | 0.08707 | 0.7845
9 | 34227-2245 | Příčka z pórobetonových hladkých tvárnic na tenkovrstvou maltu tl 150 mm | m2 | 17.26 | 0 | 0 | 0.1042 | 1.7985
10 | 34624-4381 | Plentování ocelových válcovaných nosníků jednostranné cihlami na maltu, výška stojiny do 200 mm | m2 | 2.51 | 0 | 0 | 0.178 | 0.44678
3 |  | Svislé konstrukce | Kč |  |  | 0 |  | 20.546
5 |  | Komunikace
1 | SP18195-1112 | Úprava pláně v hornině třídy těžitelnosti I skupiny 1 až 3 se zhutněním strojně, resp. ručně | m2 | 7.61 | 0 | 0
2 | PC 005-001 | Podklad ze štěrkodrti tl. 100 mm | m2 | 7.61 | 0 | 0 | 0.175 | 1.3317
3 | PC 005-002 | Podklad ze štěrku frakce 4 - 8 mm tl. 40 mm | m2 | 7.61 | 0 | 0 | 0.07 | 0.5327
4 | PC 005-003 | Montáž zámkové dlažby | m2 | 7.61 | 0 | 0 | 0.012 | 0.09132
5 | PC 005-004 | Dodávka zámkové dlažby tl. 60 mm | m2 | 8.37 | 0 | 0 | 0.144 | 1.2053
6 | 13225-1101 | Hloubení rýh nezapažených š do 800 mm v hornině třídy těžitelnosti I skupiny 3 objem do 20 m3 - pro obrubník | m3 | 0.16 | 0 | 0
7 | 16275-1117 | Vodorovné přemístění přes 9 000 do 10000 m výkopku/sypaniny z horniny třídy těžitelnosti I skupiny 1 až 3 | m3 | 0.16 | 0 | 0
8 | 17125-1201 | Uložení sypaniny na skládky nebo meziskládky | m3 | 0.16 | 0 | 0
9 | 97909-7115 | Poplatek za skládku ostatních zemin | m3 | 0.16 | 0 | 0
10 | PC 005-005 | Montáž a dodávka záhonového obrubníku do betonového lože | m | 7.25 | 0 | 0 | 0.038 | 0.2755
5 |  | Komunikace | Kč |  |  | 0 |  | 3.4366
6 |  | Úpravy povrchů, podlahy, osazování
1 | 61999-1001 | Zakrývání vnitřních ploch před znečištěním podlah folii přelepenou lepící páskou konstrukcí a prvků | m2 | 50 | 0 | 0 | 0.00012 | 0.006
2 | 61999-1011 | Zakrývání vnitřních ploch před znečištěním obalením folii a přelepením páskou (okna, dveře) | m2 | 62.09 | 0 | 0 | 0.0002 | 0.012418
3 | 61114-2001 | Potažení vnitřních ploch pletivem v ploše nebo pruzích, na plném podkladu sklovláknitým v tlačením do tmelu stropů | m2 | 6.18 | 0 | 0 | 0.00489 | 0.03022
4 | 61132-5421 | Oprava vnitřních vápenných omítek stropů v rozsahu do 10 % štukových | m2 | 369.6 | 0 | 0 | 0.0057 | 2.1067
5 | 61213-5101 | Hrubá výplň rýh maltou ve stěnách jakékoli šířky rýhy | m2 | 9.6 | 0 | 0 | 0.004 | 0.0384
6 | 61213-1100 | Vápenný postřik vnitřních stěn nanášený ručně | m2 | 409.55 | 0 | 0 | 0.0035 | 1.4334
7 | 61231-1121 | Omítka vápenná vnitřních ploch dvouvrstvá tl. jádrové omítky do 10 mm, hladká stěn | m2 | 274.45 | 0 | 0 | 0.0147 | 4.0344
8 | 61231-1141 | Omítka vápenná vnitřních ploch dvouvrstvá tl. jádrové omítky do 10 mm, štuková stěn | m2 | 115.98 | 0 | 0 | 0.017 | 1.9717
9 | 61231-1191 | Příplatek k cenám za každých 5 mm tloušťky omítky přes 10 mm stěn | m2 | 780.86 | 0 | 0 | 0.007 | 5.466
10 | 61232-5302 | Omítka vápenná vnitřního ostění nebo nadpraží štuková (dvouvrstvá) | m2 | 19.12 | 0 | 0 | 0.03358 | 0.64205
11 | 61232-5422 | Oprava vnitřních vápenných omítek stěn v rozsahu přes 10 do 30 % štukových | m2 | 559.68 | 0 | 0 | 0.017 | 9.5146
12 | 62214-3003 | Montáž omítkových profilů rohových s tkaninou | m | 44.82 | 0 | 0 | 0 | 0
13 | PC 006-001 | Lišta rohová s tkaninou | m | 47.06 | 0 | 0 | 0.0004 | 0.018824
14 | 62214-3004 | Montáž omítkového profilu začišťovacího (APU lišty) | m | 23.66 | 0 | 0 | 0 | 0
15 | PC 006-002 | APU lišta | m | 24.84 | 0 | 0 | 0.0002 | 0.004968
16 | 63131-1125 | Mazanina z betonu prostého tl. přes 80 do 120 mm, C 20/25 | m3 | 1.73 | 0 | 0 | 2.2563 | 3.9034
17 | 63131-1135 | Mazanina z betonu prostého tl. přes 120 do 240 mm, C 20/25 | m3 | 17.44 | 0 | 0 | 2.4533 | 42.7856
18 | 63131-9012 | Příplatek za úpravu povrchu přehlazením, mazanina tl. přes 80 mm do 120 mm | m3 | 1.73 | 0 | 0 | 0 | 0
19 | 63131-9013 | Příplatek za úpravu povrchu přehlazením, mazanina tl. přes 120 mm do 240 mm | m3 | 17.44 | 0 | 0 | 0 | 0
20 | 63131-9175 | Příplatek za stržení povrchu spodní vrstvy mazaniny latí před vložením výztuže pro tl. obou vrstev mazaniny přes 120 do 240 mm | m3 | 17.44 | 0 | 0 | 0 | 0
21 | 63131-9196 | Příplatek za malou plochu do 5 m2 jednotlivě mazanina tl. přes 80 do 120 mm | m3 | 0.41 | 0 | 0 |  | 0
22 | SP 63131-9183 | Příplatek k mazanině tl přes 80 do 120 mm za sklon do 15° | m2 | 1.32 | 0 | 0 | 0.0135 | 0.01782
23 | 63136-2021 | Výztuž mazanin ze svařovaných sítí ocelových typu Kari | t | 1.88 | 0 | 0 | 1.059 | 1.9909
24 | PC 006-003 | Potěr typu Cemflow tl. 50 mm | m2 | 369.6 | 0 | 0 | 0.106 | 39.1776
25 | 63245-0123 | Potěr cementový vyrovnávací ze suchých směsí v pásu tl. přes 30 do 40 mm - parapet | m2 | 0.99 | 0 | 0 | 0.084 | 0.08316
26 | 63135-1101 | Bednění v podlahách rýh a hran zřízení | m2 | 0.6 | 0 | 0 | 0.0135 | 0.0081
27 | 63135-1102 | Bednění v podlahách rýh a hran odstranění | m2 | 0.6 | 0 | 0 | 0 | 0
28 | 63511-1242 | Násyp pod podlahy z kameniva drceného hrubého 16-32 se zhutněním | m3 | 0.81 | 0 | 0 | 2.16 | 1.7496
29 | 64294-4121 | Osazení ocelových dveřních zárubní dodatečně, s vybetonováním prahu plochy do 2,5 m2 | kus | 19 | 0 | 0 | 0.0494 | 0.9386
30 | PC 006-004 | Ocelová zárubeň rozměru 600 - 900x1970 mm | kus | 19 | 0 | 0 | 0.015 | 0.285
6 |  | Úpravy povrchů, podlahy, osazování | Kč |  |  | 0 |  | 116.2194
93 |  | Dokončující konstrukce a práce
1 | 95290-1111 | Vyčištění budov občanské vybavenosti výšky do 4 m | m2 | 409.6 | 0 | 0 | 0.0004 | 0.16384
2 | PC 093-001 | Průběžný úklid po dobu provádění stavebních prací přístupových komunikací | dní | 120 | 0 | 0 | 0 | 0
3 | 94910-1111 | Lešení pomocné pracovní pro zatížení do 150 kg/m2 o výšce lešeňové podlahy do 1,9 m | m2 | 369.6 | 0 | 0 | 0.015 | 5.544
4 | 94910-1112 | Lešení pomocné pracovní pro zatížení do 150 kg/m2 o výšce lešeňové podlahy přes 1,9 m do 3,5 m | m2 | 6 | 0 | 0 | 0.015 | 0.09
5 | PC 093-002 | Protiprašná zábrana s dveřmi | m2 | 23.45 | 0 | 0 | 0.03 | 0.7035
6 | PC 093-003 | Pomocné stavební práce - dodatečně požadované a odsouhlasené - nutno doložit dle skutečnosti | hod | 100 | 0 | 0
7 | PC 093-004 | Náklady na zkoušky např. odtrhové, přídržnosti atd. a sondy do stávajících konstrukcí stěn, stropů atd. v rámci realizace stavby | soub | 1 | 0 | 0
93 |  | Dokončující konstrukce a práce | Kč |  |  | 0 |  | 6.5013
96 |  | Bourání
1 | 71113-1811 | Odstranění izolace proti zemní vlhkosti vodorovné | m2 | 116.27 | 0 | 0 |  |  | 0.006 | 0.69762
2 | PC 713-001 | Demontáž tepelné izolace stěn včetně opláštění | m2 | 39.09 | 0 | 0 |  |  | 0.022 | 0.85998
3 | PC 096-002 | Demontáž dřevěného podlahového roštu | m2 | 10.52 | 0 | 0 |  |  | 0.012 | 0.12624
4 | 76669-1914 | Vyvěšení nebo zavěšení dřevěných křídel dveří pl do 2 m2 | kus | 35 | 0 | 0 |  |  | 0.024 | 0.84
5 | PC 096-003 | Demontáž stávajících podlahových krytin včetně soklů | m2 | 369.6 | 0 | 0 |  |  | 0.021 | 7.7616
6 | 96203-1132 | Bourání příček z cihel plných pálených na MV nebo MVC tl. do 100 mm | m2 | 44.04 | 0 | 0 |  |  | 0.225 | 9.909
7 | 96203-1133 | Bourání příček z cihel plných pálených na MV nebo MVC tl. do 150 mm | m2 | 217.48 | 0 | 0 |  |  | 0.355 | 77.2054
8 | 96203-2230 | Bourání zdiva nadzákladového z cihel pálených na maltu MVC objemu do 1 m3 | m3 | 1.5 | 0 | 0 |  |  | 1.8 | 2.7
9 | SP 96204-2320 | Bourání zdiva z betonu prostého, nadzákladového objemu do 1 m3 - vyrovnávacích schodů | m3 | 0.36 | 0 | 0 |  |  | 2.2 | 0.792
10 | 96504-2141 | Bourání podkladů pod dlažby nebo mazanin betonových nebo z litého asfaltu tl do 100 mm pl přes 4 m2 | m3 | 18.48 | 0 | 0 |  |  | 2.2 | 40.656
11 | 96504-3341 | Bourání podkladů pod dlažby betonových s potěrem nebo teracem tl do 100 mm pl přes 4 m2 | m3 | 17.44 | 0 | 0 |  |  | 2.2 | 38.368
12 | 96504-9111 | Příplatek k cenám za bourání mazanin betonových se svařovanou sítí tl. .do 100 mm | m3 | 18.48 | 0 | 0
13 | 96504-9112 | Příplatek k cenám za bourání mazanin betonových se svařovanou sítí tl. .přes 100 mm | m3 | 17.44 | 0 | 0
14 | 96703-1132 | Přisekání plošné nebo rovných ostění zdiva po hrubém vybourání otvoru na MVC | m2 | 6.95 | 0 | 0 |  |  | 0.055 | 0.38225
15 | 96806-2354 | Vybourání dřevěných rámů oken dvojitých plochy do 1 m2 | m2 | 0.98 | 0 | 0 |  |  | 0.075 | 0.0735
16 | 96806-2357 | Vybourání dřevěných rámů oken dvojitých plochy přes 4 m2 | m2 | 6.6 | 0 | 0 |  |  | 0.047 | 0.3102
17 | 96807-2455 | Vybourání kovových dveřních zárubní plochy do 2,0 m2 | m2 | 27.3 | 0 | 0 |  |  | 0.076 | 2.0748
18 | 97103-3651 | Vybourání otvoru ve zdivu cihelném plochy do 4,0 m2 tl. do 600 mm | m3 | 2.44 | 0 | 0 |  |  | 1.8 | 4.392
19 | 97303-1151 | Vysekání výklenku ve zdivu z cihel plných pálených na maltu V nebo VC, výklenků pohledové plochy přes 0,25 m2 | m3 | 0.15 | 0 | 0 |  |  | 1.8 | 0.27
20 | 97303-1812 | Vysekání kapes pro zavázání nových příček tl. do 100 mm | m | 37.5 | 0 | 0 |  |  | 0.007 | 0.2625
21 | 97303-1813 | Vysekání kapes pro zavázání nových příček tl. do 150 mm | m | 21 | 0 | 0 |  |  | 0.009 | 0.189
22 | 97303-1824 | Vysekání kapes pro zavázání nových zdí do tl. 300 mm | m | 13.7 | 0 | 0 |  |  | 0.009 | 0.1233
23 | 97303-1825 | Vysekání kapes pro zavázání nových zdí do tl. 450 mm | m | 20.1 | 0 | 0 |  |  | 0.015 | 0.3015
24 | 97403-1664 | Vysekání rýh pro vtahování nosníků do zdi do hl. 150 mm a výšky 150 mm | m | 11.8 | 0 | 0 |  |  | 0.042 | 0.4956
25 | 97403-1666 | Vysekání rýh pro vtahování nosníků do zdi do hl. 150 mm a výšky 250 mm | m | 4.8 | 0 | 0 |  |  | 0.065 | 0.312
26 | 97502-2241 | Podchycení nadzákladového zdiva dřevěnou výztuhou v. podchycení do 3 m, tl. zdiva do 450 mm, délka podchycení do 3 m | m | 5.4 | 0 | 0 | 0.04737 | 0.2558 | 0 | 0
27 | PC 096-004 | Demontáž zařizovacích předmětů, rozvodů vody a kanalizace včetně ekologické likvidace, odvozu a skládkovného | soub | 1 | 0 | 0 |  |  | 0.0005 | 0.0005
28 | PC 096-005 | Demontáž ústředního vytápění, rozvodů včetně ekologické likvidace, odvozu a skládkovného | soub | 1 | 0 | 0
29 | PC 096-006 | Demontáž elektroinstalace, kabeláže, svítidel, odpojení rozvaděče a přemístění do 1. PP, ekologická likvidace, odvoz a skládkovné | soub | 1 | 0 | 0
30 | PC 096-007 | Vyklizení objektu od zařízení | hod | 100 | 0 | 0
31 | PC 096-008 | Práce spojené s bouráním a demontážemi nezahrnuté ve výše uvedených položkách - nutno doložit dle skutečnosti | hod | 50 | 0 | 0
32 | PC 096-009 | Demontáž jídelního výtahu a příslušenství včetně ekologické likvidace, odvozu a skládkovného | kus | 1 | 0 | 0 |  |  | 0.037 | 0.037
33 | 97801-1121 | Otlučení vnitřních omítek stropů v rozsahu do 10,0 % | m2 | 369.6 | 0 | 0 |  |  | 0.004 | 1.4784
34 | 97801-3141 | Otlučení vnitřních omítek stěn v rozsahu do 30,0 % | m2 | 559.68 | 0 | 0 |  |  | 0.01 | 5.5968
35 | 97801-3191 | Otlučení vnitřních omítek stěn v rozsahu do 100,0 % | m2 | 184.36 | 0 | 0 |  |  | 0.046 | 8.4806
36 | 97802-3411 | Vyškrabání spár zdiva cihelného mimo komínového | m2 | 184.36 | 0 | 0 |  |  | 0.014 | 2.581
37 | 97805-9541 | Odsekání a odebrání obkladů vnitřních stěn včetně otlučení podkladní omítky až na zdivo plochy přes 1 m2 | m2 | 110.62 | 0 | 0 |  |  | 0.068 | 7.5222
38 | 99701-3111 | Vnitrostaveništní doprava suti vodorovně do 50 m, svisle s použitím mechanizace výšky do 6 m | t | 214.799 | 0 | 0
39 | 99701-3511 | Odvoz suti a vybouraných hmot z meziskládky na skládku do 1 km s naložením a se složením | t | 214.799 | 0 | 0
40 | 99701-3509 | Příplatek za každý další 1 km | t | 3221.9843 | 0 | 0
41 | 99701-3803 | Poplatek za uložení odpadu na skládce - stavební suť | t | 213.1151 | 0 | 0
42 | 99701-3811 | Poplatek za uložení odpadu na skládce - dřevěného | t | 0.12624 | 0 | 0
43 | 99701-3814 | Poplatek za uložení odpadu na skládce - s izolačních materiálů | t | 1.5576 | 0 | 0
96 |  | Bourání | Kč |  |  | 0 |  | 0.2558 |  | 214.799
99 |  | Přesun hmot
1 | 99801-1001 | Přesun hmot pro budovy občanské výstavby, bydlení, výrobu a služby s konstrukcí zděnou výšky do 6 m | t | 146.9591 | 0 | 0
2 | 99801-7001 | Příplatek k cenám s omezením mechanizace výšky do 6 m | t | 58.7837 | 0 | 0
99 |  | Přesun hmot | Kč |  |  | 0
711 |  | Izolace proti vodě
1 | 71111-1001 | Izolace proti vodě nátěrem penetračním vodorovně | m2 | 120.33 | 0 | 0
2 | PC 711-001 | ALP | t | 0.03 | 0 | 0
3 | PC 711-002 | Očištění vodorovné izolace od nečistot po bouracích pracech - podklad pro natavení nové vrstvy izolace | m | 71.12 | 0 | 0
4 | 71114-1559 | Provedení izolace proti zemní vlhkosti přitavením vodorovně | m2 | 120.33 | 0 | 0
5 | PC 711-003 | Izolační bitumenový pás modifikovaný (typ S) s vložkou z polyesterové rohože | m2 | 138.38 | 0 | 0
6 | 71111-3115 | Izolace proti vodě těsnící hmotou na ploše vodorovné těsnící hmotou včetně systémového soklu a vyvedení hydroizolační stěrky do výše minimálně 150 mm | m2 | 119.82 | 0 | 0
7 | 71111-3125 | Izolace proti vodě těsnící hmotou na ploše svislé těsnící hmotou | m2 | 24.2 | 0 | 0
8 | 99871-1201 | Přesun hmot pro izolace proti vodě v objektech výšky do 6 m | % | 0 | 3.05 | 0
711 |  | Izolace proti vodě | Kč |  |  | 0
721 |  | Zdravotechnika
1 | PC 721 - 001 | Zdravotechnika - zařizovací předměty, vododvod - viz. samostatný soupis - Vodovod | Kč |  |  | 0
2 | PC 721 - 002 | Zdravotechnika - kanalizace - viz. samostatný soupis - Kanalizace | Kč |  |  | 0
721 |  | Zdravotechnika | Kč |  |  | 0
731 |  | Ústřední vytápění
1 | PC 731-001 | ÚT - otopná soustava - viz. samostatný soupis - OS | Kč |  |  | 0
2 | PC 731-002 | ÚT - zdroj tepla - viz. samostatný soupis - Zdroj | Kč |  |  | 0
731 |  | Ústřední vytápění | Kč |  |  | 0
741 |  | Elektroinstalace - silnoproud
1 | PC 741-001 | Elektro silnoproud - viz. samostatný soupis - elektro | Kč |  |  | 0
741 |  | Elektroinstalace - silnoproud | Kč |  |  | 0
751 |  | Vzduchotechnika
1 | PC 751-001 | Vzduchotehnika - viz. samostatný soupis -VZT 1 | Kč |  |  | 0
751 |  | Vzduchotechnika | Kč |  |  | 0
763 |  | Dřevostavby, sádrokartony
1 | 76322-1243 | Sádrovláknitá stěna předsazená tl 105 mm CW+UW 75 desky 2x15 s izolací EI 60 Rw do 45 dB | m2 | 10.71 | 0 | 0
2 | 76343-1031 | Montáž podhledu minerálního s panely vyjímatelnými jakékoliv velikosti panelů, jednovrstvá zavěšená konstrukce z ocelových profilů jednoduše | m2 | 111.5 | 0 | 0
3 | 99876-3401 | Přesun hmot pro sádrokartonové konstrukce v objektech výšky do 6 m | % | 0 | 0 | 0
763 |  | Dřevostavby, sádrokartony | Kč |  |  | 0
764 |  | Konstrukce klempířské pozinkovaný plech lakovaný typ dle PD
1 | PC 764-001 | Oplechování parapetu rš. 280 mm | m | 2.6 | 646 | 1679.6
2 | 99876-4201 | Přesun hmot pro konstrukce klempířské v objektech výšky do 6 m | % | 1679.6 | 0 | 0
764 |  | Konstrukce klempířské pozinkovaný plech lakovaný typ dle PD | Kč |  |  | 0
766 |  | Konstrukce truhlářské
1 | PC 766-001 | Montáž a dodávka - okno plastové, min. 5-ti komorové, tepelně izolační zasklení dvojsklem Uw < 1,2 W/m2K celé okno, Rw min. =32 dB, celoobvodové kování, mikroventilace, barva bílá, rozměru 1100 x 1300 mm | kus | 1 | 0 | 0
2 | PC 766-002 | Montáž a dodávka - dveře plastové, min. 5-ti komorové, tepelně izolační zasklení dvojsklem Uw < 1,2 W/m2K celé okno, Rw min. =32 dB, celoobvodové kování, mikroventilace, barva bílá, rozměru 900 x 2100 mm | kus | 1 | 0 | 0
3 | PC 766-003 | Montáž a dodávka prosklené stěny s dveřmi rozměru 1525 x 3075 mm, bezpečnostní folie, nízký hliníkový práh | kus | 1 | 0 | 0
4 | PC 766-004 | Montáž a dodávka prosklené stěny s dveřmi rozměru 2000 x 3350 mm, bezpečnostní folie, nízký hliníkový práh | kus | 1 | 0 | 0
5 | PC 766-005 | Montáž a dodávka vnitřních parapetních desek šířky do 450 mm, plastových alt. postforming alt. keramických (vč. doplnění ostění) | m | 3.7 | 0 | 0
6 | PC 766-006 | Montáž a dodávka vnitřních jednokřídlových dveří, rozměru 600 - 900x1970 mm | kus | 19 | 0 | 0
7 | PC 766-007 | Montáž kování vnitřního | kus | 19 | 0 | 0
8 | PC 766-008 | Dodávka kování vnitřního | kus | 19 | 0 | 0
9 | PC 766-009 | Příplatek za dveře protipožární | kus | 4 | 0 | 0
10 | PC 766-010 | Montáž a dodávka - dřevěná podlaha z hoblovaného prkna 20 x 100 mm, mezera mezi prkny max 10 mm, dřevěný rošt - hranol 40 x 60 mm, rozteč 600 mm, povrchová úprava, poz. D1 | m2 | 11.78 | 0 | 0
11 | PC 766-011 | Montáž a dodávka - dřevěný obklad z hoblovaného prkna 20 x 100 mm, mezera mezi prkny max 10 mm, dřevěný rošt - hranol 30 x 50 mm, povrchová úprava, poz. D2 | m2 | 17.9 | 0 | 0
12 | 99876-6201 | Přesun hmot pro konstrukce truhlářské v objektech výšky do 6 m | % | 0 | 0 | 0
766 |  | Konstrukce truhlářské | Kč |  |  | 0
767 |  | Konstrukce zámečnické
1 | PC 767-001 | Montáž a dodávka žaluzie rozměru 1300 x 600 mm včetně povrchové úpravy | kus | 1 | 0 | 0
2 | PC 767-002 | Montáž a dodávka žaluzie rozměru 1300 x 425 mm včetně povrchové úpravy | kus | 1 | 0 | 0
3 | PC 767-003 | Montáž a dodávka - nový poklop na shoz brambor rozměru 1100 x 900 mm | kus | 1 | 0 | 0
4 | PC 767-004 | Montáž a dodávka ocelového zábradlí včetně povrchové úpravy a ukotvení | m2 | 2.15 | 0 | 0
4 | PC 767-004 | Montáž a dodávka madla včetně povrchové úpravy a ukotvení | m | 11 | 0 | 0
5 | 99876-7201 | Přesun hmot pro konstrukce zámečnické v objektech výšky do 6 m | % | 0 | 0 | 0
767 |  | Konstrukce zámečnické | Kč |  |  | 0
771 |  | Podlahy z dlaždic
1 | 77112-1011 | Nátěr penetrační na podlahu | m2 | 375.075 | 0 | 0
2 | 77147-4112 | Montáž soklíku z dlaždic keramických lepených flexibilním tmelem rovných výšky do 90 mm | m | 170.75 | 0 | 0
3 | PC 771-001 | Dodávka keramické dlažby - soklu | m2 | 19.64 | 0 | 0
4 | 77157-4113 | Montáž podlah keramických hladkých lepených flexibilním lepidlem přes 12 do 19 ks/m2 | m2 | 358 | 0 | 0
5 | PC 771-002 | Dodávka keramické dlažby | m2 | 393.8 | 0 | 0
6 | 77159-1115 | Ostatní práce - spárování silikonem | m | 170.75 | 0 | 0
7 | PC 771-003 | Montáž a dodávka přechodové lišty | m | 0.8 | 0 | 0
Schodiště:
8 | 77112-1011 | Nátěr penetrační na podlahu | m2 | 11.18 | 0 | 0
9 | 77115-1011 | Samonivelační stěrka podlah pevnosti 20 MPa tl 3 mm | m2 | 8.1 | 0 | 0
10 | 77127-4123 | Montáž obkladů stupnic z dlaždic keramických protiskluzných do flexibilního lepidla šířky do 300 mm | m | 16.2 | 0 | 0
11 | 77127-4232 | Montáž obkladů podstupnic z dlaždic keramických hladkých do flexibilního lepidla výšky do 200 mm | m | 16.2 | 0 | 0
12 | PC 771-004 | Dodávka keramické dlažby schodišťové tvarovky | m2 | 10.53 | 0 | 0
13 | 77147-4112 | Montáž soklíku z dlaždic keramických lepených flexibilním tmelem rovných výšky do 90 mm | m | 9 | 0 | 0
14 | 77147-4132 | Montáž soklíku z dlaždic keramických lepených flexibilním tmelem schodišťových stupňovitých výšky do 90 mm | m | 3.8 | 0 | 0
15 | PC 771-005 | Dodávka keramické dlažby - soklu | m2 | 1.47 | 0 | 0
16 | 77157-4113 | Montáž podlah keramických hladkých lepených flexibilním lepidlem přes 12 do 19 ks/m2 | m2 | 1.8 | 0 | 0
17 | PC 771-006 | Dodávka keramické dlažby | m2 | 2.07 | 0 | 0
18 | 77159-1115 | Ostatní práce - spárování silikonem | m | 12.8 | 0 | 0
19 | 99877-1201 | Přesun hmot pro podlahy z dlaždic v objektech výšky do 6 m | % | 0 | 0 | 0
771 |  | Podlahy z dlaždic | Kč |  |  | 0
776 |  | Krytiny povlakové
1 | 77611-1311 | Vysátí podkladu povlakových podlah | m2 | 11.6 | 0 | 0
2 | 77629-0115 | Úprava podkladu penetrováním | m2 | 11.6 | 0 | 0
3 | 77621-1111 | Lepení textilních pásů | m2 | 11.6 | 0 | 0
4 | PC 776-001 | Zátěžový koberec - dodávka | m2 | 12.76 | 0 | 0
5 | PC 776-002 | Montáž a dodávka kobercového soklu ukončeného plastovou lištou | m | 13.5 | 0 | 0
6 | 77614-1112 | Vyrovnání podkladu povlakových podlah stěrkou pevnosti 20 MPa tl přes 3 do 5 mm | m2 | 11.6 | 0 | 0
7 | 99877-6201 | Přesun hmot pro podlahy povlakové v objektech výšky do 6 m | % | 0 | 0 | 0
776 |  | Krytiny povlakové | Kč |  |  | 0
777 |  | Podlahy lité
1 | 77711-1111 | Vysátí podkladu před provedením lité podlahy | m2 | 23.8 | 0 | 0
2 | PC 777-001 | Příprava podkladu pro aplikaci epoxidové stěrky | m2 | 23.8 | 0 | 0
3 | PC 777-002 | Epoxidová stěrka s křemičitým vsypem | m2 | 23.8 | 0 | 0
4 | PC 777-003 | Nátěr epoxidový soklu | m | 18.75 | 0 | 0
5 | PC 777-004 | Příplatek za provedení stěrky na schodišťových stupních | m2 | 2.2 | 0 | 0
6 | 99877-7202 | Přesun hmot pro podlahy lité v objektech výšky do 12 m | % | 0 | 0 | 0
777 |  | Podlahy lité | Kč |  |  | 0
781 |  | Obklady keramické
1 | 78112-1011 | Nátěr penetrační na stěnu | m2 | 274.45 | 0 | 0
2 | 78147-4116 | Montáž obkladů vnitřních keramických hladkých přes 25 do 35 ks/m2 lepených flexibilním lepidlem | m2 | 274.45 | 0 | 0
3 | 78147-7111 | Příplatek k montáži obkladů vnitřních keramických hladkých za plochu do 10 m2 | m2 | 274.45 | 0 | 0
4 | PC 781-001 | Dodávka obkladu keramického | m2 | 301.9 | 0 | 0
5 | 78149-4511 | Plastové profily ukončovací lepené flexibilním lepidlem | m | 219.56 | 0 | 0
6 | 78149-5115 | Ostatní práce - spárování silikonem | m | 101.65 | 0 | 0
7 | 99878-1201 | Přesun hmot pro obklady keramické v objektech výšky do 6 m | % | 0 | 0 | 0
781 |  | Obklady keramické | Kč |  |  | 0
783 |  | Nátěry
1 | 78330-6809 | Odstranění nátěru ze zámečnických konstrukcí okartáčováním - zábradlí | m2 | 13.2 | 0 | 0
2 | 78322-1112 | Nátěry zámečnických konstrukcí syntetické 1x antikorozní, 1x základní, 2x email | m2 | 13.2 | 0 | 0
3 | PC 783-001 | Nátěr ocelových zárubní syntetický 1x základní, 2x email | kus | 19 | 0 | 0
783 |  | Nátěry | Kč |  |  | 0
784 |  | Malby
1 | 78411-1031 | Omytí podkladu stěn v místnostech do 3,80 m | m2 | 928.98 | 0 | 0
2 | 78412-1001 | Odstranění maleb oškrabáním v místnostech výšky do 3,80 m | m2 | 928.98 | 0 | 0
3 | 78416-1201 | Lokální vyrovnání podkladu sádrovou stěrkou tl. do 3,0 mm plochy do 0,1 m2 v místnostech výšky do 3,80 m | kus | 40 | 0 | 0
4 | 78418-1101 | Penetrace podkladu jednonásobná základní akrylátová v místnostech výšky do 3,80 m | m2 | 1064.38 | 0 | 0
5 | 78421-1131 | Malby z malířských směsí tekutých minimálně otěruvzdorných, dvojnásobné v místnostech výšky do 3,80 m | m2 | 1064.38 | 0 | 0
6 | 78421-1161 | Příplatek k cenám za provádění barevné malby na tónovacích automatech v odstínu světlém | m2 | 260 | 0 | 0
784 |  | Malby | Kč |  |  | 0
790 |  | Jídelní výtah
1 | PC 790-001 | Montáž a dodávka jídelního výtahu, 2 stanice, rozměr šachty 1200 x 900 mm | kus | 1 | 0 | 0
2 | PC 790-002 | Stavební přípomoce pro montážní firmu | soub | 1 | 0 | 0
790 |  | Jídelní výtah | Kč |  |  | 0
95 |  | Ostatní náklady stavby
1 | PC 950-001 | Činnost s projektovou dokumentací | soub | 1 | 0 | 0
2 | PC 950-002 | Pasportizace stávajících objektů, inventarizační prohlídky | soub | 1 | 0 | 0
3 | PC 950-003 | Zajištění provozu veškerých sítí při stavbě | soub | 1 | 0 | 0
4 | PC 950-004 | Výrobní dokumentace | soub | 1 | 0 | 0
5 | PC 950-005 | Dokumentace skutečného provedení stavby | soub | 1 | 0 | 0
6 | PC 950-006 | Předání a převzetí díla | soub | 1 | 0 | 0
7 | PC 950-007 | Fotodokumentace | soub | 1 | 0 | 0
8 | PC 950-008 | Billboard a označení staveniště | soub | 1 | 0 | 0
9 | PC 950-009 | Publicita | soub | 1 | 0 | 0
10 | PC 950-010 | Úklid a údržba staveniště včetně okolí po dobu provádění prací | soub | 1 | 0 | 0
11 | PC 950-011 | Bezpečnost práce | soub | 1 | 0 | 0
12 | PC 950-012 | Ostatní inženýrská a kompletační činnost | soub | 1 | 0 | 0
95 |  | Ostatní náklady stavby | Kč |  |  | 0

## vodovod
ZŠ Libáň -jídelna
ZDRAVOTECHNIKA -VODOVOD
Poř. | Popis | MJ | množství | jednotková cena | Cena celkem (Kč bez DPH)
| Celkem cena za příslušnou profesi |  |  |  | 0
1 | Hlavní prvky |  |  |  | 0
1 | Připojení na stávajícíc systém SV vč zapravení | ks | 1 | 0 | 0
2 | Přemístění st. vodoměrné sestavy do nové niky vč dvířek | ks | 1 | 0 | 0
3 | Nepřímo ohřívaný zásobník TV Min. užitný objem 440l 1x záložní el. spirála 6kW/400V SV: d40 -KK/ZK/F/EXP-30l/PV-6bar TV: d40 -KK cTV: d25 -KK/F/CC01-OČ-230V/zk/KK | ks | 1 | 0 | 0
4 | Napojovací bod gastro -rohový ventil vč osazení | ks | 15 | 0 | 0
5 | Ele. ohřívač pod umyvadlo mim 5l / 230V/2,2kW vč připojení DN15 -ZK, F, KK | ks | 4 | 0 | 0
2 | Zařizovací přeměty |  |  |  | 0
1 | Rohový ventil kulový 1/2"-3/8", vč. připojovací hadičky -samostatná umyvadla a dřez | ks | 8 | 0 | 0
2 | Baterie umyvadlová stojánková | ks | 3 | 0 | 0
3 | Baterie výlevková- s teleskopickou koncovkou | ks | 2 | 0 | 0
4 | Baterie sprchová vč příslušentsví | ks | 3 | 0 | 0
5 | MTZ zařizovacích předmětů | ks | 16 | 0 | 0
3 | Vodovodní armatury |  |  |  | 0
1 | Kulový kohout pro pitnou vodu 6/4" - s vypouštěním | ks | 3 | 0 | 0
2 | Kulový kohout pro pitnou vodu 5/4" - s vypouštěním | ks | 4 | 0 | 0
3 | Kulový kohout pro pitnou vodu 1" - s vypouštěním | ks | 4 | 0 | 0
4 | Kulový kohout pro pitnou vodu 3/4" - s vypouštěním | ks | 6 | 0 | 0
5 | Kulový kohout pro pitnou vodu 1/2" - s vypouštěním | ks | 2 | 0 | 0
6 | Kulový kohout pro pitnou vodu 1/2" - s připojením na hadici | ks | 1 | 0 | 0
7 | Vyvažovací termostatický ventil cTV 1/2" | ks | 3 | 0 | 0
8 | MTZ armatur | ks | 23 | 0 | 0
4 | Potrubí vč. tvarovek a montáže a žlabů - vodovod |  |  |  | 0
1 | Potrubí EVO PP -RCT, pro pitnou vodu 20x2,3 - vč. tvarovek, armatur,mont. materiálu atd. Vč. prořezu | m | 75 | 0 | 0
2 | Potrubí EVO PP -RCT, pro pitnou vodu 25x2,8 - vč. tvarovek, armatur,mont. materiálu atd. Vč. prořezu | m | 78 | 0 | 0
3 | Potrubí EVO PP -RCT, pro pitnou vodu 32x3,6 - vč. tvarovek, armatur,mont. materiálu atd. Vč. prořezu | m | 64 | 0 | 0
4 | Potrubí EVO PP -RCT, pro pitnou vodu 40x4,5 - vč. tvarovek, armatur,mont. materiálu atd. Vč. prořezu | m | 45 | 0 | 0
5 | Potrubí EVO PP -RCT, pro pitnou vodu 50x5,6 - vč. tvarovek, armatur,mont. materiálu atd. Vč. prořezu | m | 34 | 0 | 0
6 | Izolace návleková z pěněného PE - tl. 9 mm - 22/9 - studená voda Vč. prořezu | m | 35 | 0 | 0
7 | Izolace návleková z pěněného PE - tl. 9 mm - 28/9 - studená voda Vč. prořezu | m | 40 | 0 | 0
8 | Izolace návleková z pěněného PE - tl. 13 mm - 35/13 - studená voda Vč. prořezu | m | 34 | 0 | 0
9 | Izolace návleková z pěněného PE - tl. 13 mm - 42/13 - studená voda Vč. prořezu | m | 20 | 0 | 0
10 | Izolace návleková z pěněného PE - tl. 13 mm - 52/13 - studená voda Vč. prořezu | m | 34 | 0 | 0
11 | Izolace návleková minerální , tl. 30 mm - 22/30 - teplá voda Vč. prořezu | m | 40 | 0 | 0
12 | Izolace návleková minerální , tl. 30 mm - 28/30 - teplá voda Vč. prořezu | m | 38 | 0 | 0
13 | Izolace návleková minerální , tl. 40 mm - 35/40 - teplá voda Vč. prořezu | m | 30 | 0 | 0
14 | Izolace návleková minerální , tl. 40 mm - 342/40 - teplá voda Vč. prořezu | m | 25 | 0 | 0
15 | Požární ucpávky vč montáže a značení NAPŘ. TYP: HILTI | ks | 2 | 0 | 0
16 | Příplatek za montážní materiál ostatní | m | 296 | 0 | 0
17 | Příplatek za kotvicí a instalační prvky | m | 296 | 0 | 0
18 | Připojení za vedení v drážkách a podlaze | m | 205 | 0 | 0
5 | Ostatní |  |  |  | 0
1 | Manuály, zaškolení obsluhy, štítkování a značení potrubí | soubor | 1 | 0 | 0
2 | Tlaková zkouška potrubí | m | 296 | 0 | 0
3 | Desinfekce a proplach vodovodu | m | 296 | 0 | 0
4 | Likvidace vzniklého odpadu vč odvozu na skládku a polátků | t | 0.2 | 0 | 0
5 | Náklady na za jistění staveniště vč likvidace | h | 25 | 0 | 0
6 | Demontáže stávajících rozvodů vody vč zapravení | m | 210 | 0 | 0
7 | Prostupy konstrukcemi do D 50-110 vč zapravení | ks | 25 | 0 | 0
8 | Dokumentace k provedení stavby | ks | 1 | 0 | 0
9 | Doprava na staveniště vč zajištění | km | 450 | 0 | 0

## Kanalizace
ZŠ Libáň -jídelna
ZDRAVOTECHNIKA -KANALIZACE
POZ. | Popis | MJ | množství | jednotková cena | Cena celkem (Kč bez DPH)
| Celkem cena za příslušnou profesi |  |  |  | 0
1 | Hlavní instalační prvky kanalizace |  |  |  | 0
1 | ZPĚTNÁ KLAPKA PROTI VZDUTÉ VODĚ ∅110 TYP II VČ SIGNALIZACE UZAVŘENÍY | KS | 1 | 0 | 0
2 | ZPĚTNÁ KLAPKA PROTI VZDUTÉ VODĚ ∅50 TYP I | KS | 2 | 0 | 0
3 | Podlahová vpust běžná D110 vč sifonu, zpětné klapky a mříže | KS | 3 | 0 | 0
4 | Podlahová hygienická, nerez D110 vč sifonu,protiskluz rošt | KS | 7 | 0 | 0
5 | Přivětrávací hlavice D110 vč mřížky | KS | 4 | 0 | 0
6 | Sifon s mechanickou uzávěrou pro úkapy a svod kondezátu ohřívačů a VZT potrubí vč montáže | KS | 4 | 0 | 0
7 | Příprava napojovacích bodů pro gastro proovz ø 50 a ø 40 Vč sifonu /zápacho uzávěry | KS | 16 | 0 | 0
8 | MTZ - hlavních instalačních prvků | ks | 7 | 0 | 0
2 | Kanalizace splašková pod deskou -potrubní část |  |  |  | 0
1 | Potrubí kanalizační hrdlové (v zemi) PVC - KG - SN4 ø 110 - vč. tvarovek, čistících kusů,mont. materiálu atd. vč. prořezu | m | 34 | 0 | 0
2 | Potrubí kanalizační hrdlové (v zemi) PVC - KG - SN4 ø 125 - vč. tvarovek, čistících kusů,mont. materiálu atd. vč. prořezu | m | 8 | 0 | 0
3 | Příprava drážky pro pokládku nové ležaté kanalizace | m | 10 | 0 | 0
4 | Napojení na stávající ležatou kanalizaci vč zemních prací a oprava povrchu -dlažba | ks | 2 | 0 | 0
3 | Kanalizace splašková ostatní - potrubní část |  |  |  | 0
1 | Potrubí kanalizační hrdlové PP - HT odhlučněné ø 32 - vč. tvarovek, mont. materiálu atd.vč. prořezu | m | 10 | 0 | 0
2 | Potrubí kanalizační hrdlové PP - HT odhlučněné ø 40 - vč. tvarovek, mont. materiálu atd.vč. prořezu | m | 22 | 0 | 0
3 | Potrubí kanalizační hrdlové PP - HT odhlučněné ø 50 - vč. tvarovek, mont. materiálu atd.vč. prořezu | m | 26 | 0 | 0
4 | Potrubí kanalizační hrdlové PP - HT odhlučněné ø 75 - vč. tvarovek, mont. materiálu atd.vč. prořezu | m | 5 | 0 | 0
5 | Potrubí kanalizační hrdlové PP - HT odhlučněné ø 110 - vč. tvarovek, mont. materiálu atd.vč. | m | 34 | 0 | 0
6 | Připojení VZT jednotek | ks | 2 | 0 | 0
7 | Požární ucpávky vč montáže a značení do ø 125 | ks | 10 | 0 | 0
8 | Příplatek za vedení potrubí v dutinách stěn | m | 65 | 0 | 0
9 | Příplatek za montážní materiál ostatní | m | 97 | 0 | 0
10 | Příplatek za kotvicí a instalační prvky | m | 97 | 0 | 0
4 | Zařizovací předměty |  |  |  | 0
1 | Umyvadlo, keramické vč umyvadlové pilety a příslušenství | ks | 3 | 0 | 0
2 | WC mísa závěsná keramický vč. sedátka a příslušenství | ks | 3 | 0 | 0
3 | Instalační splachovací modul vč tlačítek -WC | ks | 3 | 0 | 0
4 | Sprchový kout vaničkový 0,9x0,9m, vč zástěny | ks | 2 | 0 | 0
5 | Sifon sprchový | ks | 2 | 0 | 0
6 | Výlevka keramická vč. příslušenství D110 | ks | 2 | 0 | 0
7 | Instalační splachovací modul vč připojení na baterii - Výlevka | ks | 2 | 0 | 0
8 | Sifon umyvadlový | ks | 3 | 0 | 0
9 | Montáže zařizovacích předmětů | ks | 20 | 0 | 0
5 | Ostatní |  |  |  | 0
1 | Manuály, zaškolení obsluhy, štítkování a značení potrubí | soubor | 1 | 0 | 0
2 | Zkoušky kanalizačního potrubí | m | 139 | 0 | 0
3 | Zaměření průběhu vedení v 1.PP a exteriéru | m | 42 | 0 | 0
4 | Likvidace vzniklého odpadu vč odvozu na skládku a polátků | t | 0.1 | 0 | 0
5 | Napojení svislých svodů na st. odvětrání kanalizace | ks | 5 | 0 | 0
6 | Demontáže stávajících rozvodů kanaliazce vč zapravení | m | 87 | 0 | 0
7 | Prostupy konstrukcemi do D 50-110 vč zapravení | ks | 25 | 0 | 0
8 | Dokumentace k provedení stavby | ks | 1 | 0 | 0
9 | Doprava na staveniště vč zajištění | km | 350 | 0 | 0

## OS
Libáň, základní škola stavební úpravy jídelny st. 67/10 k.ú. Libáň
Otopná soustava
POZ. | Popis | MJ | množství | jednotková cena | Cena celkem (Kč bez DPH)
| Celkem cena za příslušnou profesi |  |  |  | 0
1 | Otopná tělesa |  |  |  | 0
1 | Deskové otopné těleso VK | ks | 2 | 0 | 0
2 | Připojovací kombi šroubeni/TRV ventil pro VK připojení vč svěrného šroubení Termostatický ventil pro dynamické vyvážení a stabilizaci tl. diference | ks | 2 | 0 | 0
3 | Termohlavice pro OT - Desková | ks | 2 | 0 | 0
4 | Konzole pro zavěšení OT -deskové a trubková | ks | 2 | 0 | 0
5 | MTZ OT -NOVÁ | ks | 2 | 0 | 0
6 | MTZ OT -stávajícíc -připojení | ks | 22 | 0 | 0
9 | Úpravy na st. otponé soustavě | h | 40 | 0 | 0
2 | Potrubní systémy vč armatur |  |  |  | 0
1 | Zhotovení přípojky DN15 | ks | 35 | 0 | 0
2 | Zhotovení přípojky DN20 | ks | 38 | 0 | 0
3 | Zhotovení přípojky DN25 | ks | 28 | 0 | 0
5 | Kulový kohout s vypouštěním DN 20 | ks | 2 | 0 | 0
6 | Kulový kohout s vypouštěním DN 25 | ks | 2 | 0 | 0
7 | Vypouštěcí kout DN 15 | ks | 8 | 0 | 0
8 | Odvzdušňoací ventil automatický vč uzávěru | ks | 8 | 0 | 0
9 | Potrubí měděné d15x1 vč. tavrovek, prořezu a montáže | m | 94 | 0 | 0
10 | Potrubí měděné d18x1 vč. tavrovek, prořezu a montáže | m | 72 | 0 | 0
11 | Potrubí měděné d22x1 vč. tavrovek, prořezu a montáže | m | 25 | 0 | 0
12 | Potrubí měděné d28x1 vč. tavrovek, prořezu a montáže | m | 58 | 0 | 0
13 | Návleková izolace d15 tl 1 9 mm vč. tavrovek, prořezu a montáže | m | 94 | 0 | 0
14 | Návleková izolace d18 tl 9/ 25mm vč. tavrovek, prořezu a montáže | m | 72 | 0 | 0
15 | Návleková izolace d22 tl 9/ 25mm vč. tavrovek, prořezu a montáže | m | 25 | 0 | 0
16 | Návleková izolace d28 tl 9/ 30mm vč. tavrovek, prořezu a montáže | m | 58 | 0 | 0
17 | Příplatek za izolování tvarovek | m | 249 | 0 | 0
18 | Příplatek za tvarovky do DN25 | m | 249 | 0 | 0
19 | Příplatek za drobný montážní materiál vč materiálu pro pájení | m | 249 | 0 | 0
20 | Příplatek za konzole pro osazení systému do DN25 | m | 249 | 0 | 0
21 | MTZ kompletu potrubní systém ostatní | h | 120 | 0 | 0
22 | Prostupy stavebními konstrukcemi vč zapravení do DN50 vč požárních ucpávek | ks | 24 | 0 | 0
3 | Ostatní |  |  |  | 0
1 | Topná zkouška | h | 24 | 0 | 0
2 | Napuštění a vypuštění systému | h | 8 | 0 | 0
3 | Požární dozor | h | 12 | 0 | 0
4 | Zprovoznění vč vyregulování,odvzdušnění systému | h | 6 | 0 | 0
5 | Demontáže stávajících rozvodů UT | m | 150 | 0 | 0
6 | Doprava na staveniště | km | 410 | 0 | 0
7 | Náklady na za jistění staveniště | h | 35 | 0 | 0
8 | Dokumentace k provedení stavby | ks | 1 | 0 | 0
9 | Likvidace vzniklého odpadu | t | 0.45 | 0 | 0

## Zdroj
Libáň, základní škola stavební úpravy jídelny st. 67/10 k.ú. Libáň
Zdroj tepla a plyn
POZ. | Popis | MJ | množství | jednotková cena | Cena celkem (Kč bez DPH)
| Celkem cena za příslušnou profesi |  |  |  | 0
1 | Hlavní prvky |  |  |  | 0
1 | Závěsný kondenzační kotel s integrovaným oběhovým čerpadlem, poojišť.ventilem, přípravou TV pro zásobník a systémovou regulací. Jmenovitý výkon min.45 kW / ks Použitý zdroj tepla musí splňovat parametry definované nařízení Komise (EU) č. 813/2013, kterým | ks | 1 | 0 | 0
2 | Nové systémové odkouření DN80/125 - sání vzduchu interuéru vedeno dst. Kouřovodu | m | 10 | 0 | 0
3 | Sestava změkčování DN20, patronová nebo kabinetová, vč náplně | ks | 1 | 0 | 0
4 | Expanzní nádoba otopné soustavy NG min. 80/6 | ks | 1 | 0 | 0
5 | Napojení odvodu kondezátu na kanalizaci | ks | 1 | 0 | 0
6 | Nosný rám kotlů, pružně uložen a kotven k podlaze | ks | 1 | 0 | 0
7 | Rozdělovač a sběrač topného systému vč konzole na podlahu 1xVSTUP DN32 3xVÝSTUP DN25, ROZTEČ 250mm | ks | 1 | 0 | 0
8 | Třícestná směšovací sada pro UT OČ 25-60 230V řiditelné a s adaptivním řízením, 3-cestný ventil DN15 MIN kv=2,5 vč. pohonu,měřič tepla DN15 Qn=1, vyvaž. ventil DN20 kv=5 nastav dle schématu | ks | 1 | 0 | 0
9 | Nabíjecí sestava pro ohřev TV 25-40, 230V,oběhové čerpadlo s funkcí vyvažovacího ventilu a adaptabilního řízení výkonu, měřič tepla DN15 Qn=1 | ks | 1 | 0 | 0
10 | Vodoměr dopouštějí vody DN15, Q=1,5 | ks | 1 | 0 | 0
11 | Oddělovací člen soustavy UT od pitné vody | ks | 1 | 0 | 0
12 | Doplňovací automat systému UT, 230V vč montáže a zprovoznění | ks | 1 | 0 | 0
13 | Odplyňovací automat systému UT, 230V vč montáže a zprovoznění | ks | 1 | 0 | 0
14 | Hlavní modul MaR systému vytápění, ekvitermní vč venkovního čidla a přípravou TV vč. Venkovního čidla | ks | 1 | 0 | 0
15 | Podružný modul MaR -dálkové WEB ovládání vč SW | ks | 2 | 0 | 0
16 | MTZ kompletu kondenzačního kotle vč odkouření | h | 25 | 0 | 0
17 | Propojení el. instalace nového zdroje a systému MaR | h | 65 | 0 | 0
2 | Potrubní systémy vč armatur UT |  |  |  | 0
1 | Zhotovení přípojky DN15 | ks | 14 | 0 | 0
2 | Zhotovení přípojky DN20 | ks | 14 | 0 | 0
3 | Zhotovení přípojky DN25 | ks | 20 | 0 | 0
4 | Zhotovení přípojky DN32 | ks | 18 | 0 | 0
6 | Kulový kohout DN 15 | ks | 3 | 0 | 0
7 | Kulový kohout DN 20 | ks | 6 | 0 | 0
8 | Kulový kohout DN 25 | ks | 6 | 0 | 0
9 | Kulový kohout DN 32 | ks | 10 | 0 | 0
11 | Filtr DN 15 | ks | 1 | 0 | 0
12 | Filtr DN 20 | ks | 1 | 0 | 0
13 | Filtr DN 25 | ks | 2 | 0 | 0
14 | Filtr DN 32 | ks | 3 | 0 | 0
15 | Zpětná klapka DN 15 | ks | 1 | 0 | 0
16 | Zpětná klapka DN 20 | ks | 1 | 0 | 0
17 | Zpětná klapka DN 25 | ks | 2 | 0 | 0
18 | Zpětná klapka DN 32 | ks | 3 | 0 | 0
19 | Vypouštěcí kout DN 15 | ks | 10 | 0 | 0
20 | Teploměr d 100 O-120 C | ks | 12 | 0 | 0
21 | Tlakoměr vč připojení d 100 0 - 800 kPa | ks | 4 | 0 | 0
22 | Odvzdušňoací ventil automatický vč uzávěru | ks | 10 | 0 | 0
23 | Potrubí černé bezešvé DN20 vč montáže, prořezu a tvarovek | m | 10 | 0 | 0
24 | Potrubí černé bezešvé DN25 vč montáže, prořezu a tvarovek | m | 18 | 0 | 0
25 | Potrubí černé bezešvé DN32 vč montáže, prořezu a tvarovek | m | 24 | 0 | 0
26 | Potrubí černé bezešvé DN40 vč montáže, prořezu a tvarovek | m | 14 | 0 | 0
27 | Návleková izolace DN20 tl 30 mm vč. Montáže | m | 10 | 0 | 0
28 | Návleková izolace DN25 tl 30 mm vč. Montáže | m | 18 | 0 | 0
29 | Návleková izolace DN32 tl 30 mm vč. Montáže | m | 24 | 0 | 0
30 | Návleková izolace DN40 tl 30 mm vč. Montáže | m | 14 | 0 | 0
31 | Potrubí plastové d20x2,3 vč. tavrovek, izoalce prořezu a montáže | m | 4 | 0 | 0
32 | Příplatek za izolování tvarovek | m | 70 | 0 | 0
33 | Příplatek za tvarovky do DN50 | m | 70 | 0 | 0
34 | Příplatek za drobný montážní materiál vč materiálu pro svařování | m | 70 | 0 | 0
35 | Příplatek za konzole pro osazení systému do DN50 | m | 70 | 0 | 0
36 | MTZ kompletu potrubní systém vč napojení ostatní | h | 75 | 0 | 0
37 | Prostupy stavebními konstrukcemi vč zapravení do DN50 vž zapravení a požárních ucpávek | ks | 4 | 0 | 0
3 | Potrubní systémy vč armatur plyn |  |  |  | 0
1 | Potrubí černé bezešvé DN20 vč montáže, prořezu a tvarovek | m | 2 | 0 | 0
2 | Potrubí černé bezešvé DN40 vč montáže, prořezu a tvarovek | m | 96 | 0 | 0
3 | Potrubí černé bezešvé DN125 vč montáže, prořezu a tvarovek | m | 2 | 0 | 0
4 | Plastové potrubí PE-SDR11-d50 vč zemních prací, pokládky, prořezu a zaměření | m | 20 | 0 | 0
5 | Zhotovení přípojky DN20 | ks | 10 | 0 | 0
6 | Zhotovení přípojky DN40 | ks | 42 | 0 | 0
7 | Kulový kohout plynový DN 25 | ks | 1 | 0 | 0
8 | Kulový kohout plynový DN 40 | ks | 2 | 0 | 0
9 | Filtr plynový DN 25 | ks | 1 | 0 | 0
10 | Manometr 0-6 kPA d 100 M 20x1,5 vč. KK 1/2" a přechodky M20x1,5xG1/2" | ks | 1 | 0 | 0
11 | Doplněné dálkového odečtu na st. plynoměr G10 | ks | 1 | 0 | 0
12 | Úpravy a napojení st.vedení plynu dle potřeb nového zdroje tepla | ks | 2 | 0 | 0
13 | Příplatek za tvarovky do DN50 | m | 120 | 0 | 0
14 | Příplatek za drobný montážní materiál vč materiálu pro pájení | m | 120 | 0 | 0
15 | Příplatek za konzole pro osazení systému do DN50 | m | 120 | 0 | 0
16 | Nátěr potrubí, základní a krycí do DN50 | m | 100 | 0 | 0
17 | MTZ kompletu potrubní systém ostatní | h | 25 | 0 | 0
4 | Ostatní |  |  |  | 0
1 | Tlaková zkouška plynovodu vč revize | soubor | 1 | 0 | 0
2 | Těsnostní zkouška UT vč zprávy | soubor | 1 | 0 | 0
3 | Zprovoznění systému NTL plynovodu | h | 5 | 0 | 0
4 | Požární dozor | h | 18 | 0 | 0
5 | Doprava na staveniště | km | 120 | 0 | 0
6 | Demontáže a st. strojovny vč přepojení na st. systémy | h | 25 | 0 | 0
7 | Náklady na za jistění staveniště | h | 10 | 0 | 0
8 | Dokumentace k provedení stavby | ks | 1 | 0 | 0
9 | Likvidace vzniklého odpadu | t | 0.35 | 0 | 0

## Elektro
| List obsahuje: |  | 1) Krycí list rozpočtu |  | 2) Rekapitulace rozpočtu |  |  | 3) Rozpočet |  |  | Zpět na list: | Rekapitulace stavby
optimalizováno pro tisk sestav ve formátu A4 - na výšku | [11 empty] | >> skryté sloupce << | [9 empty] | {43c3154f-c93c-4b94-81e9-67918da0bf6c}
2
KRYCÍ LIST ROZPOČTU | [12 empty] | v --- níže se nacházejí doplnkové a pomocné údaje k sestavám --- v | [8 empty] | False
| Stavba: |  | Libáň, základní škola stavební úpravy jídelny st. 67/10 k.ú. Libáň Elektroinstalace NN
| JKSO: | [7 empty] | CC-CZ:
| Místo: | [7 empty] | Datum: |  | 2022-10-01
| Objednatel: | [7 empty] | IČ:
DIČ:
| Zhotovitel: | [7 empty] | IČ:
DIČ:
| Projektant: | [7 empty] | IČ:
DIČ:
| Zpracovatel: | [7 empty] | IČ:
DIČ:
Poznámka:
| Náklady z rozpočtu | [7 empty] | 0
| Ostatní náklady | [7 empty] | 0
| Cena bez DPH | [7 empty] | 0
| DPH | základní | 21% | ze | 0 |  |  |  | 0
|  | snížená | 15% | ze | 0 |  |  |  | 0
|  | zákl. přenesená | 21% | ze | 0 |  |  |  | 0
|  | sníž. přenesená | 15% | ze | 0 |  |  |  | 0
|  | nulová | 0% | ze | 0 |  |  |  | 0
| Cena bez DPH |  |  | v | CZK |  |  | 0
| Projektant |  |  |  |  | Zpracovatel
| Datum a podpis: |  |  | Razítko |  | Datum a podpis: |  |  |  | Razítko
| Objednavatel |  |  |  |  | Zhotovitel
| Datum a podpis: |  |  | Razítko |  | Datum a podpis: |  |  |  | Razítko
REKAPITULACE ROZPOČTU
Stavba: |  |  | Libáň, základní škola stavební úpravy jídelny st. 67/10 k.ú. Libáň Elektroinstalace NN
Místo: | [6 empty] | Datum: |  | 2022-10-01
Objednatel: | [6 empty] | Projektant:
Zhotovitel: | [6 empty] | Zpracovatel:
Kód - Popis | [9 empty] | Cena celkem [CZK]
1) Náklady z rozpočtu | [9 empty] | 0 | [12 empty] | -1
| HSV - Práce a dodávky HSV | [8 empty] | 0
| PSV - Práce a dodávky PSV | [8 empty] | 0
| 740 - Elektromontáže - zkoušky a revize | [8 empty] | 0
| 742 - Elektromontáže - rozvodný systém | [8 empty] | 0
| 743 - Elektromontáže - hrubá montáž | [8 empty] | 0
| 744 - Elektromontáže - rozvody vodičů měděných | [8 empty] | 0
| 746 - Elektromontáže - soubory pro vodiče | [8 empty] | 0
| 747 - Elektromontáže - kompletace rozvodů | [8 empty] | 0
| 748 - Elektromontáže - osvětlovací zařízení a svítidla | [8 empty] | 0
| 749 - Elektromontáže - ostatní práce a konstrukce | [8 empty] | 0
2) Ostatní náklady | [9 empty] | 0 |  |  |  | DPH
Celkové náklady za stavbu 1) + 2) | [7 empty] | 0
ROZPOČET
Stavba: |  |  | Libáň, základní škola stavební úpravy jídelny st. 67/10 k.ú. Libáň Elektroinstalace NN
Místo: | [6 empty] | Datum: |  | 2022-10-01
Objednatel: | [6 empty] | Projektant:
Zhotovitel: | [6 empty] | Zpracovatel:
PČ | Typ | Kód | Popis |  |  | MJ | Množství | J.cena [CZK] |  | Cena celkem [CZK] |  |  | Poznámka | DPH | J. Nh [h] | Nh celkem [h] | J. hmotnost [t] | Hmotnost celkem [t] | J. suť [t] | Suť Celkem [t]
Náklady z rozpočtu | [9 empty] | 0 | [5 empty] | #REF! |  | #REF! |  | #REF! |  | D | -1 | [7 empty] | #REF!
| HSV - Práce a dodávky HSV | [8 empty] | 0 | [5 empty] | 152.703 |  | 0.0467 |  | 0 | 2 | D | 0 | ROZPOCET | [6 empty] | 0
| 9 - Ostatní konstrukce a práce, bourání | [8 empty] | 0 | [5 empty] | 31.842 |  | 0 |  | 0 | 2 | D | 1 | ROZPOCET | [6 empty] | 0
1 | K | 971033141 | Vybourání otvorů ve zdivu cihelném D do 60 mm na MVC nebo MV tl do 300 mm |  |  | kus | 24 | 0 |  | 0
2 | K | 971033148 | Vybourání otvorů ve zdivu cihelném D do 150 mm na MVC nebo MV tl do 300 mm |  |  | kus | 25 | 0 |  | 0
3 | K | 973031324 | Vysekání kapes ve zdivu cihelném na MV nebo MVC pl do 0,10 m2 hl do 150 mm |  |  | kus | 214 | 0 |  | 0
4 | K | 974082212 | Vysekání rýh pro vodiče v omítce MC stěn š do 30 mm |  |  | m | 341 | 0 |  | 0
5 | K | 974082214 | Vysekání rýh pro vodiče v omítce MC stěn š do 70 mm |  |  | m | 32 | 0 |  | 0
| PSV - Práce a dodávky PSV | [8 empty] | 0
| 740 - Elektromontáže - zkoušky a revize | [8 empty] | 0
6 | K | 740991200 | Celková prohlídka elektrického rozvodu a zařízení do 1,0 milionu Kč ( vč. dílčích revizí ) |  |  | kus | 1 | 0 |  | 0 |  |  |  | základní | 31.842 | 31.842 | 0 | 0 | 0 | 0 | 16 | K | 2 | ROZPOCET | 0 | 0 | 0 | 0 | 0 | 1 | 0 | 16 | 624823024
| 742 - Elektromontáže - rozvodný systém | [8 empty] | 0 | [5 empty] | 5.378 |  | 0.005 |  | 0 | 2 | D | 1 | ROZPOCET | [6 empty] | 0
7 | K | 742231100 | Montáž rozvodné skříně do 50 kg |  |  | ks | 1 | 0 |  | 0 |  |  |  | základní | 4.958 | 4.958 | 0 | 0 | 0 | 0 | 16 | K | 2 | ROZPOCET | 0 | 0 | 0 | 0 | 0 | 1 | 0 | 16 | 1793308379
8 | M | 357118715R | Rozvaděč RK ( 1x hlavní vypínač 3/160A, stykač 3/200A, 1x přepěťová ochrana T2+T3, 10x jistič s proudovým chráničem 2/10A/0,03A, 20x jistič s proudovým chráničem 2/16A/0,03A, 6x jistič s proudovým chráničem 4/16A/0,03A, 10x jistič 1/16A, 2x jistič s proud |  |  | ks | 1 | 0 |  | 0 |  |  |  | základní | 0 | 0 | 0.005 | 0.005 | 0 | 0 | 32 | M | 2 | ROZPOCET | 0 | 0 | 0 | 0 | 0 | 1 | 0 | 16 | -1378008195
9 | K | 742231100 | Kontrola napojovacího bodu vč. mat ( 1xOPV + PHN00/125A +přísl.+podruž.mat ) |  |  | set | 1 | 0 |  | 0
10 | K | 74281111R | Koordinace s provozovatelem / investorem |  |  | hod | 10 | 0 |  | 0 |  |  |  | základní | 0.042 | 0.42 | 0 | 0 | 0 | 0 | 16 | K | 2 | ROZPOCET | 0 | 0 | 0 | 0 | 0 | 1 | 0 | 16 | 1738727196
| 743 - Elektromontáže - hrubá montáž | [8 empty] | 0 | [5 empty] | 93.18 |  | 0.03402 |  | 0 | 2 | D | 1 | ROZPOCET | [6 empty] | 0
11 | K | 743112115 | Montáž trubka plastová ohebná D 23 mm uložená pevně |  |  | m | 540 | 0 |  | 0 |  |  |  | základní | 0.096 | 51.84 | 0 | 0 | 0 | 0 | 16 | K | 2 | ROZPOCET | 0 | 0 | 0 | 0 | 0 | 1 | 0 | 16 | 1439816617
12 | M | 345710510R | trubka elektroinstalační ohebná D23 mm |  |  | m | 540 | 0 |  | 0 |  |  |  | základní | 0 | 0 | 6.3e-05 | 0.03402 | 0 | 0 | 32 | M | 2 | ROZPOCET | 0 | 0 | 0 | 0 | 0 | 1 | 0 | 16 | 1531122796
13 | K | 743112117 | Montáž trubka plastová ohebná D 36 mm uložená pevně |  |  | m | 390 | 0 |  | 0 |  |  |  | základní | 0.106 | 41.34 | 0 | 0 | 0 | 0 | 16 | K | 2 | ROZPOCET | 0 | 0 | 0 | 0 | 0 | 1 | 0 | 16 | 673168677
14 | M | 345710940R | trubka elektroinstalační ohebná D36 mm |  |  | m | 390 | 0 |  | 0
15 | K | 743411111 | Montáž krabice zapuštěná plastová kruhová typ KU68/2-1902, KO125 |  |  | ks | 138 | 0 |  | 0
16 | M | 345715110R | krabice přístrojová instalační KP 68/1 |  |  | kus | 86 | 0 |  | 0
17 | M | 345715210R | krabice univerzální z PH KU 68/2-1903 |  |  | kus | 42 | 0 |  | 0
18 | M | 345715240R | krabice přístrojová odbočná s víčkem z PH KO125 |  |  | kus | 6 | 0 |  | 0
19 | M | 345715841R | krabice přístrojová odbočná s víčkem z PH / IP40 |  |  | kus | 4 | 0 |  | 0
20 | K | 743411121 | Montáž krabice zapuštěná plastová čtyřhranná typ KO100, KO125 |  |  | kus | 19 | 0 |  | 0
21 | M | 10.033.023R | Krabice IP65 |  |  | kus | 19 | 0 |  | 0
22 | K | 743611121 | Montáž vodič uzemňovací drát nebo lano D do 10 mm / v liště / pod omítkou |  |  | m | 30 | 0 |  | 0
23 | M | 354410730R | drát průměr 10 mm FeZn |  |  | m | 30 | 0 |  | 0
24 | K | 743622200 | Montáž svorka hromosvodná typ ST, SJ, SK, SZ, SR01, 02 se 3 šrouby |  |  | ks | 4 | 0 |  | 0
25 | M | 354420290R | svorka uzemnění SU nerez univerzální |  |  | ks | 4 | 0 |  | 0
26 | K | 718111222 | Trubka korugovaná 50/41 |  |  | m | 42 | 0 |  | 0
27 | M | 341828522R | Trubka korugovaná 50/41 |  |  | m | 42 | 0 |  | 0
28 | K | 718111229 | Trubka korugovaná 100/91 |  |  | m | 20 | 0 |  | 0
29 | M | 341828524R | Trubka korugovaná 100/91 |  |  | m | 20 | 0 |  | 0
| 744 - Elektromontáže - rozvody vodičů měděných | [5 empty] | 0 |  |  | 0 | [5 empty] | 16.2 |  | 0.00768 |  | 0 | 2 | D | 1 | ROZPOCET | [6 empty] | 0
30 | K | 744211111 | Montáž vodič Cu izolovaný sk.1 do 1 kV žíla 0,35 až 6 mm2 do stěny |  |  | m | 180 | 0 |  | 0 |  |  |  | základní | 0.09 | 16.2 | 0 | 0 | 0 | 0 | 16 | K | 2 | ROZPOCET | 0 | 0 | 0 | 0 | 0 | 1 | 0 | 16 | -131167248
31 | M | 341408256R | vodič silový s Cu jádrem CY H07 V-U 2,5 mm2 |  |  | m | 120 | 0 |  | 0 |  |  |  | základní | 0 | 0 | 6.4e-05 | 0.00768 | 0 | 0 | 32 | M | 2 | ROZPOCET | 0 | 0 | 0 | 0 | 0 | 1 | 0 | 16 | -1370384039
32 | M | 341408258R | vodič silový s Cu jádrem CY H07 V-U 4 mm2 |  |  | m | 60 | 0 |  | 0
33 | K | 744211112 | Montáž vodič Cu izolovaný sk.1 do 1 kV žíla 10 až 16 mm2 do stěny |  |  | m | 460 | 0 |  | 0
34 | M | 341408270R | vodič silový s Cu jádrem CY H07 V-U 10 mm2 |  |  | m | 420 | 0 |  | 0
35 | M | 341408279R | vodič silový s Cu jádrem CY H07 V-U 16 mm2 |  |  | m | 40 | 0 |  | 0
36 | K | 744411220 | Montáž kabel Cu sk.2 do 1 kV do 0,20 kg pod omítku stěn |  |  | m | 1400 | 0 |  | 0
37 | M | 341110300R | kabel silový s Cu jádrem CYKY-J 3x1,5 mm2 |  |  | m | 1240 | 0 |  | 0
38 | M | 341110050R | kabel silový s Cu jádrem CYKY-O 3x1,5 mm2 |  |  | m | 160 | 0 |  | 0
39 | K | 744411230 | Montáž kabel Cu sk.2 do 1 kV do 0,40 kg pod omítku stěn |  |  | m | 1860 | 0 |  | 0
40 | M | 341110380R | kabel silový s Cu jádrem CYKY-J 5x1,5 mm2 |  |  | m | 620 | 0 |  | 0
41 | M | 341110360R | kabel silový s Cu jádrem CYKY-J 3x2,5 mm2 |  |  | m | 1240 | 0 |  | 0
42 | M | 341110368R | kabel silový s Cu jádrem CYKY-J 5x4 mm2 |  |  | m | 120 | 0 |  | 0
43 | K | 744411260 | Montáž kabel Cu sk.2 do 1 kV do 1,10 kg pod omítku stěn |  |  | m | 110 | 0 |  | 0
44 | M | 341110360R | kabel silový s Cu jádrem CYKY 5x6 mm2 |  |  | m | 80 | 0 |  | 0
45 | M | 341110366R | kabel silový s Cu jádrem CYKY-J 5x10mm2 |  |  | m | 260 | 0 |  | 0
46 | M | 341110374R | kabel silový s Cu jádrem CYKY-J 5x16mm2 |  |  | m | 80 | 0 |  | 0
47 | M | 341110392R | kabel silový s Cu jádrem CYKY 4Bx50mm2 |  |  | m | 30 | 0 |  | 0
| 746 - Elektromontáže - soubory pro vodiče | [8 empty] | 0
48 | K | 746211110 | Ukončení vodič izolovaný do 2,5mm2 v rozváděči nebo na přístroji |  |  | kus | 1240 | 0 |  | 0
49 | M | 21060624R | SVORKA WAGO 221-415 5x2,5 |  |  | ks | 65 | 0 |  | 0
50 | M | 68500240R | OZNAC.STITEK C.1 |  |  | ks | 68 | 0 |  | 0
51 | M | 345724181R | Záslepky krabice KO68 |  |  | ks | 10 | 0 |  | 0
52 | M | 345723090R | páska stahovací kabelová VPP 4/280 |  |  | 100 kus | 42 | 0 |  | 0
53 | K | 746211142 | Ukončení vodič izolovaný do 4 mm2 v rozváděči nebo na přístroji |  |  | kus | 30 | 0 |  | 0
54 | K | 746211140 | Ukončení vodič izolovaný do 16 mm2 v rozváděči nebo na přístroji |  |  | kus | 95 | 0 |  | 0
55 | K | 746211140 | Ukončení vodič izolovaný do 50 mm2 v rozváděči nebo na přístroji |  |  | kus | 8 | 0 |  | 0
56 | K | 746591510 | Montáž pospojení |  |  | kus | 1 | 0 |  | 0
57 | M | 10.939.562R | Sada pro ochranné pospojení |  |  | ks | 1 | 0 |  | 0
| 747 - Elektromontáže - kompletace rozvodů | [8 empty] | 0 | [5 empty] | 6.103 |  | 0 |  | 0 | 2 | D | 1 | ROZPOCET | [6 empty] | 0
58 | K | 747111111 | Montáž vypínač nástěnný 1-jednopólový prostředí obyčejné nebo vlhké |  |  | kus | 17 | 0 |  | 0 |  |  |  | základní | 0.359 | 6.103 | 0 | 0 | 0 | 0 | 16 | K | 2 | ROZPOCET | 0 | 0 | 0 | 0 | 0 | 1 | 0 | 16 | 2057692516
59 | M | 345357691R | spínač jednopólový č.1 10A bílý, IP20 |  |  | kus | 9 | 0 |  | 0
60 | M | 345350691R | spínač jednopólový č.1 10A bílý, IP44 |  |  | kus | 8 | 0 |  | 0
61 | K | 747111521 | Montáž vypínač nástěnný 5-dvojpólový prostředí obyčejné nebo vlhké |  |  | kus | 1 | 0 |  | 0
62 | M | 345357695R | spínač jednopólový č.5 10A bílý, IP20 |  |  | kus | 1 | 0 |  | 0
63 | K | 747111531 | Montáž přepínač nástěnný 6-dvojpólový prostředí obyčejné nebo vlhké |  |  | kus | 26 | 0 |  | 0
64 | M | 345357696R | spínač jednopólový č.6 10A bílý, IP20 |  |  | kus | 14 | 0 |  | 0
65 | M | 345357699R | spínač jednopólový č.6 10A bílý, IP44 |  |  | kus | 12 | 0 |  | 0
66 | K | 747111541 | Montáž přepínač nástěnný 7-křížový prostředí obyčejné nebo vlhké |  |  | kus | 11 | 0 |  | 0
67 | M | 345357790R | spínač jednopólový č.7 10A bílý, IP20 |  |  | kus | 11 | 0 |  | 0
68 | K | 747111126 | Montáž spínač nástěnný do 4/40A prostředí obyčejné nebo vlhké |  |  | kus | 9 | 0 |  | 0
69 | M | 345355554R | Spínač nástěnný, vačkový v krytu do 4/40A / min IP54 |  |  | kus | 9 | 0 |  | 0
70 | K | 747111074 | Tlačítko STOP v krytu ( 1R+1S ) |  |  | kus | 4 | 0 |  | 0
71 | M | 345355053R | Tlaítko STOP v krytu ( 1R+1S ) min IP44 |  |  | kus | 4 | 0 |  | 0
72 | K | 747161060 | Montáž zásuvka chráněná bezšroubové připojení v krabici L+N+PE dvojí zapojení prostř. základní,vlhké |  |  | kus | 59 | 0 |  | 0
73 | M | 345551240R | zásuvka 1násobná 16A IP 20bílá |  |  | kus | 34 | 0 |  | 0
74 | M | 345551249R | zásuvka 1násobná 16A IP 20bílá s přepěťovou ochranou "T4" |  |  | kus | 1 | 0 |  | 0
75 | M | 345551200R | zásuvka 1násobná 16A IP 44 bílá |  |  | kus | 24 | 0 |  | 0
76 | K | 747161014 | Montáž připojovací krabice do 5x2,5mm2 |  |  | kus | 12 | 0 |  | 0
77 | M | 345581440R | Krabice připojovací do IP44 do 5x2,5mm2 vč. svorek |  |  | kus | 12 | 0 |  | 0
80 | K | 747161340 | Montáž rámečku |  |  | kus | 48 | 0 |  | 0
81 | M | 10.038.861R | Rámeček jednonásobný bílý |  |  | ks | 45 | 0 |  | 0
82 | M | 10.038.862R | Rámeček dvojnásobný bílý |  |  | ks | 1 | 0 |  | 0
83 | M | 10.038.863R | Rámeček trojnásobný bílý |  |  | ks | 1 | 0 |  | 0
84 | M | 10.038.864R | Rámeček čtyřnásobný bílý |  |  | ks | 1 | 0 |  | 0
85 | K | 747161022 | Montáž časového zpožďovacího relé ( do krabice pod spínač ) |  |  | kus | 2 | 0 |  | 0
86 | M | 10.038.812R | Časové zpožďovací relé do krabice KO68 pod spínač ) |  |  | ks | 2 | 0 |  | 0
87 | K | 74716210R | Podružný montážní materiál |  |  | kus | 1 | 0 |  | 0
| 748 - Elektromontáže - osvětlovací zařízení a svítidla | [8 empty] | 0 | [5 empty] | 0 |  | 0 |  | 0 | 2 | D | 1 | ROZPOCET | [6 empty] | 0
88 | K | 748121142 | Montáž svítidlo LED do dvou zdrojů |  |  | kus | 62 | 0 |  | 0
89 | M | 34814435R1 | A - Svítidlo LED 24W / 3100 lm stropní / přisazené / 600x600mm, IP40 |  |  | kus | 14 | 0 |  | 0
90 | M | 34814435R2 | A/N - Svítidlo LED 24W / 3100 lm stropní / přisazené / 600x600mm, IP40 s nouzovým zdrojem 1 hod |  |  | kus | 5 | 0 |  | 0
91 | M | 34814435R3 | B - Svítidlo LED 27W/ 2700 lm / opálový kryt / kruhové stropní / nástěnné přisazené, pr.375 mm, IP40 |  |  | kus | 3 | 0 |  | 0
92 | M | 34814435R4 | B/N - Svítidlo LED 27W/ 2700 lm / opálový kryt / kruhové stropní / nástěnné přisazené, pr.375 mm, IP40 s nouzovým zdrojem 1 hod |  |  | kus | 2 | 0 |  | 0
93 | M | 34814435R5 | C - Svítidlo LED 35W / 4840 lm průmyslové stropní, přisazené, 1175x145x100mm IP 66 |  |  | kus | 11 | 0 |  | 0
94 | M | 34814435R6 | C/N - Svítidlo LED 35W / 4840 lm průmyslové stropní, přisazené, 1175x145x100mm IP 66 s nouzovým zdrojem 1 hod |  |  | kus | 2 | 0 |  | 0
95 | M | 34814435R7 | D - Svítidlo LED 23W / 2750 lm stropní / přisazené / 600x600mm, IP40 / IP65 |  |  | kus | 16 | 0 |  | 0
96 | M | 34814435R8 | D/N - Svítidlo LED 23W / 2750 lm stropní / přisazené / 600x600mm, IP40 / IP65 s nouzovým zdrojem 1 hod |  |  | kus | 1 | 0 |  | 0
97 | M | 34814435R9 | F - Svítidlo LED 57W / 6600 lm stropní / přisazené / 600x600mm, IP40 |  |  | kus | 3 | 0 |  | 0
98 | M | 34814435R10 | I - Svítidlo LED 35W / 4100 lm stropní / přisazené / 600x600mm, IP65 |  |  | kus | 1 | 0 |  | 0
99 | M | 34814435R11 | I/N - Svítidlo LED 35W / 4100 lm stropní / přisazené / 600x600mm, IP65 s nouzovým zdrojem 1 hod |  |  | kus | 1 | 0 |  | 0
100 | M | 34814435R12 | I/N - Svítidlo LED 35W / 4100 lm stropní / přisazené / 600x600mm, IP65 s nouzovým zdrojem 1 hod |  |  | kus | 1 | 0 |  | 0
101 | M | 34814435R13 | Y (2,5) - Svítidlo LED páska RGWB 28,8 W/m v systémové AL liště s opálovým krytem / IP68, d=2,5m vč. zdroje a příslušenství |  |  | kus | 1 | 0 |  | 0
102 | M | 34814435R14 | Y (3,5) - Svítidlo LED páska RGWB 28,8 W/m v systémové AL liště s opálovým krytem / IP68, d=3,5m vč. zdroje a příslušenství |  |  | kus | 1 | 0 |  | 0
103 | M | 34814435R15 | Y (4,0) - Svítidlo LED páska RGWB 28,8 W/m v systémové AL liště s opálovým krytem / IP68, d=4,0m vč. zdroje a příslušenství |  |  | kus | 1 | 0 |  | 0
104 | K | 748121211 | Montáž fotoluminiscenčního značení |  |  | kus | 10 | 0 |  | 0
105 | M | 348381000R | N - Fotoluminiscenční únikové značení viditelné při výpadku elektřiny na dobu až 35 hodin. |  |  | kus | 10 | 0 |  | 0
106 | K | 74899220R | zkouška nouzových svítidel |  |  | soubor | 1 | 0 |  | 0
107 | K | 748992300 | Měření intenzity osvětlení |  |  | soubor | 1 | 0 |  | 0
| 749 - Elektromontáže - ostatní práce a konstrukce | [8 empty] | 0 | [5 empty] | 0 |  | 0 |  | 0 | 2 | D | 1 | ROZPOCET | [6 empty] | 0
108 | K | 74991111R | Podružný, spojovací, připojovací, kotevní a upevňovací materiál, svorky a - veškeré příslušenství, nátěry, označovací fólie …. |  |  | kus | 1 | 0 |  | 0
109 | M | 34055084R | Podružný, spojovací, připojovací, kotevní a upevňovací materiál, svorky a - veškeré příslušenství, nátěry, označovací fólie …. |  |  | ks | 1 | 0 |  | 0
110 | K | 013254000R | Koordinace vypnutí stavby, prozatímní napájení staveništního rozvaděče |  |  | soubor | 1 | 0 |  | 0
111 | K | 071103000 | práce ve výšce nad 3m |  |  | soubor | 1 | 0 |  | 0 |  |  |  | základní | 0 | 0 | 0 | 0 | 0 | 0 | 1024 | K | 2 | ROZPOCET | 0 | 0 | 0 | 0 | 0 | 1 | 0 | 1024 | -2136760690
112 | K | 092103001 | Náklady na zkušební provoz |  |  | soubor | 1 | 0 |  | 0 |  |  |  | základní | 0 | 0 | 0 | 0 | 0 | 0 | 1024 | K | 2 | ROZPOCET | 0 | 0 | 0 | 0 | 0 | 1 | 0 | 1024 | -1231352590
113 | K | 092100008 | Stavební přípomoce |  |  | hod | 80 | 0 |  | 0
114 | K | 092105100 | Demontáže stávající elektroinstalace |  |  | hod | 56 | 0 |  | 0
115 | K | 092105100R | Kontrola přívodů a stávajících rozvaděčů objektu |  |  | hod | 10 | 0 |  | 0
116 | K | 092203041 | Odvoz a ekologická likvidace odpadů |  |  | soubor | 1 | 0 |  | 0

## VZT_1
ZŠ Libáň -jídelna
VZT 1.1
Č. | POZN. | Popis | MJ | množství | jednotková cena | Cena celkem (Kč bez DPH)
|  | Celkem cena za příslušnou profesi |  |  |  | 0
1 |  | Hlavní prvky |  |  |  | 0
1 | VZT 01 | Větrací jednotka se ZZT, parapetní, kompaktní provedení Přívod a odtah min 9200m3/h při 540Pa, vestavný teplovodní ohřívač, filtr přívodu a odvodu F7/M5, vč systému MaR, řízeno dle, dodávka v dílech, vč izolátorů chvění Min ZZT -75%, protimrazová ochran | kus | 1 | 0 | 0
2 | 1.2 | Diditální ovladač VZT | kus | 1 | 0 | 0
3 | 1.3 | Prostorové CO2 čidlo s iR senzorem | kus | 1 | 0 | 0
4 | 1.4 | Zónová klapka | kus | 2 | 0 | 0
5 | 1.5 | Kouřové čidlo v sání vzduchu vč prpojení do VZT | kus | 1 | 0 | 0
6 |  | Pružné připojení VZT jedntoky vč úpravy dle rozměru hrdel | kus | 4 | 0 | 0
7 | 2.1 | Digestoře pro odtah a přívod vzduchu celkem 2 ks vč osvětlení Rozměry dle výkresu. vč tukových filtrů a sovětlení | ks | 2 | 0 | 0
8 | 2.2 | Digestoře pro odtah vzduchu celkem 2 ks. Rozměry dle výkresu | ks | 2 | 0 | 0
9 |  | Izolátory chvění pro uložení VZT | kus | 8 | 0 | 0
10 | 3.1 | Směšovbavcí sestav UT vč připojení | kus | 1 | 0 | 0
11 |  | MTZ kompletudigestoří | kus | 4 | 0 | 0
12 |  | MTZ kompletu VZT 01 vč kontroly napojení vodního ohřívače a chladiče vč zvedací a manipulační techniky | kus | 1 | 0 | 0
2 |  | Výfuk odpadního vzduchu I2 (EHA) |  |  |  | 0
1 |  | Potrubí čtyřhranné, pozink, spojované přírubou 700x400 vč montáže prořezu, přírub, tvarovek a mont materiálu | metr | 10 | 0 | 0
2 |  | Kulisový tlumič hluku - volná kulisa tlumiče hluku, š=200mm,min izolace vč náběhů, | kus | 4 | 0 | 0
3 |  | Výfuková hlavice 700X400 | kus | 1 | 0 | 0
4 |  | Izolace požární - minerální vata tl 40mm A1/A2 vč. vrchní vrstvy AL vrstvou (na trny) | m2 | 35 | 0 | 0
5 |  | Přechodová tvarovka na hrdlo VZT -rozměr dle finálního výrobku | kus | 1 | 0 | 0
6 |  | Zvýšená pracnost -práce ve výškách vč výškové techniky | h | 15 | 0 | 0
3 |  | Sání čerstvého vzduchu E1 (ODA) |  |  |  | 0
1 |  | Potrubí čtyřhranné, pozink, spojované přírubou 700x400 vč montáže prořezu, přírub, tvarovek a mont materiálu | metr | 4 | 0 | 0
2 |  | Protidešťová žaluzie 1250x500 vč siťky proti hmyzu vč přechodové tvarovky | kus | 1 | 0 | 0
3 |  | Izolace požární - minerální vata tl 40mm A1/A2 vč. vrchní vrstvy AL vrstvou (na trny) | m2 | 5 | 0 | 0
4 |  | Přechodová tvarovka na savcí mřížku vč tlumící komory -rozměr dle finálního výrobku | kus | 1 | 0 | 0
5 |  | Zvýšená pracnost -práce ve výškách vč výškové techniky | h | 8 | 0 | 0
6 |  | Přechodová tvarovka na hrdlo VZT -rozměr dle finálního výrobku | kus | 1 | 0 | 0
4 |  | Přívod čerstvého vzduchu E2 (SUP) |  |  |  | 0
1 |  | Potrubí čtyřhranné, pozink, spojované přírubou 800x400 vč montáže prořezu, přírub, tvarovek a mont materiálu | metr | 8 | 0 | 0
2 |  | Potrubí čtyřhranné, pozink, spojované přírubou 500x300 vč montáže prořezu, přírub, tvarovek a mont materiálu | metr | 14 | 0 | 0
3 |  | Potrubí čtyřhranné, pozink, spojované přírubou 400x100 vč montáže prořezu, přírub, tvarovek a mont materiálu | metr | 11 | 0 | 0
4 |  | Kulisový tlumič hluku - volná kulisa tlumiče hluku, š=200mm,min izolace vč náběhů, L=2500 | kus | 4 | 0 | 0
5 |  | Požární klapka 72°C vč servopohonu | kus | 2 | 0 | 0
6 |  | Izolace požární - minerální vata tl 30mm A1/A2 vč. vrchní vrstvy AL vrstvou (na trny) | m2 | 35 | 0 | 0
7 |  | Přívodní mřížka vč plenum boxu | kus | 5 | 0 | 0
8 |  | Ruční regulační klapka | kus | 2 | 0 | 0
9 |  | Napojení na hrdla odsávacích digestoří | ks | 6 | 0 | 0
10 |  | Přechodová tvarovka na hrdlo VZT -rozměr dle finálního výrobku | kus | 1 | 0 | 0
5 |  | Odvod odpadního vzduchu I1 (ETA) |  |  |  | 0
1 |  | Potrubí čtyřhranné, pozink, spojované přírubou 800x400 vč montáže prořezu, přírub, tvarovek a mont materiálu | metr | 10 | 0 | 0
2 |  | Potrubí čtyřhranné, pozink, spojované přírubou 500x300 vč montáže prořezu, přírub, tvarovek a mont materiálu | metr | 5 | 0 | 0
3 |  | Potrubí čtyřhranné, pozink, spojované přírubou 700x400 vč montáže prořezu, přírub, tvarovek a mont materiálu | metr | 4 | 0 | 0
4 |  | Potrubí čtyřhranné, pozink, spojované přírubou 400x100 vč montáže prořezu, přírub, tvarovek a mont materiálu | metr | 10 | 0 | 0
5 |  | Potrubí kruhové typu SPIRO D250 vč tavrovek, montáže a prořezu | metr | 10 | 0 | 0
6 |  | Potrubí kruhové typu SPIRO D100 vč tavrovek, montáže a prořezu | metr | 12 | 0 | 0
7 |  | Ohebná hadice se zvukovou izoalcí tl 25mm D100 vč montáže, prořezu, tvarovek | metr | 15 | 0 | 0
8 |  | Kulisový tlumič hluku - volná kulisa tlumiče hluku, š=200mm,min izolace vč náběhů, L=2000, | kus | 4 | 0 | 0
9 |  | Požární klapka s tavnou pojistkou 72°C vč servopohonu | kus | 2 | 0 | 0
10 |  | Izolace požární - minerální vata tl 30mm A1/A2 vč. vrchní vrstvy AL vrstvou (na trny) | m2 | 45 | 0 | 0
11 |  | Ruční regulační klapka | kus | 4 | 0 | 0
12 |  | Odvodní mřížka / ventil | kus | 5 | 0 | 0
13 |  | Napojení na hrdla odsávacích digestoří | ks | 8 | 0 | 0
14 |  | Přechodová tvarovka na hrdlo VZT -rozměr dle finálního výrobku | kus | 1 | 0 | 0
6 |  | Montáže a zprovoznění |  |  |  | 0
1 |  | Kompletní doplňková montáž systému VZT | h | 850 | 0 | 0
3 |  | Komplexní odzkoušení a zprovoznění, zaregulování -systém VZT | ks | 3 | 0 | 0
7 |  | Příslušenství osatatní |  |  |  | 0
1 |  | Doplňkový montážní a těsnící materiál | m | 76 | 0 | 0
2 |  | Příplatek za pružné Závěsy pro VZT potrubí | m | 76 | 0 | 0
8 |  | Ostatní |  |  |  | 0
1 |  | Přesun hmot, stěhování vč výškové techniky | h | 150 | 0 | 0
2 |  | Doprava na staveniště | km | 3500 | 0 | 0
3 |  | Demontáže stávajících rozvodů VZT | m | 95 | 0 | 0
4 |  | Prostupy konstrukcemi vč zapravení | ks | 10 | 0 | 0
5 |  | Náklady na za jistění staveniště | h | 75 | 0 | 0
6 |  | Dokumentace k provedení stavby | ks | 1 | 0 | 0
7 |  | Likvidace vzniklého odpadu | t | 1.6 | 0 | 0