## Soupis dodávek (k doplnění)
SOUPIS DODÁVEK
Pozice | Název | Popis | Rozměry ŠxHxV [mm] | Výrobce | Model | Mn. ks | Cena za 1 mj bez DPH v Kč | Cena celkem bez DPH v Kč | DPH % | Povinnost doložení dokladu v rámci zadávacího řízení | Povinnost uvedení nabízeného MODELU A VÝROBCE | Potvrzení splnění technické specifikace výrobku
100. - MYTÍ STOLNÍHO NÁDOBÍ
101. | Nerez stůl pro příjem špinavého nádobí, interiér. obklad | - prolomená deska - částečná spodní plná police - dále spodní trnož s prostorem pro koš na opdad - bez nerez zad - interiér. obklad (obklad lamino - dekor upřesní investor), lamino je součástí dodávky gastro - příprava na kotvení pojezdové dráhy na podnosy - vč. odjímatelné stěrky na talíře s gumou - částečný pravý a levý lem, v=50 mm (vynecháno cca 100 mm kvůli roletě) - provedení s předním stavebním soklem a trnoží, v=150 mm | 2600x800x900 |  |  | 1 | 0 | 0 | 21 |  |  | ANO / NE
102. | Nerez stůl s trnoží a dráhou pro mycí koše | - v desce dráha pro mycí koše 500x500 mm - návaznost dráhy na dráhu stolu poz. 101 a 104 - spodní trnož protažená pod stůl poz. 101 - zadní zvýšený lem, v=150 mm - prvedení na nohou | 875x750x900 |  |  | 1 | 0 | 0 | 21 |  |  | ANO / NE
103. | Nádoba na odpadky nerez - 50 ltr. | -pojízdné provedení - celonerezové provedení - včetně poklopu | D380x615 |  |  | 2 | 0 | 0 | 21 |  |  | ANO / NE
104. | Nerez vstupní mycí vana s dráhou pro mycí koše s válečky | - spádovaná mycí vana s odtokem, KOA - otvor pro baterii vč. spodního podlepu plast. deskou - válečková dráha pro mycí koše 500x500 mm - zvýšený zadní lem a krycí lem k myčce, v=150 mm - zavěšeno mezi stůl poz. 102 a myčku - návaznost na dráhu stolu poz. 102 - spodní prostor volný pro chemii apod. - mezi vanou a myčkou volný prostor pro servis myčky | 1350x750x300 |  |  | 1 | 0 | 0 | 21 |  |  | ANO / NE
105. | Předoplachová tlaková sprcha s raménkem - stolní | - tlaková sprcha se směšovací baterií s kohouty pro regulaci studené a teplé vody, navíc vybavena napouštěcím ramínkem ze sprchy - tlaková sprcha - tlakovou hadice s vyvažovací pružinou - úchyt na zeď a háčkem na sprchu - max. průtok (3 bar): 17 l/min včetně instalace dodatečného zařízení (opatření) vedoucí ke splnění parametrů DNSH s možností regulace na maximální průtok vody 6 litrů/min - max. tlak: 5 bar - upevňovací otvor pro baterii: min. Ø30 mm - max.Ø32 mm - model pro montáž do desky pracovního stolu | v = 1200 |  |  | 1 | 0 | 0 | 21 |  |  | ANO / NE
106. | Mycí stroj průchozí | Mycí výkon - podle druhů mytého nádobí minimálně 45/32/22 košů/hod, jeden z programů až 77 košů/ hod Zařízení na zvýšení tlaku k zajištění konstantního oplachování. Frekvenční měnič k plynulému přizpůsobení tlaku při mytí dle druhu nádobí Zabudovaný dávkovač mycího a oplachového prostředku Horní i dolní mycí pole s clip systémem pro jednoduché vyjmutí bez použití nářadí a s detekcí otáčení Možnost individuálního nastavení standardních programů (doba mytí, teplota, tlak, dávkování mycího a oplachového prostředku) Čtyřnásobná filtrace skládající se z plochého síta, válcového síta /sítového válce, spodní síto, filtr plovoucích nečistot na bázi odstředivých sil Senzor zakalení pro sledování mycího roztoku včetně funkce automatické regenerace Akustická a optická signalizace prázdného stavu kanystrů Hlubokotažená hygienická nádrž Hygienické topné těleso ve tvaru válce nebo plošné na boku nádrže (není povolena topná spirála) Software se záznamníkem hygieny k dokumentaci provozních a hygienických údajů Samočistící program s návodem na displeji Pohotovostní režim ke snížení spotřeby energie v případě, že se stroj nepoužívá Dvouplášťový kryt s těsněním po celém obvodu pro tepelnou a hlukovou izolaci Vestavěný tepelný výměník využívající energii odpadní vody k předehřátí studené přívodní vody Oplachový systém poháněný jinak než vodou - snížení spotřeby oplachové vody Odpadní čerpadlo k automatickému vypuštění stroje na konci pracovního dne Optická a akustické signalizace chybových hlášení Senzor netěsnosti rozpozná nekontrolovatelný únik vody a uzavře přívod vody Dotykový displej z bezpečnostního skla s ochranou proti rozbití IK7 Zabudované USB rozhraní pro aktualizaci softwaru Ukazatel servisních intervalů Zobrazení průběhu mycích programů Automatický start zavřením krytu Časovač pro automatické zapnutí a vypnutí stroje Sací trubice pro externí kanystry s dávkovači mycího a oplachového prostředku s automatickým sledováním hladiny Možnost připojení přes WLAN Připojení pomocí webové aplikace k automatickému přenosu provozních dat na server přes internet Objem nádrže: minimálně 35 l Třída krytí: minimálně IPX5 Ohřev bojleru: minimálně 10 kW Multifázování – stroj je připraven jak na jednofázové tak i na třífázové připojení. Také následně, v závislosti možností v místě instalace, je možná změna připojení a nastavení připojovacího příkonu stroje. Světlá vstupní výška: minimálně 440 mm Rozměry košů: 500x500 mm - příkon (400 V): 14,7 kW | 635x750x1550/2010 |  |  | 1 | 0 | 0 | 21 | Účastník doloží splnění technických parametrů TECHNICKÝM LISTEM (s rozměry a parametry nabízené technologie) |  | ANO / NE
107. | Nerez výstupní deska k myčce nádobí | - v desce spádovaná dráha pro mycí koše 500x500 mm - uchycení desky mezi myčku a regál poz. 109 - pod deskou prostor pro změkčovač vody - zadní zvýšený lem, v=150 mm | 1200x700x50 |  |  | 1 | 0 | 0 | 21 |  |  | ANO / NE
108. | Nerez police na mycí koše | - provedení police pro ustavení košů "na stojato" - uchycení na stěnu | 550x500x400 |  |  | 1 | 0 | 0 | 21 |  |  | ANO / NE
109. | Nerez regál pětipolicový | - 5x pevná plná police - třetí police vč. lemů - příprava pro uchycení desky poz. 107 - třetí police ve výšce desek stolů a tl. 50 mm - provedení na nohou | 1350x700x1800 |  |  | 1 | 0 | 0 | 21 |  |  | ANO / NE
110. | Nerez umyvadlo s kolenovým ovládáním | - celonerezové nástěnné umyvadlo s kolenovým ovládáním, sifonem a baterií. Nastavení teploty vody pomocí směšovacího ventilu - s 1/2" šroubením pro teplou a studenou vodu - voda je spuštěna stlačením ventilu, který má nastaveno automatické zpoždění vypínání vody. | 470x370x225 |  |  | 1 | 0 | 0 | 21 |  |  | ANO / NE
111. | Nerez trubkový pojezd na podnosy | - kruhové trubky D30 mm - včetně konzolí pro uchycení na nerez stoly - zaoblení na obou koncích pojezdu | délka 2600 mm |  |  | 1 | 0 | 0 | 21 |  |  | ANO / NE
200. - MYTÍ PROVOZNÍHO NÁDOBÍ, PŘÍPRAVNY, VARNÝ BLOK
201. | Myčka provozního nádobí | - výkon koše /hod. dle programu.: minimálně 40/24/12 - teplota nádrže max.: 60 °C - oplachová teplota min.: 85 °C - spotřeba vody/cyklus max.: 4,7 ltr. - objem nádrže max.: 85 ltr. - zásuvná výška min.: 670 mm - rozměr koše (vnitřní): min. 610x670 mm - čerpadla: součástí odpadové i oplachové čerpadlo - základní výbava 3 koše - dveře : otevírané nahoru a dopředu - kompaktní myčka pro plechy, GN nádoby velikosti 2/1, a drobné kuchyňské nádobí - vč. dávkovače mycího a oplachového prostředku s ukazatelem nedostatku prostředků na ovl. panelu - přehledný ovládací panel – čelní strana, dotykový elektronický displej - ovládání provozních režimů jedním tlačítkem - možnost nastavení různých programů dle typu a znečištění nádobí - vícenásobná filtrace mycího roztoku vč. systému pro odčerpání nečistot po každém mycím cyklu - horní i spodní reverzující rotující mycí ramena - samočistící program, kdy teplá voda z boileru vypláchne mycí vanu a následně se vypustí do odpadu. - ochrana proti ostřikující vodě - min. třída krytí IPX5 - mycí ramena s mycími tryskami lze pro vyčištění demontovat, stejně tak jako veškeré součásti filtračního systému - zabudovaný zásobník mycího prostředku - příkon (400 V): 16,4 kW | 750x870x1720 |  |  | 1 | 0 | 0 | 21 | Účastník doloží splnění technických parametrů TECHNICKÝM LISTEM (s rozměry a parametry nabízené technologie) |  | ANO / NE
202. | Nerez mycí stůl s dřezem, policí a prostorem pro koš na odpadky | - 1x dřez 700x500x300 mm, KOA - prolomená deska - otvor pro baterii vč. spodního podlepu plast. deskou - vlevo deska přetažená s prostorem pro koš na odpadky - vpravo bez nohou - uchycení desky k regálu poz. 205 - částečná spodní plná police vč. lemu - 1x roh desky R25 - zvýšený zadní lem, v=150 mm - provedení na stavební sokl, v=150 mm | 2050x800x750 |  |  | 1 | 0 | 0 | 21 |  |  | ANO / NE
203. | Předoplachová tlaková sprcha s raménkem - stolní | - tlaková sprcha se směšovací baterií s kohouty pro regulaci studené a teplé vody, navíc vybavena napouštěcím ramínkem ze sprchy - tlaková sprcha - tlakovou hadice s vyvažovací pružinou - úchyt na zeď a háčkem na sprchu - max. průtok (3 bar): 17 l/min včetně instalace dodatečného zařízení (opatření) vedoucí ke splnění parametrů DNSH s možností regulace na maximální průtok vody 6 litrů/min - max. tlak: 5 bar - upevňovací otvor pro baterii: min. Ø30 mm - max.Ø32 mm - model pro montáž do desky pracovního stolu | v = 1200 |  |  | 1 | 0 | 0 | 21 |  |  | ANO / NE
204. | Nádoba na odpadky nerez - 50 ltr. | -pojízdné provedení - celonerezové provedení - včetně poklopu | D380x615 |  |  | 1 | 0 | 0 | 21 |  |  | ANO / NE
205. | Nerez regál pětipolicový | - 5x pevná plná police - první a třetí police vč. lemů - příprava pro uchycení desky poz. 202 - třetí police ve výšce desek stolů a tl. 50 mm - příprava pro uchycení desky stolu poz. 202 - provedení na stavební sokl, v=150 mm | 1000x800x1650 |  |  | 1 | 0 | 0 | 21 |  |  | ANO / NE
206. | Nerez stůl s umyvadlem na ruce, dřezem, košem, policí a prostorem pro lednici | - vlevo 1x malé umyvadlo na ruce 300x240x150 mm, KOA - dále 1x dřez 450x450x250 mm, KOA - lokální prolis desky kolem umyvadla a dřezu - 2x otvor pro baterii vč. spodního podlepu plast. deskou - pod umyvadlem výsuvný koš na odpadky + klapačka, 1x plastová nádoba, nerez kolejnice - vpravo deska přetažená s prostorem pro podstolovou lednici - uchycení desky ke stolu poz. 210 - zbytek prostoru spodní plná police vč. lemu - 1x roh desky R25 - zadní lem, v=50 mm - provedení na stavební sokl, v=150 mm | 2575x700x750 |  |  | 1 | 0 | 0 | 21 |  |  | ANO / NE
207. | Stojánková páková směšovací baterie pro dřez a umydlo na ruce | maximální průtok vody 6 litrů/min | x |  |  | 1 | 0 | 0 | 21 |  |  | ANO / NE
208. | Baterie stolní páková - profi | - model stolní s pákovým ovládáním a otočným ramínkem - prodloužená plastová páka pro možnost loketního ovládání - model je v robustním nerezovém provedení s odolnou kartuší - včetně přívodních hadic, 1/2" (d = 400mm) - max. průtok (3 bar): 18 l/min včetně instalace dodatečného zařízení (opatření) vedoucí ke splnění parametrů DNSH s možností regulace na maximální průtok vody 6 litrů/min - upevňovací otvor pro baterii: min. Ø30 - max. Ø32 mm - hmotnost max. 3,4 kg | 55x310x215 |  |  | 2 | 0 | 0 | 21 |  |  | ANO / NE
209. | Chladící skříň profesionální - podstolová, 170 litrů, nerez dveře | - ventilační chladicí systém - uzamykatelné dveře - vnitřní boční osvětlení - rozsah chlazení: + 1 až + 15 °C - mechanické ovládání - digitální zobrazení teploty - vnější ocelový plášť - snímatelný horní kryt pro podstavnou výšku max. 820 mm - nerezové plné dveře - 3 ocelové rošty s ochranným potahem + podlahové rošty - výšku polic lze nastavit - směr otevírání dveří je reverzibilní - hygienická, vyměnitelná izolace dveří - automatické odmrazování - venkovní teplota: mezi + 10 / + 35 ° C -třída energetické účinnosti alespoň C - příkon (230 V): 0,1 kW | 600x600x850 |  |  | 2 | 0 | 0 | 21 | Účastník doloží splnění technických parametrů TECHNICKÝM LISTEM (s rozměry a parametry nabízené technologie) |  | ANO / NE
210. | Nerez stůl s deskou z pařeného buku, rozšířeným zásuvkovým blokem a policí | - horní deska z pařeného buku vhodná pro přípravu těsta apod. - vpravo rozšířený zásuvkový blok, 2x hluboká zásuvka na přísluš. k robotu apod., nerez kolejnice - zbytek prostoru spodní plná police vč. lemu - příprava pro uchycení desky stolu poz. 206 - 1x roh desky R25 - zadní lem, v=50 mm - provedení na stavební sokl, v=150 mm | 2200x700x750 |  |  | 1 | 0 | 0 | 21 |  |  | ANO / NE
211. | Univerzální kuchyňský robot - 60 litrů | - pohon pomoci ozubeného řemenu do těžkého provozu - bezpečnostní tlačítko STOP Základní výbava příslušenství: nerezový kotlík s odnímatelným krytem hnětací hák šlehací metla míchač gumové návleky na nožičky český popis stroje a návod - digitální ovládání: ne - mechanické ovládání: ano - mechanické zvedání kotlíku: ano - možnost přídavných zařízení: ano - obsah kotlíku: min. 60 litrů - odnímatelný bezpečnostní zákryt: ano - regulace: mechanická, 3 rychlosti - signalizace: ano - zavážecí vozík na kotlík: ano - příkon (400 V): 2,25 kW | 640x780x1320 |  |  | 1 | 0 | 0 | 21 | Účastník doloží splnění technických parametrů TECHNICKÝM LISTEM (s rozměry a parametry nabízené technologie) |  | ANO / NE
212. | Nerez nástěnná police dvouetážová přestavitelná | - 2x nerez plná police - přestavitelné provedení | 700x300x700 |  |  | 3 | 0 | 0 | 21 |  |  | ANO / NE
213. | Nerez stůl s dřezem, rozšířeným košem, policí a prostorem pro lednici | - vlevo 1x dřez 450x450x250 mm, KOA - lokální prolis desky kolem dřezu - otvor pro baterii vč. spodního podlepu plast. deskou - pod dřezemrozšířený výsuvný koš na odpadky + klapačka, 1x plastová nádoba, nerez kolejnice - dále deska přetažená s prstorem pro podstolovou lednici - zbytek prostoru spodní plná police vč. lemu - návaznost police na polici stolu poz. 301 - vpravo bez nohou - deska uchycená ke stolu poz. 301 - 1x roh desky R25 - zadní lem, v=50 mm - provedení na stavební sokl, v=150 mm | 2300x825x750 |  |  | 1 | 0 | 0 | 21 |  |  | ANO / NE
214. | El. konvektomat, 10x GN1/1 nebo 20x GN1/2, bojlerový vývin páry, LEVÉ DVEŘE | - kapacita 10x GN 1/1 nebo 20x GN 1/2 - inteligentní síťově propojitelný varný systém s režimem drůbež, maso, ryby, vaječné pokrmy / dezerty, přílohy / zelenina, pečivo a finishing (dokončení) a metody vaření, jako je smažení, vaření, pečení a grilování - vysoce výkonný systému ohřevu, generátor čerstvé páry a aktivní odvlhčování - výkonný parní generátor pro optimální parní výkon i při nízkých teplotách do 100°C - možnost volby ze sedmi provozních režimů nebo čtyř metod vaření: Podle připravované potraviny se zvolí správný postup přípravy i požadovaný výsledek. Přístroj navrhne nastavení zhnědnutí a stupňů. Inteligentní senzory rozpoznají velikost, množství a stav surovin. - sledování top 10 úprav v samostatném menu - regulace klimatu s měřením, nastavením a regulací vlhkosti s přesností na procenta - dynamické proudění vzduchu ve varné komoře s inteligentním řízením v pěti stupních, s možností ručního programování a reverzací - intuitivní programování: až 1 200 varných programů obsahujících až 12 kroků - možnost časového nastavení jednotlivých vsunů - blikání LED světla při ukončení úpravy ve vsunu - snímač vnitřní teploty pokrmu se šesti měřicími body a automatická korekce chyb v případě chybných vpichů - úsporné, trvanlivé osvětlení LED ve varném prostoru s vysokým barevným rozlišením pro rychlé rozpoznání stupně přípravy - optická signalizace požadavků na vkládání a vyjímání díky energeticky úspornému osvětlení LED - integrovaný bezúdržbový systém odlučování tuků bez přídavného tukového filtru - funkce zchlazení: rychlé ochlazení varné komory - dvířka komory z trojitého skla s možností čištění - integrovaná ruční sprcha s automatickým navíjením a nastavitelnou funkcí rozprašování a vodního paprsku - inteligentní systém čištění a odvápňování zařízení: Rozpoznává aktuální míru znečištění a vápenitých usazenin a z devíti programů čištění navrhuje ideální stupeň čištění a množství chemických přípravků. - devět programů čištění - extrémně rychlé čištění max. 12 minut pro téměř nepřerušenou hygienickou přípravu - integrované rozhraní WLAN sloužící bezdrátovému připojení - propojení stroje do mobilní aplikace - integrované rozhraní USB sloužící k místní výměně dat - barevný TFT displej 10,1“ s vysokým rozlišením a kapacitní dotyková obrazovka se srozumitelnými symboly pro snadné intuitivní ovládání přejetím nebo rolováním - centrální ovládací kolečko určené k intuitivní volbě a potvrzení vybraných možností - kontextová nápověda, která vždy zobrazí aktuální obsah nápovědy týkající se obsahu obrazovky - HACCP ukládání dat s možností stažení v mobilní aplikaci - servisní historie stroje online v paměti - certifikát pro noční provoz bez dozoru - certifikát Energy star - základní sada čistících a oplachových tablet - příkon (400 V) : 18,9 kW | 850x842x1064 |  |  | 1 | 0 | 0 | 21 | Účastník doloží splnění technických parametrů TECHNICKÝM LISTEM (s rozměry a parametry nabízené technologie) |  | ANO / NE
215. | Přerušovač kondenzace pro konvektomat 61, 101 | - urychluje odvádění páry a a dalších zplodin z odvzdušňovací trubky, výpary je tak možné cíleně odvádět potrubím do odtahu | v=458 |  |  | 2 | 0 | 0 | 21 |  |  | ANO / NE
216. | Nerez snížená podestavba pod konvektomat se vsuny na GN1/1 | - misky pro ustavení knv - zasílené provedení pod konvektomat - snížené provedení pod knv 10x GN1/1 - 2x řada vsunů pro GN1/1 vedle sebe - provedení na nohou | dle knv |  |  | 2 | 0 | 0 | 21 |  |  | ANO / NE
217. | El. konvektomat, 10x GN1/1 nebo 20x GN1/2, bojlerový vývin páry | - kapacita 10x GN 1/1 nebo 20x GN 1/2 - inteligentní síťově propojitelný varný systém s režimem drůbež, maso, ryby, vaječné pokrmy / dezerty, přílohy / zelenina, pečivo a finishing (dokončení) a metody vaření, jako je smažení, vaření, pečení a grilování - vysoce výkonný systému ohřevu, generátor čerstvé páry a aktivní odvlhčování - výkonný parní generátor pro optimální parní výkon i při nízkých teplotách do 100°C - možnost volby ze sedmi provozních režimů nebo čtyř metod vaření: Podle připravované potraviny se zvolí správný postup přípravy i požadovaný výsledek. Přístroj navrhne nastavení zhnědnutí a stupňů. Inteligentní senzory rozpoznají velikost, množství a stav surovin. - sledování top 10 úprav v samostatném menu - regulace klimatu s měřením, nastavením a regulací vlhkosti s přesností na procenta - dynamické proudění vzduchu ve varné komoře s inteligentním řízením v pěti stupních, s možností ručního programování a reverzací - intuitivní programování: až 1 200 varných programů obsahujících až 12 kroků - možnost časového nastavení jednotlivých vsunů - blikání LED světla při ukončení úpravy ve vsunu - snímač vnitřní teploty pokrmu se šesti měřicími body a automatická korekce chyb v případě chybných vpichů - úsporné, trvanlivé osvětlení LED ve varném prostoru s vysokým barevným rozlišením pro rychlé rozpoznání stupně přípravy - optická signalizace požadavků na vkládání a vyjímání díky energeticky úspornému osvětlení LED - integrovaný bezúdržbový systém odlučování tuků bez přídavného tukového filtru - funkce zchlazení: rychlé ochlazení varné komory - dvířka komory z trojitého skla s možností čištění - integrovaná ruční sprcha s automatickým navíjením a nastavitelnou funkcí rozprašování a vodního paprsku - inteligentní systém čištění a odvápňování zařízení: Rozpoznává aktuální míru znečištění a vápenitých usazenin a z devíti programů čištění navrhuje ideální stupeň čištění a množství chemických přípravků. - devět programů čištění - extrémně rychlé čištění max. 12 minut pro téměř nepřerušenou hygienickou přípravu - integrované rozhraní WLAN sloužící bezdrátovému připojení - propojení stroje do mobilní aplikace - integrované rozhraní USB sloužící k místní výměně dat - barevný TFT displej 10,1“ s vysokým rozlišením a kapacitní dotyková obrazovka se srozumitelnými symboly pro snadné intuitivní ovládání přejetím nebo rolováním - centrální ovládací kolečko určené k intuitivní volbě a potvrzení vybraných možností - kontextová nápověda, která vždy zobrazí aktuální obsah nápovědy týkající se obsahu obrazovky - HACCP ukládání dat s možností stažení v mobilní aplikaci - servisní historie stroje online v paměti - certifikát pro noční provoz bez dozoru - certifikát Energy star - základní sada čistících a oplachových tablet - příkon (400 V) : 18,9 kW | 850x842x1064 |  |  | 1 | 0 | 0 | 21 | Účastník doloží splnění technických parametrů TECHNICKÝM LISTEM (s rozměry a parametry nabízené technologie) |  | ANO / NE
218. | Nerez stůl se dvěma policemi | - 2x pevná plná police - zakryté boky a záda stolu - vzadu deska bez přesahu - 2x roh desky R25 - vč. samostatného částečného zadního lemu k polopříčce - provedení na stavební sokl, v=150 mm | 1900x600x750 |  |  | 2 | 0 | 0 | 21 |  |  | ANO / NE
219. | Nerez stůl s přípravou pro zabudování holding. skříně, sklokeramické desky a vestavného kotle | - zesílená deska v jednom kuse (plech tl. min. 2,0 mm), vespod vyztuženo nerez profily - příprava pro zabudování sklokeramické varné desky a vestavného varného kotle - otvor pro napouštěcí baterii vč. spodního podlepu plast. deskou - spodní ovládací panel vč. el. zásuvky 230 V - prostor s přípravou pro vestavnou holding. skříň - zbytek prostoru spodní plné police vč. lemu - zadní lem, v=50 mm - provedení na stavební sokl, v=150 mm | 2950x900x750 |  |  | 1 | 0 | 0 | 21 |  |  | ANO / NE
220. | Sklokeramická plotna vestavná 700x720 mm - 4x zóna | - 4x sklokeramická zóna á 4 kW, 4x plotna čtvercová min. 270x270 mm - rozměr ceranového skla min. 700x720x6 mm - vestavný model BEZ nerez rámečku - spodní montáž do nerez desky v jedné rovině s deskou - příkon (400 V): 16 kW | 700x720x100 |  |  | 1 | 0 | 0 | 21 | Účastník doloží splnění technických parametrů TECHNICKÝM LISTEM (s rozměry a parametry nabízené technologie) |  | ANO / NE
221. | Holding. skříň vestavná, 2x zásuvka na GN | - kapacita min. 2x GN1/1-100 mm hl. - vaření pomocí 3 režimů: manuální / přednastavené programy / vlastní varotéka - ovládání prostřednictvím 5” dotykového displeje zasazeného do ovládacího panelu stolu poz. 219 - nápověda k jednotlivým varným procesům obsahující popis postupu a vhodného příslušenství - možnost uložení vlastního programu včetně pojmenování - manuální režim s řízením času vsunů - šetrné vytápění pomocí odporového topného drátu - ventilátor chlazení elektroniky - zásuvky s regulací vlhkosti 100 % / 50 % / 0 % - vstup USB pro aktualizaci SW - vnitřní a vnější plášť: nerez CrNi 18/10, jemný brus - signalizace přehřátí komory - příkon (230 V): 1,06 kW | 430x668x430 |  |  | 1 | 0 | 0 | 21 | Účastník doloží splnění technických parametrů TECHNICKÝM LISTEM (s rozměry a parametry nabízené technologie) |  | ANO / NE
222. | Vestavný varný kotel, 90 litrů | - vestavné provedení do nerezového bloku poz. 219 - nepřímý ohřev - vnitřní stěny a dno duplikátoru z nerezové oceli - mokrá zóna s odvodem vody na pracovní desce - sendvičová izolace - automatické dopouštění duplikátoru bez zásahu obsluhy se spektrometrickým čidlem odolným vodnímu kameni - zcela plynulá regulace výkonu - tlačítkem ovládané napouštění vody - krytí min. IPX4 - pojistný ventil s automatickým odvzdušňováním - sítko na výpusti - vyjímatelná měrka objemu se stupnicí - kohoutková baterie na teplou a studenou vodu - dvoupalcový výpustný ventil - objem nádoby min. 90 litrů - příkon (400 V): 12 kW | 700x700x900 |  |  | 1 | 0 | 0 | 21 | Účastník doloží splnění technických parametrů TECHNICKÝM LISTEM (s rozměry a parametry nabízené technologie) |  | ANO / NE
223. | Elektrické multifunkční zařízení s automatickým zdvihem košů 2x 50l | - minimální užitný objem : 2x50 litrů – dle DIN 18857 - kapacita GN: GN 2/1 - rozměr dna max.: 2x 452 x 558 mm, hloubka vany: 220 mm, užitná plocha: 2x 25 dm2 - přívod studené vody R3/4, odpad vody DN50 VARNÉ REŽIMY: Vaření, intenzívní a šetrné, smažení, fritování, dušení, nízkoteplotní úpravy, grilování, restování, opékání, konfitování, úprava sous – vide (vaření ve vakuu při konstantní nízké teplotě). Rozsah teplot: 30 °C až 250 °C OVLÁDACÍ PANEL: Automatický a manuální režim úpravy pokrmů, dotyková barevná 12“ obrazovka s vysokým rozlišením a intuitivním ovládáním, kompletní ovládání v českém jazyce, možnost nastavení jazyka ovládání, možnost uložení vlastních programů, paměť pro 800 programů o 12 krocích, zobrazování průběhu úprav na displeji, přesné senzorické měření teplot, indikace nastavených a skutečných hodnot, zobrazení poruchových hlášení na displeji, technické a servisní informace, tlačítko Zapnutí / Vypnutí, krytí displeje IPX5, Informace o spotřebované energii na konci varného programu. KONSTRUKCE: Konstrukce stroje kompletně v provedení AISI 304, minimální síla materiálu 3 mm, materiál vany AISI 316, dno s oboustranným svárem, izolovaná vana pro nižší spotřebu energie, dvojité robustní izolované víko, odvod nadbytečné páry otvorem ve středu víka. Systém vytápění pomocí celoplošných nerezových topných těles. ZÁKLADNÍ VYBAVENÍ: Automatický systém napouštění vany s přesným dávkováním, elektrické vyklápění pánve s proměnlivou rychlostí (2 rychlosti, rychlost na vyprázdnění pokrmů, rychlost na čistění a údržbu), bez trhavých pohybů i při maximálním naplnění, Osa sklápění umožňuje vyklopení vany pro kompletní vyprázdnění pánve, mechanismus vyklápění vyroben kompletně z nerezové oceli, vícebodová sonda pro měření teploty jádra suroviny, odložený start, integrovaný odpad ve dně vany pánve s elektrickým uzávěrem, automatický zdvih košů – včetně možnosti vaření v koších i se zavřeným víkem, samostatný motor pro zdvih košů, automatická senzorová signalizace zavěšení ramene pro automatický zdvih košů, ,samostatný motor pro zdvih košů, dosažení teploty 180 °C z pokojové teploty za max. 4 minuty, integrovaná zásuvka 230 V /16 A, USB konektor, integrovaná sprcha s automatickým navíjením. HACCP (Systém analýzy rizika a stanovení kritických kontrolních bodů), paměť pro 300 posledních procesů. Možnost vaření bez dozoru. TECHNICKÁ NADSTAVBA: Servisní přístup z přední části stroje, jednoduše výsuvný panel elektrické výzbroje v pravé noze, umožňující sestavení více pánví do bloku bez mezer, centrální připojení vody, odpadu a elektřiny na stěnu i do podlahy, provedení pro umístění na soklu, možno i CNS, stavitelné robustní nohy s rektifikací, Certifikační značka CE, TUV-SUD - příkon (400 V): 27,5 kW, jištění 3x 40 A | 1580x850x1050 |  |  | 1 | 0 | 0 | 21 | Účastník doloží splnění technických parametrů TECHNICKÝM LISTEM (s rozměry a parametry nabízené technologie) |  | ANO / NE
224. | Balíček příslušenství pro MF zařízení 2x 50 litrů | - 1x rameno pro zvedací a spouštěcí automatiku - 2x varný koš - 1x fritovací koš - 2x rošt na NT - 1x špachtle malá | x |  |  | 1 | 0 | 0 | 21 |  |  | ANO / NE
225. | Elektrické multifunkční zařízení s automatickým zdvihem košů 2x 29 litrů | - minimální užitný objem : 2x29 litrů – dle DIN 18857 - kapacita GN: 2x GN1/1 - rozměr dna max.: 2x 355x561 mm, hloubka vany: 170 mm, užitná plocha: 2x 20 dm2 - přívod studené vody R3/4, odpad vody DN50 VARNÉ REŽIMY: Vaření, intenzívní a šetrné, smažení, fritování, dušení, nízkoteplotní úpravy, grilování, restování, opékání, konfitování, úprava sous – vide (vaření ve vakuu při konstantní nízké teplotě). Rozsah teplot: 30 °C až 250 °C OVLÁDACÍ PANEL: Automatický a manuální režim úpravy pokrmů, dotyková barevná 12“ obrazovka s vysokým rozlišením a intuitivním ovládáním, kompletní ovládání v českém jazyce, možnost nastavení jazyka ovládání, možnost uložení vlastních programů, paměť pro 800 programů o 12 krocích, zobrazování průběhu úprav na displeji, přesné senzorické měření teplot, indikace nastavených a skutečných hodnot, zobrazení poruchových hlášení na displeji, technické a servisní informace, tlačítko Zapnutí / Vypnutí, krytí displeje IPX5, Informace o spotřebované energii na konci varného programu. KONSTRUKCE: Konstrukce stroje kompletně v provedení AISI 304, minimální síla materiálu 3 mm, materiál vany AISI 316, dno s oboustranným svárem, izolovaná vana pro nižší spotřebu energie, dvojité robustní izolované víko, odvod nadbytečné páry otvorem ve středu víka. Systém vytápění pomocí celoplošných nerezových topných těles. ZÁKLADNÍ VYBAVENÍ: Automatický systém napouštění vany s přesným dávkováním, elektrické vyklápění pánve s proměnlivou rychlostí (2 rychlosti, rychlost na vyprázdnění pokrmů, rychlost na čistění a údržbu), bez trhavých pohybů i při maximálním naplnění, Osa sklápění umožňuje vyklopení vany pro kompletní vyprázdnění pánve, mechanismus vyklápění vyroben kompletně z nerezové oceli, vícebodová sonda pro měření teploty jádra suroviny, odložený start, integrovaný odpad ve dně vany pánve s elektrickým uzávěrem, automatický zdvih košů – včetně možnosti vaření v koších i se zavřeným víkem, samostatný motor pro zdvih košů, automatická senzorová signalizace zavěšení ramene pro automatický zdvih košů, ,samostatný motor pro zdvih košů, dosažení teploty 180 °C z pokojové teploty za max. 4 minuty, integrovaná zásuvka 230 V /16 A, USB konektor, integrovaná sprcha s automatickým navíjením. HACCP (Systém analýzy rizika a stanovení kritických kontrolních bodů), paměť pro 300 posledních procesů. Možnost vaření bez dozoru. TECHNICKÁ NADSTAVBA: Servisní přístup z přední části stroje, jednoduše výsuvný panel elektrické výzbroje v pravé noze, umožňující sestavení více pánví do bloku bez mezer, centrální připojení vody, odpadu a elektřiny na stěnu i do podlahy, provedení pro umístění na soklu, možno i CNS, stavitelné robustní nohy s rektifikací, Certifikační značka CE, TUV-SUD - příkon (400 V): 22,5 kW, jištění 3x 32 A | 1280x850x500 |  |  | 1 | 0 | 0 | 21 | Účastník doloží splnění technických parametrů TECHNICKÝM LISTEM (s rozměry a parametry nabízené technologie) |  | ANO / NE
226. | Balíček příslušenství pro MF zařízení 2x 29 litrů | - 1x rameno pro zvedací a spouštěcí automatiku - 2x varný koš - 1x fritovací koš - 2x rošt na NT - 1x špachtle malá | x |  |  | 1 | 0 | 0 | 21 |  |  | ANO / NE
227. | Nerez podestavba pod MF zařízení 2x 29 litrů | - spodní poná police vč. lemů - pravý bok zakrytý - průchod pro instalace - 2x výsuvná plošina GN pro snadnější vyprazňování zařízení - příprava pro napojení na instalace - zadní zvýšený lem, v=do výšky lemů oklních stolů - provedení na stavební sokl, v=150 mm | 1270x850x350 |  |  | 1 | 0 | 0 | 21 |  |  | ANO / NE
228. | Napouštěcí baterie 1/2" - stolní | - otočné rameno - otočné napouštěcí ramínko 250 mm - výška 550 mm - max. průtok (3 bar): 22 l/min. včetně instalace dodatečného zařízení (opatření) vedoucí ke splnění parametrů DNSH s možností regulace na maximální průtok vody 6 litrů/min | x |  |  | 1 | 0 | 0 | 21 |  |  | ANO / NE
229. | Nerez deska na polopříčku | - spodní hrany zakryté - přesah přes příčku cca 10 mm z každé strany - spodní podlep | 1485x170x40 |  |  | 2 | 0 | 0 | 21 |  |  | ANO / NE
230. | Profesionální nářezový stroj, šnekový, hladký teflon. nůž min. D250 mm | - manuální nářezový stroj pro profesionální použití - na porcování a krájení různých produktů (uzenin, mas, sýrů atd.) - motor dobře chlazený, šnekový hybridní pohon pro efektivní a bezúdržbový přenos energie i při nepřetržitém provozu - vysoký hygienický standard a komfort při čistění - maximální řezná kapacita s minimální stopou (nastavení tloušťky řezu od 0 až do 20 mm) - šikmé uložení vozíku a opěrné desky nářezového stroje - model se speciální odolnou nepřilnavou ceranovou úpravou nože (vhodný i pro krájení sýrů a uzenin) - max. průměr řezu 180 mm - průměr nože min. 250 mm - zařízení na broušení nože - drážka pro odvod tekutin z opěrné desky - možnost vyklopení vozíku o 90° - demontovatelné kryty nože bez použití nářadí - součástí stroje je zařízení na broušení nože - příkon (230 V): 0,3 kW | 350x470x376 |  |  | 1 | 0 | 0 | 21 | Účastník doloží splnění technických parametrů TECHNICKÝM LISTEM (s rozměry a parametry nabízené technologie) |  | ANO / NE
300. - VÝDEJ JÍDEL
301. | Nerez výdejní stůl s policí, interiér. obklad, nerez deska | - bez nerez zad - částečný interiér. obklad (lamino - dekor upřesní investor), lamino je součástí dodávky gastro - příprava na kotvení pojezdové dráhy - příprava pro uchycení desky stolu poz. 213 + návaznost polic stolů - deska nerez - spodní plná police vč. lemů - částečný levý lem, v=50 mm (vynecháno cca 100 mm kvůli roletě) - provedení na stavební sokl, v=150 mm | 1310x800x750 |  |  | 1 | 0 | 0 | 21 |  |  | ANO / NE
302. | Nerez vyhřívaný pojízdný zásobník na talíře jednotubusový | - 4 kolečka, z toho 2 pevná a 2 otočná - přívodní kabel 2 m s vidlicí - vyhřívaný - trubkové madlo - odkládací zásuvka - regulovatelný termostat pro nastavení teploty +30 až +60 °C - prům. talíře (mm): 220, 250, 270 - kapacita talířů: min. 50 - počet šachet: 1 - příkon (230 V): 0,7 kW | 480x610x900 |  |  | 1 | 0 | 0 | 21 | Účastník doloží splnění technických parametrů TECHNICKÝM LISTEM (s rozměry a parametry nabízené technologie) |  | ANO / NE
303. | Nerez výdejní stůl s vodní lázní GN4/1 vč. galerie s osvětlením, interiér. obklad, nerez deska | - vevařená vodní lázeň - vana GN4/1 - rozsah teplot: +30°C až +90°C - pevný přívod vody a odpadu - manuální termostat - instalační šachta vč. ovládání osvětlení - el. zásuvka 230 V pro ohřívač talířů - bez nerez zad - interiér. obklad (lamino - dekor upřesní investor), lamino je součástí dodávky gastro - příprava na kotvení pojezdové dráhy - nerez/skleněná obslužná "L" hyg. galerie s LED osvětlením, čelní sklo snížené, aby bylo možné prokládání talířů pod sklem - deska nerez - spodní plná police vč. lemů - bez lemů - provedení na stavební sokl, v=150 mm - příkon (230 V): 3 kW | 2260x800x750 |  |  | 1 | 0 | 0 | 21 |  |  | ANO / NE
304. | Nerez výdejní stůl s vodní lázní GN2/1 vč. galerie s osvětlením, interiér. obklad, nerez deska | - vevařená vodní lázeň - vana GN2/1 - rozsah teplot: +30°C až +90°C - pevný přívod vody a odpadu - manuální termostat - instalační šachta vč. ovládání osvětlení - el. zásuvka 230 V pro ohřívač talířů - bez nerez zad - interiér. obklad (lamino - dekor upřesní investor), lamino je součástí dodávky gastro - příprava na kotvení pojezdové dráhy - nerez/skleněná obslužná "L" hyg. galerie s LED osvětlením, čelní sklo snížené, aby bylo možné prokládání talířů pod sklem - deska nerez - spodní plná police vč. lemů - částečný pravý lem, v=150 mm (vynecháno cca 100 mm kvůli roletě) - provedení na stavební sokl, v=150 mm - příkon (230 V): 1,5 kW | 1430x800x900 |  |  | 1 | 0 | 0 | 21 |  |  | ANO / NE
305. | Nerez výdejní stůl s chlazenou vanou GN2/1 s cirkulací vzduchu, nerez deska, interiér. obklad | - vevařená chlazená vana s cirkulací vzduchu GN2/1 - včetně agregátu - NUTNO ZAJISTIT DOSTATEČNÉ ODVĚTRÁNÍ POMOCÍ ŽALUZIE V INTERIÉR. OBKLADU - digitální termostat - automatické odtávání - rozsah teplot: +4°C až +10°C - nerez/skleněná samoobslužná hyg. galerie s kšiltem a s LED osvětlením - interiér. obklad vč. servisních dvířek (obklad lamino - dekor upřesní investor), lamino je součástí dodávky gastro - příprava na kotvení pojezdové dráhy - spodní plná police vč. lemu - zadní lem, v=50 mm - provedení na stavební sokl, v=150 mm - příkon (230 V): 0,5 kW | 1400x750x750 |  |  | 1 | 0 | 0 | 21 |  |  | ANO / NE
306. | Nerez výdejní stůl na nápoje s odkapem, nerez deska, interiér. obklad | - prostor pro umístění vířiče nápojů, termosů a tácu se skleničkami - interiér. obklad vč. dvířek (obklad lamino - dekor upřesní investor), lamino je součástí dodávky gastro - příprava na kotvení pojezdové dráhy - spodní plná police vč. lemu - vpravo odkap s odtokem do odpadu, vevařený do desky, vanička 800x150x20 mm, lokální prolis kolem odkapu - otvor pro napouštěcí baterii vč. spodního podlepu plast. deskou - průchodky v desce pro kabely spotřebičů - zadní lem, v=50 mm - provedení na stavební sokl, v=150 mm | 2100x750x750 |  |  | 1 | 0 | 0 | 21 |  |  | ANO / NE
307. | Výrobník a vířič chlazených nápojů | - zařízení je určeno pro výrobu, prezentaci a udržení chlazených nápojů - lopatkový systém víření dokonale promíchá a vychladí směsy bez nežádoucí pěny na povrchu - je vhodný pro běžné nápoje, koncentráty, sirupy, práškové směsi a také nápoje s větším obsahem dužiny) - polykarbonátové nádoby na nápoje, snadno odnímatelné - snadné dávkování samoobslužným kohoutem vybaveným odolným těsněním - nerezová konstrukce AISI 304 snadná údržba a čistění - chlazení vzduchem (chladivo R134a) - klimatická třída N (pro okolní teplotu +16°C až +32 °C) - objem: min. 2x 12 litrů - teplota +2°C až +10°C - příkon (230 V): 0,31 kW | 430x480x640 |  |  | 1 | 0 | 0 | 21 | Účastník doloží splnění technických parametrů TECHNICKÝM LISTEM (s rozměry a parametry nabízené technologie) |  | ANO / NE
308. | Varný izolovaný termos, nerez, 20 litrů | - automatický varný a udržovací termos na přípravu a udržení horké vody a teplých nápojů - celonerezové, dvouplášové, izolované provedení - automatický systém výroby horké vody - výdej nápoje automatickým výpustným kohoutem a množství nápoje v termosu je přehledně indikováno na rysce hladinoměru - snadné nastavení předvolené varné, udržovací nebo výdejní teploty na digitálním ovladači (60/80/100 °C) - zobrazení aktuální teplotu vody a požadované předvolené teploty na podsvíceném displeji - nerezové bezpečnostní víko s ergonomickým bezpečným plastovým madlem - příkon (230 V): 2,5 kW | D295x600 |  |  | 2 | 0 | 0 | 21 | Účastník doloží splnění technických parametrů TECHNICKÝM LISTEM (s rozměry a parametry nabízené technologie) |  | ANO / NE
309. | Napouštěcí baterie 1/2" - stolní | - otočné rameno - otočné napouštěcí ramínko min. délky 250 mm - max. průtok (3 bar): 22 l/min. včetně instalace dodatečného zařízení (opatření) vedoucí ke splnění parametrů DNSH s možností regulace na maximální průtok vody 6 litrů/min - upevňovací otvor pro baterii: min. Ø30 - max. Ø32 mm - výška 700 mm | x |  |  | 1 | 0 | 0 | 21 |  |  | ANO / NE
310. | Nerez trubkový pojezd na podnosy | - kruhové trubky D30 mm - včetně konzolí pro uchycení na nerez stoly - tvar do "L" - zaoblení na obou koncích pojezdu | délka cca 4200 + 3450 mm |  |  | 1 | 0 | 0 | 21 |  |  | ANO / NE
311. | Nerez vozík na příbory a plata | - horní nástavba na příbory - 4x šikmé GN s plexi - spodní plná police na tácy - 4x otočné kolečko (2x bržděné) | 750x630x1200 |  |  | 1 | 0 | 0 | 21 |  |  | ANO / NE
400. - CHLAZENÝ SKLAD, SUCHÝ SKLAD, SKLAD ODPADU, ÚKLID
401. | Mrazící skříň, 550 litrů, nerez opláštění | - teplotní rozsah -24 až -10 °C - hrubý / čistý objem: min. 605 / 555 l - exteriér: Nerezová ocel - zámek dveří: Ano - změna otevírání dveří: Ano - počet a typ polic: 6 mrazicí GN2/1, nenastavitelné - typ ovládání Elektronické - typ chlazení Statické - typ odtávání Manuální - termometr Ano - příkon (230 V): 0,19 kW | 777x695x1895 |  |  | 1 | 0 | 0 | 21 | Účastník doloží splnění technických parametrů TECHNICKÝM LISTEM (s rozměry a parametry nabízené technologie) |  | ANO / NE
402. | Chladící skříň, 570 litrů, nerez opláštění | - Teplotní rozsah +2 až +10 °C - Hrubý / čistý objem : min. 605 / 570 l - Exteriér: Nerezová ocel - Zámek Ano - Změna otevírání dveří Ano - Počet a typ polic 4 roštové police bílé - Rozměr polic GN2/1 - Typ ovládání Elektronické - Typ chlazení S pomocným ventilátorem - Typ odtávání Automatické - příkon (230 V): 0,13 kW | 777x695x1895 |  |  | 3 | 0 | 0 | 21 | Účastník doloží splnění technických parametrů TECHNICKÝM LISTEM (s rozměry a parametry nabízené technologie) |  | ANO / NE
403. | Regál skladový - komaxitový | - 4x plná police - skládací provedení - nosnost 1 police: cca 120 kg | 1130x500x2000 |  |  | 2 | 0 | 0 | 21 |  |  | ANO / NE
404. | Regál skladový - komaxitový | - 4x plná police - skládací provedení - nosnost 1 police: cca 120 kg | 1030x500x2000 |  |  | 1 | 0 | 0 | 21 |  |  | ANO / NE
405. | Regál skladový - komaxitový | - 4x plná police - skládací provedení - nosnost 1 police: cca 120 kg | 830x600x2000 |  |  | 1 | 0 | 0 | 21 |  |  | ANO / NE
406. | Regál skladový - komaxitový | - 4x plná police - skládací provedení - nosnost 1 police: cca 120 kg | 930x600x2000 |  |  | 1 | 0 | 0 | 21 |  |  | ANO / NE
407. | Regál skladový - komaxitový | - 4x plná police - skládací provedení - nosnost 1 police: cca 120 kg | 830x500x2000 |  |  | 1 | 0 | 0 | 21 |  |  | ANO / NE
408. | Nerez regál čtyřpolicový | - 4x pevná plná police - provedení na nohou | 1100x300x1800 |  |  | 1 | 0 | 0 | 21 |  |  | ANO / NE
409. | Chladicí skříň 350 litrů, plné dveře, bílá | - Teplotní rozsah +2 až +10 °C - Hrubý / čistý objem : min. 374 / 350 l - Exteriér: bílá barva - Zámek Ano - Změna otevírání dveří Ano - Počet a typ polic 4 roštové police bílé - Rozměr polic min. 505x415 mm - Typ ovládání Elektronické - Typ chlazení S pomocným ventilátorem - Typ odtávání Automatické - příkon (230 V): 0,13 kW | 600x585x1855 |  |  | 1 | 0 | 0 | 21 | Účastník doloží splnění technických parametrů TECHNICKÝM LISTEM (s rozměry a parametry nabízené technologie) |  | ANO / NE
500. - HRUBÁ PŘÍPRAVNA ZELENINY, REGÁLY DO CHL. BOXU
501. | Nerez mycí stůl s dřezem, umyvadlem na ruce, policí, zásuvkou a prostorem pro koš na odpadky | - vpravo 1x malé umyvadlo na ruce 300x240x150 mm, KOA - dále 1x dřez 600x500x300 mm, KOA - prolomená deska - 2x otvor pro baterii vč. spodního podlepu plast. deskou - vpravo deska přetažená s prostorem pro koš na odpadky - částečná spodní plná police vč. lemu - vlevo bez nohou - uchycení desky k regálu poz. 509 - pod deskou 1x zásuvka na GN, nerez kolejnice - zvýšený zadní a pravý lem, v=150 mm - provedení na stavební sokl, v=150 mm | 2140x700x750 |  |  | 1 | 0 | 0 | 21 |  |  | ANO / NE
502. | Předoplachová tlaková sprcha s raménkem - stolní | - tlaková sprcha se směšovací baterií s kohouty pro regulaci studené a teplé vody, navíc vybavena napouštěcím ramínkem ze sprchy - tlaková sprcha - tlakovou hadice s vyvažovací pružinou - úchyt na zeď a háčkem na sprchu - max. průtok (3 bar): 17 l/min včetně instalace dodatečného zařízení (opatření) vedoucí ke splnění parametrů DNSH s možností regulace na maximální průtok vody 6 litrů/min - max. tlak: 5 bar - upevňovací otvor pro baterii: min. Ø30 mm - max.Ø32 mm - model pro montáž do desky pracovního stolu | v = 1200 |  |  | 1 | 0 | 0 | 21 |  |  | ANO / NE
503. | Stojánková páková směšovací baterie pro dřez a umydlo na ruce | maximální průtok vody 6 litrů/min | x |  |  | 1 | 0 | 0 | 21 |  |  | ANO / NE
504. | Nádoba na odpadky nerez - 50 ltr. | -pojízdné provedení - celonerezové provedení - včetně poklopu | D380x615 |  |  | 1 | 0 | 0 | 21 |  |  | ANO / NE
505. | Škrabka na bramory a zeleninu 12 kg, nerez | - stroj je určen k opracování (škrábání, loupání a mytí) brambor a kořenové zeleniny - provedení: nerez - náplň: min. 12 kg - výkon: min. 200 kg/h - pracovní cyklus: max. 6 min - příkon (400 V): 0,55 kW | 700x700x950 |  |  | 1 | 0 | 0 | 21 | Účastník doloží splnění technických parametrů TECHNICKÝM LISTEM (s rozměry a parametry nabízené technologie) |  | ANO / NE
506. | Lapač škrobu ke škrabce brambor a zeleniny | - odlučování škrobu systémem přepadu - odlučování slupek pomocí nerezového síta/koše | D320x380 |  |  | 1 | 0 | 0 | 21 |  |  | ANO / NE
507. | Sprcha ruční | - model s pákovým ovládáním, úchytem pro upevnění a nerezovou tlakovou hadicí - délka min. 2 m. - min. průtok 4 Bar: 13 litrů/min. - max. tlak 5 Bar | x |  |  | 1 | 0 | 0 | 21 |  |  | ANO / NE
508. | Vyjmutá položka | [5 empty] | 0 | 0
509. | Nerez regál čtyřpolicový | - 4x pevná plná police - první a druhá police vč. lemů - druhá police ve výšce desek stolů a tl. 50 mm - příprava pro uchycení desky stolu poz. 501 - provedení na stavební sokl, v=150 mm | 750x700x1650 |  |  | 1 | 0 | 0 | 21 |  |  | ANO / NE
510. | Krouhač zeleniny | - počet ot/min minimálně 375 - výkon 20 - 300 porcí - výkon krouhače až 250 kg/hod. - krouhací hlava kovová - motorový blok celenerezový - bez disků - příkon (230 V): 0,55 kW | 380x305x595 |  |  | 1 | 0 | 0 | 21 | Účastník doloží splnění technických parametrů TECHNICKÝM LISTEM (s rozměry a parametry nabízené technologie) |  | ANO / NE
511. | Sada 6 disků ke krouhači | - plátkovač 2 mm - plátkovač 4 mm - strouhač 1,5 mm - nudličkovač 4×4 mm - kostičkovač 14×14×14 mm (2 disky – plátkovač + mřížka) | x |  |  | 1 | 0 | 0 | 21 |  |  | ANO / NE
512. | Držák na disky nástěnný | - nástěnný držák plast, 4 věšáky kovové - pro 8 velkých disků | x |  |  | 1 | 0 | 0 | 21 |  |  | ANO / NE
513. | Stojina středová 1700x475 | - eloxovaný dural | 30x475x1700 |  |  | 6 | 0 | 0 | 21 |  |  | ANO / NE
514. | Police regálová komplet | - podesty a nosníky | 886x475x30 |  |  | 16 | 0 | 0 | 21 |  |  | ANO / NE
600. - CHLADÍCÍ BOX
601. | Chladící box +2 °C - komplet box z PUR panelů, bez podlahy, křídlové dveře 800 mm | - nařezané panely ISO 60 mm bez podlahy - dveře křídlové 800/2000 mm chladící 1 ks levé - zakrývací lišty - vč. osvětlení na senzor pohybu - příkon (230 V): 2 kW | 2460x2060x2460 |  |  | 1 | 0 | 0 | 21 | Účastník doloží splnění technických parametrů TECHNICKÝM LISTEM (s rozměry a parametry nabízené technologie) |  | ANO / NE
602. | Technologie chladicí, venkovní provedení - UMÍSTĚNÍ VENKU NA FASÁDĚ | - chladivo R449A - agregát - venkovní provedení - 230V - včetně VT/NT ochrany - výparník včetně topné tyče - příslušenství: filtr, průhledítko, solenoid, vstřikovací ventil, - rozvaděč: digitální termostat | x |  |  | 1 | 0 | 0 | 21 |  |  | ANO / NE
603. | Montážní materiál chlazení | - rozvody Cu potrubí včetně tepelné izolace a příslušenství pro instalaci v rozsahu PD - UMÍSTĚNÍ AGREGÁTU DO MAX. 15 m OD CHL. BOXU - spojovací a kotevní materiál pro boxy a agregáty - pomocný materiál - elektromateriál | x |  |  | 1 | 0 | 0 | 21 |  |  | ANO / NE
604. | Montážní práce chlazení | - montážní práce box, agregát - tlaková zkouška - přesun hmot - revize úniku chladiva - zaregulování systému | x |  |  | 1 | 0 | 0 | 21 |  |  | ANO / NE
OSTATNÍ:
x01. | Změkčovač vody - automatický | - teplota vstupní vody max. 60°C - start regenerace řízen množstvím proteklé vody, NE časem - snadná obsluha - bez nutnosti připojení na elektřinu - náplň: tabletková sůl | 360x500x510 |  |  | 1 | 0 | 0 | 21 | Účastník doloží splnění technických parametrů TECHNICKÝM LISTEM (s rozměry a parametry nabízené technologie) |  | ANO / NE
x02. | Vyjmutá položka | [5 empty] | 0 | 0
x03. | Vyjmutá položka | [5 empty] | 0 | 0
x04. | Vyjmutá položka | [5 empty] | 0 | 0
x05. | Vyjmutá položka | [5 empty] | 0 | 0
x06. | Vyjmutá položka | [5 empty] | 0 | 0
x07. | Kuchařský servis pro zaškolení varných technologií | - časově rozloženo do více dnů dle dohody s investorem - postupné zaškolení všech varných technologií spolu se školicím certifikovaným kuchařem, možnost vaření receptů dle zadání investora | x |  |  | 1 | 0 | 0 | 21 |  |  | ANO / NE
x08. | Inženýring kuchyňského celku | - doprava technologií - doměření nerez nábytku (před zahájením realizace nutno provést přesné zaměření na stavbě a přizpůsobit nerez nábytek místním podmínkám jak rozměrově, tak např. přizpůsobením úhlů desek stolů v rohách zdí) - instalační materiál - vlastní montáž technologií - dílčí el. revize - nastavení a odzkoušení technologií - předávací dokumentace | x |  |  | 1 | 0 | 0 | 21 |  |  | ANO / NE
1. | CELKOVÁ NABÍDKOVÁ CENA za dodávku a související výkony a práce (v Kč bez DPH) | [5 empty] | 0 |  | Kč | pozn. Celkovou nabídkovou cenu za dodávku shora uvedených výrobků a provedení souvisejících výkonů a prací uvede účastník v rámci Krycího listu nabídky podávané do zadávacího řízení
2. | DPH | [5 empty] | 0 |  | Kč
3. | CELKOVÁ NABÍDKOVÁ CENA za dodávku a související výkony a práce (v Kč vč. DPH) | [5 empty] | 0 |  | Kč
Kolonky podbarvené touto barvou DOPLNÍ DODAVATEL (ÚČASTNÍK)

## Soupis standardů (k doplnění)
SOUPIS STANDARDŮ |  | ÚČASTNÍK POTVRDÍ SPLNĚNÍ STANDARDU SPECIFIKACE
POŽADAVKY MA NEREZ NÁBYTEK - obecné parametry:
- standard provedení nerez nábytku (bloky, pohledové linky): HS - kvalita materiálu: nemagnetický potravinářský plech ČSN 17240, 17241, AISI 304 = kompletní výrobek tloušťka min. 1,0 až 3,0 mm v závislosti na druhu konstrukce - povrchová úprava jemným broušením zrnitost B320 + SB = kompletní výrobek - vrchní desky stolů tloušťky konstrukce 50 mm - spodní police tloušťky konstrukce 40 mm, při provedení nábytku na nerez sokl je police včetně lemu v=40 mm - pracovní desky i spodní police sendvičové, podlepené omyvatelnou laminovanou dřevotřískou, desky bloků vyztužené Al plechem - konstrukce vyztužené - skládané provedení límců s přehyby a dokrytím - výška límců 50 - 150 mm, dle prostředí - veškeré límce zapracovány přesně dle soupisu a vyrobeny dle potřeb stavby (tj. límce vlevo/vpravo/částečné/bez lemu atd.) - nohy (uzavřený profil) ukončené zátěžovou plastovou rektifikací v rozsahu ± 30 mm, při provedení na stavební sokl spodní strana nohou zavařená - u stolů navazujících na sebe budou desky bez přesahů, tak aby podnoží navazovalo těsně na sebe bez mezer - při soklovém provedení stolu bude spodní police opatřena nerez plechem až za hranu stavebního soklu, z důvodu zamezení vniknutí nečistot pod stůl, po instalaci dojde k vytmelení zbylé spáry mezi soklem a spodní částí stolu - rohy pracovních desek směřujících do uličky mají rádius R25 - u dřezů zároveň vyvrtat otvory pro baterie (stojánkové), díry vyztužit podlepením plastovou deskou - veškeré dřezy v rádiusovém provedení, vč. stojánkových baterií nebo sprch a KOA (kompletní odpadová armatura - růžice, sifon, nerezová přepadová trubka a zátka) - prolis desky u mycích stolů = min. 10 mm hloubky a odtok spádovaný na mycí dřez - u dřezů, např. velikosti GN1/1 vyrobit pouze lokální lisovaný prolis v jinak rovné desce - veškeré pohledové a funkční hrany zavařeny a vybroušeny - vozíky: 4x kolečka o průměru min. 100 mm, z toho 2 brzděná, ochranné plastové nárazníky - výdejní linka: bezpečnostní skla u výdejních hyg. polic, soklové provedení stolů, pojezdová dráha standardně 4x trubka D30 mm - izolované vyhřívané zásobníky talířů: min. 2x spirála, kroucený přívodní kabel se zvýšenou odolností proti vytahání - nástěnné police: vyztužení nerez profilem, přestavitelné provedení pomocí masivního nerez žebříčku, zadní límec u polic s pertlem, zavěšené zaháknutím - hygienické žlaby a podlahové vpusti: síla plechu min. 1,5 mm, protizápachová uzávěra, příruba k uchycení hydroizolace (pokud se provádí), vše v souladu s hygienickou normou EN 1672 a EN ISO 14159 - pracovní zásuvky: vnější zakrytí nerez plechem, nerezové ložiskové kolejnice, vnitřní část zásuvky s podélnými hygienickými rádiusy min. R15, vyprofilované dvouplášťové čelo zásuvky vč. profilovaného madla (ne montovaná madla!) - v nabídce sjednocení výrobce aktivní a pasivní nerez technologie: stejný design, použité materiály, servis - před výrobou nábytku nutno provést přesné zaměření na stavbě a přizpůsobit nerez nábytek místním podmínkám jak rozměrově, tak např. přizpůsobením úhlů desek stolů v rohách zdí |  | ANO / NE
TEPLÉ VODNÍ LÁZNĚ – obecné parametry:
- vany v lisovaném rádiusovém provedení ve všech rozích, zavařené do desky stolu - kontaktní vyhřívání topnými deskami pro optimálnější přenos tepla s nižší spotřebou el. energie (nejsou zde klasické topné spirály) - zakryté pevné napouštění a vypouštění vody v protizápachovém provedením, zapuštěné provedení kohoutů nepřesahující půdorys výrobku s designovými leštěnými páčkami s jasnou indikací otevření/uzavření kohoutů - ovládací prvky vč. manuálního termostatu osazené v zapuštěném panelu |  | ANO / NE
TOLERANCE - rozměrové, tvarové a el. příkonu Jednotlivé zařizovací předměty a výrobky uvedené ve specifikaci gastrotechnologie mají předepsané vlastnosti, které se u skutečně dodávaných výrobků mohou lišit v mezích níže uvedených tolerancí:
V případě rozměrových parametrů to může být o max. ± 15% udávaných vnějších rozměrů nebo objemu (s výjimkou prvků nutných přesně zabudovat - nerez nábytek) a o max. ± 20% udávané hmotnosti. |  | ANO / NE
U příkonů elektrických strojů a zařízení mohou být tolerance ve výši ±15%. |  | ANO / NE
Kolonky podbarvené touto barvou DOPLNÍ DODAVATEL (ÚČASTNÍK)
Jsou-li v zadávací dokumentaci nebo jejích přílohách uvedeny konkrétní osobní názvy, jedná se pouze o vymezení požadovaného standardu a zadavatel umožňuje i jiné, technicky a kvalitativně srovnatelné řešení. Předmět zakázky musí splňovat normy podle právních předpisů EU a technické parametry musí odpovídat normám EN. Veškeré instalované výrobky musí být opatřeny značkou CE, dle nařízení o technických požadavcích na výrobky pro posuzování shody pro nařízení vlády. Součástí předmětu veřejné zakázky je u vybavení také zaškolení obsluhy a dodání návodů k obsluze v českém jazyce společně s technologiemi.