## Rekapitulace stavby
Export Komplet | [27 empty] | 2.0 | ZAMOK |  |  |  |  | False | False | {d3b146a1-1cae-4427-aa91-ce4443247eec}
[33 empty] | 0,01 | 21
[33 empty] | 0,01 | 12
|  | REKAPITULACE STAVBY | [17 empty] | v --- níže se nacházejí doplnkové a pomocné údaje k sestavám --- v | [11 empty] | Návod na vyplnění | 0,001
|  | Kód: |  |  |  |  | 2024/06 | [24 empty] | Měnit lze pouze buňky se žlutým podbarvením! 1) na prvním listu Rekapitulace stavby vyplňte v sestavě a) Souhrnný list - údaje o Uchazeči (přenesou se do ostatních sestav i v jiných listech) b) Rekapitulace objektů - potřebné Ostatní náklady 2) na vybraných listech vyplňte v sestavě a) Krycí list - údaje o Uchazeči, pokud se liší od údajů o Uchazeči na Souhrnném listu (údaje se přenesou do ostatních sestav v daném listu) b) Rekapitulace rozpočtu - potřebné Ostatní náklady c) Celkové náklady za stavbu - ceny u položek - množství, pokud má žluté podbarvení - a v případě potřeby poznámku (ta je ve skrytém sloupci) | 0,01
|  | Stavba: |  |  |  |  | Lůžkový hospic pro HRADECKO s odlehčovací službou | [25 empty] | 0,01
|  | KSO: | [13 empty] | CC-CZ: | [16 empty] | 0,01
|  | Místo: |  |  |  |  | ul. Lipová, 503 21 Stěžery,parc.č.67/1 | [8 empty] | Datum: |  | 10. 4. 2024 | [14 empty] | 0,01
0,01
|  | Zadavatel: | [13 empty] | IČ: | [16 empty] | 0,01
|  |  | Oblastní charita Hradec Králové, Komenského 266 | [12 empty] | DIČ: | [16 empty] | 0,01
0,01
|  | Uchazeč: | [13 empty] | IČ: |  | Vyplň údaj | [14 empty] | 0,01
|  |  | Vyplň údaj | [12 empty] | DIČ: |  | Vyplň údaj | [14 empty] | 0,01
False
|  | Projektant: | [13 empty] | IČ: |  | 28768841 | [14 empty] | False
|  |  | architekti chmelík & partneři s.r.o.,Úzká 201,HK | [12 empty] | DIČ: | [16 empty] | True
0,01
|  | Zpracovatel: | [13 empty] | IČ: | [16 empty] | 0,01
|  |  | Projecticon s.r.o., A. Kopeckého 151, Nový Hrádek | [12 empty] | DIČ: | [16 empty] | True
Poznámka:
Soupis prací je sestaven s využitím Cenové soustavy ÚRS. Položky, které pochází z této cenové soustavy, jsou ve sloupci 'Cenová soustava' označeny popisem 'CS ÚRS' a úrovní příslušného kalendářního pololetí. Veškeré další informace vymezující popis a podmínky použití těchto položek z Cenové soustavy, které nejsou uvedeny přímo v soupisu prací, jsou neomezeně dálkově k dispozici na webu podminky.urs.cz.
|  | Cena bez DPH | [13 empty] | 0
[8 empty] | Sazba daně |  |  | Základ daně |  |  |  |  | Výše daně
|  | DPH |  | základní |  |  |  | 21% |  |  | 0 |  |  |  |  | 0
|  |  |  | snížená |  |  |  | 12% |  |  | 0 |  |  |  |  | 0
|  |  |  | zákl. přenesená |  |  |  | 21% |  |  | 0 |  |  |  |  | 0
|  |  |  | sníž. přenesená |  |  |  | 12% |  |  | 0 |  |  |  |  | 0
|  |  |  | nulová |  |  |  | 0% |  |  | 0 |  |  |  |  | 0
|  | Cena s DPH | [6 empty] | v |  |  | CZK |  |  |  | 0
|  | Projektant | [11 empty] | Zpracovatel
|  | Datum a podpis: | [7 empty] | Razítko |  |  |  | Datum a podpis: |  |  | Razítko
|  | Objednavatel | [11 empty] | Uchazeč
|  | Datum a podpis: | [7 empty] | Razítko |  |  |  | Datum a podpis: |  |  | Razítko
REKAPITULACE OBJEKTŮ STAVBY A SOUPISŮ PRACÍ
| Kód: | [6 empty] | 2024/06
| Stavba: | [6 empty] | Lůžkový hospic pro HRADECKO s odlehčovací službou
| Místo: | [6 empty] | ul. Lipová, 503 21 Stěžery,parc.č.67/1 | [6 empty] | Datum: |  | 10. 4. 2024
| Zadavatel: | [6 empty] | Oblastní charita Hradec Králové, Komenského 266 | [6 empty] | Projektant: |  | architekti chmelík & partneři s.r.o.,Úzká 201,HK |  |  | Informatívní údaje z listů zakázek
| Uchazeč: | [13 empty] | Zpracovatel: |  | Projecticon s.r.o., A. Kopeckého 151, Nový Hrádek
| Kód |  |  |  | Popis | [7 empty] | Cena bez DPH [CZK] |  |  |  |  | Cena s DPH [CZK] | Typ | z toho Ostat. náklady [CZK] | DPH [CZK] | Normohodiny [h] | DPH základní [CZK] | DPH snížená [CZK] | DPH základní přenesená [CZK] | DPH snížená přenesená [CZK] | Základna DPH základní | Základna DPH snížená | Základna DPH zákl. přenesená | Základna DPH sníž. přenesená | Základna DPH nulová
| Náklady z rozpočtů | [11 empty] | 0 |  |  |  |  | 0 |  | 0 | 0 | 0 | 0 | 0 | 0 | 0 | 0 | 0 | 0 | 0 | 0 |  | D | 0 | ###NOIMPORT### | IMPORT | {d3b146a1-1cae-4427-aa91-ce4443247eec} | {00000000-0000-0000-0000-000000000000}
/ |  | D.1.1.1 |  |  |  | ASŘ - uznatelné náklady | [6 empty] | 0 |  |  |  |  | 0 | STA | 0 | 0 | 0 | 0 | 0 | 0 | 0 | 0 | 0 | 0 | 0 | 0 |  |  | 1 |  | IMPORT | {a727fdd6-1d1f-48f2-9ec4-91044f0bc324} | {d3b146a1-1cae-4427-aa91-ce4443247eec} | 1
/ |  | D.1.1.1.1 |  |  |  | ASŘ - neuznatelné náklady | [6 empty] | 0 |  |  |  |  | 0 | STA | 0 | 0 | 0 | 0 | 0 | 0 | 0 | 0 | 0 | 0 | 0 | 0 |  |  | 1 |  | IMPORT | {0e6df4e8-c299-4187-98a4-5a2275b4a01c} | {d3b146a1-1cae-4427-aa91-ce4443247eec} | 1
/ |  | D.1.1.4.1A |  |  |  | Zdravotně technické instalace - uznatelné náklady | [6 empty] | 0 |  |  |  |  | 0 | STA | 0 | 0 | 0 | 0 | 0 | 0 | 0 | 0 | 0 | 0 | 0 | 0 |  |  | 1 |  | IMPORT | {4fec34f2-2797-41e4-a9aa-ece5d9adb196} | {d3b146a1-1cae-4427-aa91-ce4443247eec} | 2
/ |  | D.1.1.4.1B |  |  |  | Zdravotně technické instalace - neuznatelné náklady | [6 empty] | 0 |  |  |  |  | 0 | STA | 0 | 0 | 0 | 0 | 0 | 0 | 0 | 0 | 0 | 0 | 0 | 0 |  |  | 1 |  | IMPORT | {2f465543-bc8f-4aba-b32f-a1358bd4dfc8} | {d3b146a1-1cae-4427-aa91-ce4443247eec} | 2
/ |  | D.1.1.4.2. |  |  |  | Zařízení vzduchotechniky - uznatelné náklady | [6 empty] | 0 |  |  |  |  | 0 | STA | 0 | 0 | 0 | 0 | 0 | 0 | 0 | 0 | 0 | 0 | 0 | 0 |  |  | 1 |  | IMPORT | {ef2d3580-d7ad-43f6-8191-4e8e51ab18bb} | {d3b146a1-1cae-4427-aa91-ce4443247eec} | 1
/ |  | D.1.1.4.3. |  |  |  | Zařízení pro vytápění staveb - uznatelné náklady | [6 empty] | 0 |  |  |  |  | 0 | STA | 0 | 0 | 0 | 0 | 0 | 0 | 0 | 0 | 0 | 0 | 0 | 0 |  |  | 1 |  | IMPORT | {8417c0b9-3ba2-4a79-9297-e7a88795e669} | {d3b146a1-1cae-4427-aa91-ce4443247eec} | 1
/ |  | D.1.1.4.4. |  |  |  | Zařízení pro chlazení staveb - uznatelné náklady | [6 empty] | 0 |  |  |  |  | 0 | STA | 0 | 0 | 0 | 0 | 0 | 0 | 0 | 0 | 0 | 0 | 0 | 0 |  |  | 1 |  | IMPORT | {97e5ce1d-5a6d-4936-ad73-c20b0c1e216f} | {d3b146a1-1cae-4427-aa91-ce4443247eec} | 1
/ |  | D.1.1.4.5. |  |  |  | Elektroinstalace silnoproud + FVE - uznatelné náklady | [6 empty] | 0 |  |  |  |  | 0 | STA | 0 | 0 | 0 | 0 | 0 | 0 | 0 | 0 | 0 | 0 | 0 | 0 |  |  | 1 |  | IMPORT | {e8b18461-4920-4afa-810c-802fdb6666b4} | {d3b146a1-1cae-4427-aa91-ce4443247eec} | 1
/ |  | D.1.1.4.6.01 |  |  |  | Elektroinstalace slaboproud - Strukturovaná kabeláž (SKS) - uznatelné náklady | [6 empty] | 0 |  |  |  |  | 0 | STA | 0 | 0 | 0 | 0 | 0 | 0 | 0 | 0 | 0 | 0 | 0 | 0 |  |  | 1 |  | IMPORT | {c404f5cc-8d6f-4b14-8bf4-b21493f47762} | {d3b146a1-1cae-4427-aa91-ce4443247eec} | 1
/ |  | D.1.1.4.6.02 |  |  |  | Elektroinstalace slaboproud - Společná televizní anténa(STA) - uznatelné náklady | [6 empty] | 0 |  |  |  |  | 0 | STA | 0 | 0 | 0 | 0 | 0 | 0 | 0 | 0 | 0 | 0 | 0 | 0 |  |  | 1 |  | IMPORT | {9a3ef963-691e-43fc-8004-df2b5cde7b2b} | {d3b146a1-1cae-4427-aa91-ce4443247eec} | 1
/ |  | D.1.1.4.6.03 |  |  |  | Elektroinstalace slaboproud - Domovní dorozumívací systém (DDS) - uznatelné náklady | [6 empty] | 0 |  |  |  |  | 0 | STA | 0 | 0 | 0 | 0 | 0 | 0 | 0 | 0 | 0 | 0 | 0 | 0 |  |  | 1 |  | IMPORT | {21f468be-9cf3-47d7-a0a8-86430dfb53e3} | {d3b146a1-1cae-4427-aa91-ce4443247eec} | 1
/ |  | D.1.1.4.6.04 |  |  |  | Kamerový systém (CCTV) - uznatelné náklady | [6 empty] | 0 |  |  |  |  | 0 | STA | 0 | 0 | 0 | 0 | 0 | 0 | 0 | 0 | 0 | 0 | 0 | 0 |  |  | 1 |  | IMPORT | {e6c29589-b841-4148-90db-640839fff5ec} | {d3b146a1-1cae-4427-aa91-ce4443247eec} | 1
/ |  | D.1.1.4.6.05 |  |  |  | Komunikační systém sestra-pacient (SSP) - uznatelné náklady | [6 empty] | 0 |  |  |  |  | 0 | STA | 0 | 0 | 0 | 0 | 0 | 0 | 0 | 0 | 0 | 0 | 0 | 0 |  |  | 1 |  | IMPORT | {6f5fc413-7537-4848-86ff-faad3f05cf53} | {d3b146a1-1cae-4427-aa91-ce4443247eec} | 1
/ |  | D.1.1.4.6.06 |  |  |  | Elektrická požární signalizace (EPS) - uznatelné náklady | [6 empty] | 0 |  |  |  |  | 0 | STA | 0 | 0 | 0 | 0 | 0 | 0 | 0 | 0 | 0 | 0 | 0 | 0 |  |  | 1 |  | IMPORT | {ffb18047-f96f-45a5-980d-36e3492582e3} | {d3b146a1-1cae-4427-aa91-ce4443247eec} | 1
/ |  | D.1.1.4.6.07 |  |  |  | MaR - uznatelné náklady | [6 empty] | 0 |  |  |  |  | 0 | STA | 0 | 0 | 0 | 0 | 0 | 0 | 0 | 0 | 0 | 0 | 0 | 0 |  |  | 1 |  | IMPORT | {5b657100-4093-46d2-a414-94d47bf22dc1} | {d3b146a1-1cae-4427-aa91-ce4443247eec} | 1
/ |  | D.1.1.5.03A |  |  |  | Vnitřní vybavení atypické výrobky - uznatelné náklady | [6 empty] | 0 |  |  |  |  | 0 | STA | 0 | 0 | 0 | 0 | 0 | 0 | 0 | 0 | 0 | 0 | 0 | 0 |  |  | 1 |  | IMPORT | {69c510a4-2b4b-4d9e-bf3b-68de8bedc26a} | {d3b146a1-1cae-4427-aa91-ce4443247eec} | 1
/ |  | D.1.1.5.03B |  |  |  | Vnitřní vybavení atypické výrobky - neuznatelné náklady | [6 empty] | 0 |  |  |  |  | 0 | STA | 0 | 0 | 0 | 0 | 0 | 0 | 0 | 0 | 0 | 0 | 0 | 0 |  |  | 1 |  | IMPORT | {5e2eacbf-5756-4f66-ae20-82e6c7d21e47} | {d3b146a1-1cae-4427-aa91-ce4443247eec} | 1
/ |  | D.1.1.5.04A |  |  |  | Místnost ticha vnitřní vybavení - uznatelné náklady | [6 empty] | 0 |  |  |  |  | 0 | STA | 0 | 0 | 0 | 0 | 0 | 0 | 0 | 0 | 0 | 0 | 0 | 0 |  |  | 1 |  | IMPORT | {a9d44347-b8f9-4ec7-947f-047aa100d72d} | {d3b146a1-1cae-4427-aa91-ce4443247eec} | 1
/ |  | D.2.1 |  |  |  | Areálová splašková kanalizace - uznatelné náklady | [6 empty] | 0 |  |  |  |  | 0 | STA | 0 | 0 | 0 | 0 | 0 | 0 | 0 | 0 | 0 | 0 | 0 | 0 |  |  | 1 |  | IMPORT | {5f99ae30-2ea3-4e47-9a92-a025d82db3a8} | {d3b146a1-1cae-4427-aa91-ce4443247eec} | 2
/ |  | D.2.2 |  |  |  | Areálová dešťová kanalizace - uznatelné náklady | [6 empty] | 0 |  |  |  |  | 0 | STA | 0 | 0 | 0 | 0 | 0 | 0 | 0 | 0 | 0 | 0 | 0 | 0 |  |  | 1 |  | IMPORT | {3f5c7f0c-c14c-4526-b5cd-f6d00d9f9753} | {d3b146a1-1cae-4427-aa91-ce4443247eec} | 2
/ |  | D.2.3A |  |  |  | Sadové úpravy - uznatelné náklady | [6 empty] | 0 |  |  |  |  | 0 | STA | 0 | 0 | 0 | 0 | 0 | 0 | 0 | 0 | 0 | 0 | 0 | 0 |  |  | 1 |  | IMPORT | {b418f33e-a344-47d9-b194-2a2a3cef45f1} | {d3b146a1-1cae-4427-aa91-ce4443247eec} | 1
/ |  | D.2.3B |  |  |  | Sadové úpravy - zelená střecha - uznatelné náklady | [6 empty] | 0 |  |  |  |  | 0 | STA | 0 | 0 | 0 | 0 | 0 | 0 | 0 | 0 | 0 | 0 | 0 | 0 |  |  | 1 |  | IMPORT | {61e00b3a-a774-49db-a838-c1edc6e655c6} | {d3b146a1-1cae-4427-aa91-ce4443247eec} | 1
/ |  | D.2.4 |  |  |  | Dopravní řešení - areálové komunikace - uznatelné náklady | [6 empty] | 0 |  |  |  |  | 0 | STA | 0 | 0 | 0 | 0 | 0 | 0 | 0 | 0 | 0 | 0 | 0 | 0 |  |  | 1 |  | IMPORT | {ff8106eb-d5d8-40ed-8385-e5a7375f719d} | {d3b146a1-1cae-4427-aa91-ce4443247eec} | 1
/ |  | D.2.8 |  |  |  | Čistírna odpadních vod, odlučovač tuků a tuková kanalizace - uznatelné náklady | [6 empty] | 0 |  |  |  |  | 0 | STA | 0 | 0 | 0 | 0 | 0 | 0 | 0 | 0 | 0 | 0 | 0 | 0 |  |  | 1 |  | IMPORT | {54d5a765-93ab-470a-964f-af411e6e189c} | {d3b146a1-1cae-4427-aa91-ce4443247eec} | 2
/ |  | D.2.9A |  |  |  | Areálové silnoproudé rozvody NN a VO - uznatelné náklady | [6 empty] | 0 |  |  |  |  | 0 | STA | 0 | 0 | 0 | 0 | 0 | 0 | 0 | 0 | 0 | 0 | 0 | 0 |  |  | 1 |  | IMPORT | {a37ee078-7ed1-4cfb-97b7-2eafe157cb2f} | {d3b146a1-1cae-4427-aa91-ce4443247eec} | 1
/ |  | D.2.10 |  |  |  | Areálové slaboproudé rozvody a přeložka stávajícího vedení - uznatelné náklady | [6 empty] | 0 |  |  |  |  | 0 | STA | 0 | 0 | 0 | 0 | 0 | 0 | 0 | 0 | 0 | 0 | 0 | 0 |  |  | 1 |  | IMPORT | {52a9edb2-567b-4ef3-bac0-975c5f0eb99b} | {d3b146a1-1cae-4427-aa91-ce4443247eec} | 1
/ |  | D.2.11 |  |  |  | Oplocení - uznatelné náklady | [6 empty] | 0 |  |  |  |  | 0 | STA | 0 | 0 | 0 | 0 | 0 | 0 | 0 | 0 | 0 | 0 | 0 | 0 |  |  | 1 |  | IMPORT | {e5559fee-f97d-4787-8bdd-b050bf3076ce} | {d3b146a1-1cae-4427-aa91-ce4443247eec} | 1
/ |  | D.2.12 |  |  |  | Drobná architektura - uznatelné náklady | [6 empty] | 0 |  |  |  |  | 0 | STA | 0 | 0 | 0 | 0 | 0 | 0 | 0 | 0 | 0 | 0 | 0 | 0 |  |  | 1 |  | IMPORT | {75bcfe53-8424-4786-9b4a-fa706d7e936a} | {d3b146a1-1cae-4427-aa91-ce4443247eec} | 1
/ |  | D.2.13 |  |  |  | Gastro vybavení - uznatelné náklady | [6 empty] | 0 |  |  |  |  | 0 | STA | 0 | 0 | 0 | 0 | 0 | 0 | 0 | 0 | 0 | 0 | 0 | 0 |  |  | 1 |  | IMPORT | {5677b13f-fdd1-4541-8632-71fdf6729861} | {d3b146a1-1cae-4427-aa91-ce4443247eec} | 1
/ |  | SO 07 |  |  |  | Vedlejší a ostatní rozpočtovací náklady - uznatelné náklady | [6 empty] | 0 |  |  |  |  | 0 | STA | 0 | 0 | 0 | 0 | 0 | 0 | 0 | 0 | 0 | 0 | 0 | 0 |  |  | 1 |  | IMPORT | {dff5def7-3fe8-4b1f-a259-d9e73ed3d730} | {d3b146a1-1cae-4427-aa91-ce4443247eec} | 1

## D.1.1.1 - ASŘ - uznatelné...
[18 empty] | {a727fdd6-1d1f-48f2-9ec4-91044f0bc324} | [5 empty] | HLB | Hloubení jam | 1190,878 | 2
[18 empty] | 1 | [5 empty] | HLB_R | Hloubení rýh | 317,639 | 2
| KRYCÍ LIST SOUPISU PRACÍ | [7 empty] | v --- níže se nacházejí doplnkové a pomocné údaje k sestavám --- v | [8 empty] | False | [5 empty] | lešení | plocha lešení | 2503,195 | 2
[24 empty] | MV_200 | zateplení MV tl. 200 mm | 1533,7 | 2
| Stavba: | [22 empty] | NAT_B | Nátěr bětonových kcí - 1.PP | 105,67 | 2
|  | Lůžkový hospic pro HRADECKO s odlehčovací službou | [21 empty] | OBKL_1 | Keramický obklad WC a koupelny | 793,346 | 2
| Objekt: | [22 empty] | OM_OST | Omítka vnitřní ostění | 306,4 | 2
|  | D.1.1.1 - ASŘ - uznatelné náklady | [21 empty] | OM_SCH | Omítka schodiště | 75 | 2
[24 empty] | OM_ST | OMítka stěn | 3515 | 2
| KSO: |  |  |  |  | CC-CZ: | [17 empty] | OM_STR | Omítka - stropy | 937,99 | 2
| Místo: |  | ul. Lipová, 503 21 Stěžery,parc.č.67/1 |  |  | Datum: | 10. 4. 2024 | [16 empty] | omítka_vně | plocha omítek vnějších stěn | 2441,685 | 2
[24 empty] | OST_MV | plocha ostění MV | 245,452 | 2
| Zadavatel: |  |  |  |  | IČ: | [17 empty] | P_01 | skladba P01 podlaha nad terénem - marmoleum barva písková | 642,45 | 2
|  | Oblastní charita Hradec Králové, Komenského 266 |  |  |  | DIČ: | [17 empty] | P_02 | skladba P02 - podlaha nad terénem dlažba koupelny | 74,7 | 2
[24 empty] | P_03 | Skladba P03 - keramická dlažba | 233,56 | 2
| Uchazeč: |  |  |  |  | IČ: | Vyplň údaj | [16 empty] | P_04 | skladba P04 - podlaha na d terém marmoleum barva zelená | 293 | 2
|  | Vyplň údaj |  |  |  | DIČ: | Vyplň údaj | [16 empty] | P_05 | skladba podlah P05 - podlaha nad terénem maroleum antistatická | 5,925 | 2
[24 empty] | P_06 | skladba podlah P06 - kamenná dlažba 1.NP | 110,21 | 2
| Projektant: |  |  |  |  | IČ: | 28768841 | [16 empty] | P_07 | skladba P07 - podlaha hlavního schodiště - kamenná dlažba | 12,63 | 2
|  | architekti chmelík & partneři s.r.o.,Úzká 201,HK |  |  |  | DIČ: | [17 empty] | P_08 | skladba P08- podlaha nad terénem - čistící zona | 8,68 | 2
[24 empty] | P_09 | skladba P09- podlaha únikového schodiště | 15,161 | 2
| Zpracovatel: |  |  |  |  | IČ: | [17 empty] | P_10 | skladba podlah P10- kamenná dlažba 2.NP | 89,75 | 2
|  | Projecticon s.r.o., A. Kopeckého 151, Nový Hrádek |  |  |  | DIČ: | [17 empty] | P_11 | skladba P11 - podlaha 2.NP - marmoleum barva písková | 118,088 | 2
[24 empty] | P_12 | skladba podlah P12 - 2.NP marmoleum barva zelená | 62,275 | 2
| Poznámka: | [22 empty] | P_13 | SkladbaP13 - 2.NP dlažba koupelny | 55,76 | 2
|  | Soupis prací je sestaven s využitím Cenové soustavy ÚRS. Položky, které pochází z této cenové soustavy, jsou ve sloupci 'Cenová soustava' označeny popisem 'CS ÚRS' a úrovní příslušného kalendářního pololetí. Veškeré další informace vymezující popis a podmínky použití těchto položek z Cenové soustavy, které nejsou uvedeny přímo v soupisu prací, jsou neomezeně dálkově k dispozici na webu podminky.urs.cz. | [21 empty] | P_14 | skladba P14 - 2.NP - dlažba chodba | 6,88 | 2
[24 empty] | P_15 | skladba podlah P15 - technické zázemí | 80,34 | 2
[24 empty] | P_16 | skladba P16 extenzivní zeleň vnitřní | 11 | 2
| Cena bez DPH | [5 empty] | 0 | [16 empty] | P_marmo | podlahy marmoleum | 1121,738 | 2
[24 empty] | PD_1 | skladba PD1 - SDK pokoje | 41,8 | 2
|  |  | Základ daně |  |  | Sazba daně | Výše daně | [16 empty] | PD_2 | SDK podhled - pohled do vlhka | 95,03 | 2
| DPH | základní | 0 |  |  | 21% | 0 | [16 empty] | PD_3 | skladba PD03 - SDK svislé stěny | 7,2 | 2
|  | snížená | 0 |  |  | 12% | 0 | [16 empty] | PD_5 | skladba PD5 - SDK tech. a provozní místnosti | 30,12 | 2
|  | zákl. přenesená | 0 |  |  | 21% | 0 | [16 empty] | PD_6 | skladba PD6 SDK chodby | 454,98 | 2
|  | sníž. přenesená | 0 |  |  | 12% | 0 | [16 empty] | PIL | Piloty m3 | 874,483 | 2
|  | nulová | 0 |  |  | 0% | 0 | [16 empty] | S_01 | skladba S01 - sokl +180 mm izolace XPS | 330 | 2
[24 empty] | S_02 | Skladba SO.05 - MV 200 mm | 1250 | 2
| Cena s DPH |  |  | v | CZK |  | 0 | [16 empty] | S_03 | skladba S03 - tvárnice +180 mm XPS | 22,1 | 2
[24 empty] | S_04 | skladba SO.10 - MV 200 mm | 45,5 | 2
[24 empty] | S_05 | skladba S05 - sokl+180 mm izolace XPS | 7,8 | 2
[24 empty] | S_06 | skladba SO.14 - MV 200 mm | 41,6 | 2
[24 empty] | S_07 | skladba S07 obvodová stěna sokl | 49,5 | 2
[24 empty] | S_08 | skladba S08 - obvodová stěna | 113,747 | 2
[24 empty] | S_09 | skladba S09 - sokl+180 mm izolace XPS | 11,4 | 2
[24 empty] | S_10 | skladba S10 atika tl. 300mm +200 mm MV+100 mm XPs | 155 | 2
[24 empty] | S_11 | skladba S11 - sokl nad markýzou +200 mm izolace XPS | 21 | 2
[24 empty] | S_12 | skladba S12 - atika +2x 100 mm XPS | 32,4 | 2
[24 empty] | S_13 | S_10 | 2,6 | 2
| Projektant |  |  | Zpracovatel | [19 empty] | S_14 | skladba S14 - atika výtahové šachty | 6,5 | 2
[24 empty] | S_15 | skladba S15 stika tl. 300 mm+200 mm MV+100 mm XPS | 9,1 | 2
[24 empty] | S_16 | skladba S16 - akustické zdivo tl. 300+200mm XPS | 13 | 2
[24 empty] | S_17 | skladba S17 - atika technického zázemí | 11,7 | 2
[24 empty] | S_18 | skladba S18 - atika tl. 300 mm +200mm MV+200 mm XPS | 23,4 | 2
[24 empty] | S_19 | skladba S19 atika +100 mm XPS+200mm XPS | 9,1 | 2
[24 empty] | S_20 | skladba S20 - obvodové stěny | 53,343 | 2
[24 empty] | SDK_C | SDK - podhledy celkem | 629,13 | 2
[24 empty] | SDK_P1 | předstěna tl. 100 mm | 196,586 | 2
[24 empty] | SDK_P2 | Předstěna SDK tl. 150 mm | 144,617 | 2
[24 empty] | SDK_P3 | SDK předsazená stěna100-176 | 1,775 | 2
| Datum a podpis: |  | Razítko | Datum a podpis: |  |  | Razítko | [16 empty] | SDK_P4 | SDK předsazená stěna 300 | 6,884 | 2
[24 empty] | SKL | Skládka | 9144,27 | 2
[24 empty] | sprcha_dl | plocha dlažby - sprchy | 21,593 | 2
[24 empty] | ST_01 | skladba střechy ST01 - extenzivní zelená střecha | 1250 | 2
| Objednavatel |  |  | Uchazeč | [19 empty] | ST_02 | skladba střechy ST02- střecha uvnitř | 100 | 2
[24 empty] | ST_03 | skladba ST03 - EPs100 tl. 100 mm - technické zázemí | 85 | 2
[24 empty] | ST_04 | skladba terasy ST.04 | 56 | 2
[24 empty] | ST_04_1 | skladba střechy ST04 - střecha terasy 2.NP | 58 | 2
[24 empty] | ST_05 | skaldba střechy ST05 - nad hlavním vstupem a kaplí | 176 | 2
[24 empty] | ST_06 | skladba střechy ST06 - střecha nad 2.NP | 320 | 2
[24 empty] | ZAS | Zásypy | 3358,773 | 2
[24 empty] | ZP_04 | skladba ZP04 - dřevěné terasy | 298 | 2
[24 empty] | ZP_06 | skladba ZP06 - betonová dlažba terasy | 70 | 2
| Datum a podpis: |  | Razítko | Datum a podpis: |  |  | Razítko
REKAPITULACE ČLENĚNÍ SOUPISU PRACÍ
Stavba:
Lůžkový hospic pro HRADECKO s odlehčovací službou
Objekt:
D.1.1.1 - ASŘ - uznatelné náklady
Místo: |  |  | ul. Lipová, 503 21 Stěžery,parc.č.67/1 |  |  | Datum: | 10. 4. 2024
Zadavatel: |  |  | Oblastní charita Hradec Králové, Komenského 266 |  |  | Projektant: | architekti chmelík & partneři s.r.o.,Úzká 201,HK
Uchazeč: |  |  | Vyplň údaj |  |  | Zpracovatel: | Projecticon s.r.o., A. Kopeckého 151, Nový Hrádek
Kód dílu - Popis | [6 empty] | Cena celkem [CZK]
Náklady ze soupisu prací | [6 empty] | 0 | [11 empty] | -1
| HSV - Práce a dodávky HSV | [5 empty] | 0
| 1 - Zemní práce | [5 empty] | 0
| 2 - Zakládání | [5 empty] | 0
| 3 - Svislé a kompletní konstrukce | [5 empty] | 0
| 4 - Vodorovné konstrukce | [5 empty] | 0
| 5 - Komunikace | [5 empty] | 0
| 6 - Úpravy povrchů, podlahy a osazování výplní | [5 empty] | 0
| 9 - Ostatní konstrukce a práce, bourání | [5 empty] | 0
| 998 - Přesun hmot | [5 empty] | 0
| PSV - Práce a dodávky PSV | [5 empty] | 0
| 711 - Izolace proti vodě, vlhkosti a plynům | [5 empty] | 0
| 712 - Povlakové krytiny | [5 empty] | 0
| 713 - Izolace tepelné | [5 empty] | 0
| 714 - Akustická a protiotřesová opatření | [5 empty] | 0
| 722 - Zdravotechnika - vnitřní vodovod | [5 empty] | 0
| 762 - Konstrukce tesařské | [5 empty] | 0
| 763 - Konstrukce suché výstavby | [5 empty] | 0
| 764 - Konstrukce klempířské | [5 empty] | 0
| 766 - Konstrukce truhlářské | [5 empty] | 0
| 767 - Konstrukce zámečnické | [5 empty] | 0
| 771 - Podlahy z dlaždic | [5 empty] | 0
| 772 - Podlahy z kamene | [5 empty] | 0
| 776 - Podlahy povlakové | [5 empty] | 0
| 777 - Podlahy lité | [5 empty] | 0
| 781 - Dokončovací práce - obklady | [5 empty] | 0
| 783 - Dokončovací práce - nátěry | [5 empty] | 0
| 784 - Dokončovací práce - malby a tapety | [5 empty] | 0
| 786 - Dokončovací práce - čalounické úpravy | [5 empty] | 0
| M - Práce a dodávky M | [5 empty] | 0
| 22-M - Montáže technologických zařízení pro dopravní stavby | [5 empty] | 0
SOUPIS PRACÍ
Stavba:
Lůžkový hospic pro HRADECKO s odlehčovací službou
Objekt:
D.1.1.1 - ASŘ - uznatelné náklady
Místo: |  |  | ul. Lipová, 503 21 Stěžery,parc.č.67/1 |  |  | Datum: | 10. 4. 2024
Zadavatel: |  |  | Oblastní charita Hradec Králové, Komenského 266 |  |  | Projektant: | architekti chmelík & partneři s.r.o.,Úzká 201,HK
Uchazeč: |  |  | Vyplň údaj |  |  | Zpracovatel: | Projecticon s.r.o., A. Kopeckého 151, Nový Hrádek
PČ | Typ | Kód | Popis | MJ | Množství | J.cena [CZK] | Cena celkem [CZK] | Cenová soustava |  | DPH | J. Nh [h] | Nh celkem [h] | J. hmotnost [t] | Hmotnost celkem [t] | J. suť [t] | Suť Celkem [t]
Náklady soupisu celkem | [6 empty] | 0 |  |  |  |  | 0 |  | 10591.471 |  | 0.0091796 |  | D | -1 | [14 empty] | 0
| D | HSV | Práce a dodávky HSV |  |  |  | 0 |  |  |  |  | 0 |  | 10333.2482 |  | 0.0091796 | 1 | D | 0 |  |  |  | ROZPOCET | [10 empty] | 0
| D | 1 | Zemní práce |  |  |  | 0 |  |  |  |  | 0 |  | 0.0156 |  | 0 | 1 | D | 1 |  |  |  | ROZPOCET | [10 empty] | 0
1 | K | 115101201 | Čerpání vody na dopravní výšku do 10 m průměrný přítok do 500 l/min | hod | 520 |  | 0 | CS ÚRS 2024 01 |  | snížená |  | 0 | 3e-05 | 0.0156 | 0 | 0 | 4 | K | 2 |  |  |  | ROZPOCET |  |  |  |  | 0 | 0 | 0 | 0 | 0 | 2 | 0 | 4 | -1335152923
2 | K | 115101301 | Pohotovost čerpací soupravy pro dopravní výšku do 10 m přítok do 500 l/min | den | 65 |  | 0 | CS ÚRS 2024 01 |  | snížená |  | 0 | 0 | 0 | 0 | 0 | 4 | K | 2 |  |  |  | ROZPOCET |  |  |  |  | 0 | 0 | 0 | 0 | 0 | 2 | 0 | 4 | -1673086848
3 | K | 121151125 | Sejmutí ornice plochy přes 500 m2 tl vrstvy přes 250 do 300 mm strojně | m2 | 2665 |  | 0 | CS ÚRS 2024 01 |  | snížená |  | 0 | 0 | 0 | 0 | 0 | 4 | K | 2 |  |  |  | ROZPOCET |  |  |  |  | 0 | 0 | 0 | 0 | 0 | 2 | 0 | 4 | -851317757
| VV |  | 2500+120+45 |  | 2665 | [12 empty] | VV | 2 | 2 | True | 1 | ROZPOCET
4 | K | 131251107 | Hloubení jam nezapažených v hornině třídy těžitelnosti I, skupiny 3 objem 5000 m3 strojně | m3 | 1190.878 |  | 0 | CS ÚRS 2024 01 |  | snížená |  | 0 | 0 | 0 | 0 | 0 | 4 | K | 2 |  |  |  | ROZPOCET |  |  |  |  | 0 | 0 | 0 | 0 | 0 | 2 | 0 | 4 | -1612553951
| VV |  | základy | [14 empty] | VV | 2 | 1 | True | 0 | ROZPOCET
| VV |  | 2500*0,425+120*0,425 |  | 1113.5 | [12 empty] | VV | 2 | 2 | True | 0 | ROZPOCET
| VV |  | 45*0,7 |  | 31.5 | [12 empty] | VV | 2 | 2 | True | 0 | ROZPOCET
| VV |  | Mezisoučet |  | 1145 | [12 empty] | VV | 2 | 3 | True | 0 | ROZPOCET
| VV |  | jáma pro výtah na úroveň -1,3 m | [14 empty] | VV | 2 | 1 | True | 0 | ROZPOCET
| VV |  | 2,6*2,5*1,5 |  | 9.75 | [12 empty] | VV | 2 | 2 | True | 0 | ROZPOCET
| VV |  | Mezisoučet |  | 9.75 | [12 empty] | VV | 2 | 3 | True | 0 | ROZPOCET
| VV |  | jáma pro výtah na úroveň -1,4m | [14 empty] | VV | 2 | 1 | True | 0 | ROZPOCET
| VV |  | 4*3,6*1,7 |  | 24.48 | [12 empty] | VV | 2 | 2 | True | 0 | ROZPOCET
| VV |  | Mezisoučet |  | 24.48 | [12 empty] | VV | 2 | 3 | True | 0 | ROZPOCET
| VV |  | základové patky | [14 empty] | VV | 2 | 1 | True | 0 | ROZPOCET
| VV |  | 0,8*0,8*1,3*14 |  | 11.648 | [12 empty] | VV | 2 | 2 | True | 0 | ROZPOCET
| VV |  | Mezisoučet |  | 11.648 | [12 empty] | VV | 2 | 3 | True | 0 | ROZPOCET
| VV | HLB | Součet |  | 1190.878 | [12 empty] | VV | 2 | 4 | True | 1 | ROZPOCET
5 | K | 132251103 | Hloubení nezapažených rýh šířky do 800 mm strojně s urovnáním dna do předepsaného profilu a spádu v hornině třídy těžitelnosti I skupiny 3 přes 50 do 100 m3 | m3 | 317.639 |  | 0 | CS ÚRS 2024 01 |  | snížená |  | 0 | 0 | 0 | 0 | 0 | 4 | K | 2 |  |  |  | ROZPOCET |  |  |  |  | 0 | 0 | 0 | 0 | 0 | 2 | 0 | 4 | -1571719353
| VV |  | základové pásy | [14 empty] | VV | 2 | 1 | True | 0 | ROZPOCET
| VV |  | š.500 mm, v. 725 mm | [14 empty] | VV | 2 | 1 | True | 0 | ROZPOCET
| VV |  | (10,43+4,553+11,77+8,459+8,488+8,523+8,573+8,601+8,593+8,571+8,508+8,5+8,565+9,369+9,363)*0,5*0,725 |  | 47.439 | [12 empty] | VV | 2 | 2 | True | 0 | ROZPOCET
| VV |  | (8,586+8,516+8,502+8,525+8,556+5,252+8,599+8,602+8,57+8,557+8,536+6,799+3,474)*0,5*0,725 |  | 36.639 | [12 empty] | VV | 2 | 2 | True | 0 | ROZPOCET
| VV |  | (9,118+2,332+1,572+2,512+2,745+1,556+2,588+2,674+1,597+2,378+2,665+1,644+2,299+2,66+1,683+2,314)*0,5*0,725 |  | 15.347 | [12 empty] | VV | 2 | 2 | True | 0 | ROZPOCET
| VV |  | (2,666+1,7+2,316+2,675+1,685+2,309+2,739+1,658+2,337+2,747+1,619+2,409+2,853+1,585+2,56)*0,5*0,725 |  | 12.274 | [12 empty] | VV | 2 | 2 | True | 0 | ROZPOCET
| VV |  | (3,052+1,597+2,894+3,15+1,704+2,743+9,697+5,751+4,809+5,387+0,5+4,896+3,235+5,28+1,705+0,951+2,882)*0,5*0,725 |  | 21.834 | [12 empty] | VV | 2 | 2 | True | 0 | ROZPOCET
| VV |  | (1,681+3,906+0,12+3,411+0,255+1,474+8,769+3,907+3,104+2,496)*0,5*0,725 |  | 10.557 | [12 empty] | VV | 2 | 2 | True | 0 | ROZPOCET
| VV |  | (1,39+4,065+3,624+3,694+3,786+3,874+3,897+3,859+3,828+3,703+3,494+3,488+3,543+2,593+3,715)*0,5*0,725 |  | 19.05 | [12 empty] | VV | 2 | 2 | True | 0 | ROZPOCET
| VV |  | (2,684+3,294+4,772+2,363+5,97+3,561+1,241+2,414+1,904+4,552+2,395+3,802+1,031)*0,5*0,725 |  | 14.494 | [12 empty] | VV | 2 | 2 | True | 0 | ROZPOCET
| VV |  | (1,997+2,878+1,866+4,831+2,691+2,416+5,04+1,672+3,606+1,339+1,052+4,987+2,65+2,697+2,511)*0,5*0,725 |  | 15.309 | [12 empty] | VV | 2 | 2 | True | 0 | ROZPOCET
| VV |  | (2,7418+1,752+1,562+2,467+6,953+4,856+2,691+4,831+1,866+2,878+1,997)*0,5*0,725 |  | 12.541 | [12 empty] | VV | 2 | 2 | True | 0 | ROZPOCET
| VV |  | (10,616+10,58+3,317+6,156)*0,5*0,725 |  | 11.118 | [12 empty] | VV | 2 | 2 | True | 0 | ROZPOCET
| VV |  | (4,362+0,503+6,25+5,765+8,971)*0,5*0,725 |  | 9.371 | [12 empty] | VV | 2 | 2 | True | 0 | ROZPOCET
| VV |  | (6,6+28,527+9,761+2,259+2,168+9,17+6,6*2+12,2+8,55+3,38+19,5+3,95+3,95+3,95+3,111)*0,5*0,725 |  | 47.225 | [12 empty] | VV | 2 | 2 | True | 0 | ROZPOCET
| VV |  | Mezisoučet |  | 273.198 | [12 empty] | VV | 2 | 3 | True | 0 | ROZPOCET
| VV |  | technické zázemí š.500 mm, v.725 mm | [14 empty] | VV | 2 | 1 | True | 0 | ROZPOCET
| VV |  | (16,885+2,873+16,109+5,2+5,2+5,2+3,81+16,109)*0,5*0,725 |  | 25.877 | [12 empty] | VV | 2 | 2 | True | 0 | ROZPOCET
| VV |  | Mezisoučet |  | 25.877 | [12 empty] | VV | 2 | 3 | True | 0 | ROZPOCET
| VV |  | š.800 mm, v.725 mm | [14 empty] | VV | 2 | 1 | True | 0 | ROZPOCET
| VV |  | (6,666+5,528+6,666)*0,8*0,725 |  | 10.939 | [12 empty] | VV | 2 | 2 | True | 0 | ROZPOCET
| VV |  | Mezisoučet |  | 10.939 | [12 empty] | VV | 2 | 3 | True | 0 | ROZPOCET
| VV |  | vodní prvek š. 400 mm. v. 605 mm | [14 empty] | VV | 2 | 1 | True | 0 | ROZPOCET
| VV |  | (3,346+4,198+1,747+2,326+2,327+1,747+1,613+2,585+3,304+0,607+1,117+0,842+0,695+0,896+0,889+0,698+0,842+1,73)*0,4*0,605 |  | 7.625 | [12 empty] | VV | 2 | 2 | True | 0 | ROZPOCET
| VV |  | Mezisoučet |  | 7.625 | [12 empty] | VV | 2 | 3 | True | 0 | ROZPOCET
| VV | HLB_R | Součet |  | 317.639 | [12 empty] | VV | 2 | 4 | True | 1 | ROZPOCET
6 | K | 162351103 | Vodorovné přemístění do 500 m výkopku/sypaniny z horniny třídy těžitelnosti I, skupiny 1 až 3 | m3 | 9144.27 |  | 0 | CS ÚRS 2024 01 |  | snížená |  | 0 | 0 | 0 | 0 | 0 | 4 | K | 2 |  |  |  | ROZPOCET |  |  |  |  | 0 | 0 | 0 | 0 | 0 | 2 | 0 | 4 | 723792424
| VV |  | Odvoz zeminy na meziskládku | [14 empty] | VV | 2 | 1 | True | 0 | ROZPOCET
| VV |  | "vývrt z pilot" PIL*1,05 |  | 918.207 | [12 empty] | VV | 2 | 2 | True | 0 | ROZPOCET
| VV |  | "hloubení jam" HLB_R+HLB |  | 1508.517 | [12 empty] | VV | 2 | 2 | True | 0 | ROZPOCET
| VV |  | Odvoz zeminy na meziskládku pro zpětný zásyp (tam a zpět) | [14 empty] | VV | 2 | 1 | True | 0 | ROZPOCET
| VV |  | ZAS*2 |  | 6717.546 | [12 empty] | VV | 2 | 2 | True | 0 | ROZPOCET
| VV | SKL | Součet |  | 9144.27 | [12 empty] | VV | 2 | 4 | True | 1 | ROZPOCET
7 | K | 162751117 | Vodorovné přemístění do 10000 m výkopku/sypaniny z horniny třídy těžitelnosti I, skupiny 1 až 3 | m3 | 2426.724 |  | 0 | CS ÚRS 2024 01 |  | snížená |  | 0 | 0 | 0 | 0 | 0 | 4 | K | 2 |  |  |  | ROZPOCET |  |  |  |  | 0 | 0 | 0 | 0 | 0 | 2 | 0 | 4 | -1093868812
| VV |  | Odvoz zeminy na skládku s poplatkem | [14 empty] | VV | 2 | 1 | True | 0 | ROZPOCET
| VV |  | HLB+PIL*1,05+HLB_R |  | 2426.724 | [12 empty] | VV | 2 | 2 | True | 0 | ROZPOCET
| VV |  | Součet |  | 2426.724 | [12 empty] | VV | 2 | 4 | True | 1 | ROZPOCET
8 | K | 167151111 | Nakládání výkopku z hornin třídy těžitelnosti I, skupiny 1 až 3 přes 100 m3 | m3 | 15861.816 |  | 0 | CS ÚRS 2024 01 |  | snížená |  | 0 | 0 | 0 | 0 | 0 | 4 | K | 2 |  |  |  | ROZPOCET |  |  |  |  | 0 | 0 | 0 | 0 | 0 | 2 | 0 | 4 | 1075394884
| VV |  | SKL |  | 9144.27 | [12 empty] | VV | 2 | 2 | True | 0 | ROZPOCET
| VV |  | ZAS*2 |  | 6717.546 | [12 empty] | VV | 2 | 2 | True | 0 | ROZPOCET
| VV |  | Součet |  | 15861.816 | [12 empty] | VV | 2 | 4 | True | 1 | ROZPOCET
9 | K | 171151131 | Uložení sypaniny z hornin nesoudržných a soudržných střídavě do násypů zhutněných | m3 | 9144.27 |  | 0 | CS ÚRS 2024 01 |  | snížená |  | 0 | 0 | 0 | 0 | 0 | 4 | K | 2 |  |  |  | ROZPOCET |  |  |  |  | 0 | 0 | 0 | 0 | 0 | 2 | 0 | 4 | 831976209
| VV |  | Odvoz zeminy na meziskládku | [14 empty] | VV | 2 | 1 | True | 0 | ROZPOCET
| VV |  | SKL |  | 9144.27 | [12 empty] | VV | 2 | 2 | True | 1 | ROZPOCET
10 | K | 171251201 | Uložení sypaniny na skládky nebo meziskládky | m3 | 9144.27 |  | 0 | CS ÚRS 2024 01 |  | snížená |  | 0 | 0 | 0 | 0 | 0 | 4 | K | 2 |  |  |  | ROZPOCET |  |  |  |  | 0 | 0 | 0 | 0 | 0 | 2 | 0 | 4 | -1133112971
| VV |  | SKL |  | 9144.27 | [12 empty] | VV | 2 | 2 | True | 1 | ROZPOCET
11 | K | 174111101 | Zásyp jam, šachet rýh nebo kolem objektů sypaninou se zhutněním ručně | m3 | 3358.773 |  | 0 | CS ÚRS 2024 01 |  | snížená |  | 0 | 0 | 0 | 0 | 0 | 4 | K | 2 |  |  |  | ROZPOCET |  |  |  |  | 0 | 0 | 0 | 0 | 0 | 2 | 0 | 4 | -389551123
| VV |  | " výkop"1190,878+317,639 |  | 1508.517 | [12 empty] | VV | 2 | 2 | True | 0 | ROZPOCET
| VV |  | "základy" -(478,255+310,014+7,625+3,85) |  | -799.744 | [12 empty] | VV | 2 | 2 | True | 0 | ROZPOCET
| VV |  | "zásyp " 2650 |  | 2650 | [12 empty] | VV | 2 | 2 | True | 0 | ROZPOCET
| VV | ZAS | Součet |  | 3358.773 | [12 empty] | VV | 2 | 4 | True | 1 | ROZPOCET
12 | K | 171152501 | Zhutnění podloží z hornin soudržných nebo nesoudržných pod násypy | m2 | 1150 |  | 0 | CS ÚRS 2024 01 |  | snížená |  | 0 | 0 | 0 | 0 | 0 | 4 | K | 2 |  |  |  | ROZPOCET |  |  |  |  | 0 | 0 | 0 | 0 | 0 | 2 | 0 | 4 | -687760970
13 | K | 181912112 | Úprava pláně v hornině třídy těžitelnosti I skupiny 3 se zhutněním ručně | m2 | 580 |  | 0 | CS ÚRS 2024 01 |  | snížená |  | 0 | 0 | 0 | 0 | 0 | 4 | K | 2 |  |  |  | ROZPOCET |  |  |  |  | 0 | 0 | 0 | 0 | 0 | 2 | 0 | 4 | 2129814901
| VV |  | Edef= min. 30 MPa | [14 empty] | VV | 2 | 1 | True | 0 | ROZPOCET
| VV |  | 200+12 |  | 212 | [12 empty] | VV | 2 | 2 | True | 0 | ROZPOCET
| VV |  | ZP_04+ZP_06 |  | 368 | [12 empty] | VV | 2 | 2 | True | 0 | ROZPOCET
| VV |  | Součet |  | 580 | [12 empty] | VV | 2 | 4 | True | 1 | ROZPOCET
14 | K | 181951112 | Úprava pláně v hornině třídy těžitelnosti I, skupiny 1 až 3 se zhutněním | m2 | 2600 |  | 0 | CS ÚRS 2024 01 |  | snížená |  | 0 | 0 | 0 | 0 | 0 | 4 | K | 2 |  |  |  | ROZPOCET |  |  |  |  | 0 | 0 | 0 | 0 | 0 | 2 | 0 | 4 | -696696021
15 | K | HZS1211 | Hodinová zúčtovací sazba kopáč nekvalifikovaný | hod | 400 |  | 0 | CS ÚRS 2024 01 |  | snížená |  | 0 | 0 | 0 | 0 | 0 | 512 | K | 2 |  |  |  | ROZPOCET |  |  |  |  | 0 | 0 | 0 | 0 | 0 | 2 | 0 | 512 | -1043939617
| VV |  | " ruční dokopání a začištění výkopů" 400 |  | 400 | [12 empty] | VV | 2 | 2 | True | 1 | ROZPOCET
| D | 2 | Zakládání |  |  |  | 0 |  |  |  |  | 0 |  | 7131.4903 |  | 0 | 1 | D | 1 |  |  |  | ROZPOCET | [10 empty] | 0
16 | K | 226212313 | Vrty velkoprofilové svislé zapažené D do 650 mm hl do 20 m hor. III | m | 2760 |  | 0 | CS ÚRS 2024 01 |  | snížená |  | 0 | 0.00013 | 0.3588 | 0 | 0 | 4 | K | 2 |  |  |  | ROZPOCET |  |  |  |  | 0 | 0 | 0 | 0 | 0 | 2 | 0 | 4 | -2001699099
| VV |  | "Piloty délky 20 m - 1-138" 138*20 |  | 2760 | [12 empty] | VV | 2 | 2 | True | 0 | ROZPOCET
| VV |  | Součet |  | 2760 | [12 empty] | VV | 2 | 4 | True | 1 | ROZPOCET
17 | K | 231212212 | Zřízení pilot svislých zapažených D do 650 mm hl do 20 m s vytažením pažnic z betonu železového | m | 2760 |  | 0 | CS ÚRS 2024 01 |  | snížená |  | 0 | 0 | 0 | 0 | 0 | 4 | K | 2 |  |  |  | ROZPOCET |  |  |  |  | 0 | 0 | 0 | 0 | 0 | 2 | 0 | 4 | 1654098642
| VV |  | "Piloty délky 20 m - 1-138" 138*20 |  | 2760 | [12 empty] | VV | 2 | 2 | True | 0 | ROZPOCET
| VV |  | Součet |  | 2760 | [12 empty] | VV | 2 | 4 | True | 1 | ROZPOCET
18 | M | 58932935 | beton C 25/30 XC2 XA1 kamenivo frakce 0/8 | m3 | 874.483 |  | 0 | CS ÚRS 2024 01 |  | snížená |  | 0 | 2.429 | 2124.1192 | 0 | 0 | 8 | M | 2 |  |  |  | ROZPOCET |  |  |  |  | 0 | 0 | 0 | 0 | 0 | 2 | 0 | 4 | 850620669
| VV |  | "průměr 620mm" 3,14*0,31*0,31*2760*1,05 |  | 874.483 | [12 empty] | VV | 2 | 2 | True | 0 | ROZPOCET
| VV | PIL | Součet |  | 874.483 | [12 empty] | VV | 2 | 4 | True | 1 | ROZPOCET
19 | K | 231611114 | Výztuž pilot betonovaných do země ocel z betonářské oceli 10 505 | t | 52.481 |  | 0 | CS ÚRS 2024 01 |  | snížená |  | 0 | 1.1138 | 58.4539 | 0 | 0 | 4 | K | 2 |  |  |  | ROZPOCET |  |  |  |  | 0 | 0 | 0 | 0 | 0 | 2 | 0 | 4 | 1083494543
| VV |  | 45635,65/1000*1,15 |  | 52.481 | [12 empty] | VV | 2 | 2 | True | 1 | ROZPOCET
| VV |  | 874,483*65/1000*1,15 |  | 65.368 | [12 empty] | VV | 2 | 2 | True | 0 | ROZPOCET
20 | K | 271532212 | Podsyp pod základové konstrukce se zhutněním z hrubého kameniva frakce 16 až 32 mm | m3 | 1281.25 |  | 0 | CS ÚRS 2024 01 |  | snížená |  | 0 | 2.16 | 2767.5 | 0 | 0 | 4 | K | 2 |  |  |  | ROZPOCET |  |  |  |  | 0 | 0 | 0 | 0 | 0 | 2 | 0 | 4 | 1297993380
| VV |  | podsyp pod základ | [14 empty] | VV | 2 | 1 | True | 0 | ROZPOCET
| VV |  | (2277+103+41,5)*0,2 |  | 484.3 | [12 empty] | VV | 2 | 2 | True | 0 | ROZPOCET
| VV |  | pod pilotovací rovinu | [14 empty] | VV | 2 | 1 | True | 0 | ROZPOCET
| VV |  | 2277*0,35 |  | 796.95 | [12 empty] | VV | 2 | 2 | True | 0 | ROZPOCET
| VV |  | Součet |  | 1281.25 | [12 empty] | VV | 2 | 4 | True | 1 | ROZPOCET
21 | K | 273313811 | Základové desky z betonu tř. C 25/30 | m3 | 478.255 |  | 0 | CS ÚRS 2024 01 |  | snížená |  | 0 | 2.5019 | 1196.5318 | 0 | 0 | 4 | K | 2 |  |  |  | ROZPOCET |  |  |  |  | 0 | 0 | 0 | 0 | 0 | 2 | 0 | 4 | -1635858532
| VV |  | odměřeno dwg | [14 empty] | VV | 2 | 1 | True | 0 | ROZPOCET
| VV |  | " 1.NP" 2277*0,2 |  | 455.4 | [12 empty] | VV | 2 | 2 | True | 0 | ROZPOCET
| VV |  | "technické zázemí " 103*0,2 |  | 20.6 | [12 empty] | VV | 2 | 2 | True | 0 | ROZPOCET
| VV |  | "lůžkový výtah" 3,1*3,02*0,2 |  | 1.872 | [12 empty] | VV | 2 | 2 | True | 0 | ROZPOCET
| VV |  | "výtah" 2,4*1,595*0,1 |  | 0.383 | [12 empty] | VV | 2 | 2 | True | 0 | ROZPOCET
| VV |  | Součet |  | 478.255 | [12 empty] | VV | 2 | 4 | True | 1 | ROZPOCET
22 | K | 273323511 | Základové desky ze ŽB pro konstrukce bílých van tř. C 25/30 | m3 | 8.3 |  | 0 | CS ÚRS 2024 01 |  | snížená |  | 0 | 2.5236 | 20.946 | 0 | 0 | 4 | K | 2 |  |  |  | ROZPOCET |  |  |  |  | 0 | 0 | 0 | 0 | 0 | 2 | 0 | 4 | 530531659
| VV |  | "vodní prvek" 41,5*0,2 |  | 8.3 | [12 empty] | VV | 2 | 2 | True | 1 | ROZPOCET
23 | K | 273351121 | Zřízení bednění základových desek | m2 | 92.954 |  | 0 | CS ÚRS 2024 01 |  | snížená |  | 0 | 0.00294 | 0.27328 | 0 | 0 | 4 | K | 2 |  |  |  | ROZPOCET |  |  |  |  | 0 | 0 | 0 | 0 | 0 | 2 | 0 | 4 | 1671071306
| VV |  | " 1.NP" | [14 empty] | VV | 2 | 1 | True | 0 | ROZPOCET
| VV |  | (1,606+9,118+2,658+2,332+1,577+2,512+1,426+2,742+1,565+2,588+1,468+2,674+1,604+2,378+1,528+2,665+1,648+2,299)*0,2 |  | 8.878 | [12 empty] | VV | 2 | 2 | True | 0 | ROZPOCET
| VV |  | (1,583+2,66+1,688+2,314+1,631+2,666+1,703+2,316+1,643+2,675+1,689+2,309+1,625+2,739+1,664+2,337+1,591+2,747)*0,2 |  | 7.516 | [12 empty] | VV | 2 | 2 | True | 0 | ROZPOCET
| VV |  | (1,626+2,409+1,544+2,853+1,594+2,56+1,49+3,052+1,621+2,894+1,52+3,15+1,718+2,743+2,153+9,697+0,637+5,751+4,809)*0,2 |  | 10.764 | [12 empty] | VV | 2 | 2 | True | 0 | ROZPOCET
| VV |  | (5,387+3,235+5,428+1,705+1,467+0,777+0,5+2,484+1,681+3,906+0,122+3,411+0,255+1,474+8,769+3,907)*0,2 |  | 8.902 | [12 empty] | VV | 2 | 2 | True | 0 | ROZPOCET
| VV |  | (10,616+10,58+1,5+2,878+1,866+4,831+2,691+2,1+2,1+2,697+2,511+2,418+1,752+1,562+2,467+6,953+4,856+2,6925+4,831+1,866+2,878+1,7)*0,2 |  | 15.669 | [12 empty] | VV | 2 | 2 | True | 0 | ROZPOCET
| VV |  | (7,03+5,528+7,03)*0,2 |  | 3.918 | [12 empty] | VV | 2 | 2 | True | 0 | ROZPOCET
| VV |  | (4,199+8,971+1,351+28,527+9,761+3,789+3,288+5,999)*0,2 |  | 13.177 | [12 empty] | VV | 2 | 2 | True | 0 | ROZPOCET
| VV |  | (2,095+2,2)*2*0,2+(3,639+3,1)*2*0,2 |  | 4.414 | [12 empty] | VV | 2 | 2 | True | 0 | ROZPOCET
| VV |  | "technické zázemí "( 16,109+6,2+16,109+6,2)*0,2 |  | 8.924 | [12 empty] | VV | 2 | 2 | True | 0 | ROZPOCET
| VV |  | "lůžkový výtah"(3,1+3,63)*2*0,2 |  | 2.692 | [12 empty] | VV | 2 | 2 | True | 0 | ROZPOCET
| VV |  | "výtah" (2,4+2,095)*2*0,2 |  | 1.798 | [12 empty] | VV | 2 | 2 | True | 0 | ROZPOCET
| VV |  | vodní prvek | [14 empty] | VV | 2 | 1 | True | 0 | ROZPOCET
| VV |  | (3,346+4,198+1,747+2,326+2,327+1,747+1,613+2,585+3,304+0,607+1,117+0,842+0,695+0,896+0,889+0,698+0,842+1,73)*0,2 |  | 6.302 | [12 empty] | VV | 2 | 2 | True | 0 | ROZPOCET
| VV |  | Součet |  | 92.954 | [12 empty] | VV | 2 | 4 | True | 1 | ROZPOCET
24 | K | 273351122 | Odstranění bednění základových desek | m2 | 92.954 |  | 0 | CS ÚRS 2024 01 |  | snížená |  | 0 | 0 | 0 | 0 | 0 | 4 | K | 2 |  |  |  | ROZPOCET |  |  |  |  | 0 | 0 | 0 | 0 | 0 | 2 | 0 | 4 | 473592624
25 | K | 273361821 | Výztuž základových desek betonářskou ocelí 10 505 (R) | t | 87.849 |  | 0 | CS ÚRS 2024 01 |  | snížená |  | 0 | 1.0606 | 93.1744 | 0 | 0 | 4 | K | 2 |  |  |  | ROZPOCET |  |  |  |  | 0 | 0 | 0 | 0 | 0 | 2 | 0 | 4 | 733132671
| VV |  | 76390,7/1000*1,15 |  | 87.849 | [12 empty] | VV | 2 | 2 | True | 1 | ROZPOCET
26 | K | 273362021 | Výztuž základových desek svařovanými sítěmi Kari | t | 20.436 |  | 0 | CS ÚRS 2024 01 |  | snížená |  | 0 | 1.0628 | 21.7188 | 0 | 0 | 4 | K | 2 |  |  |  | ROZPOCET |  |  |  |  | 0 | 0 | 0 | 0 | 0 | 2 | 0 | 4 | 1469258395
| VV |  | 478,255*35/1000*1,2 |  | 20.087 | [12 empty] | VV | 2 | 2 | True | 0 | ROZPOCET
| VV |  | 8,3*35/1000*1,2 |  | 0.349 | [12 empty] | VV | 2 | 2 | True | 0 | ROZPOCET
| VV |  | Součet |  | 20.436 | [12 empty] | VV | 2 | 4 | True | 1 | ROZPOCET
27 | K | 27435222R3 | Obetonování paty základové desky | m3 | 25 |  | 0 |  |  | snížená |  | 0 | 0 | 0 | 0 | 0 | 4 | K | 2 |  |  |  | ROZPOCET |  |  |  |  | 0 | 0 | 0 | 0 | 0 | 2 | 0 | 4 | -849590811
28 | K | 274313811 | Základové pásy z betonu tř. C 25/30 | m3 | 310.014 |  | 0 | CS ÚRS 2024 01 |  | snížená |  | 0 | 2.5019 | 775.6147 | 0 | 0 | 4 | K | 2 |  |  |  | ROZPOCET |  |  |  |  | 0 | 0 | 0 | 0 | 0 | 2 | 0 | 4 | -609078957
| VV |  | základové pásy | [14 empty] | VV | 2 | 1 | True | 0 | ROZPOCET
| VV |  | š.500 mm, v. 725 mm | [14 empty] | VV | 2 | 1 | True | 0 | ROZPOCET
| VV |  | (10,43+4,553+11,77+8,459+8,488+8,523+8,573+8,601+8,593+8,571+8,508+8,5+8,565+9,369+9,363)*0,5*0,725 |  | 47.439 | [12 empty] | VV | 2 | 2 | True | 0 | ROZPOCET
| VV |  | (8,586+8,516+8,502+8,525+8,556+5,252+8,599+8,602+8,57+8,557+8,536+6,799+3,474)*0,5*0,725 |  | 36.639 | [12 empty] | VV | 2 | 2 | True | 0 | ROZPOCET
| VV |  | (9,118+2,332+1,572+2,512+2,745+1,556+2,588+2,674+1,597+2,378+2,665+1,644+2,299+2,66+1,683+2,314)*0,5*0,725 |  | 15.347 | [12 empty] | VV | 2 | 2 | True | 0 | ROZPOCET
| VV |  | (2,666+1,7+2,316+2,675+1,685+2,309+2,739+1,658+2,337+2,747+1,619+2,409+2,853+1,585+2,56)*0,5*0,725 |  | 12.274 | [12 empty] | VV | 2 | 2 | True | 0 | ROZPOCET
| VV |  | (3,052+1,597+2,894+3,15+1,704+2,743+9,697+5,751+4,809+5,387+0,5+4,896+3,235+5,28+1,705+0,951+2,882)*0,5*0,725 |  | 21.834 | [12 empty] | VV | 2 | 2 | True | 0 | ROZPOCET
| VV |  | (1,681+3,906+0,12+3,411+0,255+1,474+8,769+3,907+3,104+2,496)*0,5*0,725 |  | 10.557 | [12 empty] | VV | 2 | 2 | True | 0 | ROZPOCET
| VV |  | (1,39+4,065+3,624+3,694+3,786+3,874+3,897+3,859+3,828+3,703+3,494+3,488+3,543+2,593+3,715)*0,5*0,725 |  | 19.05 | [12 empty] | VV | 2 | 2 | True | 0 | ROZPOCET
| VV |  | (2,684+3,294+4,772+2,363+5,97+3,561+1,241+2,414+1,904+4,552+2,395+3,802+1,031)*0,5*0,725 |  | 14.494 | [12 empty] | VV | 2 | 2 | True | 0 | ROZPOCET
| VV |  | (1,997+2,878+1,866+4,831+2,691+2,416+5,04+1,672+3,606+1,339+1,052+4,987+2,65+2,697+2,511)*0,5*0,725 |  | 15.309 | [12 empty] | VV | 2 | 2 | True | 0 | ROZPOCET
| VV |  | (2,7418+1,752+1,562+2,467+6,953+4,856+2,691+4,831+1,866+2,878+1,997)*0,5*0,725 |  | 12.541 | [12 empty] | VV | 2 | 2 | True | 0 | ROZPOCET
| VV |  | (10,616+10,58+3,317+6,156)*0,5*0,725 |  | 11.118 | [12 empty] | VV | 2 | 2 | True | 0 | ROZPOCET
| VV |  | (4,362+0,503+6,25+5,765+8,971)*0,5*0,725 |  | 9.371 | [12 empty] | VV | 2 | 2 | True | 0 | ROZPOCET
| VV |  | (6,6+28,527+9,761+2,259+2,168+9,17+6,6*2+12,2+8,55+3,38+19,5+3,95+3,95+3,95+3,111)*0,5*0,725 |  | 47.225 | [12 empty] | VV | 2 | 2 | True | 0 | ROZPOCET
| VV |  | Mezisoučet |  | 273.198 | [12 empty] | VV | 2 | 3 | True | 0 | ROZPOCET
| VV |  | technické zázemí š.500 mm, v.725 mm | [14 empty] | VV | 2 | 1 | True | 0 | ROZPOCET
| VV |  | (16,885+2,873+16,109+5,2+5,2+5,2+3,81+16,109)*0,5*0,725 |  | 25.877 | [12 empty] | VV | 2 | 2 | True | 0 | ROZPOCET
| VV |  | Mezisoučet |  | 25.877 | [12 empty] | VV | 2 | 3 | True | 0 | ROZPOCET
| VV |  | š.800 mm, v.725 mm | [14 empty] | VV | 2 | 1 | True | 0 | ROZPOCET
| VV |  | (6,666+5,528+6,666)*0,8*0,725 |  | 10.939 | [12 empty] | VV | 2 | 2 | True | 0 | ROZPOCET
| VV |  | Mezisoučet |  | 10.939 | [12 empty] | VV | 2 | 3 | True | 0 | ROZPOCET
| VV |  | Součet |  | 310.014 | [12 empty] | VV | 2 | 4 | True | 1 | ROZPOCET
29 | K | 274323511 | Základové pasy ze ŽB pro konstrukce bílých van tř. C 25/30 | m3 | 7.625 |  | 0 | CS ÚRS 2024 01 |  | snížená |  | 0 | 2.5236 | 19.2425 | 0 | 0 | 4 | K | 2 |  |  |  | ROZPOCET |  |  |  |  | 0 | 0 | 0 | 0 | 0 | 2 | 0 | 4 | -356614652
| VV |  | vodní prvek š. 400 mm. v. 605 mm | [14 empty] | VV | 2 | 1 | True | 0 | ROZPOCET
| VV |  | (3,346+4,198+1,747+2,326+2,327+1,747+1,613+2,585+3,304+0,607+1,117+0,842+0,695+0,896+0,889+0,698+0,842+1,73)*0,4*0,605 |  | 7.625 | [12 empty] | VV | 2 | 2 | True | 0 | ROZPOCET
| VV |  | Součet |  | 7.625 | [12 empty] | VV | 2 | 4 | True | 1 | ROZPOCET
30 | K | 274351121 | Zřízení bednění základových pasů rovného | m2 | 1223.65 |  | 0 | CS ÚRS 2024 01 |  | snížená |  | 0 | 0.00269 | 3.2916 | 0 | 0 | 4 | K | 2 |  |  |  | ROZPOCET |  |  |  |  | 0 | 0 | 0 | 0 | 0 | 2 | 0 | 4 | -1975256181
| VV |  | základové pásy | [14 empty] | VV | 2 | 1 | True | 0 | ROZPOCET
| VV |  | š.500 mm, v. 725 mm | [14 empty] | VV | 2 | 1 | True | 0 | ROZPOCET
| VV |  | (10,43+4,553+11,77+8,459+8,488+8,523+8,573+8,601+8,593+8,571+8,508+8,5+8,565+9,369+9,363)*2*0,725 |  | 189.756 | [12 empty] | VV | 2 | 2 | True | 0 | ROZPOCET
| VV |  | (8,586+8,516+8,502+8,525+8,556+5,252+8,599+8,602+8,57+8,557+8,536+6,799+3,474)*2*0,725 |  | 146.557 | [12 empty] | VV | 2 | 2 | True | 0 | ROZPOCET
| VV |  | (9,118+2,332+1,572+2,512+2,745+1,556+2,588+2,674+1,597+2,378+2,665+1,644+2,299+2,66+1,683+2,314)*02*0,725 |  | 61.389 | [12 empty] | VV | 2 | 2 | True | 0 | ROZPOCET
| VV |  | (2,666+1,7+2,316+2,675+1,685+2,309+2,739+1,658+2,337+2,747+1,619+2,409+2,853+1,585+2,56)*2*0,725 |  | 49.094 | [12 empty] | VV | 2 | 2 | True | 0 | ROZPOCET
| VV |  | (3,052+1,597+2,894+3,15+1,704+2,743+9,697+5,751+4,809+5,387+0,5+4,896+3,235+5,28+1,705+0,951+2,882)*2*0,725 |  | 87.338 | [12 empty] | VV | 2 | 2 | True | 0 | ROZPOCET
| VV |  | (1,681+3,906+0,12+3,411+0,255+1,474+8,769+3,907+3,104+2,496)*2*0,725 |  | 42.228 | [12 empty] | VV | 2 | 2 | True | 0 | ROZPOCET
| VV |  | (1,39+4,065+3,624+3,694+3,786+3,874+3,897+3,859+3,828+3,703+3,494+3,488+3,543+2,593+3,715)*2*0,725 |  | 76.202 | [12 empty] | VV | 2 | 2 | True | 0 | ROZPOCET
| VV |  | (2,684+3,294+4,772+2,363+5,97+3,561+1,241+2,414+1,904+4,552+2,395+3,802+1,031)*2*0,725 |  | 57.975 | [12 empty] | VV | 2 | 2 | True | 0 | ROZPOCET
| VV |  | (1,997+2,878+1,866+4,831+2,691+2,416+5,04+1,672+3,606+1,339+1,052+4,987+2,65+2,697+2,511)*2*0,725 |  | 61.238 | [12 empty] | VV | 2 | 2 | True | 0 | ROZPOCET
| VV |  | (2,7418+1,752+1,562+2,467+6,953+4,856+2,691+4,831+1,866+2,878+1,997)*2*0,725 |  | 50.162 | [12 empty] | VV | 2 | 2 | True | 0 | ROZPOCET
| VV |  | (10,616+10,58+3,317+6,156)*2*0,725 |  | 44.47 | [12 empty] | VV | 2 | 2 | True | 0 | ROZPOCET
| VV |  | (4,362+0,503+6,25+5,765+8,971)*2*0,725 |  | 37.484 | [12 empty] | VV | 2 | 2 | True | 0 | ROZPOCET
| VV |  | (6,6+28,527+9,761+2,259+2,168+9,17+6,6*2+12,2+8,55+3,38+19,5+3,95+3,95+3,95+3,111)*2*0,725 |  | 188.9 | [12 empty] | VV | 2 | 2 | True | 0 | ROZPOCET
| VV |  | Mezisoučet |  | 1092.793 | [12 empty] | VV | 2 | 3 | True | 0 | ROZPOCET
| VV |  | technické zázemí š.500 mm, v.725 mm | [14 empty] | VV | 2 | 1 | True | 0 | ROZPOCET
| VV |  | (16,885+2,873+16,109+5,2+5,2+5,2+3,81+16,109)*2*0,725 |  | 103.51 | [12 empty] | VV | 2 | 2 | True | 0 | ROZPOCET
| VV |  | Mezisoučet |  | 103.51 | [12 empty] | VV | 2 | 3 | True | 0 | ROZPOCET
| VV |  | š.800 mm, v.725 mm | [14 empty] | VV | 2 | 1 | True | 0 | ROZPOCET
| VV |  | (6,666+5,528+6,666)*2*0,725 |  | 27.347 | [12 empty] | VV | 2 | 2 | True | 0 | ROZPOCET
| VV |  | Mezisoučet |  | 27.347 | [12 empty] | VV | 2 | 3 | True | 0 | ROZPOCET
| VV |  | Součet |  | 1223.65 | [12 empty] | VV | 2 | 4 | True | 1 | ROZPOCET
31 | K | 274351122 | Odstranění bednění základových pasů rovného | m2 | 1223.65 |  | 0 | CS ÚRS 2024 01 |  | snížená |  | 0 | 0 | 0 | 0 | 0 | 4 | K | 2 |  |  |  | ROZPOCET |  |  |  |  | 0 | 0 | 0 | 0 | 0 | 2 | 0 | 4 | 2128322350
32 | K | 274352231 | Zřízení bednění základových pasů kruhového r do 4 m | m2 | 38.126 |  | 0 | CS ÚRS 2024 01 |  | snížená |  | 0 | 0.00479 | 0.18262 | 0 | 0 | 4 | K | 2 |  |  |  | ROZPOCET |  |  |  |  | 0 | 0 | 0 | 0 | 0 | 2 | 0 | 4 | 58114296
| VV |  | vodní prvek š. 400 mm. v. 605 mm | [14 empty] | VV | 2 | 1 | True | 0 | ROZPOCET
| VV |  | (3,346+4,198+1,747+2,326+2,327+1,747+1,613+2,585+3,304+0,607+1,117+0,842+0,695+0,896+0,889+0,698+0,842+1,73)*2*0,605 |  | 38.126 | [12 empty] | VV | 2 | 2 | True | 0 | ROZPOCET
| VV |  | Součet |  | 38.126 | [12 empty] | VV | 2 | 4 | True | 1 | ROZPOCET
33 | K | 274352232 | Odstranění bednění základových pasů kruhového r do 4 m | m2 | 38.126 |  | 0 | CS ÚRS 2024 01 |  | snížená |  | 0 | 0 | 0 | 0 | 0 | 4 | K | 2 |  |  |  | ROZPOCET |  |  |  |  | 0 | 0 | 0 | 0 | 0 | 2 | 0 | 4 | 621581005
34 | K | 274361821 | Výztuž základových pasů betonářskou ocelí 10 505 (R) | t | 32.145 |  | 0 | CS ÚRS 2024 01 |  | snížená |  | 0 | 1.0606 | 34.0936 | 0 | 0 | 4 | K | 2 |  |  |  | ROZPOCET |  |  |  |  | 0 | 0 | 0 | 0 | 0 | 2 | 0 | 4 | 1002909224
| VV |  | 27952,3/1000*1,15 |  | 32.145 | [12 empty] | VV | 2 | 2 | True | 1 | ROZPOCET
35 | K | 275321511 | Základové patky ze ŽB bez zvýšených nároků na prostředí tř. C 25/30-XC2-XC1-CI | m3 | 3.85 |  | 0 | CS ÚRS 2024 01 |  | snížená |  | 0 | 2.5019 | 9.6322 | 0 | 0 | 4 | K | 2 |  |  |  | ROZPOCET |  |  |  |  | 0 | 0 | 0 | 0 | 0 | 2 | 0 | 4 | -832295495
| VV |  | technické zázemí | [14 empty] | VV | 2 | 1 | True | 0 | ROZPOCET
| VV |  | 0,5*0,5*1,1*14 |  | 3.85 | [12 empty] | VV | 2 | 2 | True | 0 | ROZPOCET
| VV |  | Součet |  | 3.85 | [12 empty] | VV | 2 | 4 | True | 1 | ROZPOCET
36 | K | 275351121 | Zřízení bednění základových patek | m2 | 30.8 |  | 0 | CS ÚRS 2024 01 |  | snížená |  | 0 | 0.00264 | 0.081312 | 0 | 0 | 4 | K | 2 |  |  |  | ROZPOCET |  |  |  |  | 0 | 0 | 0 | 0 | 0 | 2 | 0 | 4 | 2004912404
| VV |  | (0,5+0,5)*2*1,1*14 |  | 30.8 | [12 empty] | VV | 2 | 2 | True | 0 | ROZPOCET
| VV |  | Součet |  | 30.8 | [12 empty] | VV | 2 | 4 | True | 1 | ROZPOCET
37 | K | 275351122 | Odstranění bednění základových patek | m2 | 30.8 |  | 0 | CS ÚRS 2024 01 |  | snížená |  | 0 | 0 | 0 | 0 | 0 | 4 | K | 2 |  |  |  | ROZPOCET |  |  |  |  | 0 | 0 | 0 | 0 | 0 | 2 | 0 | 4 | -306294084
38 | K | 279323111 | Základová zeď ze ŽB pro konstrukce bílých van tř. C 25/30 | m3 | 2.28 |  | 0 | CS ÚRS 2024 01 |  | snížená |  | 0 | 2.5235 | 5.7536 | 0 | 0 | 4 | K | 2 |  |  |  | ROZPOCET |  |  |  |  | 0 | 0 | 0 | 0 | 0 | 2 | 0 | 4 | -1359705015
| VV |  | vodní prvek | [14 empty] | VV | 2 | 1 | True | 0 | ROZPOCET
| VV |  | (3,346+4,198+1,747+2,326+2,327+1,747+1,613+2,585+3,304)*0,2*0,375 |  | 1.739 | [12 empty] | VV | 2 | 2 | True | 0 | ROZPOCET
| VV |  | (0,607+1,117+0,842+0,695+0,896+0,889+0,698+0,842+1,73)*0,2*0,325 |  | 0.541 | [12 empty] | VV | 2 | 2 | True | 0 | ROZPOCET
| VV |  | Součet |  | 2.28 | [12 empty] | VV | 2 | 4 | True | 1 | ROZPOCET
39 | K | 279352231 | Zřízení kruhového oboustranného bednění základových zdí r přes 2,5 do 4 m | m2 | 22.8 |  | 0 | CS ÚRS 2024 01 |  | snížená |  | 0 | 0.00375 | 0.0855 | 0 | 0 | 4 | K | 2 |  |  |  | ROZPOCET |  |  |  |  | 0 | 0 | 0 | 0 | 0 | 2 | 0 | 4 | -741790285
| VV |  | vodní prvek | [14 empty] | VV | 2 | 1 | True | 0 | ROZPOCET
| VV |  | (3,346+4,198+1,747+2,326+2,327+1,747+1,613+2,585+3,304)*2*0,375 |  | 17.395 | [12 empty] | VV | 2 | 2 | True | 0 | ROZPOCET
| VV |  | (0,607+1,117+0,842+0,695+0,896+0,889+0,698+0,842+1,73)*2*0,325 |  | 5.405 | [12 empty] | VV | 2 | 2 | True | 0 | ROZPOCET
| VV |  | Součet |  | 22.8 | [12 empty] | VV | 2 | 4 | True | 1 | ROZPOCET
40 | K | 279352232 | Odstranění kruhového oboustranného bednění základových zdí r přes 2,5 do 4 m | m2 | 22.8 |  | 0 | CS ÚRS 2024 01 |  | snížená |  | 0 | 0 | 0 | 0 | 0 | 4 | K | 2 |  |  |  | ROZPOCET |  |  |  |  | 0 | 0 | 0 | 0 | 0 | 2 | 0 | 4 | 1636359896
41 | K | 279361821 | Výztuž základových zdí nosných betonářskou ocelí 10 505 | t | 0.412 |  | 0 | CS ÚRS 2024 01 |  | snížená |  | 0 | 1.0594 | 0.43647 | 0 | 0 | 4 | K | 2 |  |  |  | ROZPOCET |  |  |  |  | 0 | 0 | 0 | 0 | 0 | 2 | 0 | 4 | 87507679
| VV |  | 358/1000*1,15 |  | 0.412 | [12 empty] | VV | 2 | 2 | True | 1 | ROZPOCET
42 | K | HZS1291 | Hodinová zúčtovací sazba pomocný stavební dělník | hod | 150 |  | 0 | CS ÚRS 2024 01 |  | snížená |  | 0 | 0 | 0 | 0 | 0 | 512 | K | 2 |  |  |  | ROZPOCET |  |  |  |  | 0 | 0 | 0 | 0 | 0 | 2 | 0 | 512 | -1361509310
| VV |  | Příplatek za zřízení prostupů v základových konstrukcí vodorovovných a svislých, včetně materiálu | [14 empty] | VV | 2 | 1 | True | 0 | ROZPOCET
| VV |  | 150 |  | 150 | [12 empty] | VV | 2 | 2 | True | 0 | ROZPOCET
| VV |  | Součet |  | 150 | [12 empty] | VV | 2 | 4 | True | 1 | ROZPOCET
| D | 3 | Svislé a kompletní konstrukce |  |  |  | 0 |  |  |  |  | 0 |  | 1397.8504 |  | 0 | 1 | D | 1 |  |  |  | ROZPOCET | [10 empty] | 0
43 | K | 311113130 | Nadzákladová zeď tl do 100 mm z hladkých tvárnic ztraceného bednění včetně výplně z betonu tř. 16/20 | m2 | 20.97 |  | 0 | CS ÚRS 2024 01 |  | snížená |  | 0 | 0.22449 | 4.7076 | 0 | 0 | 4 | K | 2 |  |  |  | ROZPOCET |  |  |  |  | 0 | 0 | 0 | 0 | 0 | 2 | 0 | 4 | -1924466482
| VV |  | výtah m.č. 1.58 | [14 empty] | VV | 2 | 1 | True | 0 | ROZPOCET
| VV |  | (2,335+2,4)*2*0,741 |  | 7.017 | [12 empty] | VV | 2 | 2 | True | 0 | ROZPOCET
| VV |  | lůžkový výtah m.č. 1.67 | [14 empty] | VV | 2 | 1 | True | 0 | ROZPOCET
| VV |  | (3,826+3,3)*0,833+(3,826+3,3)*1,125 |  | 13.953 | [12 empty] | VV | 2 | 2 | True | 0 | ROZPOCET
| VV |  | Součet |  | 20.97 | [12 empty] | VV | 2 | 4 | True | 1 | ROZPOCET
44 | K | 311113133 | Nadzákladová zeď tl přes 200 do 250 mm z hladkých tvárnic ztraceného bednění včetně výplně z betonu tř. C 16/20 | m2 | 30.416 |  | 0 | CS ÚRS 2024 01 |  | snížená |  | 0 | 0.51809 | 15.7582 | 0 | 0 | 4 | K | 2 |  |  |  | ROZPOCET |  |  |  |  | 0 | 0 | 0 | 0 | 0 | 2 | 0 | 4 | -681027558
| VV |  | výtah | [14 empty] | VV | 2 | 1 | True | 0 | ROZPOCET
| VV |  | (3,23+2,5)*3,375+(3,23+2,5)*3,3 |  | 38.248 | [12 empty] | VV | 2 | 2 | True | 0 | ROZPOCET
| VV |  | -1,78*2,2*2 |  | -7.832 | [12 empty] | VV | 2 | 2 | True | 0 | ROZPOCET
| VV |  | Součet |  | 30.416 | [12 empty] | VV | 2 | 4 | True | 1 | ROZPOCET
45 | K | 311113134 | Nadzákladová zeď tl přes 250 do 300 mm z hladkých tvárnic ztraceného bednění včetně výplně z betonu tř. C 16/20 | m2 | 99.895 |  | 0 | CS ÚRS 2024 01 |  | snížená |  | 0 | 0.69347 | 69.2742 | 0 | 0 | 4 | K | 2 |  |  |  | ROZPOCET |  |  |  |  | 0 | 0 | 0 | 0 | 0 | 2 | 0 | 4 | -1084068380
| VV |  | "1.NP" | [14 empty] | VV | 2 | 1 | True | 0 | ROZPOCET
| VV |  | (9,13+0,5+0,8+0,8+15)*3,375 |  | 88.526 | [12 empty] | VV | 2 | 2 | True | 0 | ROZPOCET
| VV |  | -(4,1*2,49+3,96*2,49+3,778*2,49+4,134*2,49) |  | -39.77 | [12 empty] | VV | 2 | 2 | True | 0 | ROZPOCET
| VV |  | výtah - tl. 300 mm | [14 empty] | VV | 2 | 1 | True | 0 | ROZPOCET
| VV |  | (3,55+2,5)*3,375+(3,55+2,5)*3,3 |  | 40.384 | [12 empty] | VV | 2 | 2 | True | 0 | ROZPOCET
| VV |  | Mezisoučet |  | 89.14 | [12 empty] | VV | 2 | 3 | True | 0 | ROZPOCET
| VV |  | atika technické zázemí | [14 empty] | VV | 2 | 1 | True | 0 | ROZPOCET
| VV |  | (16,11+5,4)*2*0,25 |  | 10.755 | [12 empty] | VV | 2 | 2 | True | 0 | ROZPOCET
| VV |  | Mezisoučet |  | 10.755 | [12 empty] | VV | 2 | 3 | True | 0 | ROZPOCET
| VV |  | Součet |  | 99.895 | [12 empty] | VV | 2 | 4 | True | 1 | ROZPOCET
46 | K | 311235191 | Zdivo jednovrstvé z cihel broušených přes P10 do P15 na tenkovrstvou maltu tl 380 mm | m2 | 41 |  | 0 | CS ÚRS 2024 01 |  | snížená |  | 0 | 0.30131 | 12.3537 | 0 | 0 | 4 | K | 2 |  |  |  | ROZPOCET |  |  |  |  | 0 | 0 | 0 | 0 | 0 | 2 | 0 | 4 | 1434071224
| VV |  | Kaple 1.44,KV 8,7m | [14 empty] | VV | 2 | 1 | True | 0 | ROZPOCET
| VV |  | 41 |  | 41 | [12 empty] | VV | 2 | 2 | True | 0 | ROZPOCET
| VV |  | Mezisoučet |  | 41 | [12 empty] | VV | 2 | 3 | True | 0 | ROZPOCET
| VV |  | Součet |  | 41 | [12 empty] | VV | 2 | 4 | True | 1 | ROZPOCET
47 | K | 311235161 | Zdivo jednovrstvé z cihel broušených přes P10 do P15 na tenkovrstvou maltu tl 300 mm | m2 | 2416.018 |  | 0 | CS ÚRS 2024 01 |  | snížená |  | 0 | 0.26878 | 649.3773 | 0 | 0 | 4 | K | 2 |  |  |  | ROZPOCET |  |  |  |  | 0 | 0 | 0 | 0 | 0 | 2 | 0 | 4 | -1312061856
| VV |  | 1.NP | [14 empty] | VV | 2 | 1 | True | 0 | ROZPOCET
| VV |  | Chodba - zdivo obvod do atria, KV 3,425m | [14 empty] | VV | 2 | 1 | True | 0 | ROZPOCET
| VV |  | (1,596+1,8+0,67+1,681+0,643+1,682+0,643+1,683+0,641+1,683+0,644+2,2)*3,425 |  | 53.314 | [12 empty] | VV | 2 | 2 | True | 0 | ROZPOCET
| VV |  | (1,5+1,79+0,683+1,791+0,682+1,754+0,633+1,672+0,644+1,685+0,653+1,732+0,644+1,685+0,644)*3,425 |  | 62.308 | [12 empty] | VV | 2 | 2 | True | 0 | ROZPOCET
| VV |  | (1,685+0,644+1,684+0,657+1,72+0,657+1,72+2,332+0,657+1,727+0,66+1,727+0,643+1,682+0,634+1,672+1,541)*3,425 |  | 75.494 | [12 empty] | VV | 2 | 2 | True | 0 | ROZPOCET
| VV |  | -(1,7*2,475*8+1,7*2,475*10+1,7*2,475*3) |  | -88.358 | [12 empty] | VV | 2 | 2 | True | 0 | ROZPOCET
| VV |  | Mezisoučet |  | 102.758 | [12 empty] | VV | 2 | 3 | True | 0 | ROZPOCET
| VV |  | Pokoje 1.01-1.16/obvodové, KV 3,425m | [14 empty] | VV | 2 | 1 | True | 0 | ROZPOCET
| VV |  | (2,658+1,998+1,574+2,965+1,115+2,504+1,556+3,051+1,433+1,846+0,3+1,599+2,845+1,225+1,841+0,6+1,646+2,77+1,28)*3,425 |  | 119.211 | [12 empty] | VV | 2 | 2 | True | 0 | ROZPOCET
| VV |  | (1,838+0,6+1,685+2,787+1,326+2,44+1,703+2,79+1,338+1,849+0,6+1,686+2,785+1,318+1,91+0,6+1,66+2,811+1,284+1,85+0,6)*3,425 |  | 121.451 | [12 empty] | VV | 2 | 2 | True | 0 | ROZPOCET
| VV |  | (1,621+2,877+1,237+2,01+0,6+1,588+3,018+1,184+2,76+1,603+3,343+1,216+2,296+0,6+1,708+3,196+1,83)*3,425 |  | 111.953 | [12 empty] | VV | 2 | 2 | True | 0 | ROZPOCET
| VV |  | (9,638+0,639+5,705+4,986+5,368)*3,425 |  | 90.201 | [12 empty] | VV | 2 | 2 | True | 0 | ROZPOCET
| VV |  | -(1,7*2,475*14+0,8*2,475*12+2,1*2,475*12+1,3*2,475*1+1,3*2,475*4+2*2,475*3) |  | -175.973 | [12 empty] | VV | 2 | 2 | True | 0 | ROZPOCET
| VV |  | Mezisoučet |  | 266.843 | [12 empty] | VV | 2 | 3 | True | 0 | ROZPOCET
| VV |  | Pokoje 1.17-21/22-28/30-40 | [14 empty] | VV | 2 | 1 | True | 0 | ROZPOCET
| VV |  | "vnitřní zdivo - KV 3,425m" | [14 empty] | VV | 2 | 1 | True | 0 | ROZPOCET
| VV |  | (8,8*7+7+3,7+2,66+3,315+5,5)*3,425 |  | 286.929 | [12 empty] | VV | 2 | 2 | True | 0 | ROZPOCET
| VV |  | -(1,3*2,15+1,68*2,15+1,1*2,15+1,3*2,15+1,1*2,15+2,22*2,15) |  | -18.705 | [12 empty] | VV | 2 | 2 | True | 0 | ROZPOCET
| VV |  | "vnitřní zdivo/chodba - KV 3,425m" | [14 empty] | VV | 2 | 1 | True | 0 | ROZPOCET
| VV |  | (2,6+0,15+1,3+2,9+0,3+0,3+2,2+0,15+2,7+0,3+3,5+0,3+2,5+0,3+2,1+0,3+2,2+0,3+1,9+0,3+3+0,6)*3,425 |  | 103.435 | [12 empty] | VV | 2 | 2 | True | 0 | ROZPOCET
| VV |  | -(1,3*2,15*2+0,9*2,15+1,3*2,15+0,9*2,15*3+1,1*2,15) |  | -18.49 | [12 empty] | VV | 2 | 2 | True | 0 | ROZPOCET
| VV |  | "obvodové zdivo - KV 3,425m" | [14 empty] | VV | 2 | 1 | True | 0 | ROZPOCET
| VV |  | (9,12+1,71+1,555+2,9+1,779+4,016+3,402+1,725+8,746+3,947)*3,425+4,79*3,425 |  | 149.638 | [12 empty] | VV | 2 | 2 | True | 0 | ROZPOCET
| VV |  | -(1*1,03*3+1,7*2,475*1+0,88*2,475*3+0,88*2,475*3+0,88*2,475*2) |  | -24.722 | [12 empty] | VV | 2 | 2 | True | 0 | ROZPOCET
| VV |  | Mezisoučet |  | 478.085 | [12 empty] | VV | 2 | 3 | True | 0 | ROZPOCET
| VV |  | Pokoje 1.46-1.51+ 1.81 | [14 empty] | VV | 2 | 1 | True | 0 | ROZPOCET
| VV |  | "KV 3,425m - vnitřní chodba" | [14 empty] | VV | 2 | 1 | True | 0 | ROZPOCET
| VV |  | 17,75*3,425 |  | 60.794 | [12 empty] | VV | 2 | 2 | True | 0 | ROZPOCET
| VV |  | -(0,7*1,475*4+0,755*2,475*5+0,9*2,15*4++0,946*2,595) |  | -23.668 | [12 empty] | VV | 2 | 2 | True | 0 | ROZPOCET
| VV |  | "KV 3,575m - vnitřní" | [14 empty] | VV | 2 | 1 | True | 0 | ROZPOCET
| VV |  | (3,399+6,318+1,854)*3,575 |  | 41.366 | [12 empty] | VV | 2 | 2 | True | 0 | ROZPOCET
| VV |  | "KV 3,575m- obvodové" | [14 empty] | VV | 2 | 1 | True | 0 | ROZPOCET
| VV |  | (11,146+11,053)*3,575 |  | 79.361 | [12 empty] | VV | 2 | 2 | True | 0 | ROZPOCET
| VV |  | -(0,8*2,475*8+0,8*2,475*+0,8*2,475*4+0,8*2,475*8) |  | -47.362 | [12 empty] | VV | 2 | 2 | True | 0 | ROZPOCET
| VV |  | Mezisoučet |  | 110.491 | [12 empty] | VV | 2 | 3 | True | 0 | ROZPOCET
| VV |  | Pokoje 1.52-1.54, KV 3,275 m | [14 empty] | VV | 2 | 1 | True | 0 | ROZPOCET
| VV |  | "KV 3,275 m - vnitřní" | [14 empty] | VV | 2 | 1 | True | 0 | ROZPOCET
| VV |  | (4,707+8)*3,275 |  | 41.615 | [12 empty] | VV | 2 | 2 | True | 0 | ROZPOCET
| VV |  | -1*2,15 |  | -2.15 | [12 empty] | VV | 2 | 2 | True | 0 | ROZPOCET
| VV |  | " KV 3,275 m - obvodové" | [14 empty] | VV | 2 | 1 | True | 0 | ROZPOCET
| VV |  | (9,2+2)*3,275 |  | 36.68 | [12 empty] | VV | 2 | 2 | True | 0 | ROZPOCET
| VV |  | -(0,98*2,475*2+0,98*2,475*3) |  | -12.128 | [12 empty] | VV | 2 | 2 | True | 0 | ROZPOCET
| VV |  | Mezisoučet |  | 64.017 | [12 empty] | VV | 2 | 3 | True | 0 | ROZPOCET
| VV |  | Kaple 1.44,KV 8,7m | [14 empty] | VV | 2 | 1 | True | 0 | ROZPOCET
| VV |  | 41 |  | 41 | [12 empty] | VV | 2 | 2 | True | 0 | ROZPOCET
| VV |  | Mezisoučet |  | 41 | [12 empty] | VV | 2 | 3 | True | 0 | ROZPOCET
| VV |  | M.č.1.68-1.72+1.41+1.42, KV 3,425 m | [14 empty] | VV | 2 | 1 | True | 0 | ROZPOCET
| VV |  | "KV vnitřní | [14 empty] | VV | 2 | 1 | True | 0 | ROZPOCET
| VV |  | (2,387+3,166+1,4+2,2+4,06+4,06+7,5)*3,425 |  | 84.848 | [12 empty] | VV | 2 | 2 | True | 0 | ROZPOCET
| VV |  | -(0,9*2,15+1,3*2,15) |  | -4.73 | [12 empty] | VV | 2 | 2 | True | 0 | ROZPOCET
| VV |  | "KV obvodové" 3,425 m | [14 empty] | VV | 2 | 1 | True | 0 | ROZPOCET
| VV |  | 6,5*3,425 |  | 22.263 | [12 empty] | VV | 2 | 2 | True | 0 | ROZPOCET
| VV |  | -1,3*2,15 |  | -2.795 | [12 empty] | VV | 2 | 2 | True | 0 | ROZPOCET
| VV |  | Mezisoučet |  | 99.586 | [12 empty] | VV | 2 | 3 | True | 0 | ROZPOCET
| VV |  | m.č. 1.59-1.66, KV 3,425 m | [14 empty] | VV | 2 | 1 | True | 0 | ROZPOCET
| VV |  | "KV vnitřní | [14 empty] | VV | 2 | 1 | True | 0 | ROZPOCET
| VV |  | (2,462+6,8*2+9+1+24)*3,425 |  | 171.462 | [12 empty] | VV | 2 | 2 | True | 0 | ROZPOCET
| VV |  | -(1,3*2,15*3+2,1*2,15++1,6*2,49+0,9*2,15+1,0*2,15) |  | -20.969 | [12 empty] | VV | 2 | 2 | True | 0 | ROZPOCET
| VV |  | "KV obvodové" KV 3,425 m | [14 empty] | VV | 2 | 1 | True | 0 | ROZPOCET
| VV |  | (9,5+28,5+1,1)*3,425 |  | 133.918 | [12 empty] | VV | 2 | 2 | True | 0 | ROZPOCET
| VV |  | -(1,584*2,475+0,98*2,475*6+0,98*2,475*6) |  | -33.026 | [12 empty] | VV | 2 | 2 | True | 0 | ROZPOCET
| VV |  | Mezisoučet |  | 251.385 | [12 empty] | VV | 2 | 3 | True | 0 | ROZPOCET
| VV |  | m.č. 1.75-1,79, | [14 empty] | VV | 2 | 1 | True | 0 | ROZPOCET
| VV |  | " KV 3,2 m- vnitřní " | [14 empty] | VV | 2 | 1 | True | 0 | ROZPOCET
| VV |  | (4,04+5,4*2)*3,2 |  | 47.488 | [12 empty] | VV | 2 | 2 | True | 0 | ROZPOCET
| VV |  | -0,8*2,15 |  | -1.72 | [12 empty] | VV | 2 | 2 | True | 0 | ROZPOCET
| VV |  | "kV - obvodové , KV 3,6 m | [14 empty] | VV | 2 | 1 | True | 0 | ROZPOCET
| VV |  | (6*2+16,409*2)*3,6 |  | 161.345 | [12 empty] | VV | 2 | 2 | True | 0 | ROZPOCET
| VV |  | -(5,02*2,475+1,3*2,425*3+3,9*0,91+0,509*0,91+1,3*2,6+1,2*0,91) |  | -30.366 | [12 empty] | VV | 2 | 2 | True | 0 | ROZPOCET
| VV |  | 7,213*2-4,0*1,79 |  | 7.266 | [12 empty] | VV | 2 | 2 | True | 0 | ROZPOCET
| VV |  | Mezisoučet |  | 184.013 | [12 empty] | VV | 2 | 3 | True | 0 | ROZPOCET
| VV |  | 2.NP | [14 empty] | VV | 2 | 1 | True | 0 | ROZPOCET
| VV |  | KV 3,35m - vnitřní | [14 empty] | VV | 2 | 1 | True | 0 | ROZPOCET
| VV |  | (4,05++4,05)*3,35+2,462*1,606 |  | 31.089 | [12 empty] | VV | 2 | 2 | True | 0 | ROZPOCET
| VV |  | -1,1*2,25 |  | -2.475 | [12 empty] | VV | 2 | 2 | True | 0 | ROZPOCET
| VV |  | KV 3,35 m - obvodové zdivo | [14 empty] | VV | 2 | 1 | True | 0 | ROZPOCET
| VV |  | (22,5+28,5+1,1+9,5)*3,35 |  | 206.36 | [12 empty] | VV | 2 | 2 | True | 0 | ROZPOCET
| VV |  | -(0,*8*1,73*6+0,98*1,73*6+1,6*2,6*1+0,88*1,73*3+0,88*1,73*3+0,7*1*6) |  | -27.667 | [12 empty] | VV | 2 | 2 | True | 0 | ROZPOCET
| VV |  | Mezisoučet |  | 207.307 | [12 empty] | VV | 2 | 3 | True | 0 | ROZPOCET
| VV |  | m.č. 2.02, KV 3,6 m | [14 empty] | VV | 2 | 1 | True | 0 | ROZPOCET
| VV |  | (2,5+18,5)*3,6 |  | 75.6 | [12 empty] | VV | 2 | 2 | True | 0 | ROZPOCET
| VV |  | -(1,8*3,276+1,1*3,15) |  | -9.362 | [12 empty] | VV | 2 | 2 | True | 0 | ROZPOCET
| VV |  | Mezisoučet |  | 66.238 | [12 empty] | VV | 2 | 3 | True | 0 | ROZPOCET
| VV |  | "prořez" 1814,318*0,3 |  | 544.295 | [12 empty] | VV | 2 | 2 | True | 0 | ROZPOCET
| VV |  | Součet |  | 2416.018 | [12 empty] | VV | 2 | 4 | True | 1 | ROZPOCET
48 | K | 311236101 | Zdivo jednovrstvé zvukově izolační na cementovou maltu M10 z cihel děrovaných do P15 tl 190 mm | m2 | 27.082 |  | 0 | CS ÚRS 2024 01 |  | snížená |  | 0 | 0.21491 | 5.8202 | 0 | 0 | 4 | K | 2 |  |  |  | ROZPOCET |  |  |  |  | 0 | 0 | 0 | 0 | 0 | 2 | 0 | 4 | -1246069965
| VV |  | 2.NP | [14 empty] | VV | 2 | 1 | True | 0 | ROZPOCET
| VV |  | pokoje 2.19,2.20 KV 3,363 m | [14 empty] | VV | 2 | 1 | True | 0 | ROZPOCET
| VV |  | (3,86+4,193)*3,363 |  | 27.082 | [12 empty] | VV | 2 | 2 | True | 0 | ROZPOCET
| VV |  | Součet |  | 27.082 | [12 empty] | VV | 2 | 4 | True | 1 | ROZPOCET
49 | K | 311236141 | Zdivo jednovrstvé zvukově izolační na cementovou maltu M10 z cihel děrovaných do P15 tl 300 mm | m2 | 861.67 |  | 0 | CS ÚRS 2024 01 |  | snížená |  | 0 | 0.26086 | 224.7752 | 0 | 0 | 4 | K | 2 |  |  |  | ROZPOCET |  |  |  |  | 0 | 0 | 0 | 0 | 0 | 2 | 0 | 4 | 1429111829
| VV |  | 1.NP | [14 empty] | VV | 2 | 1 | True | 0 | ROZPOCET
| VV |  | Pokoje 1.01-1.16, KV 3,425m | [14 empty] | VV | 2 | 1 | True | 0 | ROZPOCET
| VV |  | (8,714+7,279+7,255+7,223+7,215+7,196+7,177+7,15+7,155+7,2+7,251+7,294+7,435+8,894+8,765+8,7+8,689)*3,425 |  | 447.278 | [12 empty] | VV | 2 | 2 | True | 0 | ROZPOCET
| VV |  | (3,5*5+3,7*4+3,7*3+3,1*2+3,2*2+4,2)*3,425 |  | 206.185 | [12 empty] | VV | 2 | 2 | True | 0 | ROZPOCET
| VV |  | -1,3*2,15*16 |  | -44.72 | [12 empty] | VV | 2 | 2 | True | 0 | ROZPOCET
| VV |  | Mezisoučet |  | 608.743 | [12 empty] | VV | 2 | 3 | True | 0 | ROZPOCET
| VV |  | 2.NP | [14 empty] | VV | 2 | 1 | True | 0 | ROZPOCET
| VV |  | Pokoje 2.05 - 2.10.KV 3,363 m | [14 empty] | VV | 2 | 1 | True | 0 | ROZPOCET
| VV |  | (11,656+6,8+6,8+6,8+6,8+6,8+9,5+3,7+4+4+4+4+4)*3,363 |  | 265.193 | [12 empty] | VV | 2 | 2 | True | 0 | ROZPOCET
| VV |  | -(1,1*2,6+1,3*2,6+1,202*2,25+1,2*2,25+1,638*2,165+1,633*2,165+1,65*2,165+1,648*2,165) |  | -25.866 | [12 empty] | VV | 2 | 2 | True | 0 | ROZPOCET
| VV |  | Mezisoučet |  | 239.327 | [12 empty] | VV | 2 | 3 | True | 0 | ROZPOCET
| VV |  | Pokoj 2.10 KV 2,0 m | [14 empty] | VV | 2 | 1 | True | 0 | ROZPOCET
| VV |  | 6,8*2 |  | 13.6 | [12 empty] | VV | 2 | 2 | True | 0 | ROZPOCET
| VV |  | Mezisoučet |  | 13.6 | [12 empty] | VV | 2 | 3 | True | 0 | ROZPOCET
| VV |  | Součet |  | 861.67 | [12 empty] | VV | 2 | 4 | True | 1 | ROZPOCET
50 | K | 317168012 | Překlad keramický plochý š 115 mm dl 1250 mm | kus | 15 |  | 0 | CS ÚRS 2024 01 |  | snížená |  | 0 | 0.02278 | 0.3417 | 0 | 0 | 4 | K | 2 |  |  |  | ROZPOCET |  |  |  |  | 0 | 0 | 0 | 0 | 0 | 2 | 0 | 4 | -158815099
| VV |  | "1.NP"10 |  | 10 | [12 empty] | VV | 2 | 2 | True | 0 | ROZPOCET
| VV |  | "2.NP"5 |  | 5 | [12 empty] | VV | 2 | 2 | True | 0 | ROZPOCET
| VV |  | Součet |  | 15 | [12 empty] | VV | 2 | 4 | True | 1 | ROZPOCET
51 | K | 317168014 | Překlad keramický plochý š 115 mm dl 1750 mm | kus | 13 |  | 0 | CS ÚRS 2024 01 |  | snížená |  | 0 | 0.03132 | 0.40716 | 0 | 0 | 4 | K | 2 |  |  |  | ROZPOCET |  |  |  |  | 0 | 0 | 0 | 0 | 0 | 2 | 0 | 4 | -482394323
| VV |  | "1.NP"13 |  | 13 | [12 empty] | VV | 2 | 2 | True | 1 | ROZPOCET
52 | K | 317168022 | Překlad keramický plochý š 145 mm dl 1250 mm | kus | 21 |  | 0 | CS ÚRS 2024 01 |  | snížená |  | 0 | 0.02693 | 0.56553 | 0 | 0 | 4 | K | 2 |  |  |  | ROZPOCET |  |  |  |  | 0 | 0 | 0 | 0 | 0 | 2 | 0 | 4 | -1679500936
| VV |  | "1.NP"17 |  | 17 | [12 empty] | VV | 2 | 2 | True | 0 | ROZPOCET
| VV |  | "2.NP"4 |  | 4 | [12 empty] | VV | 2 | 2 | True | 0 | ROZPOCET
| VV |  | Součet |  | 21 | [12 empty] | VV | 2 | 4 | True | 1 | ROZPOCET
53 | K | 317168024 | Překlad keramický plochý š 145 mm dl 1750 mm | kus | 1 |  | 0 | CS ÚRS 2024 01 |  | snížená |  | 0 | 0.03698 | 0.03698 | 0 | 0 | 4 | K | 2 |  |  |  | ROZPOCET |  |  |  |  | 0 | 0 | 0 | 0 | 0 | 2 | 0 | 4 | 1005532914
| VV |  | "1.NP"1 |  | 1 | [12 empty] | VV | 2 | 2 | True | 1 | ROZPOCET
54 | K | 317168026 | Překlad keramický plochý š 145 mm dl 2250 mm | kus | 1 |  | 0 | CS ÚRS 2024 01 |  | snížená |  | 0 | 0.04776 | 0.04776 | 0 | 0 | 4 | K | 2 |  |  |  | ROZPOCET |  |  |  |  | 0 | 0 | 0 | 0 | 0 | 2 | 0 | 4 | -391286897
| VV |  | "1.NP"1 |  | 1 | [12 empty] | VV | 2 | 2 | True | 1 | ROZPOCET
55 | K | 317168051 | Překlad keramický vysoký v 238 mm dl 1000 mm | kus | 28 |  | 0 | CS ÚRS 2024 01 |  | snížená |  | 0 | 0.03655 | 1.0234 | 0 | 0 | 4 | K | 2 |  |  |  | ROZPOCET |  |  |  |  | 0 | 0 | 0 | 0 | 0 | 2 | 0 | 4 | 1103620915
| VV |  | "1.NP" 4 |  | 4 | [12 empty] | VV | 2 | 2 | True | 0 | ROZPOCET
| VV |  | "2.NP"24 |  | 24 | [12 empty] | VV | 2 | 2 | True | 0 | ROZPOCET
| VV |  | Součet |  | 28 | [12 empty] | VV | 2 | 4 | True | 1 | ROZPOCET
56 | K | 317168052 | Překlad keramický vysoký v 238 mm dl 1250 mm | kus | 216 |  | 0 | CS ÚRS 2024 01 |  | snížená |  | 0 | 0.04555 | 9.8388 | 0 | 0 | 4 | K | 2 |  |  |  | ROZPOCET |  |  |  |  | 0 | 0 | 0 | 0 | 0 | 2 | 0 | 4 | -1356987479
| VV |  | "1.NP"68 |  | 68 | [12 empty] | VV | 2 | 2 | True | 0 | ROZPOCET
| VV |  | "2.NP"148 |  | 148 | [12 empty] | VV | 2 | 2 | True | 0 | ROZPOCET
| VV |  | Součet |  | 216 | [12 empty] | VV | 2 | 4 | True | 1 | ROZPOCET
57 | K | 317168053 | Překlad keramický vysoký v 238 mm dl 1500 mm | kus | 100 |  | 0 | CS ÚRS 2024 01 |  | snížená |  | 0 | 0.05455 | 5.455 | 0 | 0 | 4 | K | 2 |  |  |  | ROZPOCET |  |  |  |  | 0 | 0 | 0 | 0 | 0 | 2 | 0 | 4 | 408256050
| VV |  | "1.NP"80 |  | 80 | [12 empty] | VV | 2 | 2 | True | 0 | ROZPOCET
| VV |  | "2.NP"20 |  | 20 | [12 empty] | VV | 2 | 2 | True | 0 | ROZPOCET
| VV |  | Součet |  | 100 | [12 empty] | VV | 2 | 4 | True | 1 | ROZPOCET
58 | K | 317168054 | Překlad keramický vysoký v 238 mm dl 1750 mm | kus | 116 |  | 0 | CS ÚRS 2024 01 |  | snížená |  | 0 | 0.06355 | 7.3718 | 0 | 0 | 4 | K | 2 |  |  |  | ROZPOCET |  |  |  |  | 0 | 0 | 0 | 0 | 0 | 2 | 0 | 4 | 878038439
| VV |  | " 1.NP"116 |  | 116 | [12 empty] | VV | 2 | 2 | True | 1 | ROZPOCET
59 | K | 317168055 | Překlad keramický vysoký v 238 mm dl 2000 mm | kus | 152 |  | 0 | CS ÚRS 2024 01 |  | snížená |  | 0 | 0.07285 | 11.0732 | 0 | 0 | 4 | K | 2 |  |  |  | ROZPOCET |  |  |  |  | 0 | 0 | 0 | 0 | 0 | 2 | 0 | 4 | -1176727270
| VV |  | "1.NP"148 |  | 148 | [12 empty] | VV | 2 | 2 | True | 0 | ROZPOCET
| VV |  | "2.NP"4 |  | 4 | [12 empty] | VV | 2 | 2 | True | 0 | ROZPOCET
| VV |  | Součet |  | 152 | [12 empty] | VV | 2 | 4 | True | 1 | ROZPOCET
60 | K | 317168056 | Překlad keramický vysoký v 238 mm dl 2250 mm | kus | 32 |  | 0 | CS ÚRS 2024 01 |  | snížená |  | 0 | 0.08185 | 2.6192 | 0 | 0 | 4 | K | 2 |  |  |  | ROZPOCET |  |  |  |  | 0 | 0 | 0 | 0 | 0 | 2 | 0 | 4 | -1165121587
| VV |  | " 1.NP"28 |  | 28 | [12 empty] | VV | 2 | 2 | True | 0 | ROZPOCET
| VV |  | "2.NP"4 |  | 4 | [12 empty] | VV | 2 | 2 | True | 0 | ROZPOCET
| VV |  | Součet |  | 32 | [12 empty] | VV | 2 | 4 | True | 1 | ROZPOCET
61 | K | 317168057 | Překlad keramický vysoký v 238 mm dl 2500 mm | kus | 52 |  | 0 | CS ÚRS 2024 01 |  | snížená |  | 0 | 0.09105 | 4.7346 | 0 | 0 | 4 | K | 2 |  |  |  | ROZPOCET |  |  |  |  | 0 | 0 | 0 | 0 | 0 | 2 | 0 | 4 | -1785706995
| VV |  | "1.NP"52 |  | 52 | [12 empty] | VV | 2 | 2 | True | 1 | ROZPOCET
62 | K | 317168058 | Překlad keramický vysoký v 238 mm dl 2750 mm | kus | 8 |  | 0 | CS ÚRS 2024 01 |  | snížená |  | 0 | 0.10005 | 0.8004 | 0 | 0 | 4 | K | 2 |  |  |  | ROZPOCET |  |  |  |  | 0 | 0 | 0 | 0 | 0 | 2 | 0 | 4 | -1906199784
| VV |  | "1.NP"8 |  | 8 | [12 empty] | VV | 2 | 2 | True | 1 | ROZPOCET
63 | K | 317941121 | Osazování ocelových válcovaných nosníků na zdivu I, IE, U, UE nebo L do č 12 | t | 0.357 |  | 0 | CS ÚRS 2024 01 |  | snížená |  | 0 | 0.01954 | 0.0069758 | 0 | 0 | 4 | K | 2 |  |  |  | ROZPOCET |  |  |  |  | 0 | 0 | 0 | 0 | 0 | 2 | 0 | 4 | 1278350470
| VV |  | ocelový překlad - L 80/80/5 | [14 empty] | VV | 2 | 1 | True | 0 | ROZPOCET
| VV |  | (182,147+142,104)/1000*1,1 |  | 0.357 | [12 empty] | VV | 2 | 2 | True | 0 | ROZPOCET
| VV |  | Součet |  | 0.357 | [12 empty] | VV | 2 | 4 | True | 1 | ROZPOCET
64 | M | 13010432 | úhelník ocelový rovnostranný jakost S235JR (11 375) 80x80x6mm | t | 0.393 |  | 0 | CS ÚRS 2024 01 |  | snížená |  | 0 | 1 | 0.393 | 0 | 0 | 8 | M | 2 |  |  |  | ROZPOCET |  |  |  |  | 0 | 0 | 0 | 0 | 0 | 2 | 0 | 4 | -2133650781
| VV |  | 0,357*1,1 |  | 0.393 | [12 empty] | VV | 2 | 2 | True | 1 | ROZPOCET
65 | K | 317998133 | Tepelná izolace mezi překlady v 24 cm PIR tl 80 mm | m | 182.75 |  | 0 | CS ÚRS 2024 01 |  | snížená |  | 0 | 0.0006 | 0.10965 | 0 | 0 | 4 | K | 2 |  |  |  | ROZPOCET |  |  |  |  | 0 | 0 | 0 | 0 | 0 | 2 | 0 | 4 | 1028363944
| VV |  | 1,25*40+1,5*1+1,75*6+2,0*35+2,25*8+2,5*12+2,75*1 |  | 182.75 | [12 empty] | VV | 2 | 2 | True | 0 | ROZPOCET
| VV |  | Součet |  | 182.75 | [12 empty] | VV | 2 | 4 | True | 1 | ROZPOCET
66 | K | 341321410 | Stěny nosné ze ŽB tř. C 25/30-XC1-CI | m3 | 5.469 |  | 0 | CS ÚRS 2024 01 |  | snížená |  | 0 | 2.5019 | 13.6828 | 0 | 0 | 4 | K | 2 |  |  |  | ROZPOCET |  |  |  |  | 0 | 0 | 0 | 0 | 0 | 2 | 0 | 4 | -813786669
| VV |  | dojezd | [14 empty] | VV | 2 | 1 | True | 0 | ROZPOCET
| VV |  | lůžkový výtah - tl. 300 mm | [14 empty] | VV | 2 | 1 | True | 0 | ROZPOCET
| VV |  | (3,1+3,032)*2*0,925*0,3 |  | 3.403 | [12 empty] | VV | 2 | 2 | True | 0 | ROZPOCET
| VV |  | výtah - tl. 250 mm | [14 empty] | VV | 2 | 1 | True | 0 | ROZPOCET
| VV |  | (2,3+1,7)*2*1,033*0,25 |  | 2.066 | [12 empty] | VV | 2 | 2 | True | 0 | ROZPOCET
| VV |  | Součet |  | 5.469 | [12 empty] | VV | 2 | 4 | True | 1 | ROZPOCET
67 | K | 341351111 | Zřízení oboustranného bednění nosných stěn | m2 | 38.369 |  | 0 | CS ÚRS 2024 01 |  | snížená |  | 0 | 0.00275 | 0.10551 | 0 | 0 | 4 | K | 2 |  |  |  | ROZPOCET |  |  |  |  | 0 | 0 | 0 | 0 | 0 | 2 | 0 | 4 | 2146122763
| VV |  | (3,1+3,032)*2*0,925*2 |  | 22.688 | [12 empty] | VV | 2 | 2 | True | 0 | ROZPOCET
| VV |  | (2,2+1,595)*2*1,033*2 |  | 15.681 | [12 empty] | VV | 2 | 2 | True | 0 | ROZPOCET
| VV |  | Součet |  | 38.369 | [12 empty] | VV | 2 | 4 | True | 1 | ROZPOCET
68 | K | 341351112 | Odstranění oboustranného bednění nosných stěn | m2 | 38.369 |  | 0 | CS ÚRS 2024 01 |  | snížená |  | 0 | 0 | 0 | 0 | 0 | 4 | K | 2 |  |  |  | ROZPOCET |  |  |  |  | 0 | 0 | 0 | 0 | 0 | 2 | 0 | 4 | 638196980
69 | K | 341361821 | Výztuž stěn betonářskou ocelí 10 505 | t | 0.986 |  | 0 | CS ÚRS 2024 01 |  | snížená |  | 0 | 1.0463 | 1.0317 | 0 | 0 | 4 | K | 2 |  |  |  | ROZPOCET |  |  |  |  | 0 | 0 | 0 | 0 | 0 | 2 | 0 | 4 | -532764236
| VV |  | 857/1000*1,15 |  | 0.986 | [12 empty] | VV | 2 | 2 | True | 1 | ROZPOCET
70 | K | 342244101 | Příčka z cihel děrovaných do P10 na maltu M5 tloušťky 80 mm | m2 | 86.956 |  | 0 | CS ÚRS 2024 01 |  | snížená |  | 0 | 0.08258 | 7.1808 | 0 | 0 | 4 | K | 2 |  |  |  | ROZPOCET |  |  |  |  | 0 | 0 | 0 | 0 | 0 | 2 | 0 | 4 | -1546477738
| VV |  | 1.NP | [14 empty] | VV | 2 | 1 | True | 0 | ROZPOCET
| VV |  | Pokoje 1.17-21/22-28/30-40 | [14 empty] | VV | 2 | 1 | True | 0 | ROZPOCET
| VV |  | "vnitřní zdivo - KV 3,425m" (1,6+1,65+1,72+0,75+2,55+2,4+2,5*2+1,15*2)*3,425 |  | 61.547 | [12 empty] | VV | 2 | 2 | True | 0 | ROZPOCET
| VV |  | -(0,8*2,15*3+0,9*2,15) |  | -7.095 | [12 empty] | VV | 2 | 2 | True | 0 | ROZPOCET
| VV |  | Mezisoučet |  | 54.452 | [12 empty] | VV | 2 | 3 | True | 0 | ROZPOCET
| VV |  | 2.NP | [14 empty] | VV | 2 | 1 | True | 0 | ROZPOCET
| VV |  | Pokoje 2.07 - 2.09.KV 3,363 m | [14 empty] | VV | 2 | 1 | True | 0 | ROZPOCET
| VV |  | (2,05+2,1084)*3*3,363 |  | 41.954 | [12 empty] | VV | 2 | 2 | True | 0 | ROZPOCET
| VV |  | -(1,5*2,1*3) |  | -9.45 | [12 empty] | VV | 2 | 2 | True | 0 | ROZPOCET
| VV |  | Mezisoučet |  | 32.504 | [12 empty] | VV | 2 | 3 | True | 0 | ROZPOCET
| VV |  | Součet |  | 86.956 | [12 empty] | VV | 2 | 4 | True | 1 | ROZPOCET
71 | K | 342244111 | Příčka z cihel děrovaných do P10 na maltu M5 tloušťky 115 mm | m2 | 354.37 |  | 0 | CS ÚRS 2024 01 |  | snížená |  | 0 | 0.12021 | 42.5988 | 0 | 0 | 4 | K | 2 |  |  |  | ROZPOCET |  |  |  |  | 0 | 0 | 0 | 0 | 0 | 2 | 0 | 4 | -2131969114
| VV |  | 1.NP | [14 empty] | VV | 2 | 1 | True | 0 | ROZPOCET
| VV |  | Pokoje 1.01-1.16, KV 3,425m | [14 empty] | VV | 2 | 1 | True | 0 | ROZPOCET
| VV |  | (2,9*12+2,4*12+2,75+4,3*2+2,8+2,1*3+4,2*2)*3,425 |  | 316.641 | [12 empty] | VV | 2 | 2 | True | 0 | ROZPOCET
| VV |  | -(1*2,15*4+1,3*2,15*12) |  | -42.14 | [12 empty] | VV | 2 | 2 | True | 0 | ROZPOCET
| VV |  | Pokoje 1.17-21/22-28/30-40 | [14 empty] | VV | 2 | 1 | True | 0 | ROZPOCET
| VV |  | "vnitřní zdivo - KV 3,425m" | [14 empty] | VV | 2 | 1 | True | 0 | ROZPOCET
| VV |  | 5,4*3,425+2,3*3,425 |  | 26.373 | [12 empty] | VV | 2 | 2 | True | 0 | ROZPOCET
| VV |  | -(0,8*2,15*2) |  | -3.44 | [12 empty] | VV | 2 | 2 | True | 0 | ROZPOCET
| VV |  | m.č. 1.46-1.51,KV 3,425 m | [14 empty] | VV | 2 | 1 | True | 0 | ROZPOCET
| VV |  | 2,8*3,425+1,6*3,425 |  | 15.07 | [12 empty] | VV | 2 | 2 | True | 0 | ROZPOCET
| VV |  | -0,7*2,15 |  | -1.505 | [12 empty] | VV | 2 | 2 | True | 0 | ROZPOCET
| VV |  | m.č.1.64, KV 3,367 m | [14 empty] | VV | 2 | 1 | True | 0 | ROZPOCET
| VV |  | 2,504*3,367 |  | 8.431 | [12 empty] | VV | 2 | 2 | True | 0 | ROZPOCET
| VV |  | schodiště 1.65,KV 3,425 m | [14 empty] | VV | 2 | 1 | True | 0 | ROZPOCET
| VV |  | (4,494+1,196)*3,425 |  | 19.488 | [12 empty] | VV | 2 | 2 | True | 0 | ROZPOCET
| VV |  | -0,8*2,15 |  | -1.72 | [12 empty] | VV | 2 | 2 | True | 0 | ROZPOCET
| VV |  | m.č. 1.77- 1.78 , KV 3,18 m | [14 empty] | VV | 2 | 1 | True | 0 | ROZPOCET
| VV |  | 5,4*3,18 |  | 17.172 | [12 empty] | VV | 2 | 2 | True | 0 | ROZPOCET
| VV |  | Součet |  | 354.37 | [12 empty] | VV | 2 | 4 | True | 1 | ROZPOCET
72 | K | 342244121 | Příčka z cihel děrovaných do P10 na maltu M5 tloušťky 140 mm | m2 | 422.88 |  | 0 | CS ÚRS 2024 01 |  | snížená |  | 0 | 0.14605 | 61.7616 | 0 | 0 | 4 | K | 2 |  |  |  | ROZPOCET |  |  |  |  | 0 | 0 | 0 | 0 | 0 | 2 | 0 | 4 | -224241459
| VV |  | 1.NP | [14 empty] | VV | 2 | 1 | True | 0 | ROZPOCET
| VV |  | Pokoje 1.17-21/22-28/30-40,KV 3,425 m | [14 empty] | VV | 2 | 1 | True | 0 | ROZPOCET
| VV |  | (3,12+3,5+8,71+3,7+5,5+3,16+2,16+2,888+2,635+2,4+2,4)*3,425 |  | 137.593 | [12 empty] | VV | 2 | 2 | True | 0 | ROZPOCET
| VV |  | -(0,9*2,15*4+0,8*2,15*2+1,3*2,15+0,9*2,15*3) |  | -19.78 | [12 empty] | VV | 2 | 2 | True | 0 | ROZPOCET
| VV |  | Mezisoučet |  | 117.813 | [12 empty] | VV | 2 | 3 | True | 0 | ROZPOCET
| VV |  | m.č.1,42- KV 3,425m | [14 empty] | VV | 2 | 1 | True | 0 | ROZPOCET
| VV |  | 2,199*3,425 |  | 7.532 | [12 empty] | VV | 2 | 2 | True | 0 | ROZPOCET
| VV |  | -(1,0*2,15) |  | -2.15 | [12 empty] | VV | 2 | 2 | True | 0 | ROZPOCET
| VV |  | Mezisoučet |  | 5.382 | [12 empty] | VV | 2 | 3 | True | 0 | ROZPOCET
| VV |  | m.č.146-1.51, KV 3,425 m | [14 empty] | VV | 2 | 1 | True | 0 | ROZPOCET
| VV |  | (4,7+2,75+1+3,81+2,8+2)*3,425 |  | 58.431 | [12 empty] | VV | 2 | 2 | True | 0 | ROZPOCET
| VV |  | -(0,9*2,15*2) |  | -3.87 | [12 empty] | VV | 2 | 2 | True | 0 | ROZPOCET
| VV |  | Mezisoučet |  | 54.561 | [12 empty] | VV | 2 | 3 | True | 0 | ROZPOCET
| VV |  | m.č.1.53-1.54, KV 3,425 m | [14 empty] | VV | 2 | 1 | True | 0 | ROZPOCET
| VV |  | (7,1+1,55+0,7)*3,425 |  | 32.024 | [12 empty] | VV | 2 | 2 | True | 0 | ROZPOCET
| VV |  | -(1*2,15+0,8*2,15) |  | -3.87 | [12 empty] | VV | 2 | 2 | True | 0 | ROZPOCET
| VV |  | Mezisoučet |  | 28.154 | [12 empty] | VV | 2 | 3 | True | 0 | ROZPOCET
| VV |  | m.č.1.61, KV 3,425 m | [14 empty] | VV | 2 | 1 | True | 0 | ROZPOCET
| VV |  | 6,8*3,425 |  | 23.29 | [12 empty] | VV | 2 | 2 | True | 0 | ROZPOCET
| VV |  | -(1*2,15+3,8*2,5) |  | -11.65 | [12 empty] | VV | 2 | 2 | True | 0 | ROZPOCET
| VV |  | Mezisoučet |  | 11.64 | [12 empty] | VV | 2 | 3 | True | 0 | ROZPOCET
| VV |  | "m.č. 1.62 - KV 3,425 m | [14 empty] | VV | 2 | 1 | True | 0 | ROZPOCET
| VV |  | 2,2*3,425 |  | 7.535 | [12 empty] | VV | 2 | 2 | True | 0 | ROZPOCET
| VV |  | Mezisoučet |  | 7.535 | [12 empty] | VV | 2 | 3 | True | 0 | ROZPOCET
| VV |  | m.č. 1.68-1.69,1.70, KV 3,425 m | [14 empty] | VV | 2 | 1 | True | 0 | ROZPOCET
| VV |  | (2,7+3,67+7,5+3,9)*3,425 |  | 60.862 | [12 empty] | VV | 2 | 2 | True | 0 | ROZPOCET
| VV |  | -(1,3*2,15+1*2,15) |  | -4.945 | [12 empty] | VV | 2 | 2 | True | 0 | ROZPOCET
| VV |  | Mezisoučet |  | 55.917 | [12 empty] | VV | 2 | 3 | True | 0 | ROZPOCET
| VV |  | m.č. 1.71.-1.72, KV 3,425m | [14 empty] | VV | 2 | 1 | True | 0 | ROZPOCET
| VV |  | (3,94*2+4,75)*3,425 |  | 43.258 | [12 empty] | VV | 2 | 2 | True | 0 | ROZPOCET
| VV |  | -0,9*2,15*2 |  | -3.87 | [12 empty] | VV | 2 | 2 | True | 0 | ROZPOCET
| VV |  | Mezisoučet |  | 39.388 | [12 empty] | VV | 2 | 3 | True | 0 | ROZPOCET
| VV |  | 2.NP | [14 empty] | VV | 2 | 1 | True | 0 | ROZPOCET
| VV |  | m.č.2.13-2.18, KV 3,35 m | [14 empty] | VV | 2 | 1 | True | 0 | ROZPOCET
| VV |  | (3,9+4,5+10,5+3,9+3,6+2,6)*3,35 |  | 97.15 | [12 empty] | VV | 2 | 2 | True | 0 | ROZPOCET
| VV |  | -(0,75*0,5*10+0,9*2,15*5+0,8*2,15) |  | -15.145 | [12 empty] | VV | 2 | 2 | True | 0 | ROZPOCET
| VV |  | Mezisoučet |  | 82.005 | [12 empty] | VV | 2 | 3 | True | 0 | ROZPOCET
| VV |  | m.č.2.22,KV 3,5 m | [14 empty] | VV | 2 | 1 | True | 0 | ROZPOCET
| VV |  | (2,606+1,01+2,987)*3,5 |  | 23.111 | [12 empty] | VV | 2 | 2 | True | 0 | ROZPOCET
| VV |  | -1,01*2,6 |  | -2.626 | [12 empty] | VV | 2 | 2 | True | 0 | ROZPOCET
| VV |  | Mezisoučet |  | 20.485 | [12 empty] | VV | 2 | 3 | True | 0 | ROZPOCET
| VV |  | Součet |  | 422.88 | [12 empty] | VV | 2 | 4 | True | 1 | ROZPOCET
73 | K | 342244301 | Příčka zvukově izolační z cihel děrovaných do na maltu M10 tloušťky 115 mm | m2 | 27.369 |  | 0 | CS ÚRS 2024 01 |  | snížená |  | 0 | 0.14483 | 3.9639 | 0 | 0 | 4 | K | 2 |  |  |  | ROZPOCET |  |  |  |  | 0 | 0 | 0 | 0 | 0 | 2 | 0 | 4 | -1491835313
| VV |  | 2.NP | [14 empty] | VV | 2 | 1 | True | 0 | ROZPOCET
| VV |  | Pokoje 2.06, KV 3,363 m | [14 empty] | VV | 2 | 1 | True | 0 | ROZPOCET
| VV |  | 3,71*3,363 |  | 12.477 | [12 empty] | VV | 2 | 2 | True | 0 | ROZPOCET
| VV |  | -1,2*2,25 |  | -2.7 | [12 empty] | VV | 2 | 2 | True | 0 | ROZPOCET
| VV |  | Pokoj 2.19,2.21,KV 3,363 m | [14 empty] | VV | 2 | 1 | True | 0 | ROZPOCET
| VV |  | 1,838*3,63+3,943*3,363 |  | 19.932 | [12 empty] | VV | 2 | 2 | True | 0 | ROZPOCET
| VV |  | -0,9*2,6 |  | -2.34 | [12 empty] | VV | 2 | 2 | True | 0 | ROZPOCET
| VV |  | Součet |  | 27.369 | [12 empty] | VV | 2 | 4 | True | 1 | ROZPOCET
74 | K | 342291121 | Ukotvení příček k cihelným konstrukcím plochými kotvami | m | 856 |  | 0 | CS ÚRS 2024 01 |  | snížená |  | 0 | 0.00013 | 0.11128 | 0 | 0 | 4 | K | 2 |  |  |  | ROZPOCET |  |  |  |  | 0 | 0 | 0 | 0 | 0 | 2 | 0 | 4 | -2073885046
| VV |  | " ukotvení příček k cihelným konstrukcím" 756 |  | 756 | [12 empty] | VV | 2 | 2 | True | 0 | ROZPOCET
| VV |  | " provázání zdiva kaple šířky 700 mm " 100 |  | 100 | [12 empty] | VV | 2 | 2 | True | 0 | ROZPOCET
| VV |  | Součet |  | 856 | [12 empty] | VV | 2 | 4 | True | 1 | ROZPOCET
75 | K | 342291131 | Ukotvení příček k betonovým konstrukcím plochými kotvami | m | 645 |  | 0 | CS ÚRS 2024 01 |  | snížená |  | 0 | 0.0002 | 0.129 | 0 | 0 | 4 | K | 2 |  |  |  | ROZPOCET |  |  |  |  | 0 | 0 | 0 | 0 | 0 | 2 | 0 | 4 | 1323433201
76 | K | 345321515 | Zídky atikové, parapetní, schodišťové a zábradelní ze ŽB tř. C 25/30 | m3 | 82.457 |  | 0 | CS ÚRS 2024 01 |  | snížená |  | 0 | 2.5019 | 206.2983 | 0 | 0 | 4 | K | 2 |  |  |  | ROZPOCET |  |  |  |  | 0 | 0 | 0 | 0 | 0 | 2 | 0 | 4 | -988033339
| VV |  | Strop nad 1.NP | [14 empty] | VV | 2 | 1 | True | 0 | ROZPOCET
| VV |  | "Atika AT1 " 6,55*0,95*0,2 |  | 1.245 | [12 empty] | VV | 2 | 2 | True | 0 | ROZPOCET
| VV |  | "Atika AT2 " | [14 empty] | VV | 2 | 1 | True | 0 | ROZPOCET
| VV |  | (9,065+11,675+2,32+1,575+2,7+1,415+2,53+1,565+2,78+1,46+2,465+1,605+2,57+1,52+2,46+1,65+2,49)*0,8*0,3 |  | 12.443 | [12 empty] | VV | 2 | 2 | True | 0 | ROZPOCET
| VV |  | (1,575+2,455+1,69+2,505+1,625+2,46+1,705+2,51+1,635+2,47+1,69+2,505+1,62+2,53+1,665+2,53+1,585)*0,8*0,3 |  | 8.341 | [12 empty] | VV | 2 | 2 | True | 0 | ROZPOCET
| VV |  | (2,54+1,625+2,6+1,535+2,64+1,595+2,75+1,48+2,835+1,615+3,08+1,51+2,935+1,715+2,93)*0,8*0,3 |  | 8.012 | [12 empty] | VV | 2 | 2 | True | 0 | ROZPOCET
| VV |  | (9,435+11,82+13,215+23,775)*0,8*0,3 |  | 13.979 | [12 empty] | VV | 2 | 2 | True | 0 | ROZPOCET
| VV |  | "Atika AT3 " (10,51+10,675)*0,6*0,3 |  | 3.813 | [12 empty] | VV | 2 | 2 | True | 0 | ROZPOCET
| VV |  | "Atika AT4 " (6,24+7,17+9,51+7,16+5,52+6,125+4,945+4,07+8,505+5,62+6,505+4,46)*0,675*0,3 |  | 15.356 | [12 empty] | VV | 2 | 2 | True | 0 | ROZPOCET
| VV |  | Mezisoučet |  | 63.189 | [12 empty] | VV | 2 | 3 | True | 0 | ROZPOCET
| VV |  | Strop nad 2.NP | [14 empty] | VV | 2 | 1 | True | 0 | ROZPOCET
| VV |  | "Atika AT1 "(20,56+0,74+7,005+6,44+4,125+18,3)*0,64*0,3 |  | 10.977 | [12 empty] | VV | 2 | 2 | True | 0 | ROZPOCET
| VV |  | "Atika AT2" (3,045+3,3)*0,26*0,3 |  | 0.495 | [12 empty] | VV | 2 | 2 | True | 0 | ROZPOCET
| VV |  | "Atika AT3" (1,39+4,27)*0,64*0,3 |  | 1.087 | [12 empty] | VV | 2 | 2 | True | 0 | ROZPOCET
| VV |  | "Atika AT4"(5,73+5,73+1,165+1,65)*0,64*0,2 |  | 1.827 | [12 empty] | VV | 2 | 2 | True | 0 | ROZPOCET
| VV |  | "Atika AT5" (5+2,1+2,4)*0,12*0,2 |  | 0.228 | [12 empty] | VV | 2 | 2 | True | 0 | ROZPOCET
| VV |  | "Atika AT6" (5+7,9)*0,63*0,3 |  | 2.438 | [12 empty] | VV | 2 | 2 | True | 0 | ROZPOCET
| VV |  | "Atika AT7" (5+5)*0,63*0,3 |  | 1.89 | [12 empty] | VV | 2 | 2 | True | 0 | ROZPOCET
| VV |  | "Atika AT8" (0,85+0,85)*0,64*0,3 |  | 0.326 | [12 empty] | VV | 2 | 2 | True | 0 | ROZPOCET
| VV |  | Mezisoučet |  | 19.268 | [12 empty] | VV | 2 | 3 | True | 0 | ROZPOCET
| VV |  | Součet |  | 82.457 | [12 empty] | VV | 2 | 4 | True | 1 | ROZPOCET
77 | K | 345351005 | Zřízení bednění plnostěnných zídek atikových, parapetních, zábradelních | m2 | 560.71 |  | 0 | CS ÚRS 2024 01 |  | snížená |  | 0 | 0.00142 | 0.79621 | 0 | 0 | 4 | K | 2 |  |  |  | ROZPOCET |  |  |  |  | 0 | 0 | 0 | 0 | 0 | 2 | 0 | 4 | -396766005
| VV |  | Strop nad 1.NP | [14 empty] | VV | 2 | 1 | True | 0 | ROZPOCET
| VV |  | "Atika AT1 " 6,55*0,95*2 |  | 12.445 | [12 empty] | VV | 2 | 2 | True | 0 | ROZPOCET
| VV |  | "Atika AT2 " | [14 empty] | VV | 2 | 1 | True | 0 | ROZPOCET
| VV |  | (9,065+11,675+2,32+1,575+2,7+1,415+2,53+1,565+2,78+1,46+2,465+1,605+2,57+1,52+2,46+1,65+2,49)*0,8*2 |  | 82.952 | [12 empty] | VV | 2 | 2 | True | 0 | ROZPOCET
| VV |  | (1,575+2,455+1,69+2,505+1,625+2,46+1,705+2,51+1,635+2,47+1,69+2,505+1,62+2,53+1,665+2,53+1,585)*0,8*2 |  | 55.608 | [12 empty] | VV | 2 | 2 | True | 0 | ROZPOCET
| VV |  | (2,54+1,625+2,6+1,535+2,64+1,595+2,75+1,48+2,835+1,615+3,08+1,51+2,935+1,715+2,93)*0,8*2 |  | 53.416 | [12 empty] | VV | 2 | 2 | True | 0 | ROZPOCET
| VV |  | (9,435+11,82+13,215+23,775)*0,8*2 |  | 93.192 | [12 empty] | VV | 2 | 2 | True | 0 | ROZPOCET
| VV |  | "Atika AT3 " (10,51+10,675)*0,6*2 |  | 25.422 | [12 empty] | VV | 2 | 2 | True | 0 | ROZPOCET
| VV |  | "Atika AT4 " (6,24+7,17+9,51+7,16+5,52+6,125+4,945+4,07+8,505+5,62+6,505+4,46)*0,675*2 |  | 102.371 | [12 empty] | VV | 2 | 2 | True | 0 | ROZPOCET
| VV |  | Mezisoučet |  | 425.406 | [12 empty] | VV | 2 | 3 | True | 0 | ROZPOCET
| VV |  | Strop nad 2.NP | [14 empty] | VV | 2 | 1 | True | 0 | ROZPOCET
| VV |  | "Atika AT1 "(20,56+0,74+7,005+6,44+4,125+18,3)*0,64*2 |  | 73.178 | [12 empty] | VV | 2 | 2 | True | 0 | ROZPOCET
| VV |  | "Atika AT2" (3,045+3,3)*0,26*2 |  | 3.299 | [12 empty] | VV | 2 | 2 | True | 0 | ROZPOCET
| VV |  | "Atika AT3" (1,39+4,27)*0,64*2 |  | 7.245 | [12 empty] | VV | 2 | 2 | True | 0 | ROZPOCET
| VV |  | "Atika AT4"(5,73+5,73+1,165+1,65)*0,64*2 |  | 18.272 | [12 empty] | VV | 2 | 2 | True | 0 | ROZPOCET
| VV |  | "Atika AT5" (5+2,1+2,4)*0,12*2 |  | 2.28 | [12 empty] | VV | 2 | 2 | True | 0 | ROZPOCET
| VV |  | "Atika AT6" (5+7,9)*0,63*2 |  | 16.254 | [12 empty] | VV | 2 | 2 | True | 0 | ROZPOCET
| VV |  | "Atika AT7" (5+5)*0,63*2 |  | 12.6 | [12 empty] | VV | 2 | 2 | True | 0 | ROZPOCET
| VV |  | "Atika AT8" (0,85+0,85)*0,64*2 |  | 2.176 | [12 empty] | VV | 2 | 2 | True | 0 | ROZPOCET
| VV |  | Mezisoučet |  | 135.304 | [12 empty] | VV | 2 | 3 | True | 0 | ROZPOCET
| VV |  | Součet |  | 560.71 | [12 empty] | VV | 2 | 4 | True | 1 | ROZPOCET
78 | K | 345351006 | Odstranění bednění plnostěnných zídek atikových, parapetních, zábradelních | m2 | 560.71 |  | 0 | CS ÚRS 2024 01 |  | snížená |  | 0 | 0 | 0 | 0 | 0 | 4 | K | 2 |  |  |  | ROZPOCET |  |  |  |  | 0 | 0 | 0 | 0 | 0 | 2 | 0 | 4 | -1675571121
79 | K | 345361821 | Výztuž zídek atikových, parapetních, schodišťových a zábradelních betonářskou ocelí 10 505 | t | 11.176 |  | 0 | CS ÚRS 2024 01 |  | snížená |  | 0 | 1.0509 | 11.7447 | 0 | 0 | 4 | K | 2 |  |  |  | ROZPOCET |  |  |  |  | 0 | 0 | 0 | 0 | 0 | 2 | 0 | 4 | 159408313
| VV |  | 12945/1000*1,15 |  | 14.887 | [12 empty] | VV | 2 | 2 | True | 0 | ROZPOCET
| VV |  | 77,747*125/1000*1,15 |  | 11.176 | [12 empty] | VV | 2 | 2 | True | 1 | ROZPOCET
80 | K | 389381001 | Dobetonování prefabrikovaných konstrukcí | m3 | 8.15 |  | 0 | CS ÚRS 2024 01 |  | snížená |  | 0 | 2.6447 | 21.5541 | 0 | 0 | 4 | K | 2 |  |  |  | ROZPOCET |  |  |  |  | 0 | 0 | 0 | 0 | 0 | 2 | 0 | 4 | 1851816674
81 | K | HZS1291 | Hodinová zúčtovací sazba pomocný stavební dělník | hod | 45 |  | 0 | CS ÚRS 2024 01 |  | snížená |  | 0 | 0 | 0 | 0 | 0 | 512 | K | 2 |  |  |  | ROZPOCET |  |  |  |  | 0 | 0 | 0 | 0 | 0 | 2 | 0 | 512 | -176747952
| VV |  | "Příplatek za zřízení prostupů ve svislých konstrukcích" 45 |  | 45 | [12 empty] | VV | 2 | 2 | True | 1 | ROZPOCET
| D | 4 | Vodorovné konstrukce |  |  |  | 0 |  |  |  |  | 0 |  | 842.8959 |  | 0 | 1 | D | 1 |  |  |  | ROZPOCET | [10 empty] | 0
82 | K | 411133902 | Montáž stropních panelů z betonu předpjatého bez závěsných háků hmotnosti přes 1,5 do 3 t budova v do 18 m | kus | 309 |  | 0 | CS ÚRS 2024 01 |  | snížená |  | 0 | 0.25575 | 79.0268 | 0 | 0 | 4 | K | 2 |  |  |  | ROZPOCET |  |  |  |  | 0 | 0 | 0 | 0 | 0 | 2 | 0 | 4 | 1841989404
| VV |  | "1.NP" 261 |  | 261 | [12 empty] | VV | 2 | 2 | True | 0 | ROZPOCET
| VV |  | "2.NP" 48 |  | 48 | [12 empty] | VV | 2 | 2 | True | 0 | ROZPOCET
| VV |  | Součet |  | 309 | [12 empty] | VV | 2 | 4 | True | 1 | ROZPOCET
83 | K | 41112 01 | Dodávka - ŽB předpjatý stropní panel délky od 5170 až 9370 mm, š. 1200 mm, tl. 250 mm beton C45/55-XC1, vč.všech syst.doplňků a spoj.a kotevního materiálu a betonová zálivka spár s výztuží, výměra je půdorysná plocha panelů - specifikace dle PD | m2 | 1753 |  | 0 |  |  | snížená |  | 0 | 0 | 0 | 0 | 0 | 4 | K | 2 |  |  |  | ROZPOCET |  |  |  |  | 0 | 0 | 0 | 0 | 0 | 2 | 0 | 4 | -1233486709
| VV |  | " strop nad 1.NP - panely "1295 |  | 1295 | [12 empty] | VV | 2 | 2 | True | 0 | ROZPOCET
| VV |  | " strop garáže " 86 |  | 86 | [12 empty] | VV | 2 | 2 | True | 0 | ROZPOCET
| VV |  | " strop nad 2.NP " 372 |  | 372 | [12 empty] | VV | 2 | 2 | True | 0 | ROZPOCET
| VV |  | Součet |  | 1753 | [12 empty] | VV | 2 | 4 | True | 1 | ROZPOCET
84 | K | 41112 03 | Doprava, manipulace se spiroll panely | kpl | 1 |  | 0 |  |  | snížená |  | 0 | 5.84 | 5.84 | 0 | 0 | 4 | K | 2 |  |  |  | ROZPOCET |  |  |  |  | 0 | 0 | 0 | 0 | 0 | 2 | 0 | 4 | -1340260884
85 | K | 411321414 | Stropy deskové ze ŽB tř. C 25/30-XC1- CI | m3 | 111.703 |  | 0 | CS ÚRS 2024 01 |  | snížená |  | 0 | 2.502 | 279.482 | 0 | 0 | 4 | K | 2 |  |  |  | ROZPOCET |  |  |  |  | 0 | 0 | 0 | 0 | 0 | 2 | 0 | 4 | 809816200
| VV |  | 1.NP | [14 empty] | VV | 2 | 1 | True | 0 | ROZPOCET
| VV |  | strop nad vstupní halou tl.250 mm | [14 empty] | VV | 2 | 1 | True | 0 | ROZPOCET
| VV |  | 115*0,25 |  | 28.75 | [12 empty] | VV | 2 | 2 | True | 0 | ROZPOCET
| VV |  | "schodiště a výtah "-(6+9,3)*0,25 |  | -3.825 | [12 empty] | VV | 2 | 2 | True | 0 | ROZPOCET
| VV |  | Mezisoučet |  | 24.925 | [12 empty] | VV | 2 | 3 | True | 0 | ROZPOCET
| VV |  | strop u únikového schodiště tl.250 mm | [14 empty] | VV | 2 | 1 | True | 0 | ROZPOCET
| VV |  | 9*0,25 |  | 2.25 | [12 empty] | VV | 2 | 2 | True | 0 | ROZPOCET
| VV |  | Mezisoučet |  | 2.25 | [12 empty] | VV | 2 | 3 | True | 0 | ROZPOCET
| VV |  | strop vedle výtahu tl.250 mm | [14 empty] | VV | 2 | 1 | True | 0 | ROZPOCET
| VV |  | 27*0,25 |  | 6.75 | [12 empty] | VV | 2 | 2 | True | 0 | ROZPOCET
| VV |  | Mezisoučet |  | 6.75 | [12 empty] | VV | 2 | 3 | True | 0 | ROZPOCET
| VV |  | strop vedle schodiště tl. 250 mm | [14 empty] | VV | 2 | 1 | True | 0 | ROZPOCET
| VV |  | 30*0,25 |  | 7.5 | [12 empty] | VV | 2 | 2 | True | 0 | ROZPOCET
| VV |  | Mezisoučet |  | 7.5 | [12 empty] | VV | 2 | 3 | True | 0 | ROZPOCET
| VV |  | strop nad chodbou tl.250 mm | [14 empty] | VV | 2 | 1 | True | 0 | ROZPOCET
| VV |  | 13*0,25 |  | 3.25 | [12 empty] | VV | 2 | 2 | True | 0 | ROZPOCET
| VV |  | Mezisoučet |  | 3.25 | [12 empty] | VV | 2 | 3 | True | 0 | ROZPOCET
| VV |  | nad sesternou tl.250 mm | [14 empty] | VV | 2 | 1 | True | 0 | ROZPOCET
| VV |  | 91*0,25 |  | 22.75 | [12 empty] | VV | 2 | 2 | True | 0 | ROZPOCET
| VV |  | Mezisoučet |  | 22.75 | [12 empty] | VV | 2 | 3 | True | 0 | ROZPOCET
| VV |  | strop - HEA 220 tl. 85 mm | [14 empty] | VV | 2 | 1 | True | 0 | ROZPOCET
| VV |  | 64*0,085 |  | 5.44 | [12 empty] | VV | 2 | 2 | True | 0 | ROZPOCET
| VV |  | Mezisoučet |  | 5.44 | [12 empty] | VV | 2 | 3 | True | 0 | ROZPOCET
| VV |  | 2.NP | [14 empty] | VV | 2 | 1 | True | 0 | ROZPOCET
| VV |  | strop nad únikovým schodištěm tl. 250 mm | [14 empty] | VV | 2 | 1 | True | 0 | ROZPOCET
| VV |  | 95*0,25 |  | 23.75 | [12 empty] | VV | 2 | 2 | True | 0 | ROZPOCET
| VV |  | Mezisoučet |  | 23.75 | [12 empty] | VV | 2 | 3 | True | 0 | ROZPOCET
| VV |  | strop výtah tl. 200 mm | [14 empty] | VV | 2 | 1 | True | 0 | ROZPOCET
| VV |  | 11*0,2 |  | 2.2 | [12 empty] | VV | 2 | 2 | True | 0 | ROZPOCET
| VV |  | Mezisoučet |  | 2.2 | [12 empty] | VV | 2 | 3 | True | 0 | ROZPOCET
| VV |  | strop místnost ticha tl .250 mm | [14 empty] | VV | 2 | 1 | True | 0 | ROZPOCET
| VV |  | 8,5*0,25 |  | 2.125 | [12 empty] | VV | 2 | 2 | True | 0 | ROZPOCET
| VV |  | Mezisoučet |  | 2.125 | [12 empty] | VV | 2 | 3 | True | 0 | ROZPOCET
| VV |  | Podbetonávka - tl. 100/250, kapsa pro HEB a HEA | [14 empty] | VV | 2 | 1 | True | 0 | ROZPOCET
| VV |  | 35*0,1*0,25*0,3 |  | 0.263 | [12 empty] | VV | 2 | 2 | True | 0 | ROZPOCET
| VV |  | Mezisoučet |  | 0.263 | [12 empty] | VV | 2 | 3 | True | 0 | ROZPOCET
| VV |  | dobetonávka stropních panelů tl. 250 mm | [14 empty] | VV | 2 | 1 | True | 0 | ROZPOCET
| VV |  | 42*0,25 |  | 10.5 | [12 empty] | VV | 2 | 2 | True | 0 | ROZPOCET
| VV |  | Mezisoučet |  | 10.5 | [12 empty] | VV | 2 | 3 | True | 0 | ROZPOCET
| VV |  | Součet |  | 111.703 | [12 empty] | VV | 2 | 4 | True | 1 | ROZPOCET
86 | K | 411351011 | Zřízení bednění stropů deskových tl do 25 cm bez podpěrné kce | m2 | 445.023 |  | 0 | CS ÚRS 2024 01 |  | snížená |  | 0 | 0.00533 | 2.372 | 0 | 0 | 4 | K | 2 |  |  |  | ROZPOCET |  |  |  |  | 0 | 0 | 0 | 0 | 0 | 2 | 0 | 4 | 803517737
| VV |  | 1.NP | [14 empty] | VV | 2 | 1 | True | 0 | ROZPOCET
| VV |  | strop nad vstupní halou tl.250 mm | [14 empty] | VV | 2 | 1 | True | 0 | ROZPOCET
| VV |  | 115 |  | 115 | [12 empty] | VV | 2 | 2 | True | 0 | ROZPOCET
| VV |  | (14,063*2+9,14+6,25)*0,25 |  | 10.879 | [12 empty] | VV | 2 | 2 | True | 0 | ROZPOCET
| VV |  | "schodiště a výtah "-( 6+9,3) |  | -15.3 | [12 empty] | VV | 2 | 2 | True | 0 | ROZPOCET
| VV |  | Mezisoučet |  | 110.579 | [12 empty] | VV | 2 | 3 | True | 0 | ROZPOCET
| VV |  | strop u únikového schodiště tl.250 mm | [14 empty] | VV | 2 | 1 | True | 0 | ROZPOCET
| VV |  | 9 |  | 9 | [12 empty] | VV | 2 | 2 | True | 0 | ROZPOCET
| VV |  | (2,33*2+3*2)*0,25 |  | 2.665 | [12 empty] | VV | 2 | 2 | True | 0 | ROZPOCET
| VV |  | Mezisoučet |  | 11.665 | [12 empty] | VV | 2 | 3 | True | 0 | ROZPOCET
| VV |  | strop vedle výtahu tl.250 mm | [14 empty] | VV | 2 | 1 | True | 0 | ROZPOCET
| VV |  | 27 |  | 27 | [12 empty] | VV | 2 | 2 | True | 0 | ROZPOCET
| VV |  | (4,37+6,055+3,856+6,06)*0,25 |  | 5.085 | [12 empty] | VV | 2 | 2 | True | 0 | ROZPOCET
| VV |  | Mezisoučet |  | 32.085 | [12 empty] | VV | 2 | 3 | True | 0 | ROZPOCET
| VV |  | strop vedle schodiště tl. 250 mm | [14 empty] | VV | 2 | 1 | True | 0 | ROZPOCET
| VV |  | 30 |  | 30 | [12 empty] | VV | 2 | 2 | True | 0 | ROZPOCET
| VV |  | (7,05*2+4,55*2)*0,25 |  | 5.8 | [12 empty] | VV | 2 | 2 | True | 0 | ROZPOCET
| VV |  | Mezisoučet |  | 35.8 | [12 empty] | VV | 2 | 3 | True | 0 | ROZPOCET
| VV |  | strop nad chodbou tl.250 mm | [14 empty] | VV | 2 | 1 | True | 0 | ROZPOCET
| VV |  | 13 |  | 13 | [12 empty] | VV | 2 | 2 | True | 0 | ROZPOCET
| VV |  | (4,5+4,56+1,6+3,9)*0,25 |  | 3.64 | [12 empty] | VV | 2 | 2 | True | 0 | ROZPOCET
| VV |  | Mezisoučet |  | 16.64 | [12 empty] | VV | 2 | 3 | True | 0 | ROZPOCET
| VV |  | nad sesternou tl.250 mm | [14 empty] | VV | 2 | 1 | True | 0 | ROZPOCET
| VV |  | 91 |  | 91 | [12 empty] | VV | 2 | 2 | True | 0 | ROZPOCET
| VV |  | (0,49+4,075+1,635+4,08+1,62+2,425+1,62+4,85+0,21+4,45+2,55+4,32+6,35)*0,25 |  | 9.669 | [12 empty] | VV | 2 | 2 | True | 0 | ROZPOCET
| VV |  | Mezisoučet |  | 100.669 | [12 empty] | VV | 2 | 3 | True | 0 | ROZPOCET
| VV |  | 2.NP | [14 empty] | VV | 2 | 1 | True | 0 | ROZPOCET
| VV |  | strop nad únikovým schodištěm tl. 250 mm | [14 empty] | VV | 2 | 1 | True | 0 | ROZPOCET
| VV |  | 95 |  | 95 | [12 empty] | VV | 2 | 2 | True | 0 | ROZPOCET
| VV |  | (3+3,5+13,5+4,2+9,8+7,3)*0,25+(9,85*2+3*2)*0,25 |  | 16.75 | [12 empty] | VV | 2 | 2 | True | 0 | ROZPOCET
| VV |  | Mezisoučet |  | 111.75 | [12 empty] | VV | 2 | 3 | True | 0 | ROZPOCET
| VV |  | strop výtah tl. 200 mm | [14 empty] | VV | 2 | 1 | True | 0 | ROZPOCET
| VV |  | 11 |  | 11 | [12 empty] | VV | 2 | 2 | True | 0 | ROZPOCET
| VV |  | (3,5*2+3*2)*0,2 |  | 2.6 | [12 empty] | VV | 2 | 2 | True | 0 | ROZPOCET
| VV |  | Mezisoučet |  | 13.6 | [12 empty] | VV | 2 | 3 | True | 0 | ROZPOCET
| VV |  | strop místnost ticha tl .250 mm | [14 empty] | VV | 2 | 1 | True | 0 | ROZPOCET
| VV |  | 8,5 |  | 8.5 | [12 empty] | VV | 2 | 2 | True | 0 | ROZPOCET
| VV |  | (1,17+0,5+2,4+0,5+1,17+2+5,2+2)*0,25 |  | 3.735 | [12 empty] | VV | 2 | 2 | True | 0 | ROZPOCET
| VV |  | Mezisoučet |  | 12.235 | [12 empty] | VV | 2 | 3 | True | 0 | ROZPOCET
| VV |  | Součet |  | 445.023 | [12 empty] | VV | 2 | 4 | True | 1 | ROZPOCET
87 | K | 411351012 | Odstranění bednění stropů deskových tl do 25 cm bez podpěrné kce | m2 | 445.023 |  | 0 | CS ÚRS 2024 01 |  | snížená |  | 0 | 0 | 0 | 0 | 0 | 4 | K | 2 |  |  |  | ROZPOCET |  |  |  |  | 0 | 0 | 0 | 0 | 0 | 2 | 0 | 4 | 1889900373
88 | K | 411354313 | Zřízení podpěrné konstrukce stropů výšky do 4 m tl do 25 cm | m2 | 448.2 |  | 0 | CS ÚRS 2024 01 |  | snížená |  | 0 | 0.00088 | 0.39442 | 0 | 0 | 4 | K | 2 |  |  |  | ROZPOCET |  |  |  |  | 0 | 0 | 0 | 0 | 0 | 2 | 0 | 4 | 2121826404
| VV |  | 1.NP | [14 empty] | VV | 2 | 1 | True | 0 | ROZPOCET
| VV |  | strop nad vstupní halou tl.250 mm | [14 empty] | VV | 2 | 1 | True | 0 | ROZPOCET
| VV |  | 115 |  | 115 | [12 empty] | VV | 2 | 2 | True | 0 | ROZPOCET
| VV |  | "schodiště a výtah "-(6+9,3) |  | -15.3 | [12 empty] | VV | 2 | 2 | True | 0 | ROZPOCET
| VV |  | Mezisoučet |  | 99.7 | [12 empty] | VV | 2 | 3 | True | 0 | ROZPOCET
| VV |  | strop u únikového schodiště tl.250 mm | [14 empty] | VV | 2 | 1 | True | 0 | ROZPOCET
| VV |  | 9 |  | 9 | [12 empty] | VV | 2 | 2 | True | 0 | ROZPOCET
| VV |  | Mezisoučet |  | 9 | [12 empty] | VV | 2 | 3 | True | 0 | ROZPOCET
| VV |  | strop vedle výtahu tl.250 mm | [14 empty] | VV | 2 | 1 | True | 0 | ROZPOCET
| VV |  | 27 |  | 27 | [12 empty] | VV | 2 | 2 | True | 0 | ROZPOCET
| VV |  | Mezisoučet |  | 27 | [12 empty] | VV | 2 | 3 | True | 0 | ROZPOCET
| VV |  | strop vedle schodiště tl. 250 mm | [14 empty] | VV | 2 | 1 | True | 0 | ROZPOCET
| VV |  | 30 |  | 30 | [12 empty] | VV | 2 | 2 | True | 0 | ROZPOCET
| VV |  | Mezisoučet |  | 30 | [12 empty] | VV | 2 | 3 | True | 0 | ROZPOCET
| VV |  | strop nad chodbou tl.250 mm | [14 empty] | VV | 2 | 1 | True | 0 | ROZPOCET
| VV |  | 13 |  | 13 | [12 empty] | VV | 2 | 2 | True | 0 | ROZPOCET
| VV |  | Mezisoučet |  | 13 | [12 empty] | VV | 2 | 3 | True | 0 | ROZPOCET
| VV |  | nad sesternou tl.250 mm | [14 empty] | VV | 2 | 1 | True | 0 | ROZPOCET
| VV |  | 91 |  | 91 | [12 empty] | VV | 2 | 2 | True | 0 | ROZPOCET
| VV |  | Mezisoučet |  | 91 | [12 empty] | VV | 2 | 3 | True | 0 | ROZPOCET
| VV |  | strop - trapézový plech - HEA 220 tl. 85 mm | [14 empty] | VV | 2 | 1 | True | 0 | ROZPOCET
| VV |  | 64 |  | 64 | [12 empty] | VV | 2 | 2 | True | 0 | ROZPOCET
| VV |  | Mezisoučet |  | 64 | [12 empty] | VV | 2 | 3 | True | 0 | ROZPOCET
| VV |  | 2.NP | [14 empty] | VV | 2 | 1 | True | 0 | ROZPOCET
| VV |  | strop nad únikovým schodištěm tl. 250 mm | [14 empty] | VV | 2 | 1 | True | 0 | ROZPOCET
| VV |  | 95 |  | 95 | [12 empty] | VV | 2 | 2 | True | 0 | ROZPOCET
| VV |  | Mezisoučet |  | 95 | [12 empty] | VV | 2 | 3 | True | 0 | ROZPOCET
| VV |  | strop výtah tl. 200 mm | [14 empty] | VV | 2 | 1 | True | 0 | ROZPOCET
| VV |  | 11 |  | 11 | [12 empty] | VV | 2 | 2 | True | 0 | ROZPOCET
| VV |  | Mezisoučet |  | 11 | [12 empty] | VV | 2 | 3 | True | 0 | ROZPOCET
| VV |  | strop místnost ticha tl .250 mm | [14 empty] | VV | 2 | 1 | True | 0 | ROZPOCET
| VV |  | 8,5 |  | 8.5 | [12 empty] | VV | 2 | 2 | True | 0 | ROZPOCET
| VV |  | Mezisoučet |  | 8.5 | [12 empty] | VV | 2 | 3 | True | 0 | ROZPOCET
| VV |  | Součet |  | 448.2 | [12 empty] | VV | 2 | 4 | True | 1 | ROZPOCET
89 | K | 411354314 | Odstranění podpěrné konstrukce stropů výšky do 4 m tl do 25 cm | m2 | 448.2 |  | 0 | CS ÚRS 2024 01 |  | snížená |  | 0 | 0 | 0 | 0 | 0 | 4 | K | 2 |  |  |  | ROZPOCET |  |  |  |  | 0 | 0 | 0 | 0 | 0 | 2 | 0 | 4 | -1116278326
90 | K | 411354234 | Bednění stropů ztracené z hraněných trapézových vln v 40 mm plech pozinkovaný tl 0,88 mm | m2 | 64 |  | 0 | CS ÚRS 2024 01 |  | snížená |  | 0 | 0.00958 | 0.61312 | 0 | 0 | 4 | K | 2 |  |  |  | ROZPOCET |  |  |  |  | 0 | 0 | 0 | 0 | 0 | 2 | 0 | 4 | 2143885143
| VV |  | "strop 1.NP " 64 |  | 64 | [12 empty] | VV | 2 | 2 | True | 1 | ROZPOCET
91 | K | 411361821 | Výztuž stropů betonářskou ocelí 10 505 | t | 19.159 |  | 0 | CS ÚRS 2024 01 |  | snížená |  | 0 | 1.0555 | 20.2233 | 0 | 0 | 4 | K | 2 |  |  |  | ROZPOCET |  |  |  |  | 0 | 0 | 0 | 0 | 0 | 2 | 0 | 4 | 26891304
| VV |  | 1.NP | [14 empty] | VV | 2 | 1 | True | 0 | ROZPOCET
| VV |  | 11439/1000*1,15 |  | 13.155 | [12 empty] | VV | 2 | 2 | True | 0 | ROZPOCET
| VV |  | 2.NP | [14 empty] | VV | 2 | 1 | True | 0 | ROZPOCET
| VV |  | (5132,99+87,93)/1000*1,15 |  | 6.004 | [12 empty] | VV | 2 | 2 | True | 0 | ROZPOCET
| VV |  | Součet |  | 19.159 | [12 empty] | VV | 2 | 4 | True | 1 | ROZPOCET
92 | K | 411362021 | Výztuž stropů svařovanými sítěmi Kari | t | 6.381 |  | 0 | CS ÚRS 2024 01 |  | snížená |  | 0 | 1.0628 | 6.7815 | 0 | 0 | 4 | K | 2 |  |  |  | ROZPOCET |  |  |  |  | 0 | 0 | 0 | 0 | 0 | 2 | 0 | 4 | 272224461
| VV |  | 1.NP | [14 empty] | VV | 2 | 1 | True | 0 | ROZPOCET
| VV |  | 3468,4/1000*1,2 |  | 4.162 | [12 empty] | VV | 2 | 2 | True | 0 | ROZPOCET
| VV |  | 2.NP | [14 empty] | VV | 2 | 1 | True | 0 | ROZPOCET
| VV |  | (876,9+971,9)/1000*1,2 |  | 2.219 | [12 empty] | VV | 2 | 2 | True | 0 | ROZPOCET
| VV |  | Součet |  | 6.381 | [12 empty] | VV | 2 | 4 | True | 1 | ROZPOCET
93 | K | 411321R01 | Příplatek za odskoky a zešikmení stropní desky | m3 | 25 |  | 0 |  |  | snížená |  | 0 | 2.4534 | 61.3357 | 0 | 0 | 4 | K | 2 |  |  |  | ROZPOCET |  |  |  |  | 0 | 0 | 0 | 0 | 0 | 2 | 0 | 4 | 1206675787
94 | K | 411R01 | Distanční lišty had výška 165 mm - Ocelová podpěra ve tvaru vlnovky pro horní výztuž betonové konstrukce | m | 14 |  | 0 |  |  | snížená |  | 0 | 2.4535 | 34.349 | 0 | 0 | 4 | K | 2 |  |  |  | ROZPOCET |  |  |  |  | 0 | 0 | 0 | 0 | 0 | 2 | 0 | 4 | -1258435128
95 | K | 411R02 | Distanční lišty had výška 170 mm - Ocelová podpěra ve tvaru vlnovky pro horní výztuž betonové konstrukce | m | 120 |  | 0 |  |  | snížená |  | 0 | 0 | 0 | 0 | 0 | 4 | K | 2 |  |  |  | ROZPOCET |  |  |  |  | 0 | 0 | 0 | 0 | 0 | 2 | 0 | 4 | -960199796
96 | K | 411R04 | D+M Prefabrikované schodišťové rameno R1 z betonu C30/37-XC1-CI | kus | 1 |  | 0 |  |  | snížená |  | 0 | 0 | 0 | 0 | 0 | 4 | K | 2 |  |  |  | ROZPOCET |  |  |  |  | 0 | 0 | 0 | 0 | 0 | 2 | 0 | 4 | -318080016
97 | K | 411R05 | D+M Prefabrikované schodišťové rameno R2 z betonu C30/37-XC1-CI | kus | 1 |  | 0 |  |  | snížená |  | 0 | 0 | 0 | 0 | 0 | 4 | K | 2 |  |  |  | ROZPOCET |  |  |  |  | 0 | 0 | 0 | 0 | 0 | 2 | 0 | 4 | 439409766
98 | K | 411R06 | D+M Prefabrikovaná schodišťová podesta M1 z betonu C30/37-XC1-CI | kus | 1 |  | 0 |  |  | snížená |  | 0 | 0 | 0 | 0 | 0 | 4 | K | 2 |  |  |  | ROZPOCET |  |  |  |  | 0 | 0 | 0 | 0 | 0 | 2 | 0 | 4 | 2037541635
99 | K | 413 R16 | Pružná podložka rameno x základ | m | 1.2 |  | 0 |  |  | snížená |  | 0 | 0 | 0 | 0 | 0 | 4 | K | 2 |  |  |  | ROZPOCET |  |  |  |  | 0 | 0 | 0 | 0 | 0 | 2 | 0 | 4 | 980872648
100 | K | 413 R17 | Pružná podložka rameno x zdivo ze strany | bm | 13 |  | 0 |  |  | snížená |  | 0 | 0 | 0 | 0 | 0 | 4 | K | 2 |  |  |  | ROZPOCET |  |  |  |  | 0 | 0 | 0 | 0 | 0 | 2 | 0 | 4 | 324325357
101 | K | 413 R18 | Pružná podložka rameno x mezipodesta | bm | 4 |  | 0 |  |  | snížená |  | 0 | 0 | 0 | 0 | 0 | 4 | K | 2 |  |  |  | ROZPOCET |  |  |  |  | 0 | 0 | 0 | 0 | 0 | 2 | 0 | 4 | -79739738
102 | K | 413 R19 | Bodové podepření pro přerušení akustického mostu | kus | 4 |  | 0 |  |  | snížená |  | 0 | 0 | 0 | 0 | 0 | 4 | K | 2 |  |  |  | ROZPOCET |  |  |  |  | 0 | 0 | 0 | 0 | 0 | 2 | 0 | 4 | -956815924
103 | K | 953511712 | Nosný tepelně-izolační prvek pro připojení volně vyložené ocelové konstrukce | kus | 9 |  | 0 | CS ÚRS 2024 01 |  | snížená |  | 0 | 0.0168 | 0.1512 | 0 | 0 | 4 | K | 2 |  |  |  | ROZPOCET |  |  |  |  | 0 | 0 | 0 | 0 | 0 | 2 | 0 | 4 | -649783523
| VV |  | ocelová stříška vstupu | [14 empty] | VV | 2 | 1 | True | 0 | ROZPOCET
| VV |  | " nosník typ SKP-WU-M-V1-RO-H200-D16-1.0" 9 |  | 9 | [12 empty] | VV | 2 | 2 | True | 1 | ROZPOCET
104 | K | 413321414 | Nosníky ze ŽB tř. C 25/30-XC1-CI | m3 | 107.837 |  | 0 | CS ÚRS 2024 01 |  | snížená |  | 0 | 2.5019 | 269.8017 | 0 | 0 | 4 | K | 2 |  |  |  | ROZPOCET |  |  |  |  | 0 | 0 | 0 | 0 | 0 | 2 | 0 | 4 | 1230730735
| VV |  | 1.NP | [14 empty] | VV | 2 | 1 | True | 0 | ROZPOCET
| VV |  | "průvlak P1" | [14 empty] | VV | 2 | 1 | True | 0 | ROZPOCET
| VV |  | (9,065+4,705+2,32+1,575+2,7+2,53+1,565+2,78+2,465+1,605+2,57+2,46+2,49+2,455+1,69)*0,375*0,3 |  | 4.835 | [12 empty] | VV | 2 | 2 | True | 0 | ROZPOCET
| VV |  | (2,505+2,46+1,705+2,51+2,47+1,69+2,505+2,53+1,665+2,54+1,625+2,6+2,64+1,595)*0,375*0,3 |  | 3.492 | [12 empty] | VV | 2 | 2 | True | 0 | ROZPOCET
| VV |  | (2,75+1,48+2,835+1,615+3,08+1,51+2,35+1,715+2,93)*0,375*0,3 |  | 2.28 | [12 empty] | VV | 2 | 2 | True | 0 | ROZPOCET
| VV |  | (11,82+13,215+23,775+11,675+8,685+8,72+8,77+8,8+8,795+8,77+8,725+8,71+8,7+8,764+8,765)*0,375*0,3 |  | 17.628 | [12 empty] | VV | 2 | 2 | True | 0 | ROZPOCET
| VV |  | (8,7+8,695+8,725+11,364+8,8+8,8+8,785+8,755+8,735+6,935+3,615)*0,375*0,3 |  | 10.34 | [12 empty] | VV | 2 | 2 | True | 0 | ROZPOCET
| VV |  | (6,885+6,065+16,775+6,265+4,91+5,78+5,69+5,065+7,945+10,03+9,375+7,87)*0,375*0,3 |  | 10.424 | [12 empty] | VV | 2 | 2 | True | 0 | ROZPOCET
| VV |  | (4,46+6,505+5,62+6,125+5,52+7,16+9,51+7,17+6,24)*0,375*0,3 |  | 6.56 | [12 empty] | VV | 2 | 2 | True | 0 | ROZPOCET
| VV |  | "průvlak P2" (4,05+3,165+6,8+2,69+3,35+5,5)*0,355*0,3 |  | 2.722 | [12 empty] | VV | 2 | 2 | True | 0 | ROZPOCET
| VV |  | "průvlak P3"(0,64+9,435+2,565)*0,54*0,3 |  | 2.048 | [12 empty] | VV | 2 | 2 | True | 0 | ROZPOCET
| VV |  | "průvlak P4"(7,31+9,195)*0,375*0,3 |  | 1.857 | [12 empty] | VV | 2 | 2 | True | 0 | ROZPOCET
| VV |  | "průvlak P5"(8,505+4,07+4,945)*0,675*0,3 |  | 3.548 | [12 empty] | VV | 2 | 2 | True | 0 | ROZPOCET
| VV |  | "průvlak P6" (10,675+10,51)*0,775*0,3 |  | 4.926 | [12 empty] | VV | 2 | 2 | True | 0 | ROZPOCET
| VV |  | "průvlak P7" (9,8+2,47+9,465+7,315+7,14+2,585+1,55+1,706)*0,375*0,3 |  | 4.728 | [12 empty] | VV | 2 | 2 | True | 0 | ROZPOCET
| VV |  | "průvlak P8" (3,575+3,55+3,05+3,05)*0,25*0,3 |  | 0.992 | [12 empty] | VV | 2 | 2 | True | 0 | ROZPOCET
| VV |  | "průvlak P9" 9,14*0,35*0,3 |  | 0.96 | [12 empty] | VV | 2 | 2 | True | 0 | ROZPOCET
| VV |  | "průvlak P10"(3,4+6,22+2,825+2,12)*0,275*0,3 |  | 1.202 | [12 empty] | VV | 2 | 2 | True | 0 | ROZPOCET
| VV |  | "průvlak P11"16,41*2*0,425*0,3 |  | 4.185 | [12 empty] | VV | 2 | 2 | True | 0 | ROZPOCET
| VV |  | "průvlak P12"(5,44*4+4,01)*0,175*0,3 |  | 1.353 | [12 empty] | VV | 2 | 2 | True | 0 | ROZPOCET
| VV |  | "průvlak P13"(5,1+8,895+4,495)*0,61*0,3 |  | 3.384 | [12 empty] | VV | 2 | 2 | True | 0 | ROZPOCET
| VV |  | "průvlak P14"2,1*0,61*0,3 |  | 0.384 | [12 empty] | VV | 2 | 2 | True | 0 | ROZPOCET
| VV |  | "průvlak P15" 1,165*2*0,625*0,7 |  | 1.019 | [12 empty] | VV | 2 | 2 | True | 0 | ROZPOCET
| VV |  | " Nadvlak N1"9,14*0,15*0,3 |  | 0.411 | [12 empty] | VV | 2 | 2 | True | 0 | ROZPOCET
| VV |  | Mezisoučet |  | 89.278 | [12 empty] | VV | 2 | 3 | True | 0 | ROZPOCET
| VV |  | 2.NP | [14 empty] | VV | 2 | 1 | True | 0 | ROZPOCET
| VV |  | "průvlak P1"(20,5+18,3)*0,3*0,3 |  | 3.492 | [12 empty] | VV | 2 | 2 | True | 0 | ROZPOCET
| VV |  | "průvlak P2"(0,74+7,005+7,355+3,61+3,075+4,23+6,8+4,05+4,125)*0,3*0,3 |  | 3.689 | [12 empty] | VV | 2 | 2 | True | 0 | ROZPOCET
| VV |  | "průvlak P3"(3,3+3,045)*0,73*0,3 |  | 1.39 | [12 empty] | VV | 2 | 2 | True | 0 | ROZPOCET
| VV |  | "průvlak P4"(6,8*4+4,05)*0,28*0,3 |  | 2.625 | [12 empty] | VV | 2 | 2 | True | 0 | ROZPOCET
| VV |  | "průvlak P5"19,465*0,3*0,3 |  | 1.752 | [12 empty] | VV | 2 | 2 | True | 0 | ROZPOCET
| VV |  | "průvlak P6"9,745*0,39*0,3 |  | 1.14 | [12 empty] | VV | 2 | 2 | True | 0 | ROZPOCET
| VV |  | "průvlak P7"(1,165+1,165)*0,34*0,7 |  | 0.555 | [12 empty] | VV | 2 | 2 | True | 0 | ROZPOCET
| VV |  | "průvlak P10"(1,39+4,27)*0,3*0,3 |  | 0.509 | [12 empty] | VV | 2 | 2 | True | 0 | ROZPOCET
| VV |  | "průvlak P12"(5,73+5,73)*0,26*0,3 |  | 0.894 | [12 empty] | VV | 2 | 2 | True | 0 | ROZPOCET
| VV |  | "průvlak P13"(5+2,1)*0,26*0,3 |  | 0.554 | [12 empty] | VV | 2 | 2 | True | 0 | ROZPOCET
| VV |  | "průvlak P14"(5+7,9)*0,26*0,3 |  | 1.006 | [12 empty] | VV | 2 | 2 | True | 0 | ROZPOCET
| VV |  | "průvlak P15"(5+5)*0,26*0,3 |  | 0.78 | [12 empty] | VV | 2 | 2 | True | 0 | ROZPOCET
| VV |  | "průvlak P16"(0,85+0,85)*0,34*0,3 |  | 0.173 | [12 empty] | VV | 2 | 2 | True | 0 | ROZPOCET
| VV |  | Mezisoučet |  | 18.559 | [12 empty] | VV | 2 | 3 | True | 0 | ROZPOCET
| VV |  | Součet |  | 107.837 | [12 empty] | VV | 2 | 4 | True | 1 | ROZPOCET
105 | K | 413351121 | Zřízení bednění nosníků a průvlaků bez podpěrné kce výšky přes 100 cm | m2 | 1025.575 |  | 0 | CS ÚRS 2024 01 |  | snížená |  | 0 | 0.00465 | 4.7689 | 0 | 0 | 4 | K | 2 |  |  |  | ROZPOCET |  |  |  |  | 0 | 0 | 0 | 0 | 0 | 2 | 0 | 4 | 192245540
| VV |  | 1.NP | [14 empty] | VV | 2 | 1 | True | 0 | ROZPOCET
| VV |  | "průvlak P1" | [14 empty] | VV | 2 | 1 | True | 0 | ROZPOCET
| VV |  | (9,065+4,705+2,32+1,575+2,7+2,53+1,565+2,78+2,465+1,605+2,57+2,46+2,49+2,455+1,69)*0,375*2 |  | 32.231 | [12 empty] | VV | 2 | 2 | True | 0 | ROZPOCET
| VV |  | (9,065+4,705+2,32+1,575+2,7+2,53+1,565+2,78+2,465+1,605+2,57+2,46+2,49+2,455+1,69)*0,3 |  | 12.893 | [12 empty] | VV | 2 | 2 | True | 0 | ROZPOCET
| VV |  | (2,505+2,46+1,705+2,51+2,47+1,69+2,505+2,53+1,665+2,54+1,625+2,6+2,64+1,595)*0,375*2 |  | 23.28 | [12 empty] | VV | 2 | 2 | True | 0 | ROZPOCET
| VV |  | (2,505+2,46+1,705+2,51+2,47+1,69+2,505+2,53+1,665+2,54+1,625+2,6+2,64+1,595)*0,3 |  | 9.312 | [12 empty] | VV | 2 | 2 | True | 0 | ROZPOCET
| VV |  | (2,75+1,48+2,835+1,615+3,08+1,51+2,35+1,715+2,93)*0,375*2 |  | 15.199 | [12 empty] | VV | 2 | 2 | True | 0 | ROZPOCET
| VV |  | (2,75+1,48+2,835+1,615+3,08+1,51+2,35+1,715+2,93)*0,3 |  | 6.08 | [12 empty] | VV | 2 | 2 | True | 0 | ROZPOCET
| VV |  | (11,82+13,215+23,775+11,675+8,685+8,72+8,77+8,8+8,795+8,77+8,725+8,71+8,7+8,764+8,765)*0,375*2 |  | 117.517 | [12 empty] | VV | 2 | 2 | True | 0 | ROZPOCET
| VV |  | (11,82+13,215+23,775+11,675+8,685+8,72+8,77+8,8+8,795+8,77+8,725+8,71+8,7+8,764+8,765)*0,3 |  | 47.007 | [12 empty] | VV | 2 | 2 | True | 0 | ROZPOCET
| VV |  | (8,7+8,695+8,725+11,364+8,8+8,8+8,785+8,755+8,735+6,935+3,615)*0,375*2 |  | 68.932 | [12 empty] | VV | 2 | 2 | True | 0 | ROZPOCET
| VV |  | (8,7+8,695+8,725+11,364+8,8+8,8+8,785+8,755+8,735+6,935+3,615)*0,3 |  | 27.573 | [12 empty] | VV | 2 | 2 | True | 0 | ROZPOCET
| VV |  | (6,885+6,065+16,775+6,265+4,91+5,78+5,69+5,065+7,945+10,03+9,375+7,87)*0,375*2 |  | 69.491 | [12 empty] | VV | 2 | 2 | True | 0 | ROZPOCET
| VV |  | (6,885+6,065+16,775+6,265+4,91+5,78+5,69+5,065+7,945+10,03+9,375+7,87)*0,3 |  | 27.797 | [12 empty] | VV | 2 | 2 | True | 0 | ROZPOCET
| VV |  | (4,46+6,505+5,62+6,125+5,52+7,16+9,51+7,17+6,24)*0,375*2 |  | 43.733 | [12 empty] | VV | 2 | 2 | True | 0 | ROZPOCET
| VV |  | (4,46+6,505+5,62+6,125+5,52+7,16+9,51+7,17+6,24)*0,3 |  | 17.493 | [12 empty] | VV | 2 | 2 | True | 0 | ROZPOCET
| VV |  | Mezisoučet |  | 518.538 | [12 empty] | VV | 2 | 3 | True | 0 | ROZPOCET
| VV |  | "průvlak P2" (4,05+3,165+6,8+2,69+3,35+5,5)*0,355*2+(4,05+3,165+6,8+2,69+3,35+5,5)*0,3 |  | 25.811 | [12 empty] | VV | 2 | 2 | True | 0 | ROZPOCET
| VV |  | "průvlak P3"(0,64+9,435+2,565)*0,54*2+(0,64+9,435+2,565)*0,3 |  | 17.443 | [12 empty] | VV | 2 | 2 | True | 0 | ROZPOCET
| VV |  | "průvlak P4"(7,31+9,195)*0,375*2+(7,31+9,195)*0,3 |  | 17.33 | [12 empty] | VV | 2 | 2 | True | 0 | ROZPOCET
| VV |  | "průvlak P5"(8,505+4,07+4,945)*0,675*2+(8,505+4,07+4,945)*0,3 |  | 28.908 | [12 empty] | VV | 2 | 2 | True | 0 | ROZPOCET
| VV |  | "průvlak P6" (10,675+10,51)*0,775*2+(10,675+10,51)*0,3 |  | 39.192 | [12 empty] | VV | 2 | 2 | True | 0 | ROZPOCET
| VV |  | "průvlak P7" (9,8+2,47+9,465+7,315+7,14+2,585+1,55+1,706)*0,375*2+(9,8+2,47+9,465+7,315+7,14+2,585+1,55+1,706)*0,3 |  | 44.133 | [12 empty] | VV | 2 | 2 | True | 0 | ROZPOCET
| VV |  | "průvlak P8" (3,575+3,55+3,05+3,05)*0,25*2+(3,575+3,55+3,05+3,05)*0,3 |  | 10.58 | [12 empty] | VV | 2 | 2 | True | 0 | ROZPOCET
| VV |  | "průvlak P9" 9,14*0,35*2+9,14*0,3 |  | 9.14 | [12 empty] | VV | 2 | 2 | True | 0 | ROZPOCET
| VV |  | "průvlak P10"(3,4+6,22+2,825+2,12)*0,275*2+(3,4+6,22+2,825+2,12)*0,3 |  | 12.38 | [12 empty] | VV | 2 | 2 | True | 0 | ROZPOCET
| VV |  | "průvlak P11"16,41*2*0,425*2+16,41*2*0,3 |  | 37.743 | [12 empty] | VV | 2 | 2 | True | 0 | ROZPOCET
| VV |  | "průvlak P12"(5,44*4+4,01)*0,175*2+(5,44*4+4,01)*0,3 |  | 16.751 | [12 empty] | VV | 2 | 2 | True | 0 | ROZPOCET
| VV |  | "průvlak P13"(5,1+8,895+4,495)*0,61*2+(5,1+8,895+4,495)*0,3 |  | 28.105 | [12 empty] | VV | 2 | 2 | True | 0 | ROZPOCET
| VV |  | "průvlak P14"2,1*0,61*2+2,1*0,61*0,3 |  | 2.946 | [12 empty] | VV | 2 | 2 | True | 0 | ROZPOCET
| VV |  | "průvlak P15" 1,165*2*0,625*2+1,165*2*0,7 |  | 4.544 | [12 empty] | VV | 2 | 2 | True | 0 | ROZPOCET
| VV |  | " Nadvlak N1"9,14*0,15*2+9,14*3 |  | 30.162 | [12 empty] | VV | 2 | 2 | True | 0 | ROZPOCET
| VV |  | Mezisoučet |  | 325.168 | [12 empty] | VV | 2 | 3 | True | 0 | ROZPOCET
| VV |  | 2.NP | [14 empty] | VV | 2 | 1 | True | 0 | ROZPOCET
| VV |  | "průvlak P1"(20,5+18,3)*0,3*2+(20,5+18,3)*0,3 |  | 34.92 | [12 empty] | VV | 2 | 2 | True | 0 | ROZPOCET
| VV |  | "průvlak P2"(0,74+7,005+7,355+3,61+3,075+4,23+6,8+4,05+4,125)*0,3*2+(0,74+7,005+7,355+3,61+3,075+4,23+6,8+4,05+4,125)*0,3 |  | 36.891 | [12 empty] | VV | 2 | 2 | True | 0 | ROZPOCET
| VV |  | "průvlak P3"(3,3+3,045)*0,73*2+(3,3+3,045)*0,3 |  | 11.167 | [12 empty] | VV | 2 | 2 | True | 0 | ROZPOCET
| VV |  | "průvlak P4"(6,8*4+4,05)*0,28*2+(6,8*4+4,05)*0,3 |  | 26.875 | [12 empty] | VV | 2 | 2 | True | 0 | ROZPOCET
| VV |  | "průvlak P5"19,465*0,3*2+19,465*0,3 |  | 17.519 | [12 empty] | VV | 2 | 2 | True | 0 | ROZPOCET
| VV |  | "průvlak P6"9,745*0,39*2+9,745*0,3 |  | 10.525 | [12 empty] | VV | 2 | 2 | True | 0 | ROZPOCET
| VV |  | "průvlak P7"(1,165+1,165)*0,34*2+(1,165+1,165)*0,7 |  | 3.215 | [12 empty] | VV | 2 | 2 | True | 0 | ROZPOCET
| VV |  | "průvlak P10"(1,39+4,27)*0,3*2+(1,39+4,27)*0,3 |  | 5.094 | [12 empty] | VV | 2 | 2 | True | 0 | ROZPOCET
| VV |  | "průvlak P12"(5,73+5,73)*0,26*2+(5,73+5,73)*0,3 |  | 9.397 | [12 empty] | VV | 2 | 2 | True | 0 | ROZPOCET
| VV |  | "průvlak P13"(5+2,1)*0,26*2+(5+2,1)*0,3 |  | 5.822 | [12 empty] | VV | 2 | 2 | True | 0 | ROZPOCET
| VV |  | "průvlak P14"(5+7,9)*0,26*2+(5+7,9)*0,3 |  | 10.578 | [12 empty] | VV | 2 | 2 | True | 0 | ROZPOCET
| VV |  | "průvlak P15"(5+5)*0,26*2+(5+5)*0,3 |  | 8.2 | [12 empty] | VV | 2 | 2 | True | 0 | ROZPOCET
| VV |  | "průvlak P16"(0,85+0,85)*0,34*2+(0,85+0,85)*0,3 |  | 1.666 | [12 empty] | VV | 2 | 2 | True | 0 | ROZPOCET
| VV |  | Mezisoučet |  | 181.869 | [12 empty] | VV | 2 | 3 | True | 0 | ROZPOCET
| VV |  | Součet |  | 1025.575 | [12 empty] | VV | 2 | 4 | True | 1 | ROZPOCET
106 | K | 413351122 | Odstranění bednění nosníků a průvlaků bez podpěrné kce výšky přes 100 cm | m2 | 1025.575 |  | 0 | CS ÚRS 2024 01 |  | snížená |  | 0 | 0 | 0 | 0 | 0 | 4 | K | 2 |  |  |  | ROZPOCET |  |  |  |  | 0 | 0 | 0 | 0 | 0 | 2 | 0 | 4 | 682810173
107 | K | 413352115 | Zřízení podpěrné konstrukce nosníků výšky podepření do 4 m pro nosník výšky přes 100 cm | m2 | 312.683 |  | 0 | CS ÚRS 2024 01 |  | snížená |  | 0 | 0.00161 | 0.50342 | 0 | 0 | 4 | K | 2 |  |  |  | ROZPOCET |  |  |  |  | 0 | 0 | 0 | 0 | 0 | 2 | 0 | 4 | 745936282
| VV |  | 1.NP | [14 empty] | VV | 2 | 1 | True | 0 | ROZPOCET
| VV |  | (9,065+4,705+2,32+1,575+2,7+2,53+1,565+2,78+2,465+1,605+2,57+2,46+2,49+2,455+1,69)*0,3 |  | 12.893 | [12 empty] | VV | 2 | 2 | True | 0 | ROZPOCET
| VV |  | (2,505+2,46+1,705+2,51+2,47+1,69+2,505+2,53+1,665+2,54+1,625+2,6+2,64+1,595)*0,3 |  | 9.312 | [12 empty] | VV | 2 | 2 | True | 0 | ROZPOCET
| VV |  | (2,75+1,48+2,835+1,615+3,08+1,51+2,35+1,715+2,93)*0,3 |  | 6.08 | [12 empty] | VV | 2 | 2 | True | 0 | ROZPOCET
| VV |  | (11,82+13,215+23,775+11,675+8,685+8,72+8,77+8,8+8,795+8,77+8,725+8,71+8,7+8,764+8,765)*0,3 |  | 47.007 | [12 empty] | VV | 2 | 2 | True | 0 | ROZPOCET
| VV |  | (8,7+8,695+8,725+11,364+8,8+8,8+8,785+8,755+8,735+6,935+3,615)*0,3 |  | 27.573 | [12 empty] | VV | 2 | 2 | True | 0 | ROZPOCET
| VV |  | (6,885+6,065+16,775+6,265+4,91+5,78+5,69+5,065+7,945+10,03+9,375+7,87)*0,3 |  | 27.797 | [12 empty] | VV | 2 | 2 | True | 0 | ROZPOCET
| VV |  | (4,46+6,505+5,62+6,125+5,52+7,16+9,51+7,17+6,24)*0,3 |  | 17.493 | [12 empty] | VV | 2 | 2 | True | 0 | ROZPOCET
| VV |  | Mezisoučet |  | 148.155 | [12 empty] | VV | 2 | 3 | True | 0 | ROZPOCET
| VV |  | "průvlak P2" (4,05+3,165+6,8+2,69+3,35+5,5)*0,3 |  | 7.667 | [12 empty] | VV | 2 | 2 | True | 0 | ROZPOCET
| VV |  | "průvlak P3"(0,64+9,435+2,565)*0,3 |  | 3.792 | [12 empty] | VV | 2 | 2 | True | 0 | ROZPOCET
| VV |  | "průvlak P4"(7,31+9,195)*0,3 |  | 4.952 | [12 empty] | VV | 2 | 2 | True | 0 | ROZPOCET
| VV |  | "průvlak P5"(8,505+4,07+4,945)*0,3 |  | 5.256 | [12 empty] | VV | 2 | 2 | True | 0 | ROZPOCET
| VV |  | "průvlak P6" (10,675+10,51)*0,3 |  | 6.356 | [12 empty] | VV | 2 | 2 | True | 0 | ROZPOCET
| VV |  | "průvlak P7" (9,8+2,47+9,465+7,315+7,14+2,585+1,55+1,706)*0,3 |  | 12.609 | [12 empty] | VV | 2 | 2 | True | 0 | ROZPOCET
| VV |  | "průvlak P8" (3,575+3,55+3,05+3,05)*0,3 |  | 3.968 | [12 empty] | VV | 2 | 2 | True | 0 | ROZPOCET
| VV |  | "průvlak P9" 9,14*0,3 |  | 2.742 | [12 empty] | VV | 2 | 2 | True | 0 | ROZPOCET
| VV |  | "průvlak P10"(3,4+6,22+2,825+2,12)*0,3 |  | 4.37 | [12 empty] | VV | 2 | 2 | True | 0 | ROZPOCET
| VV |  | "průvlak P11"16,41*2*0,3 |  | 9.846 | [12 empty] | VV | 2 | 2 | True | 0 | ROZPOCET
| VV |  | "průvlak P12"(5,44*4+4,01)*0,3 |  | 7.731 | [12 empty] | VV | 2 | 2 | True | 0 | ROZPOCET
| VV |  | "průvlak P13"(5,1+8,895+4,495)*0,3 |  | 5.547 | [12 empty] | VV | 2 | 2 | True | 0 | ROZPOCET
| VV |  | "průvlak P14"2,1*0,61*0,3 |  | 0.384 | [12 empty] | VV | 2 | 2 | True | 0 | ROZPOCET
| VV |  | "průvlak P15" 1,165*2*0,7 |  | 1.631 | [12 empty] | VV | 2 | 2 | True | 0 | ROZPOCET
| VV |  | " Nadvlak N1"9,14*3 |  | 27.42 | [12 empty] | VV | 2 | 2 | True | 0 | ROZPOCET
| VV |  | Mezisoučet |  | 104.271 | [12 empty] | VV | 2 | 3 | True | 0 | ROZPOCET
| VV |  | 2.NP | [14 empty] | VV | 2 | 1 | True | 0 | ROZPOCET
| VV |  | "průvlak P1"(20,5+18,3)*0,3 |  | 11.64 | [12 empty] | VV | 2 | 2 | True | 0 | ROZPOCET
| VV |  | "průvlak P2"(0,74+7,005+7,355+3,61+3,075+4,23+6,8+4,05+4,125)*0,3 |  | 12.297 | [12 empty] | VV | 2 | 2 | True | 0 | ROZPOCET
| VV |  | "průvlak P3"(3,3+3,045)*0,3 |  | 1.904 | [12 empty] | VV | 2 | 2 | True | 0 | ROZPOCET
| VV |  | "průvlak P4"(6,8*4+4,05)*0,3 |  | 9.375 | [12 empty] | VV | 2 | 2 | True | 0 | ROZPOCET
| VV |  | "průvlak P5"19,465*0,3 |  | 5.84 | [12 empty] | VV | 2 | 2 | True | 0 | ROZPOCET
| VV |  | "průvlak P6"9,745*0,3 |  | 2.924 | [12 empty] | VV | 2 | 2 | True | 0 | ROZPOCET
| VV |  | "průvlak P7"(1,165+1,165)*0,7 |  | 1.631 | [12 empty] | VV | 2 | 2 | True | 0 | ROZPOCET
| VV |  | "průvlak P10"(1,39+4,27)*0,3 |  | 1.698 | [12 empty] | VV | 2 | 2 | True | 0 | ROZPOCET
| VV |  | "průvlak P12"(5,73+5,73)*0,3 |  | 3.438 | [12 empty] | VV | 2 | 2 | True | 0 | ROZPOCET
| VV |  | "průvlak P13"(5+2,1)*0,3 |  | 2.13 | [12 empty] | VV | 2 | 2 | True | 0 | ROZPOCET
| VV |  | "průvlak P14"(5+7,9)*0,3 |  | 3.87 | [12 empty] | VV | 2 | 2 | True | 0 | ROZPOCET
| VV |  | "průvlak P15"(5+5)*0,3 |  | 3 | [12 empty] | VV | 2 | 2 | True | 0 | ROZPOCET
| VV |  | "průvlak P16"(0,85+0,85)*0,3 |  | 0.51 | [12 empty] | VV | 2 | 2 | True | 0 | ROZPOCET
| VV |  | Mezisoučet |  | 60.257 | [12 empty] | VV | 2 | 3 | True | 0 | ROZPOCET
| VV |  | Součet |  | 312.683 | [12 empty] | VV | 2 | 4 | True | 1 | ROZPOCET
108 | K | 413352116 | Odstranění podpěrné konstrukce nosníků výšky podepření do 4 m pro nosník výšky přes 100 cm | m2 | 312.683 |  | 0 | CS ÚRS 2024 01 |  | snížená |  | 0 | 0 | 0 | 0 | 0 | 4 | K | 2 |  |  |  | ROZPOCET |  |  |  |  | 0 | 0 | 0 | 0 | 0 | 2 | 0 | 4 | 1141444557
109 | K | 413361821 | Výztuž nosníků, volných trámů nebo průvlaků volných trámů betonářskou ocelí 10 505 | t | 10.506 |  | 0 | CS ÚRS 2024 01 |  | snížená |  | 0 | 1.0551 | 11.0851 | 0 | 0 | 4 | K | 2 |  |  |  | ROZPOCET |  |  |  |  | 0 | 0 | 0 | 0 | 0 | 2 | 0 | 4 | 858046311
| VV |  | 9135,6/1000*1,15 |  | 10.506 | [12 empty] | VV | 2 | 2 | True | 1 | ROZPOCET
110 | K | 417321414 | Ztužující pásy a věnce ze ŽB tř. C 20/25-XC1-S3 | m3 | 25.451 |  | 0 | CS ÚRS 2024 01 |  | snížená |  | 0 | 2.502 | 63.6779 | 0 | 0 | 4 | K | 2 |  |  |  | ROZPOCET |  |  |  |  | 0 | 0 | 0 | 0 | 0 | 2 | 0 | 4 | 513580901
| VV |  | 1.NP | [14 empty] | VV | 2 | 1 | True | 0 | ROZPOCET
| VV |  | " věnec V1" | [14 empty] | VV | 2 | 1 | True | 0 | ROZPOCET
| VV |  | (1,575+1,415+1,565+1,46+1,605+1,52+1,65+1,575+1,69+1,625+1,705+1,635+1,69+1,625+1,705+1,635+1,69+1,62+1,665+1,585+1,625+1,535)*0,25*0,175 |  | 1.549 | [12 empty] | VV | 2 | 2 | True | 0 | ROZPOCET
| VV |  | (1,21+1,48+1,615+1,51+1,715+6,25+7,1+9,15+7,16+5,52+6,125+4,945+4,07+8,505+5,62+6,505+4,46)*0,25*0,175 |  | 3.629 | [12 empty] | VV | 2 | 2 | True | 0 | ROZPOCET
| VV |  | (0,655+0,985+0,335+0,985+1,36+0,985+0,335+0,985+0,335+0,985)*0,25*0,175 |  | 0.348 | [12 empty] | VV | 2 | 2 | True | 0 | ROZPOCET
| VV |  | "věnec V2" | [14 empty] | VV | 2 | 1 | True | 0 | ROZPOCET
| VV |  | (8+9,9+1,39+2,7+2,455+2,46+2,47+2,53+2,53+2,75+2,93)*0,25*0,3 |  | 3.009 | [12 empty] | VV | 2 | 2 | True | 0 | ROZPOCET
| VV |  | "věnec V3" | [14 empty] | VV | 2 | 1 | True | 0 | ROZPOCET
| VV |  | (6,885+6,065+16,775+6,265+4,91+5,78+5,69+5,065+7,945+10,03+9,375+7,87)*0,25*0,3 |  | 6.949 | [12 empty] | VV | 2 | 2 | True | 0 | ROZPOCET
| VV |  | Mezisoučet |  | 15.484 | [12 empty] | VV | 2 | 3 | True | 0 | ROZPOCET
| VV |  | 2.NP | [14 empty] | VV | 2 | 1 | True | 0 | ROZPOCET
| VV |  | "věnec V1" (20,56+18,3)*0,25*0,15 |  | 1.457 | [12 empty] | VV | 2 | 2 | True | 0 | ROZPOCET
| VV |  | "věnec V2" (4,125+3,61+0,74)*0,25*0,3 |  | 0.636 | [12 empty] | VV | 2 | 2 | True | 0 | ROZPOCET
| VV |  | "věnec V3"(6,44+7,05+0,3)*0,25*0,3 |  | 1.034 | [12 empty] | VV | 2 | 2 | True | 0 | ROZPOCET
| VV |  | "věnec V4" (3,045+3,3)*0,25*0,3 |  | 0.476 | [12 empty] | VV | 2 | 2 | True | 0 | ROZPOCET
| VV |  | "věnec V5" (2,4)*0,25*0,2 |  | 0.12 | [12 empty] | VV | 2 | 2 | True | 0 | ROZPOCET
| VV |  | "věnec V6" (4,05+6,8+3,075+4,23)*0,25*0,3 |  | 1.362 | [12 empty] | VV | 2 | 2 | True | 0 | ROZPOCET
| VV |  | "věnec V7" (3,29+2,75)*0,38*0,25 |  | 0.574 | [12 empty] | VV | 2 | 2 | True | 0 | ROZPOCET
| VV |  | "věnec V8" (3,29+2,75)*0,38*0,25 |  | 0.574 | [12 empty] | VV | 2 | 2 | True | 0 | ROZPOCET
| VV |  | "věnec V9" 19,465*0,25*0,1 |  | 0.487 | [12 empty] | VV | 2 | 2 | True | 0 | ROZPOCET
| VV |  | "věnec V10"9,745*0,25*0,3 |  | 0.731 | [12 empty] | VV | 2 | 2 | True | 0 | ROZPOCET
| VV |  | "věnec V11" (4,27+1,39)*0,25*0,3 |  | 0.425 | [12 empty] | VV | 2 | 2 | True | 0 | ROZPOCET
| VV |  | "věnec V12" (1,165+1,165)*0,25*0,7 |  | 0.408 | [12 empty] | VV | 2 | 2 | True | 0 | ROZPOCET
| VV |  | "věnec V14"(5,73+5,73)*0,25*0,15 |  | 0.43 | [12 empty] | VV | 2 | 2 | True | 0 | ROZPOCET
| VV |  | "věnec V15" (5+2,1)*0,25*0,15 |  | 0.266 | [12 empty] | VV | 2 | 2 | True | 0 | ROZPOCET
| VV |  | "věnec V16" (5+7,9)*0,25*0,15 |  | 0.484 | [12 empty] | VV | 2 | 2 | True | 0 | ROZPOCET
| VV |  | "věnec V17" (5+5)*0,25*0,15 |  | 0.375 | [12 empty] | VV | 2 | 2 | True | 0 | ROZPOCET
| VV |  | "věnec V18" (0,85+0,85)*0,25*0,3 |  | 0.128 | [12 empty] | VV | 2 | 2 | True | 0 | ROZPOCET
| VV |  | Mezisoučet |  | 9.967 | [12 empty] | VV | 2 | 3 | True | 0 | ROZPOCET
| VV |  | Součet |  | 25.451 | [12 empty] | VV | 2 | 4 | True | 1 | ROZPOCET
111 | K | 417351115 | Zřízení bednění ztužujících věnců | m2 | 222.902 |  | 0 | CS ÚRS 2024 01 |  | snížená |  | 0 | 0.01117 | 2.4898 | 0 | 0 | 4 | K | 2 |  |  |  | ROZPOCET |  |  |  |  | 0 | 0 | 0 | 0 | 0 | 2 | 0 | 4 | -331403380
| VV |  | 1.NP | [14 empty] | VV | 2 | 1 | True | 0 | ROZPOCET
| VV |  | " věnec V1" | [14 empty] | VV | 2 | 1 | True | 0 | ROZPOCET
| VV |  | (1,575+1,415+1,565+1,46+1,605+1,52+1,65+1,575+1,69+1,625+1,705+1,635+1,69+1,625+1,705+1,635+1,69+1,62+1,665+1,585+1,625+1,535)*0,25*2 |  | 17.698 | [12 empty] | VV | 2 | 2 | True | 0 | ROZPOCET
| VV |  | (1,21+1,48+1,615+1,51+1,715+6,25+7,1+9,15+7,16+5,52+6,125+4,945+4,07+8,505+5,62+6,505+4,46)*0,25*2 |  | 41.47 | [12 empty] | VV | 2 | 2 | True | 0 | ROZPOCET
| VV |  | (0,655+0,985+0,335+0,985+1,36+0,985+0,335+0,985+0,335+0,985)*0,25*2 |  | 3.973 | [12 empty] | VV | 2 | 2 | True | 0 | ROZPOCET
| VV |  | "věnec V2" | [14 empty] | VV | 2 | 1 | True | 0 | ROZPOCET
| VV |  | (8+9,9+1,39+2,7+2,455+2,46+2,47+2,53+2,53+2,75+2,93)*0,25*2 |  | 20.058 | [12 empty] | VV | 2 | 2 | True | 0 | ROZPOCET
| VV |  | "věnec V3" | [14 empty] | VV | 2 | 1 | True | 0 | ROZPOCET
| VV |  | (6,885+6,065+16,775+6,265+4,91+5,78+5,69+5,065+7,945+10,03+9,375+7,87)*0,25*2 |  | 46.328 | [12 empty] | VV | 2 | 2 | True | 0 | ROZPOCET
| VV |  | Mezisoučet |  | 129.527 | [12 empty] | VV | 2 | 3 | True | 0 | ROZPOCET
| VV |  | 2.NP | [14 empty] | VV | 2 | 1 | True | 0 | ROZPOCET
| VV |  | "věnec V1" (20,56+18,3)*0,25*2 |  | 19.43 | [12 empty] | VV | 2 | 2 | True | 0 | ROZPOCET
| VV |  | "věnec V2" (4,125+3,61+0,74)*0,25*2 |  | 4.238 | [12 empty] | VV | 2 | 2 | True | 0 | ROZPOCET
| VV |  | "věnec V3"(6,44+7,05+0,3)*0,25*2 |  | 6.895 | [12 empty] | VV | 2 | 2 | True | 0 | ROZPOCET
| VV |  | "věnec V4" (3,045+3,3)*0,25*2 |  | 3.173 | [12 empty] | VV | 2 | 2 | True | 0 | ROZPOCET
| VV |  | "věnec V5" (2,4)*0,25*2 |  | 1.2 | [12 empty] | VV | 2 | 2 | True | 0 | ROZPOCET
| VV |  | "věnec V6" (4,05+6,8+3,075+4,23)*0,25*2 |  | 9.078 | [12 empty] | VV | 2 | 2 | True | 0 | ROZPOCET
| VV |  | "věnec V7" (3,29+2,75)*0,38*2 |  | 4.59 | [12 empty] | VV | 2 | 2 | True | 0 | ROZPOCET
| VV |  | "věnec V8" (3,29+2,75)*0,38*2 |  | 4.59 | [12 empty] | VV | 2 | 2 | True | 0 | ROZPOCET
| VV |  | "věnec V9" 19,465*0,25*2 |  | 9.733 | [12 empty] | VV | 2 | 2 | True | 0 | ROZPOCET
| VV |  | "věnec V10"9,745*0,25*2 |  | 4.873 | [12 empty] | VV | 2 | 2 | True | 0 | ROZPOCET
| VV |  | "věnec V11" (4,27+1,39)*0,25*2 |  | 2.83 | [12 empty] | VV | 2 | 2 | True | 0 | ROZPOCET
| VV |  | "věnec V12" (1,165+1,165)*0,25*2 |  | 1.165 | [12 empty] | VV | 2 | 2 | True | 0 | ROZPOCET
| VV |  | "věnec V14"(5,73+5,73)*0,25*2 |  | 5.73 | [12 empty] | VV | 2 | 2 | True | 0 | ROZPOCET
| VV |  | "věnec V15" (5+2,1)*0,25*2 |  | 3.55 | [12 empty] | VV | 2 | 2 | True | 0 | ROZPOCET
| VV |  | "věnec V16" (5+7,9)*0,25*2 |  | 6.45 | [12 empty] | VV | 2 | 2 | True | 0 | ROZPOCET
| VV |  | "věnec V17" (5+5)*0,25*2 |  | 5 | [12 empty] | VV | 2 | 2 | True | 0 | ROZPOCET
| VV |  | "věnec V18" (0,85+0,85)*0,25*2 |  | 0.85 | [12 empty] | VV | 2 | 2 | True | 0 | ROZPOCET
| VV |  | Mezisoučet |  | 93.375 | [12 empty] | VV | 2 | 3 | True | 0 | ROZPOCET
| VV |  | Součet |  | 222.902 | [12 empty] | VV | 2 | 4 | True | 1 | ROZPOCET
112 | K | 417351116 | Odstranění bednění ztužujících věnců | m2 | 222.902 |  | 0 | CS ÚRS 2024 01 |  | snížená |  | 0 | 0 | 0 | 0 | 0 | 4 | K | 2 |  |  |  | ROZPOCET |  |  |  |  | 0 | 0 | 0 | 0 | 0 | 2 | 0 | 4 | -904727067
113 | K | HZS1291 | Hodinová zúčtovací sazba pomocný stavební dělník | hod | 92 |  | 0 | CS ÚRS 2024 01 |  | snížená |  | 0 | 0 | 0 | 0 | 0 | 4 | K | 2 |  |  |  | ROZPOCET |  |  |  |  | 0 | 0 | 0 | 0 | 0 | 2 | 0 | 4 | -633776327
| D | 5 | Komunikace |  |  |  | 0 |  |  |  |  | 0 |  | 162.0705 |  | 0 | 1 | D | 1 |  |  |  | ROZPOCET | [10 empty] | 0
114 | K | 451577777 | Podklad nebo lože pod dlažbu vodorovný nebo do sklonu 1:5 z kameniva těženého tl přes 30 do 100 mm | m2 | 367 |  | 0 | CS ÚRS 2024 01 |  | snížená |  | 0 | 0 | 0 | 0 | 0 | 4 | K | 2 |  |  |  | ROZPOCET |  |  |  |  | 0 | 0 | 0 | 0 | 0 | 2 | 0 | 4 | 372017652
| VV |  | ZP_06 |  | 70 | [12 empty] | VV | 2 | 2 | True | 0 | ROZPOCET
| VV |  | " betonové nášlapy " 12 |  | 12 | [12 empty] | VV | 2 | 2 | True | 0 | ROZPOCET
| VV |  | " dřevěné terasy " 285 |  | 285 | [12 empty] | VV | 2 | 2 | True | 0 | ROZPOCET
| VV |  | Součet |  | 367 | [12 empty] | VV | 2 | 4 | True | 1 | ROZPOCET
115 | K | 564750111 | Podklad z kameniva hrubého drceného vel. 16-32 mm plochy přes 100 m2 tl 150 mm | m2 | 78 |  | 0 | CS ÚRS 2024 01 |  | snížená |  | 0 | 0 | 0 | 0 | 0 | 4 | K | 2 |  |  |  | ROZPOCET |  |  |  |  | 0 | 0 | 0 | 0 | 0 | 2 | 0 | 4 | -65099131
| VV |  | "okapový chodník" 78 |  | 78 | [12 empty] | VV | 2 | 2 | True | 1 | ROZPOCET
116 | K | 564932111 | Podklad z mechanicky zpevněného kameniva MZK tl 60 mm, frakce 0-32 mm | m2 | 200 |  | 0 | CS ÚRS 2024 01 |  | snížená |  | 0 | 0 | 0 | 0 | 0 | 4 | K | 2 |  |  |  | ROZPOCET |  |  |  |  | 0 | 0 | 0 | 0 | 0 | 2 | 0 | 4 | 1376984890
117 | K | 564952111 | Podklad z mechanicky zpevněného kameniva MZK tl 150 mm | m2 | 580 |  | 0 | CS ÚRS 2024 01 |  | snížená |  | 0 | 0 | 0 | 0 | 0 | 4 | K | 2 |  |  |  | ROZPOCET |  |  |  |  | 0 | 0 | 0 | 0 | 0 | 2 | 0 | 4 | -237062168
| VV |  | kamenivo frakce 0-32 | [14 empty] | VV | 2 | 1 | True | 0 | ROZPOCET
| VV |  | ZP_04 |  | 298 | [12 empty] | VV | 2 | 2 | True | 0 | ROZPOCET
| VV |  | ZP_06 |  | 70 | [12 empty] | VV | 2 | 2 | True | 0 | ROZPOCET
| VV |  | " betonové nášlapy ZP.05"12 |  | 12 | [12 empty] | VV | 2 | 2 | True | 0 | ROZPOCET
| VV |  | Mezisoučet |  | 380 | [12 empty] | VV | 2 | 3 | True | 0 | ROZPOCET
| VV |  | kamenivo frakce 32-64 | [14 empty] | VV | 2 | 1 | True | 0 | ROZPOCET
| VV |  | " mlatové stezky ZP.03"200 |  | 200 | [12 empty] | VV | 2 | 2 | True | 0 | ROZPOCET
| VV |  | Mezisoučet |  | 200 | [12 empty] | VV | 2 | 3 | True | 0 | ROZPOCET
| VV |  | Součet |  | 580 | [12 empty] | VV | 2 | 4 | True | 1 | ROZPOCET
118 | K | 596811223 | Kladení betonové dlažby komunikací pro pěší do lože z kameniva velikosti přes 0,09 do 0,25 m2 pl přes 300 m2 | m2 | 285 |  | 0 | CS ÚRS 2024 01 |  | snížená |  | 0 | 0.101 | 28.785 | 0 | 0 | 4 | K | 2 |  |  |  | ROZPOCET |  |  |  |  | 0 | 0 | 0 | 0 | 0 | 2 | 0 | 4 | -2087253819
| VV |  | " skladba ZP04- dřevěné terasy - pod hliníkový rošt " 285 |  | 285 | [12 empty] | VV | 2 | 2 | True | 1 | ROZPOCET
119 | M | 59245320 | dlažba plošná betonová 400x400x40 mm přírodní | m2 | 299.25 |  | 0 | CS ÚRS 2024 01 |  | snížená |  | 0 | 0.135 | 40.3987 | 0 | 0 | 8 | M | 2 |  |  |  | ROZPOCET |  |  |  |  | 0 | 0 | 0 | 0 | 0 | 2 | 0 | 4 | 1839844400
| VV |  | 285*1,05 'Přepočtené koeficientem množství |  | 299.25 | [12 empty] | VV | 2 | 2 | False | 1 | ROZPOCET
120 | K | 596811311 | Kladení velkoformátové betonové dlažby tl do 100 mm velikosti do 0,5 m2 pl do 300 m2 | m2 | 70 |  | 0 | CS ÚRS 2024 01 |  | snížená |  | 0 | 0.0888 | 6.216 | 0 | 0 | 4 | K | 2 |  |  |  | ROZPOCET |  |  |  |  | 0 | 0 | 0 | 0 | 0 | 2 | 0 | 4 | -604257581
| VV |  | "skladba ZP06" terasa " | [14 empty] | VV | 2 | 1 | True | 0 | ROZPOCET
| VV |  | 70 |  | 70 | [12 empty] | VV | 2 | 2 | True | 0 | ROZPOCET
| VV | ZP_06 | Součet |  | 70 | [12 empty] | VV | 2 | 4 | True | 1 | ROZPOCET
121 | M | 59246018 | dlažba velkoformátová betonová plochy do 0,5m2 tl 60mm přírodní | m2 | 72.1 |  | 0 | CS ÚRS 2024 01 |  | snížená |  | 0 | 0.21 | 15.141 | 0 | 0 | 8 | M | 2 |  |  |  | ROZPOCET |  |  |  |  | 0 | 0 | 0 | 0 | 0 | 2 | 0 | 4 | 929987343
| VV |  | 70*1,03 'Přepočtené koeficientem množství |  | 72.1 | [12 empty] | VV | 2 | 2 | False | 1 | ROZPOCET
122 | K | 637121113 | Okapový chodník z kačírku tl 200 mm s udusáním | m2 | 78 |  | 0 | CS ÚRS 2024 01 |  | snížená |  | 0 | 0.3674 | 28.6572 | 0 | 0 | 4 | K | 2 |  |  |  | ROZPOCET |  |  |  |  | 0 | 0 | 0 | 0 | 0 | 2 | 0 | 4 | 1819115574
123 | K | 916231213 | Osazení chodníkového obrubníku betonového stojatého s boční opěrou do lože z betonu prostého | m | 195 |  | 0 | CS ÚRS 2024 01 |  | snížená |  | 0 | 0.1295 | 25.2525 | 0 | 0 | 4 | K | 2 |  |  |  | ROZPOCET |  |  |  |  | 0 | 0 | 0 | 0 | 0 | 2 | 0 | 4 | 962453353
| VV |  | "okapový chodník" 170 |  | 170 | [12 empty] | VV | 2 | 2 | True | 0 | ROZPOCET
| VV |  | " okolo bet. dlažby terasy - ZP06" 25 |  | 25 | [12 empty] | VV | 2 | 2 | True | 0 | ROZPOCET
| VV |  | Součet |  | 195 | [12 empty] | VV | 2 | 4 | True | 1 | ROZPOCET
124 | M | 59217016 | obrubník betonový chodníkový 1000x80x250mm | m | 214.5 |  | 0 | CS ÚRS 2024 01 |  | snížená |  | 0 | 0.045 | 9.6525 | 0 | 0 | 8 | M | 2 |  |  |  | ROZPOCET |  |  |  |  | 0 | 0 | 0 | 0 | 0 | 2 | 0 | 4 | -1135218852
| VV |  | 195*1,1 'Přepočtené koeficientem množství |  | 214.5 | [12 empty] | VV | 2 | 2 | False | 1 | ROZPOCET
125 | K | 916131212 | Osazení silničního obrubníku betonového stojatého bez boční opěry do lože z betonu prostého | m | 40 |  | 0 | CS ÚRS 2024 01 |  | snížená |  | 0 | 0.11519 | 4.6076 | 0 | 0 | 4 | K | 2 |  |  |  | ROZPOCET |  |  |  |  | 0 | 0 | 0 | 0 | 0 | 2 | 0 | 4 | -1476835457
126 | M | 59217031 | obrubník betonový silniční 1000x150x250mm | m | 42 |  | 0 | CS ÚRS 2024 01 |  | snížená |  | 0 | 0.08 | 3.36 | 0 | 0 | 8 | M | 2 |  |  |  | ROZPOCET |  |  |  |  | 0 | 0 | 0 | 0 | 0 | 2 | 0 | 4 | -109458190
| VV |  | 40*1,05 'Přepočtené koeficientem množství |  | 42 | [12 empty] | VV | 2 | 2 | False | 1 | ROZPOCET
127 | K | 5 R-01 | Zřízení mlatového chodníku z směsi kameniva 0/4 (lomová výsivka ) válcováno, tl 50 mm | m2 | 200 |  | 0 |  |  | snížená |  | 0 | 0 | 0 | 0 | 0 | 4 | K | 2 |  |  |  | ROZPOCET |  |  |  |  | 0 | 0 | 0 | 0 | 0 | 2 | 0 | 4 | -1320069423
| VV |  | " skladba ZP03" 200 |  | 200 | [12 empty] | VV | 2 | 2 | True | 1 | ROZPOCET
128 | K | 5 R-02 | Ohraničení mlatového chodníku - hliníková obruba v. 100 mm, tl. 1,5 mm | m | 280 |  | 0 |  |  | snížená |  | 0 | 0 | 0 | 0 | 0 | 4 | K | 2 |  |  |  | ROZPOCET |  |  |  |  | 0 | 0 | 0 | 0 | 0 | 2 | 0 | 4 | 94591054
129 | K | 5 R-04 | Dodávka a kladení betonových nášlapů tl. 60 mm,vč. obsypání - specifikace dle PD | m2 | 12 |  | 0 |  |  | snížená |  | 0 | 0 | 0 | 0 | 0 | 4 | K | 2 |  |  |  | ROZPOCET |  |  |  |  | 0 | 0 | 0 | 0 | 0 | 2 | 0 | 4 | 1331029158
130 | K | 5 R-05 | D+M odvodňovací žlab ACO Dran 250 , délky 16 m, spádované dno - specifikace dle PD | m | 16 |  | 0 |  |  | snížená |  | 0 | 0 | 0 | 0 | 0 | 16 | K | 2 |  |  |  | ROZPOCET |  |  |  |  | 0 | 0 | 0 | 0 | 0 | 2 | 0 | 16 | -825632607
131 | K | HZS1411 | Hodinová zúčtovací sazba dlaždič | hod | 15 |  | 0 | CS ÚRS 2024 01 |  | snížená |  | 0 | 0 | 0 | 0 | 0 | 512 | K | 2 |  |  |  | ROZPOCET |  |  |  |  | 0 | 0 | 0 | 0 | 0 | 2 | 0 | 512 | 1700892455
| VV |  | "Napojení mlatových ploch na nové zpevněné plochy"15 |  | 15 | [12 empty] | VV | 2 | 2 | True | 1 | ROZPOCET
| D | 6 | Úpravy povrchů, podlahy a osazování výplní |  |  |  | 0 |  |  |  |  | 0 |  | 792.5332 |  | 0.0091796 | 1 | D | 1 |  |  |  | ROZPOCET | [10 empty] | 0
132 | K | 611131121 | Penetrační disperzní nátěr vnitřních stropů nanášený ručně | m2 | 937.99 |  | 0 | CS ÚRS 2024 01 |  | snížená |  | 0 | 0.00026 | 0.24388 | 0 | 0 | 4 | K | 2 |  |  |  | ROZPOCET |  |  |  |  | 0 | 0 | 0 | 0 | 0 | 2 | 0 | 4 | -2080328248
| VV |  | OM_STR |  | 937.99 | [12 empty] | VV | 2 | 2 | True | 1 | ROZPOCET
133 | K | 611142001 | Pletivo sklovláknité vnitřních stropů vtlačené do tmelu | m2 | 937.99 |  | 0 | CS ÚRS 2024 01 |  | snížená |  | 0 | 0.00438 | 4.1084 | 0 | 0 | 4 | K | 2 |  |  |  | ROZPOCET |  |  |  |  | 0 | 0 | 0 | 0 | 0 | 2 | 0 | 4 | -102962687
| VV |  | OM_STR |  | 937.99 | [12 empty] | VV | 2 | 2 | True | 1 | ROZPOCET
134 | K | 611321341 | Vápenocementová omítka štuková dvouvrstvá vnitřních stropů rovných nanášená strojně | m2 | 937.99 |  | 0 | CS ÚRS 2024 01 |  | snížená |  | 0 | 0.01628 | 15.2705 | 0 | 0 | 4 | K | 2 |  |  |  | ROZPOCET |  |  |  |  | 0 | 0 | 0 | 0 | 0 | 2 | 0 | 4 | -1793270536
| VV |  | 1.NP | [14 empty] | VV | 2 | 1 | True | 0 | ROZPOCET
| VV |  | "m.č.1.01-1.06,1.16 | [14 empty] | VV | 2 | 1 | True | 0 | ROZPOCET
| VV |  | 31,09+30,98+30,35+30,47+30,91+31,03+33,49 |  | 218.32 | [12 empty] | VV | 2 | 2 | True | 0 | ROZPOCET
| VV |  | "m.č.1.25,1.26,1.29,1.1.30,1.35,1.36,1.37,1.38,1.39,1.40,1.46,1.49,1.50,1.51,1.52" | [14 empty] | VV | 2 | 1 | True | 0 | ROZPOCET
| VV |  | 24,44+6,24+88,29+12,29+6,21+20,95+8,19+6,25+10,75+4,74+26,07+16,77+15,8+8,54+6,85 |  | 262.38 | [12 empty] | VV | 2 | 2 | True | 0 | ROZPOCET
| VV |  | "m.č.1.54,1.55" | [14 empty] | VV | 2 | 1 | True | 0 | ROZPOCET
| VV |  | 26,61+18,17 |  | 44.78 | [12 empty] | VV | 2 | 2 | True | 0 | ROZPOCET
| VV |  | "m.č.1.59,1.60,1.61,1.62,1.63,,1.64,1.65,1,66,1.68,1.70 | [14 empty] | VV | 2 | 1 | True | 0 | ROZPOCET
| VV |  | 53,94+25,39+25,5+25,88+3,98+5,22+18,02+13,11+28,83 |  | 199.87 | [12 empty] | VV | 2 | 2 | True | 0 | ROZPOCET
| VV |  | "m.č.1.75,1.76,1.77,1.78,1.79 | [14 empty] | VV | 2 | 1 | True | 0 | ROZPOCET
| VV |  | 14,39+6,01+12,96+16,74+30,24 |  | 80.34 | [12 empty] | VV | 2 | 2 | True | 0 | ROZPOCET
| VV |  | Mezisoučet |  | 805.69 | [12 empty] | VV | 2 | 3 | True | 0 | ROZPOCET
| VV |  | 2.NP | [14 empty] | VV | 2 | 1 | True | 0 | ROZPOCET
| VV |  | m.č.2.07,2.08,2.10,2.11,2.20 | [14 empty] | VV | 2 | 1 | True | 0 | ROZPOCET
| VV |  | 24,91+49,8+23,19+26,88+7,52 |  | 132.3 | [12 empty] | VV | 2 | 2 | True | 0 | ROZPOCET
| VV |  | Mezisoučet |  | 132.3 | [12 empty] | VV | 2 | 3 | True | 0 | ROZPOCET
| VV | OM_STR | Součet |  | 937.99 | [12 empty] | VV | 2 | 4 | True | 1 | ROZPOCET
135 | K | 611131125 | Penetrační disperzní nátěr vnitřních schodišťových konstrukcí nanášený ručně | m2 | 75 |  | 0 | CS ÚRS 2024 01 |  | snížená |  | 0 | 0.00026 | 0.0195 | 0 | 0 | 4 | K | 2 |  |  |  | ROZPOCET |  |  |  |  | 0 | 0 | 0 | 0 | 0 | 2 | 0 | 4 | 596900352
| VV |  | OM_SCH |  | 75 | [12 empty] | VV | 2 | 2 | True | 1 | ROZPOCET
136 | K | 611321145 | Vápenocementová omítka štuková dvouvrstvá vnitřních schodišťových konstrukcí nanášená ručně | m2 | 75 |  | 0 | CS ÚRS 2024 01 |  | snížená |  | 0 | 0.01838 | 1.3785 | 0 | 0 | 4 | K | 2 |  |  |  | ROZPOCET |  |  |  |  | 0 | 0 | 0 | 0 | 0 | 2 | 0 | 4 | -1843718221
| VV |  | 75 |  | 75 | [12 empty] | VV | 2 | 2 | True | 0 | ROZPOCET
| VV | OM_SCH | Součet |  | 75 | [12 empty] | VV | 2 | 4 | True | 1 | ROZPOCET
137 | K | 612131121 | Penetrační disperzní nátěr vnitřních stěn nanášený ručně | m2 | 3821.4 |  | 0 | CS ÚRS 2024 01 |  | snížená |  | 0 | 0.00026 | 0.99356 | 0 | 0 | 4 | K | 2 |  |  |  | ROZPOCET |  |  |  |  | 0 | 0 | 0 | 0 | 0 | 2 | 0 | 4 | 1912070107
| VV |  | OM_ST+OM_OST |  | 3821.4 | [12 empty] | VV | 2 | 2 | True | 1 | ROZPOCET
138 | K | 612142001 | Pletivo sklovláknité vnitřních stěn vtlačené do tmelu | m2 | 3896.4 |  | 0 | CS ÚRS 2024 01 |  | snížená |  | 0 | 0.00438 | 17.0662 | 0 | 0 | 4 | K | 2 |  |  |  | ROZPOCET |  |  |  |  | 0 | 0 | 0 | 0 | 0 | 2 | 0 | 4 | -1446637645
| VV |  | OM_ST+OM_OST+OM_SCH |  | 3896.4 | [12 empty] | VV | 2 | 2 | True | 1 | ROZPOCET
139 | K | 612321341 | Vápenocementová omítka štuková dvouvrstvá vnitřních stěn nanášená strojně | m2 | 3515 |  | 0 | CS ÚRS 2024 01 |  | snížená |  | 0 | 0.01628 | 57.2242 | 0 | 0 | 4 | K | 2 |  |  |  | ROZPOCET |  |  |  |  | 0 | 0 | 0 | 0 | 0 | 2 | 0 | 4 | 708713757
| VV |  | "1.NP"2700 |  | 2700 | [12 empty] | VV | 2 | 2 | True | 0 | ROZPOCET
| VV |  | "2.NP"815 |  | 815 | [12 empty] | VV | 2 | 2 | True | 0 | ROZPOCET
| VV | OM_ST | Součet |  | 3515 | [12 empty] | VV | 2 | 4 | True | 1 | ROZPOCET
140 | K | 612325302 | Vápenocementová štuková omítka ostění nebo nadpraží | m2 | 306.4 |  | 0 | CS ÚRS 2024 01 |  | snížená |  | 0 | 0.03358 | 10.2889 | 0 | 0 | 4 | K | 2 |  |  |  | ROZPOCET |  |  |  |  | 0 | 0 | 0 | 0 | 0 | 2 | 0 | 4 | 91998196
| VV |  | Vnější výplně Al | [14 empty] | VV | 2 | 1 | True | 0 | ROZPOCET
| VV |  | Vnější výplně - plast | [14 empty] | VV | 2 | 1 | True | 0 | ROZPOCET
| VV |  | "O001" (1,7+2*2,475)*14*0,3 |  | 27.93 | [12 empty] | VV | 2 | 2 | True | 0 | ROZPOCET
| VV |  | "O002" (0,8+2*2,475)*12*0,3 |  | 20.7 | [12 empty] | VV | 2 | 2 | True | 0 | ROZPOCET
| VV |  | "O003" (2,1+2*2,475)*12*0,3 |  | 25.38 | [12 empty] | VV | 2 | 2 | True | 0 | ROZPOCET
| VV |  | "O004" (1,3+2*2,475)*1*0,3 |  | 1.875 | [12 empty] | VV | 2 | 2 | True | 0 | ROZPOCET
| VV |  | "O005" (1,3+2*2,475)*4*0,3 |  | 7.5 | [12 empty] | VV | 2 | 2 | True | 0 | ROZPOCET
| VV |  | "O006" (2+2*2,475)*3*0,3 |  | 6.255 | [12 empty] | VV | 2 | 2 | True | 0 | ROZPOCET
| VV |  | "O008" (1+2*1,03)*3*0,3 |  | 2.754 | [12 empty] | VV | 2 | 2 | True | 0 | ROZPOCET
| VV |  | "O009" (1,7+2*2,475)*1*0,3 |  | 1.995 | [12 empty] | VV | 2 | 2 | True | 0 | ROZPOCET
| VV |  | "O010" (0,88+2*2,475)*3*0,3 |  | 5.247 | [12 empty] | VV | 2 | 2 | True | 0 | ROZPOCET
| VV |  | "O011" (0,88+2*2,475)*3*0,3 |  | 5.247 | [12 empty] | VV | 2 | 2 | True | 0 | ROZPOCET
| VV |  | "O012" (0,88+2*2,475)*2*0,3 |  | 3.498 | [12 empty] | VV | 2 | 2 | True | 0 | ROZPOCET
| VV |  | "O013" (0,98+2*2,475)*8*0,3 |  | 14.232 | [12 empty] | VV | 2 | 2 | True | 0 | ROZPOCET
| VV |  | "O014" (0,98+2*2,475)*9*0,3 |  | 16.011 | [12 empty] | VV | 2 | 2 | True | 0 | ROZPOCET
| VV |  | "O016" (1,7+2*2,475)*10*0,3 |  | 19.95 | [12 empty] | VV | 2 | 2 | True | 0 | ROZPOCET
| VV |  | "O017" (1,7+2*2,475)*4*0,3 |  | 7.98 | [12 empty] | VV | 2 | 2 | True | 0 | ROZPOCET
| VV |  | "O018" (0,8+2*2,475)*8*0,3 |  | 13.8 | [12 empty] | VV | 2 | 2 | True | 0 | ROZPOCET
| VV |  | "O019" (0,8+2*2,475)*5*0,3 |  | 8.625 | [12 empty] | VV | 2 | 2 | True | 0 | ROZPOCET
| VV |  | "O020" (0,8+2*2,475)*4*0,3 |  | 6.9 | [12 empty] | VV | 2 | 2 | True | 0 | ROZPOCET
| VV |  | "O021" (0,8+2*2,475)*8*0,3 |  | 13.8 | [12 empty] | VV | 2 | 2 | True | 0 | ROZPOCET
| VV |  | "O201" (0,98+2*1,73)*6 *0,3 |  | 7.992 | [12 empty] | VV | 2 | 2 | True | 0 | ROZPOCET
| VV |  | "O202" (0,98+2*1,73)*6*0,3 |  | 7.992 | [12 empty] | VV | 2 | 2 | True | 0 | ROZPOCET
| VV |  | "O203" (1,6+2*2,6)*1*0,3 |  | 2.04 | [12 empty] | VV | 2 | 2 | True | 0 | ROZPOCET
| VV |  | "O204" (0,88+2*1,73)*3*0,3 |  | 3.906 | [12 empty] | VV | 2 | 2 | True | 0 | ROZPOCET
| VV |  | "O205" (0,88+2*1,73)*3*0,3 |  | 3.906 | [12 empty] | VV | 2 | 2 | True | 0 | ROZPOCET
| VV |  | "O206" (0,7+2*1)*6*0,3 |  | 4.86 | [12 empty] | VV | 2 | 2 | True | 0 | ROZPOCET
| VV |  | Mezisoučet |  | 240.375 | [12 empty] | VV | 2 | 3 | True | 0 | ROZPOCET
| VV |  | Vnější výplně Al | [14 empty] | VV | 2 | 1 | True | 0 | ROZPOCET
| VV |  | "O007" (0,9+2*1)*1*0,3 |  | 0.87 | [12 empty] | VV | 2 | 2 | True | 0 | ROZPOCET
| VV |  | "O015" (1,7+2*2,475)*8*0,3 |  | 15.96 | [12 empty] | VV | 2 | 2 | True | 0 | ROZPOCET
| VV |  | "O022" (0,8+2*2,475)*6*0,3 |  | 10.35 | [12 empty] | VV | 2 | 2 | True | 0 | ROZPOCET
| VV |  | "O023" (1+2*2,475)*2*0,3 |  | 3.57 | [12 empty] | VV | 2 | 2 | True | 0 | ROZPOCET
| VV |  | "O024" (0,7+2*1,475)*4*0,3 |  | 4.38 | [12 empty] | VV | 2 | 2 | True | 0 | ROZPOCET
| VV |  | "O025" (0,7+2*2,475)*5*0,3 |  | 8.475 | [12 empty] | VV | 2 | 2 | True | 0 | ROZPOCET
| VV |  | "O026" (2,38+2*6,85)*1*0,3 |  | 4.824 | [12 empty] | VV | 2 | 2 | True | 0 | ROZPOCET
| VV |  | "O207" (1,8+2*3,276)*1*0,3 |  | 2.506 | [12 empty] | VV | 2 | 2 | True | 0 | ROZPOCET
| VV |  | "O208" (1,1+2*3,15)*1*0,3 |  | 2.22 | [12 empty] | VV | 2 | 2 | True | 0 | ROZPOCET
| VV |  | "O209" (0,75+2*0,5)*10*0,3 |  | 5.25 | [12 empty] | VV | 2 | 2 | True | 0 | ROZPOCET
| VV |  | VNĚJŠÍ DVEŘE | [14 empty] | VV | 2 | 1 | True | 0 | ROZPOCET
| VV |  | "D003" (1,6+2*2,475)*0,3 |  | 1.965 | [12 empty] | VV | 2 | 2 | True | 0 | ROZPOCET
| VV |  | "D004" (1,4+2*2,475)*0,3 |  | 1.905 | [12 empty] | VV | 2 | 2 | True | 0 | ROZPOCET
| VV |  | "D005" (1,4+2*2,475)*0,3 |  | 1.905 | [12 empty] | VV | 2 | 2 | True | 0 | ROZPOCET
| VV |  | "D006" (1,2+2*2,475)*0,3 |  | 1.845 | [12 empty] | VV | 2 | 2 | True | 0 | ROZPOCET
| VV |  | Mezisoučet |  | 66.025 | [12 empty] | VV | 2 | 3 | True | 0 | ROZPOCET
| VV | OM_OST | Součet |  | 306.4 | [12 empty] | VV | 2 | 4 | True | 1 | ROZPOCET
141 | K | 612331121 | Cementová omítka hladká jednovrstvá vnitřních stěn nanášená ručně | m2 | 793.346 |  | 0 | CS ÚRS 2024 01 |  | snížená |  | 0 | 0.021 | 16.6603 | 0 | 0 | 4 | K | 2 |  |  |  | ROZPOCET |  |  |  |  | 0 | 0 | 0 | 0 | 0 | 2 | 0 | 4 | -895824802
| VV |  | "omítka pod obklady" OBKL_1 |  | 793.346 | [12 empty] | VV | 2 | 2 | True | 1 | ROZPOCET
142 | K | 622143002 | Montáž omítkových plastových nebo pozinkovaných dilatačních profilů | m | 206.795 |  | 0 | CS ÚRS 2024 01 |  | snížená |  | 0 | 0 | 0 | 0 | 0 | 4 | K | 2 |  |  |  | ROZPOCET |  |  |  |  | 0 | 0 | 0 | 0 | 0 | 2 | 0 | 4 | -1303281714
| VV |  | Vnější výplně - plast | [14 empty] | VV | 2 | 1 | True | 0 | ROZPOCET
| VV |  | "O001" 1,7*14 |  | 23.8 | [12 empty] | VV | 2 | 2 | True | 0 | ROZPOCET
| VV |  | "O002" 0,8*12 |  | 9.6 | [12 empty] | VV | 2 | 2 | True | 0 | ROZPOCET
| VV |  | "O003" 2,1*12 |  | 25.2 | [12 empty] | VV | 2 | 2 | True | 0 | ROZPOCET
| VV |  | "O004" 1,3*1 |  | 1.3 | [12 empty] | VV | 2 | 2 | True | 0 | ROZPOCET
| VV |  | "O005" 1,3*4 |  | 5.2 | [12 empty] | VV | 2 | 2 | True | 0 | ROZPOCET
| VV |  | "O006" 2*3 |  | 6 | [12 empty] | VV | 2 | 2 | True | 0 | ROZPOCET
| VV |  | "O008" 1*3 |  | 3 | [12 empty] | VV | 2 | 2 | True | 0 | ROZPOCET
| VV |  | "O009" 1,7*1 |  | 1.7 | [12 empty] | VV | 2 | 2 | True | 0 | ROZPOCET
| VV |  | "O010" 0,88*3 |  | 2.64 | [12 empty] | VV | 2 | 2 | True | 0 | ROZPOCET
| VV |  | "O011" 0,88*3 |  | 2.64 | [12 empty] | VV | 2 | 2 | True | 0 | ROZPOCET
| VV |  | "O012" 0,88*2 |  | 1.76 | [12 empty] | VV | 2 | 2 | True | 0 | ROZPOCET
| VV |  | "O013"0,98*8 |  | 7.84 | [12 empty] | VV | 2 | 2 | True | 0 | ROZPOCET
| VV |  | "O014" 0,98*9 |  | 8.82 | [12 empty] | VV | 2 | 2 | True | 0 | ROZPOCET
| VV |  | "O016"1,7*10 |  | 17 | [12 empty] | VV | 2 | 2 | True | 0 | ROZPOCET
| VV |  | "O017" 1,7*4 |  | 6.8 | [12 empty] | VV | 2 | 2 | True | 0 | ROZPOCET
| VV |  | "O018" 0,8*8 |  | 6.4 | [12 empty] | VV | 2 | 2 | True | 0 | ROZPOCET
| VV |  | "O019" 0,8*5 |  | 4 | [12 empty] | VV | 2 | 2 | True | 0 | ROZPOCET
| VV |  | "O020" 0,8*4 |  | 3.2 | [12 empty] | VV | 2 | 2 | True | 0 | ROZPOCET
| VV |  | "O021" 0,8*8 |  | 6.4 | [12 empty] | VV | 2 | 2 | True | 0 | ROZPOCET
| VV |  | "O201"0,98*6 |  | 5.88 | [12 empty] | VV | 2 | 2 | True | 0 | ROZPOCET
| VV |  | "O202" 0,98*6 |  | 5.88 | [12 empty] | VV | 2 | 2 | True | 0 | ROZPOCET
| VV |  | "O203" 1,6*1 |  | 1.6 | [12 empty] | VV | 2 | 2 | True | 0 | ROZPOCET
| VV |  | "O204" 0,88*3 |  | 2.64 | [12 empty] | VV | 2 | 2 | True | 0 | ROZPOCET
| VV |  | "O205" 0,88*3 |  | 2.64 | [12 empty] | VV | 2 | 2 | True | 0 | ROZPOCET
| VV |  | "O206" 0,7*6 |  | 4.2 | [12 empty] | VV | 2 | 2 | True | 0 | ROZPOCET
| VV |  | Mezisoučet |  | 166.14 | [12 empty] | VV | 2 | 3 | True | 0 | ROZPOCET
| VV |  | Vnější výplně Al | [14 empty] | VV | 2 | 1 | True | 0 | ROZPOCET
| VV |  | "O007" 0,9*1 |  | 0.9 | [12 empty] | VV | 2 | 2 | True | 0 | ROZPOCET
| VV |  | "O015" 1,7*8 |  | 13.6 | [12 empty] | VV | 2 | 2 | True | 0 | ROZPOCET
| VV |  | "O022" 0,8*6 |  | 4.8 | [12 empty] | VV | 2 | 2 | True | 0 | ROZPOCET
| VV |  | "O023" 1*2 |  | 2 | [12 empty] | VV | 2 | 2 | True | 0 | ROZPOCET
| VV |  | "O024" 0,7*4 |  | 2.8 | [12 empty] | VV | 2 | 2 | True | 0 | ROZPOCET
| VV |  | "O025" 0,755*5 |  | 3.775 | [12 empty] | VV | 2 | 2 | True | 0 | ROZPOCET
| VV |  | "O026" 2,38*1 |  | 2.38 | [12 empty] | VV | 2 | 2 | True | 0 | ROZPOCET
| VV |  | "O207" 1,8*1 |  | 1.8 | [12 empty] | VV | 2 | 2 | True | 0 | ROZPOCET
| VV |  | "O208" 1,1*1 |  | 1.1 | [12 empty] | VV | 2 | 2 | True | 0 | ROZPOCET
| VV |  | "O209" 0,75*10 |  | 7.5 | [12 empty] | VV | 2 | 2 | True | 0 | ROZPOCET
| VV |  | Mezisoučet |  | 40.655 | [12 empty] | VV | 2 | 3 | True | 0 | ROZPOCET
| VV |  | Součet |  | 206.795 | [12 empty] | VV | 2 | 4 | True | 1 | ROZPOCET
143 | M | 59051512 | profil začišťovací s okapnicí PVC s výztužnou tkaninou pro parapet ETICS | m | 227.475 |  | 0 | CS ÚRS 2024 01 |  | snížená |  | 0 | 0.0002 | 0.045495 | 0 | 0 | 8 | M | 2 |  |  |  | ROZPOCET |  |  |  |  | 0 | 0 | 0 | 0 | 0 | 2 | 0 | 4 | -731331187
| VV |  | 206,795*1,1 'Přepočtené koeficientem množství |  | 227.475 | [12 empty] | VV | 2 | 2 | False | 1 | ROZPOCET
144 | K | 622143003 | Montáž omítkových plastových nebo pozinkovaných rohových profilů | m | 2791.795 |  | 0 | CS ÚRS 2024 01 |  | snížená |  | 0 | 0 | 0 | 0 | 0 | 4 | K | 2 |  |  |  | ROZPOCET |  |  |  |  | 0 | 0 | 0 | 0 | 0 | 2 | 0 | 4 | 988330958
| VV |  | "rohový profil vnitřní"1350 |  | 1350 | [12 empty] | VV | 2 | 2 | True | 0 | ROZPOCET
| VV |  | "rohový profil vnější" 955 |  | 955 | [12 empty] | VV | 2 | 2 | True | 0 | ROZPOCET
| VV |  | " ostatní" 280 |  | 280 | [12 empty] | VV | 2 | 2 | True | 0 | ROZPOCET
| VV |  | "nadpraží" 206,795 |  | 206.795 | [12 empty] | VV | 2 | 2 | True | 0 | ROZPOCET
| VV |  | Součet |  | 2791.795 | [12 empty] | VV | 2 | 4 | True | 1 | ROZPOCET
145 | M | 59051510 | profil začišťovací s okapnicí PVC s výztužnou tkaninou pro nadpraží ETICS | m | 227.123 |  | 0 | CS ÚRS 2024 01 |  | snížená |  | 0 | 0.0003 | 0.068137 | 0 | 0 | 8 | M | 2 |  |  |  | ROZPOCET |  |  |  |  | 0 | 0 | 0 | 0 | 0 | 2 | 0 | 4 | 288967399
| VV |  | 206,475*1,1 'Přepočtené koeficientem množství |  | 227.123 | [12 empty] | VV | 2 | 2 | False | 1 | ROZPOCET
146 | M | 59051486 | profil rohový PVC 15x15mm s výztužnou tkaninou š 100mm pro ETICS | m | 1050.5 |  | 0 | CS ÚRS 2024 01 |  | snížená |  | 0 | 3e-05 | 0.031515 | 0 | 0 | 8 | M | 2 |  |  |  | ROZPOCET |  |  |  |  | 0 | 0 | 0 | 0 | 0 | 2 | 0 | 4 | -1460705463
| VV |  | 955*1,1 'Přepočtené koeficientem množství |  | 1050.5 | [12 empty] | VV | 2 | 2 | False | 1 | ROZPOCET
147 | M | 63127416 | profil rohový PVC 23x23mm s výztužnou tkaninou š 100mm pro ETICS | m | 308 |  | 0 | CS ÚRS 2024 01 |  | snížená |  | 0 | 0.00012 | 0.03696 | 0 | 0 | 8 | M | 2 |  |  |  | ROZPOCET |  |  |  |  | 0 | 0 | 0 | 0 | 0 | 2 | 0 | 4 | 118183275
| VV |  | 280*1,1 'Přepočtené koeficientem množství |  | 308 | [12 empty] | VV | 2 | 2 | False | 1 | ROZPOCET
148 | M | 59051516 | profil začišťovací PVC pro ostění vnitřních omítek | m | 1485 |  | 0 | CS ÚRS 2024 01 |  | snížená |  | 0 | 0.0003 | 0.4455 | 0 | 0 | 8 | M | 2 |  |  |  | ROZPOCET |  |  |  |  | 0 | 0 | 0 | 0 | 0 | 2 | 0 | 4 | -1072743635
| VV |  | 1350*1,1 'Přepočtené koeficientem množství |  | 1485 | [12 empty] | VV | 2 | 2 | False | 1 | ROZPOCET
149 | K | 622143004 | Montáž omítkových samolepících začišťovacích profilů pro spojení s okenním rámem | m | 1233.452 |  | 0 | CS ÚRS 2024 01 |  | snížená |  | 0 | 0 | 0 | 0 | 0 | 4 | K | 2 |  |  |  | ROZPOCET |  |  |  |  | 0 | 0 | 0 | 0 | 0 | 2 | 0 | 4 | 969722413
| VV |  | Vnější výplně - plast | [14 empty] | VV | 2 | 1 | True | 0 | ROZPOCET
| VV |  | "O001" (2*1,7+2*2,475)*14 |  | 116.9 | [12 empty] | VV | 2 | 2 | True | 0 | ROZPOCET
| VV |  | "O002" (2*0,8+2*2,475)*12 |  | 78.6 | [12 empty] | VV | 2 | 2 | True | 0 | ROZPOCET
| VV |  | "O003" (2*2,1+2*2,475)*12 |  | 109.8 | [12 empty] | VV | 2 | 2 | True | 0 | ROZPOCET
| VV |  | "O004" (2*1,3+2*2,475)*1 |  | 7.55 | [12 empty] | VV | 2 | 2 | True | 0 | ROZPOCET
| VV |  | "O005" (2*1,3+2*2,475)*4 |  | 30.2 | [12 empty] | VV | 2 | 2 | True | 0 | ROZPOCET
| VV |  | "O006" (2*2+2*2,475)*3 |  | 26.85 | [12 empty] | VV | 2 | 2 | True | 0 | ROZPOCET
| VV |  | "O008" (2*1+2*1,03)*3 |  | 12.18 | [12 empty] | VV | 2 | 2 | True | 0 | ROZPOCET
| VV |  | "O009" (2*1,7+2*2,475)*1 |  | 8.35 | [12 empty] | VV | 2 | 2 | True | 0 | ROZPOCET
| VV |  | "O010" (2*0,88+2*2,475)*3 |  | 20.13 | [12 empty] | VV | 2 | 2 | True | 0 | ROZPOCET
| VV |  | "O011" (2*0,88+2*2,475)*3 |  | 20.13 | [12 empty] | VV | 2 | 2 | True | 0 | ROZPOCET
| VV |  | "O012" (2*0,88+2*2,475)*2 |  | 13.42 | [12 empty] | VV | 2 | 2 | True | 0 | ROZPOCET
| VV |  | "O013" (2*0,98+2*2,475)*8 |  | 55.28 | [12 empty] | VV | 2 | 2 | True | 0 | ROZPOCET
| VV |  | "O014" (2*0,98+2*2,475)*9 |  | 62.19 | [12 empty] | VV | 2 | 2 | True | 0 | ROZPOCET
| VV |  | "O016" (2*1,7+2*2,475)*10 |  | 83.5 | [12 empty] | VV | 2 | 2 | True | 0 | ROZPOCET
| VV |  | "O017" (2*1,7+2*2,475)*4 |  | 33.4 | [12 empty] | VV | 2 | 2 | True | 0 | ROZPOCET
| VV |  | "O018" (2*0,8+2*2,475)*8 |  | 52.4 | [12 empty] | VV | 2 | 2 | True | 0 | ROZPOCET
| VV |  | "O019" (2*0,8+2*2,475)*5 |  | 32.75 | [12 empty] | VV | 2 | 2 | True | 0 | ROZPOCET
| VV |  | "O020" (2*0,8+2*2,475)*4 |  | 26.2 | [12 empty] | VV | 2 | 2 | True | 0 | ROZPOCET
| VV |  | "O021" (2*0,8+2*2,475)*8 |  | 52.4 | [12 empty] | VV | 2 | 2 | True | 0 | ROZPOCET
| VV |  | "O201" (2*0,98+2*1,73)*6 |  | 32.52 | [12 empty] | VV | 2 | 2 | True | 0 | ROZPOCET
| VV |  | "O202" (2*0,98+2*1,73)*6 |  | 32.52 | [12 empty] | VV | 2 | 2 | True | 0 | ROZPOCET
| VV |  | "O203" (2*1,6+2*2,6)*1 |  | 8.4 | [12 empty] | VV | 2 | 2 | True | 0 | ROZPOCET
| VV |  | "O204" (2*0,88+2*1,73)*3 |  | 15.66 | [12 empty] | VV | 2 | 2 | True | 0 | ROZPOCET
| VV |  | "O205" (2*0,88+2*1,73)*3 |  | 15.66 | [12 empty] | VV | 2 | 2 | True | 0 | ROZPOCET
| VV |  | "O206" (2*0,7+2*1)*6 |  | 20.4 | [12 empty] | VV | 2 | 2 | True | 0 | ROZPOCET
| VV |  | Mezisoučet |  | 967.39 | [12 empty] | VV | 2 | 3 | True | 0 | ROZPOCET
| VV |  | Vnější výplně Al | [14 empty] | VV | 2 | 1 | True | 0 | ROZPOCET
| VV |  | "O007" (2*0,9+2*1)*1 |  | 3.8 | [12 empty] | VV | 2 | 2 | True | 0 | ROZPOCET
| VV |  | "O015" (2*1,7+2*2,475)*8 |  | 66.8 | [12 empty] | VV | 2 | 2 | True | 0 | ROZPOCET
| VV |  | "O022" (2*0,8+2*2,475)*6 |  | 39.3 | [12 empty] | VV | 2 | 2 | True | 0 | ROZPOCET
| VV |  | "O023" (2*1+2*2,475)*2 |  | 13.9 | [12 empty] | VV | 2 | 2 | True | 0 | ROZPOCET
| VV |  | "O024" (2*0,7+2*1,475)*4 |  | 17.4 | [12 empty] | VV | 2 | 2 | True | 0 | ROZPOCET
| VV |  | "O025" (2*0,7+2*2,475)*5 |  | 31.75 | [12 empty] | VV | 2 | 2 | True | 0 | ROZPOCET
| VV |  | "O026" (2*2,38+2*6,85)*1 |  | 18.46 | [12 empty] | VV | 2 | 2 | True | 0 | ROZPOCET
| VV |  | "O207" (2*1,8+2*3,276)*1 |  | 10.152 | [12 empty] | VV | 2 | 2 | True | 0 | ROZPOCET
| VV |  | "O208" (2*1,1+2*3,15)*1 |  | 8.5 | [12 empty] | VV | 2 | 2 | True | 0 | ROZPOCET
| VV |  | "O209" (2*0,75+2*0,5)*10 |  | 25 | [12 empty] | VV | 2 | 2 | True | 0 | ROZPOCET
| VV |  | VNĚJŠÍ DVEŘE | [14 empty] | VV | 2 | 1 | True | 0 | ROZPOCET
| VV |  | "D003" (2*1,6+2*2,475) |  | 8.15 | [12 empty] | VV | 2 | 2 | True | 0 | ROZPOCET
| VV |  | "D004" (2*1,4+2*2,475) |  | 7.75 | [12 empty] | VV | 2 | 2 | True | 0 | ROZPOCET
| VV |  | "D005" (2*1,4+2*2,475) |  | 7.75 | [12 empty] | VV | 2 | 2 | True | 0 | ROZPOCET
| VV |  | "D006" (2*1,2+2*2,475) |  | 7.35 | [12 empty] | VV | 2 | 2 | True | 0 | ROZPOCET
| VV |  | Mezisoučet |  | 266.062 | [12 empty] | VV | 2 | 3 | True | 0 | ROZPOCET
| VV |  | Součet |  | 1233.452 | [12 empty] | VV | 2 | 4 | True | 1 | ROZPOCET
150 | M | 59051476 | profil začišťovací PVC 9mm s výztužnou tkaninou pro ostění ETICS | m | 1356.797 |  | 0 | CS ÚRS 2024 01 |  | snížená |  | 0 | 4e-05 | 0.054272 | 0 | 0 | 8 | M | 2 |  |  |  | ROZPOCET |  |  |  |  | 0 | 0 | 0 | 0 | 0 | 2 | 0 | 4 | 1239004522
| VV |  | 1233,452*1,1 'Přepočtené koeficientem množství |  | 1356.797 | [12 empty] | VV | 2 | 2 | False | 1 | ROZPOCET
151 | K | 622143005 | Montáž omítníků plastových, pozinkovaných nebo dřevěných | m | 1124 |  | 0 | CS ÚRS 2024 01 |  | snížená |  | 0 | 0 | 0 | 0 | 0 | 4 | K | 2 |  |  |  | ROZPOCET |  |  |  |  | 0 | 0 | 0 | 0 | 0 | 2 | 0 | 4 | -1145589746
152 | M | 56284233 | omítník PVC pro omítky tl 10mm | m | 1236.4 |  | 0 | CS ÚRS 2024 01 |  | snížená |  | 0 | 5e-05 | 0.06182 | 0 | 0 | 8 | M | 2 |  |  |  | ROZPOCET |  |  |  |  | 0 | 0 | 0 | 0 | 0 | 2 | 0 | 4 | 1615631353
| VV |  | 1124*1,1 'Přepočtené koeficientem množství |  | 1236.4 | [12 empty] | VV | 2 | 2 | False | 1 | ROZPOCET
153 | K | 622211021 | Montáž kontaktního zateplení vnějších stěn lepením a mechanickým kotvením polystyrénových desek do betonu a zdiva tl přes 80 do 120 mm | m2 | 217.3 |  | 0 | CS ÚRS 2024 01 |  | snížená |  | 0 | 0.00852 | 1.8514 | 0 | 0 | 4 | K | 2 |  |  |  | ROZPOCET |  |  |  |  | 0 | 0 | 0 | 0 | 0 | 2 | 0 | 4 | 78363907
| VV |  | skladba S17 - atika technického zázemí XPS tl. 80 mm | [14 empty] | VV | 2 | 1 | True | 0 | ROZPOCET
| VV |  | S_17 |  | 11.7 | [12 empty] | VV | 2 | 2 | True | 0 | ROZPOCET
| VV |  | Mezisoučet |  | 11.7 | [12 empty] | VV | 2 | 3 | True | 0 | ROZPOCET
| VV |  | polystyren XPS tl 100 mm | [14 empty] | VV | 2 | 1 | True | 0 | ROZPOCET
| VV |  | Skladba S10 - atika tl. 300 mm + 200 mm izolace MV+100 mm XPS polystyren | [14 empty] | VV | 2 | 1 | True | 0 | ROZPOCET
| VV |  | S_10 |  | 155 | [12 empty] | VV | 2 | 2 | True | 0 | ROZPOCET
| VV |  | Mezisoučet |  | 155 | [12 empty] | VV | 2 | 3 | True | 0 | ROZPOCET
| VV |  | Skladba S12 - atika tl. 300 mm + 2x 100 mm XPS polystyren | [14 empty] | VV | 2 | 1 | True | 0 | ROZPOCET
| VV |  | (16*0,6+11*0,6)*2 |  | 32.4 | [12 empty] | VV | 2 | 2 | True | 0 | ROZPOCET
| VV | S_12 | Mezisoučet |  | 32.4 | [12 empty] | VV | 2 | 3 | True | 0 | ROZPOCET
| VV |  | Skladba S13 - atika tl. 700 mm + 200 mm izolace MV+100 mm XPS polystyren | [14 empty] | VV | 2 | 1 | True | 0 | ROZPOCET
| VV |  | S_13 |  | 2.6 | [12 empty] | VV | 2 | 2 | True | 0 | ROZPOCET
| VV |  | Mezisoučet |  | 2.6 | [12 empty] | VV | 2 | 3 | True | 0 | ROZPOCET
| VV |  | Skladba S14 - atika výtahové šachty + 200 mm izolace MV+100 mm XPS polystyren | [14 empty] | VV | 2 | 1 | True | 0 | ROZPOCET
| VV |  | S_14 |  | 6.5 | [12 empty] | VV | 2 | 2 | True | 0 | ROZPOCET
| VV |  | Mezisoučet |  | 6.5 | [12 empty] | VV | 2 | 3 | True | 0 | ROZPOCET
| VV |  | Skladba S15 - atika tl. 300 mm + 200 mm izolace MV+100 mm XPS polystyren | [14 empty] | VV | 2 | 1 | True | 0 | ROZPOCET
| VV |  | S_15 |  | 9.1 | [12 empty] | VV | 2 | 2 | True | 0 | ROZPOCET
| VV |  | Mezisoučet |  | 9.1 | [12 empty] | VV | 2 | 3 | True | 0 | ROZPOCET
| VV |  | Součet |  | 217.3 | [12 empty] | VV | 2 | 4 | True | 1 | ROZPOCET
154 | M | 28376443 | deska XPS hrana rovná a strukturovaný povrch 300kPA λ=0,035 tl 100mm | m2 | 226.16 |  | 0 | CS ÚRS 2024 01 |  | snížená |  | 0 | 0.003 | 0.67848 | 0 | 0 | 8 | M | 2 |  |  |  | ROZPOCET |  |  |  |  | 0 | 0 | 0 | 0 | 0 | 2 | 0 | 4 | -1894234424
| VV |  | S_10+S_12+S_13+S_14+S_15 |  | 205.6 | [12 empty] | VV | 2 | 2 | True | 1 | ROZPOCET
| VV |  | 205,6*1,1 'Přepočtené koeficientem množství |  | 226.16 | [12 empty] | VV | 2 | 2 | False | 1 | ROZPOCET
155 | M | 28376442 | deska XPS hrana rovná a strukturovaný povrch 300kPA λ=0,035 tl 80mm | m2 | 12.87 |  | 0 | CS ÚRS 2024 01 |  | snížená |  | 0 | 0.0024 | 0.030888 | 0 | 0 | 8 | M | 2 |  |  |  | ROZPOCET |  |  |  |  | 0 | 0 | 0 | 0 | 0 | 2 | 0 | 4 | 511137347
| VV |  | S_17 |  | 11.7 | [12 empty] | VV | 2 | 2 | True | 1 | ROZPOCET
| VV |  | 11,7*1,1 'Přepočtené koeficientem množství |  | 12.87 | [12 empty] | VV | 2 | 2 | False | 1 | ROZPOCET
156 | K | 622211041 | Montáž kontaktního zateplení vnějších stěn lepením a mechanickým kotvením polystyrénových desek do betonu a zdiva tl přes 160 do 200 mm | m2 | 437.8 |  | 0 | CS ÚRS 2024 01 |  | snížená |  | 0 | 0.00868 | 3.8001 | 0 | 0 | 4 | K | 2 |  |  |  | ROZPOCET |  |  |  |  | 0 | 0 | 0 | 0 | 0 | 2 | 0 | 4 | -826439372
| VV |  | XPS tl. 180 mm | [14 empty] | VV | 2 | 1 | True | 0 | ROZPOCET
| VV |  | skladba SO1 - obvodová stěna - sokl +180 mm izolace XPS | [14 empty] | VV | 2 | 1 | True | 0 | ROZPOCET
| VV |  | 330 |  | 330 | [12 empty] | VV | 2 | 2 | True | 0 | ROZPOCET
| VV | S_01 | Mezisoučet |  | 330 | [12 empty] | VV | 2 | 3 | True | 0 | ROZPOCET
| VV |  | skladba SO3 - obvodová stěna - betonové tvárnice + 180mm XPSl +180 mm izolace XPS | [14 empty] | VV | 2 | 1 | True | 0 | ROZPOCET
| VV |  | 13*1,7 |  | 22.1 | [12 empty] | VV | 2 | 2 | True | 0 | ROZPOCET
| VV | S_03 | Mezisoučet |  | 22.1 | [12 empty] | VV | 2 | 3 | True | 0 | ROZPOCET
| VV |  | skladba SO5 - obvodová stěna - sokl +180 mm izolace XPS | [14 empty] | VV | 2 | 1 | True | 0 | ROZPOCET
| VV |  | 5,2*1,5 |  | 7.8 | [12 empty] | VV | 2 | 2 | True | 0 | ROZPOCET
| VV | S_05 | Mezisoučet |  | 7.8 | [12 empty] | VV | 2 | 3 | True | 0 | ROZPOCET
| VV |  | skladba SO9 - obvodová stěna - sokl +180 mm izolace XPS | [14 empty] | VV | 2 | 1 | True | 0 | ROZPOCET
| VV |  | 38*0,3 |  | 11.4 | [12 empty] | VV | 2 | 2 | True | 0 | ROZPOCET
| VV | S_09 | Mezisoučet |  | 11.4 | [12 empty] | VV | 2 | 3 | True | 0 | ROZPOCET
| VV |  | XPS tl. 200 mm | [14 empty] | VV | 2 | 1 | True | 0 | ROZPOCET
| VV |  | skladba S11 - obvodová stěna - sokl nad markýzou + 200 mm izolace XPS | [14 empty] | VV | 2 | 1 | True | 0 | ROZPOCET
| VV |  | 70*0,3 |  | 21 | [12 empty] | VV | 2 | 2 | True | 0 | ROZPOCET
| VV | S_11 | Mezisoučet |  | 21 | [12 empty] | VV | 2 | 3 | True | 0 | ROZPOCET
| VV |  | skladba S16 - akustické zdivo tl. 300 mm + 200 mm izolace XPS | [14 empty] | VV | 2 | 1 | True | 0 | ROZPOCET
| VV |  | 13 |  | 13 | [12 empty] | VV | 2 | 2 | True | 0 | ROZPOCET
| VV | S_16 | Mezisoučet |  | 13 | [12 empty] | VV | 2 | 3 | True | 0 | ROZPOCET
| VV |  | skladba S18 -atika -tl. 300 mm +200 mm MV + 200 mm izolace XPS | [14 empty] | VV | 2 | 1 | True | 0 | ROZPOCET
| VV |  | 36*0,65 |  | 23.4 | [12 empty] | VV | 2 | 2 | True | 0 | ROZPOCET
| VV | S_18 | Mezisoučet |  | 23.4 | [12 empty] | VV | 2 | 3 | True | 0 | ROZPOCET
| VV |  | skladba S19 - atika - tl. 300 mm +100 mm XPS + 200 mm izolace XPS | [14 empty] | VV | 2 | 1 | True | 0 | ROZPOCET
| VV |  | 0,65*14 |  | 9.1 | [12 empty] | VV | 2 | 2 | True | 0 | ROZPOCET
| VV | S_19 | Mezisoučet |  | 9.1 | [12 empty] | VV | 2 | 3 | True | 0 | ROZPOCET
| VV |  | Součet |  | 437.8 | [12 empty] | VV | 2 | 4 | True | 1 | ROZPOCET
157 | M | 28376450 | deska XPS hrana polodrážková a hladký povrch 300kPA λ=0,035 tl 180mm | m2 | 408.43 |  | 0 | CS ÚRS 2024 01 |  | snížená |  | 0 | 0.0054 | 2.2055 | 0 | 0 | 8 | M | 2 |  |  |  | ROZPOCET |  |  |  |  | 0 | 0 | 0 | 0 | 0 | 2 | 0 | 4 | -474952266
| VV |  | S_01+S_03+S_05+S_09 |  | 371.3 | [12 empty] | VV | 2 | 2 | True | 1 | ROZPOCET
| VV |  | 371,3*1,1 'Přepočtené koeficientem množství |  | 408.43 | [12 empty] | VV | 2 | 2 | False | 1 | ROZPOCET
158 | M | 28376451 | deska XPS hrana polodrážková a hladký povrch 300kPA λ=0,035 tl 200mm | m2 | 73.15 |  | 0 | CS ÚRS 2024 01 |  | snížená |  | 0 | 0.006 | 0.4389 | 0 | 0 | 8 | M | 2 |  |  |  | ROZPOCET |  |  |  |  | 0 | 0 | 0 | 0 | 0 | 2 | 0 | 4 | -1500886803
| VV |  | S_11+S_16+S_18+S_19 |  | 66.5 | [12 empty] | VV | 2 | 2 | True | 1 | ROZPOCET
| VV |  | 66,5*1,1 'Přepočtené koeficientem množství |  | 73.15 | [12 empty] | VV | 2 | 2 | False | 1 | ROZPOCET
159 | K | 622221041 | Montáž kontaktního zateplení vnějších stěn lepením a mechanickým kotvením desek z minerální vlny s podélnou orientací do zdiva a betonu tl přes 160 do 200mm | m2 | 1533.7 |  | 0 | CS ÚRS 2024 01 |  | snížená |  | 0 | 0.01168 | 17.9136 | 0 | 0 | 4 | K | 2 |  |  |  | ROZPOCET |  |  |  |  | 0 | 0 | 0 | 0 | 0 | 2 | 0 | 4 | 633893154
| VV |  | minerální izolace tl. 200 mm | [14 empty] | VV | 2 | 1 | True | 0 | ROZPOCET
| VV |  | Skladba S02 - obvodová stěna + 200 mm izolace MV | [14 empty] | VV | 2 | 1 | True | 0 | ROZPOCET
| VV |  | 1250 |  | 1250 | [12 empty] | VV | 2 | 2 | True | 0 | ROZPOCET
| VV | S_02 | Mezisoučet |  | 1250 | [12 empty] | VV | 2 | 3 | True | 0 | ROZPOCET
| VV |  | Skladba S04 - obvodová stěna - bet. tvárnice tl. 300 mm + 200 mm izolace MV | [14 empty] | VV | 2 | 1 | True | 0 | ROZPOCET
| VV |  | 7*6,5 |  | 45.5 | [12 empty] | VV | 2 | 2 | True | 0 | ROZPOCET
| VV | S_04 | Mezisoučet |  | 45.5 | [12 empty] | VV | 2 | 3 | True | 0 | ROZPOCET
| VV |  | Skladba S06- obvodová stěna + 200 mm izolace MV | [14 empty] | VV | 2 | 1 | True | 0 | ROZPOCET
| VV |  | 8*5,2 |  | 41.6 | [12 empty] | VV | 2 | 2 | True | 0 | ROZPOCET
| VV | S_06 | Mezisoučet |  | 41.6 | [12 empty] | VV | 2 | 3 | True | 0 | ROZPOCET
| VV |  | Skladba S10 -atika tl. 300 mm + 200 mm izolace MV+100mm XPS polystyren | [14 empty] | VV | 2 | 1 | True | 0 | ROZPOCET
| VV |  | 155 |  | 155 | [12 empty] | VV | 2 | 2 | True | 0 | ROZPOCET
| VV | S_10 | Mezisoučet |  | 155 | [12 empty] | VV | 2 | 3 | True | 0 | ROZPOCET
| VV |  | Skladba S13 -atika tl. 700 mm + 200 mm izolace MV+100 mm XPS polystyren | [14 empty] | VV | 2 | 1 | True | 0 | ROZPOCET
| VV |  | 5,2*0,5 |  | 2.6 | [12 empty] | VV | 2 | 2 | True | 0 | ROZPOCET
| VV | S_13 | Mezisoučet |  | 2.6 | [12 empty] | VV | 2 | 3 | True | 0 | ROZPOCET
| VV |  | Skladba S14 -atika výtahové šachty + 200 mm izolace MV+100 mm XPS polystyren | [14 empty] | VV | 2 | 1 | True | 0 | ROZPOCET
| VV |  | 13*0,5 |  | 6.5 | [12 empty] | VV | 2 | 2 | True | 0 | ROZPOCET
| VV | S_14 | Mezisoučet |  | 6.5 | [12 empty] | VV | 2 | 3 | True | 0 | ROZPOCET
| VV |  | Skladba S15 -atika tl. 300 mm + 200 mm izolace MV+100 mm XPS polystyren | [14 empty] | VV | 2 | 1 | True | 0 | ROZPOCET
| VV |  | 13*0,7 |  | 9.1 | [12 empty] | VV | 2 | 2 | True | 0 | ROZPOCET
| VV | S_15 | Mezisoučet |  | 9.1 | [12 empty] | VV | 2 | 3 | True | 0 | ROZPOCET
| VV |  | Skladba S18 -atika tl. 300 + 200 mm izolace MV+200 mm XPS polystyren | [14 empty] | VV | 2 | 1 | True | 0 | ROZPOCET
| VV |  | S_18 |  | 23.4 | [12 empty] | VV | 2 | 2 | True | 0 | ROZPOCET
| VV |  | Mezisoučet |  | 23.4 | [12 empty] | VV | 2 | 3 | True | 0 | ROZPOCET
| VV | MV_200 | Součet |  | 1533.7 | [12 empty] | VV | 2 | 4 | True | 1 | ROZPOCET
160 | M | 63142048 | deska tepelně izolační minerální kontaktních fasád podélné vlákno λ=0,037-0,038 tl 200mm | m2 | 1687.07 |  | 0 | CS ÚRS 2024 01 |  | snížená |  | 0 | 0.02 | 33.7414 | 0 | 0 | 8 | M | 2 |  |  |  | ROZPOCET |  |  |  |  | 0 | 0 | 0 | 0 | 0 | 2 | 0 | 4 | -1448781353
| VV |  | S_02+S_04+S_06+S_10+S_13+S_14+S_15+S_18 |  | 1533.7 | [12 empty] | VV | 2 | 2 | True | 1 | ROZPOCET
| VV |  | 1533,7*1,1 'Přepočtené koeficientem množství |  | 1687.07 | [12 empty] | VV | 2 | 2 | False | 1 | ROZPOCET
161 | K | 622222001 | Montáž kontaktního zateplení vnějšího ostění, nadpraží nebo parapetu hl. špalety do 200 mm lepením desek z minerální vlny tl do 40 mm | m | 1027.262 |  | 0 | CS ÚRS 2024 01 |  | snížená |  | 0 | 0.00176 | 1.808 | 0 | 0 | 4 | K | 2 |  |  |  | ROZPOCET |  |  |  |  | 0 | 0 | 0 | 0 | 0 | 2 | 0 | 4 | 83447214
| VV |  | "O001" (1,7+2*2,475)*14 |  | 93.1 | [12 empty] | VV | 2 | 2 | True | 0 | ROZPOCET
| VV |  | "O002" (0,8+2*2,475)*12 |  | 69 | [12 empty] | VV | 2 | 2 | True | 0 | ROZPOCET
| VV |  | "O003" (2,1+2*2,475)*12 |  | 84.6 | [12 empty] | VV | 2 | 2 | True | 0 | ROZPOCET
| VV |  | "O004" (1,3+2*2,475)*1 |  | 6.25 | [12 empty] | VV | 2 | 2 | True | 0 | ROZPOCET
| VV |  | "O005" (1,3+2*2,475)*4 |  | 25 | [12 empty] | VV | 2 | 2 | True | 0 | ROZPOCET
| VV |  | "O006" (2+2*2,475)*3 |  | 20.85 | [12 empty] | VV | 2 | 2 | True | 0 | ROZPOCET
| VV |  | "O008" (1+2*1,03)*3 |  | 9.18 | [12 empty] | VV | 2 | 2 | True | 0 | ROZPOCET
| VV |  | "O009" (1,7+2*2,475)*1 |  | 6.65 | [12 empty] | VV | 2 | 2 | True | 0 | ROZPOCET
| VV |  | "O010" (0,88+2*2,475)*3 |  | 17.49 | [12 empty] | VV | 2 | 2 | True | 0 | ROZPOCET
| VV |  | "O011" (0,88+2*2,475)*3 |  | 17.49 | [12 empty] | VV | 2 | 2 | True | 0 | ROZPOCET
| VV |  | "O012" (0,88+2*2,475)*2 |  | 11.66 | [12 empty] | VV | 2 | 2 | True | 0 | ROZPOCET
| VV |  | "O013" (0,98+2*2,475)*8 |  | 47.44 | [12 empty] | VV | 2 | 2 | True | 0 | ROZPOCET
| VV |  | "O014" (0,98+2*2,475)*9 |  | 53.37 | [12 empty] | VV | 2 | 2 | True | 0 | ROZPOCET
| VV |  | "O016" (1,7+2*2,475)*10 |  | 66.5 | [12 empty] | VV | 2 | 2 | True | 0 | ROZPOCET
| VV |  | "O017" (1,7+2*2,475)*4 |  | 26.6 | [12 empty] | VV | 2 | 2 | True | 0 | ROZPOCET
| VV |  | "O018" (0,8+2*2,475)*8 |  | 46 | [12 empty] | VV | 2 | 2 | True | 0 | ROZPOCET
| VV |  | "O019" (0,8+2*2,475)*5 |  | 28.75 | [12 empty] | VV | 2 | 2 | True | 0 | ROZPOCET
| VV |  | "O020" (0,8+2*2,475)*4 |  | 23 | [12 empty] | VV | 2 | 2 | True | 0 | ROZPOCET
| VV |  | "O021" (0,8+2*2,475)*8 |  | 46 | [12 empty] | VV | 2 | 2 | True | 0 | ROZPOCET
| VV |  | "O201" (0,98+2*1,73)*6 |  | 26.64 | [12 empty] | VV | 2 | 2 | True | 0 | ROZPOCET
| VV |  | "O202" (0,98+2*1,73)*6 |  | 26.64 | [12 empty] | VV | 2 | 2 | True | 0 | ROZPOCET
| VV |  | "O203" (1,6+2*2,6)*1 |  | 6.8 | [12 empty] | VV | 2 | 2 | True | 0 | ROZPOCET
| VV |  | "O204" (0,88+2*1,73)*3 |  | 13.02 | [12 empty] | VV | 2 | 2 | True | 0 | ROZPOCET
| VV |  | "O205" (0,88+2*1,73)*3 |  | 13.02 | [12 empty] | VV | 2 | 2 | True | 0 | ROZPOCET
| VV |  | "O206" (0,7+2*1)*6 |  | 16.2 | [12 empty] | VV | 2 | 2 | True | 0 | ROZPOCET
| VV |  | OKNA | [14 empty] | VV | 2 | 1 | True | 0 | ROZPOCET
| VV |  | "O007" (0,9+2*1)*1 |  | 2.9 | [12 empty] | VV | 2 | 2 | True | 0 | ROZPOCET
| VV |  | "O015" (1,7+2*2,475)*8 |  | 53.2 | [12 empty] | VV | 2 | 2 | True | 0 | ROZPOCET
| VV |  | "O022" (0,8+2*2,475)*6 |  | 34.5 | [12 empty] | VV | 2 | 2 | True | 0 | ROZPOCET
| VV |  | "O023" (1+2*2,475)*2 |  | 11.9 | [12 empty] | VV | 2 | 2 | True | 0 | ROZPOCET
| VV |  | "O024" (0,7+2*1,475)*4 |  | 14.6 | [12 empty] | VV | 2 | 2 | True | 0 | ROZPOCET
| VV |  | "O025" (0,7+2*2,475)*5 |  | 28.25 | [12 empty] | VV | 2 | 2 | True | 0 | ROZPOCET
| VV |  | "O026" (0,57+2*2,475)*1 |  | 5.52 | [12 empty] | VV | 2 | 2 | True | 0 | ROZPOCET
| VV |  | "O207" (1,8+2*3,276)*1 |  | 8.352 | [12 empty] | VV | 2 | 2 | True | 0 | ROZPOCET
| VV |  | "O208" (1,1+2*3,15)*1 |  | 7.4 | [12 empty] | VV | 2 | 2 | True | 0 | ROZPOCET
| VV |  | "O209" (0,75+2*0,5)*10 |  | 17.5 | [12 empty] | VV | 2 | 2 | True | 0 | ROZPOCET
| VV |  | VNĚJŠÍ DVEŘE | [14 empty] | VV | 2 | 1 | True | 0 | ROZPOCET
| VV |  | "D001" (2,13+2*2,81) |  | 7.75 | [12 empty] | VV | 2 | 2 | True | 0 | ROZPOCET
| VV |  | "D002" (2,96+2*2,89) |  | 8.74 | [12 empty] | VV | 2 | 2 | True | 0 | ROZPOCET
| VV |  | "D003" (1,6+2*2,475) |  | 6.55 | [12 empty] | VV | 2 | 2 | True | 0 | ROZPOCET
| VV |  | "D004" (1,4+2*2,475) |  | 6.35 | [12 empty] | VV | 2 | 2 | True | 0 | ROZPOCET
| VV |  | "D005" (1,4+2*2,475) |  | 6.35 | [12 empty] | VV | 2 | 2 | True | 0 | ROZPOCET
| VV |  | "D006" (1,2+2*2,475) |  | 6.15 | [12 empty] | VV | 2 | 2 | True | 0 | ROZPOCET
| VV |  | Součet |  | 1027.262 | [12 empty] | VV | 2 | 4 | True | 1 | ROZPOCET
162 | M | 63151505 | deska tepelně izolační minerální kontaktních fasád kolmé vlákno λ=0,040-0,041 tl 20mm | m2 | 269.997 |  | 0 | CS ÚRS 2024 01 |  | snížená |  | 0 | 0.002 | 0.53999 | 0 | 0 | 8 | M | 2 |  |  |  | ROZPOCET |  |  |  |  | 0 | 0 | 0 | 0 | 0 | 2 | 0 | 4 | -846036912
| VV |  | 1227,262*0,2 |  | 245.452 | [12 empty] | VV | 2 | 2 | True | 0 | ROZPOCET
| VV |  | Součet |  | 245.452 | [12 empty] | VV | 2 | 4 | True | 1 | ROZPOCET
| VV |  | 245,452*1,1 'Přepočtené koeficientem množství |  | 269.997 | [12 empty] | VV | 2 | 2 | False | 1 | ROZPOCET
163 | K | 622251101 | Příplatek k cenám kontaktního zateplení vnějších stěn za zápustnou montáž a použití tepelněizolačních zátek z polystyrenu | m2 | 655.1 |  | 0 | CS ÚRS 2024 01 |  | snížená |  | 0 | 8e-05 | 0.052408 | 0 | 0 | 4 | K | 2 |  |  |  | ROZPOCET |  |  |  |  | 0 | 0 | 0 | 0 | 0 | 2 | 0 | 4 | -1470183229
| VV |  | S_01+S_03+S_05+S_09+S_10+S_11 +S_12+S_13+S_14+S_15+S_16+S_17+S_18+S_19 |  | 655.1 | [12 empty] | VV | 2 | 2 | True | 1 | ROZPOCET
164 | K | 622251105 | Příplatek k cenám kontaktního zateplení vnějších stěn za zápustnou montáž a použití tepelněizolačních zátek z minerální vlny | m2 | 1533.7 |  | 0 | CS ÚRS 2024 01 |  | snížená |  | 0 | 8e-05 | 0.1227 | 0 | 0 | 4 | K | 2 |  |  |  | ROZPOCET |  |  |  |  | 0 | 0 | 0 | 0 | 0 | 2 | 0 | 4 | 1975548246
| VV |  | MV_200 |  | 1533.7 | [12 empty] | VV | 2 | 2 | True | 1 | ROZPOCET
165 | K | 622251201 | Příplatek k cenám kontaktního zateplení vnějších stěn za použití disperzní (organické) armovací hmoty stěrkování | m2 | 2188.8 |  | 0 | CS ÚRS 2024 01 |  | snížená |  | 0 | 0 | 0 | 0 | 0 | 4 | K | 2 |  |  |  | ROZPOCET |  |  |  |  | 0 | 0 | 0 | 0 | 0 | 2 | 0 | 4 | -1229901717
| VV |  | 655,1+1533,7 |  | 2188.8 | [12 empty] | VV | 2 | 2 | True | 0 | ROZPOCET
| VV |  | Součet |  | 2188.8 | [12 empty] | VV | 2 | 4 | True | 1 | ROZPOCET
166 | K | 622252001 | Montáž profilů kontaktního zateplení připevněných mechanicky | m | 326 |  | 0 | CS ÚRS 2024 01 |  | snížená |  | 0 | 3e-05 | 0.00978 | 0 | 0 | 4 | K | 2 |  |  |  | ROZPOCET |  |  |  |  | 0 | 0 | 0 | 0 | 0 | 2 | 0 | 4 | 1286259704
| VV |  | 145+40+40+22+16+15+48 |  | 326 | [12 empty] | VV | 2 | 2 | True | 0 | ROZPOCET
| VV |  | Součet |  | 326 | [12 empty] | VV | 2 | 4 | True | 1 | ROZPOCET
167 | M | 59051657 | profil zakládací Al tl 0,7mm pro ETICS pro izolant tl 200mm | m | 358.6 |  | 0 | CS ÚRS 2024 01 |  | snížená |  | 0 | 0.00072 | 0.25819 | 0 | 0 | 8 | M | 2 |  |  |  | ROZPOCET |  |  |  |  | 0 | 0 | 0 | 0 | 0 | 2 | 0 | 4 | 1076712437
| VV |  | 326*1,1 'Přepočtené koeficientem množství |  | 358.6 | [12 empty] | VV | 2 | 2 | False | 1 | ROZPOCET
168 | K | 622131121 | Penetrační nátěr vnějších stěn nanášený ručně | m2 | 2687.137 |  | 0 | CS ÚRS 2024 01 |  | snížená |  | 0 | 0.00026 | 0.69866 | 0 | 0 | 4 | K | 2 |  |  |  | ROZPOCET |  |  |  |  | 0 | 0 | 0 | 0 | 0 | 2 | 0 | 4 | -809850563
| VV |  | omítka_vně |  | 2441.685 | [12 empty] | VV | 2 | 2 | True | 0 | ROZPOCET
| VV |  | OST_MV |  | 245.452 | [12 empty] | VV | 2 | 2 | True | 0 | ROZPOCET
| VV |  | Součet |  | 2687.137 | [12 empty] | VV | 2 | 4 | True | 1 | ROZPOCET
169 | K | 622142001 | Sklovláknité pletivo vnějších stěn vtlačené do tmelu | m2 | 2687.137 |  | 0 | CS ÚRS 2024 01 |  | snížená |  | 0 | 0.00438 | 11.7697 | 0 | 0 | 4 | K | 2 |  |  |  | ROZPOCET |  |  |  |  | 0 | 0 | 0 | 0 | 0 | 2 | 0 | 4 | 1704458322
| VV |  | omítka_vně |  | 2441.685 | [12 empty] | VV | 2 | 2 | True | 0 | ROZPOCET
| VV |  | OST_MV |  | 245.452 | [12 empty] | VV | 2 | 2 | True | 0 | ROZPOCET
| VV |  | Součet |  | 2687.137 | [12 empty] | VV | 2 | 4 | True | 1 | ROZPOCET
170 | K | 622331111 | Cementová omítka hrubá jednovrstvá zatřená vnějších stěn nanášená ručně | m2 | 228.29 |  | 0 | CS ÚRS 2024 01 |  | snížená |  | 0 | 0.0315 | 7.1911 | 0 | 0 | 4 | K | 2 |  |  |  | ROZPOCET |  |  |  |  | 0 | 0 | 0 | 0 | 0 | 2 | 0 | 4 | 1938112349
| VV |  | venkovní jádrová omítka | [14 empty] | VV | 2 | 1 | True | 0 | ROZPOCET
| VV |  | skladba S07 - obvodová stěna - sokl - technické zázemí | [14 empty] | VV | 2 | 1 | True | 0 | ROZPOCET
| VV |  | 45*1,1 |  | 49.5 | [12 empty] | VV | 2 | 2 | True | 0 | ROZPOCET
| VV | S_07 | Mezisoučet |  | 49.5 | [12 empty] | VV | 2 | 3 | True | 0 | ROZPOCET
| VV |  | skladba S08 - obvodová stěna - technické zázemí | [14 empty] | VV | 2 | 1 | True | 0 | ROZPOCET
| VV |  | 45*3,2 |  | 144 | [12 empty] | VV | 2 | 2 | True | 0 | ROZPOCET
| VV |  | -(1*0,7+3,9*0,91+1,509*0,91+1,3*2,6+1,2*0,91+1,5*2,578*2+5,02*2,475) |  | -30.253 | [12 empty] | VV | 2 | 2 | True | 0 | ROZPOCET
| VV | S_08 | Mezisoučet |  | 113.747 | [12 empty] | VV | 2 | 3 | True | 0 | ROZPOCET
| VV |  | skladba S17 - atika technického zázemí | [14 empty] | VV | 2 | 1 | True | 0 | ROZPOCET
| VV |  | 45*0,26 |  | 11.7 | [12 empty] | VV | 2 | 2 | True | 0 | ROZPOCET
| VV | S_17 | Mezisoučet |  | 11.7 | [12 empty] | VV | 2 | 3 | True | 0 | ROZPOCET
| VV |  | skladba S20 - obvodová stěna | [14 empty] | VV | 2 | 1 | True | 0 | ROZPOCET
| VV |  | "stěny" (4+3,5+2,6+0,8+4,789)*1,7*2 |  | 53.343 | [12 empty] | VV | 2 | 2 | True | 0 | ROZPOCET
| VV | S_20 | Mezisoučet |  | 53.343 | [12 empty] | VV | 2 | 3 | True | 0 | ROZPOCET
| VV |  | Součet |  | 228.29 | [12 empty] | VV | 2 | 4 | True | 1 | ROZPOCET
171 | K | 622531012 | Tenkovrstvá silikonová zatíraná omítka zrnitost 1,5 mm vnějších stěn | m2 | 2441.685 |  | 0 | CS ÚRS 2024 01 |  | snížená |  | 0 | 0.00285 | 6.9588 | 0 | 0 | 4 | K | 2 |  |  |  | ROZPOCET |  |  |  |  | 0 | 0 | 0 | 0 | 0 | 2 | 0 | 4 | -1930591029
| VV |  | S_01+S_02+S_03+S_04+S_05+S_06+S_07+S_08+S_10+S_11 |  | 2036.247 | [12 empty] | VV | 2 | 2 | True | 0 | ROZPOCET
| VV |  | S_13+S_14+S_15+S_17+S_18 |  | 53.3 | [12 empty] | VV | 2 | 2 | True | 0 | ROZPOCET
| VV |  | S_20*2 |  | 106.686 | [12 empty] | VV | 2 | 2 | True | 0 | ROZPOCET
| VV |  | OST_MV |  | 245.452 | [12 empty] | VV | 2 | 2 | True | 0 | ROZPOCET
| VV |  | Součet |  | 2441.685 | [12 empty] | VV | 2 | 4 | True | 1 | ROZPOCET
172 | K | 629999022 | Příplatek k omítce za provádění zaoblených ploch poloměru přes 100 mm | m2 | 1800 |  | 0 | CS ÚRS 2024 01 |  | snížená |  | 0 | 0 | 0 | 0 | 0 | 4 | K | 2 |  |  |  | ROZPOCET |  |  |  |  | 0 | 0 | 0 | 0 | 0 | 2 | 0 | 4 | -1910914390
173 | K | 628110R05 | Požadavek na vysazení 3 barevných vzorků silikonové omítky od každé barvy dle barevného řešení | kpl | 1 |  | 0 |  |  | snížená |  | 0 | 0 | 0 | 0 | 0 | 4 | K | 2 |  |  |  | ROZPOCET |  |  |  |  | 0 | 0 | 0 | 0 | 0 | 2 | 0 | 4 | 1163787883
174 | K | 628195R03 | Výtažné zkoušky na hmoždinky | kpl | 1 |  | 0 |  |  | snížená |  | 0 | 0 | 0 | 0 | 0 | 4 | K | 2 |  |  |  | ROZPOCET |  |  |  |  | 0 | 0 | 0 | 0 | 0 | 2 | 0 | 4 | 890895385
175 | K | 628195R05 | Výtažné a odtrhové zkoušky | kpl | 1 |  | 0 |  |  | snížená |  | 0 | 0 | 0 | 0 | 0 | 4 | K | 2 |  |  |  | ROZPOCET |  |  |  |  | 0 | 0 | 0 | 0 | 0 | 2 | 0 | 4 | 1237104152
176 | K | 629991011 | Zakrytí výplní otvorů a svislých ploch fólií přilepenou lepící páskou | m2 | 917.96 |  | 0 | CS ÚRS 2024 01 |  | snížená |  | 0 | 0 | 0 | 1e-05 | 0.0091796 | 4 | K | 2 |  |  |  | ROZPOCET |  |  |  |  | 0 | 0 | 0 | 0 | 0 | 2 | 0 | 4 | 1191300705
| VV |  | "O001" 1,7*2,475*14 |  | 58.905 | [12 empty] | VV | 2 | 2 | True | 0 | ROZPOCET
| VV |  | "O002" 0,8*2,475*12 |  | 23.76 | [12 empty] | VV | 2 | 2 | True | 0 | ROZPOCET
| VV |  | "O003" 2,1*2,475*12 |  | 62.37 | [12 empty] | VV | 2 | 2 | True | 0 | ROZPOCET
| VV |  | "O004" 1,3*2,475*1 |  | 3.218 | [12 empty] | VV | 2 | 2 | True | 0 | ROZPOCET
| VV |  | "O005" 1,3*2,475*4 |  | 12.87 | [12 empty] | VV | 2 | 2 | True | 0 | ROZPOCET
| VV |  | "O006" 2*2,475*3 |  | 14.85 | [12 empty] | VV | 2 | 2 | True | 0 | ROZPOCET
| VV |  | "O008" 1*1,03*3 |  | 3.09 | [12 empty] | VV | 2 | 2 | True | 0 | ROZPOCET
| VV |  | "O009" 1,7*2,475*1 |  | 4.208 | [12 empty] | VV | 2 | 2 | True | 0 | ROZPOCET
| VV |  | "O010" 0,88*2,475*3 |  | 6.534 | [12 empty] | VV | 2 | 2 | True | 0 | ROZPOCET
| VV |  | "O011" 0,88*2,475*3 |  | 6.534 | [12 empty] | VV | 2 | 2 | True | 0 | ROZPOCET
| VV |  | "O012" 0,88*2,475*2 |  | 4.356 | [12 empty] | VV | 2 | 2 | True | 0 | ROZPOCET
| VV |  | "O013"0,98*2,475*8 |  | 19.404 | [12 empty] | VV | 2 | 2 | True | 0 | ROZPOCET
| VV |  | "O014" 0,98*2,475*9 |  | 21.83 | [12 empty] | VV | 2 | 2 | True | 0 | ROZPOCET
| VV |  | "O016"1,7*2,475*10 |  | 42.075 | [12 empty] | VV | 2 | 2 | True | 0 | ROZPOCET
| VV |  | "O017" 1,7*2,475*4 |  | 16.83 | [12 empty] | VV | 2 | 2 | True | 0 | ROZPOCET
| VV |  | "O018" 0,8*2,475*8 |  | 15.84 | [12 empty] | VV | 2 | 2 | True | 0 | ROZPOCET
| VV |  | "O019" 0,8*2,475*5 |  | 9.9 | [12 empty] | VV | 2 | 2 | True | 0 | ROZPOCET
| VV |  | "O020" 0,8*2,475*4 |  | 7.92 | [12 empty] | VV | 2 | 2 | True | 0 | ROZPOCET
| VV |  | "O021" 0,8*2,475*8 |  | 15.84 | [12 empty] | VV | 2 | 2 | True | 0 | ROZPOCET
| VV |  | "O201"0,98*1,73*5 |  | 8.477 | [12 empty] | VV | 2 | 2 | True | 0 | ROZPOCET
| VV |  | "O202" 0,98*1,73*5 |  | 8.477 | [12 empty] | VV | 2 | 2 | True | 0 | ROZPOCET
| VV |  | "O203" 1,6*2,6*1 |  | 4.16 | [12 empty] | VV | 2 | 2 | True | 0 | ROZPOCET
| VV |  | "O204" 0,88*1,73*3 |  | 4.567 | [12 empty] | VV | 2 | 2 | True | 0 | ROZPOCET
| VV |  | "O205" 0,88*1,73*3 |  | 4.567 | [12 empty] | VV | 2 | 2 | True | 0 | ROZPOCET
| VV |  | "O206" 0,7*1*6 |  | 4.2 | [12 empty] | VV | 2 | 2 | True | 0 | ROZPOCET
| VV |  | Mezisoučet |  | 384.782 | [12 empty] | VV | 2 | 3 | True | 0 | ROZPOCET
| VV |  | OKNA | [14 empty] | VV | 2 | 1 | True | 0 | ROZPOCET
| VV |  | "O007" 0,9*1*1 |  | 0.9 | [12 empty] | VV | 2 | 2 | True | 0 | ROZPOCET
| VV |  | "O015" 1,7*2,475*8 |  | 33.66 | [12 empty] | VV | 2 | 2 | True | 0 | ROZPOCET
| VV |  | "O022" 0,8*2,475*6 |  | 11.88 | [12 empty] | VV | 2 | 2 | True | 0 | ROZPOCET
| VV |  | "O023" 1*2,475*2 |  | 4.95 | [12 empty] | VV | 2 | 2 | True | 0 | ROZPOCET
| VV |  | "O024" 0,7*1,475*4 |  | 4.13 | [12 empty] | VV | 2 | 2 | True | 0 | ROZPOCET
| VV |  | "O025" 0,755*2,475*5 |  | 9.343 | [12 empty] | VV | 2 | 2 | True | 0 | ROZPOCET
| VV |  | "O026" 2,38*6,85*1 |  | 16.303 | [12 empty] | VV | 2 | 2 | True | 0 | ROZPOCET
| VV |  | "O207" 1,8*3,276*1 |  | 5.897 | [12 empty] | VV | 2 | 2 | True | 0 | ROZPOCET
| VV |  | "O208" 1,1*3,15*1 |  | 3.465 | [12 empty] | VV | 2 | 2 | True | 0 | ROZPOCET
| VV |  | "O209" 0,75*0,5*10 |  | 3.75 | [12 empty] | VV | 2 | 2 | True | 0 | ROZPOCET
| VV |  | "O210"8*1,55*1 |  | 12.4 | [12 empty] | VV | 2 | 2 | True | 0 | ROZPOCET
| VV |  | VNĚJŠÍ DVEŘE | [14 empty] | VV | 2 | 1 | True | 0 | ROZPOCET
| VV |  | "D001" 2,13*2,81 |  | 5.985 | [12 empty] | VV | 2 | 2 | True | 0 | ROZPOCET
| VV |  | "D002" 2,96*2,89 |  | 8.554 | [12 empty] | VV | 2 | 2 | True | 0 | ROZPOCET
| VV |  | "D003" 1,6*2,475 |  | 3.96 | [12 empty] | VV | 2 | 2 | True | 0 | ROZPOCET
| VV |  | "D004" 1,4*2,475 |  | 3.465 | [12 empty] | VV | 2 | 2 | True | 0 | ROZPOCET
| VV |  | "D005" 1,4*2,475 |  | 3.465 | [12 empty] | VV | 2 | 2 | True | 0 | ROZPOCET
| VV |  | "D006" 1,2*2,475 |  | 2.97 | [12 empty] | VV | 2 | 2 | True | 0 | ROZPOCET
| VV |  | Mezisoučet |  | 135.077 | [12 empty] | VV | 2 | 3 | True | 0 | ROZPOCET
| VV |  | vrata | [14 empty] | VV | 2 | 1 | True | 0 | ROZPOCET
| VV |  | "V001"5,0*2,475*1 |  | 12.375 | [12 empty] | VV | 2 | 2 | True | 0 | ROZPOCET
| VV |  | vnitřní dveře | [14 empty] | VV | 2 | 1 | True | 0 | ROZPOCET
| VV |  | 0,9*1,97*48+0,8*1,97*112+0,7*1,97*90 |  | 385.726 | [12 empty] | VV | 2 | 2 | True | 0 | ROZPOCET
| VV |  | Mezisoučet |  | 398.101 | [12 empty] | VV | 2 | 3 | True | 0 | ROZPOCET
| VV |  | Součet |  | 917.96 | [12 empty] | VV | 2 | 4 | True | 1 | ROZPOCET
177 | K | 631311122 | Mazanina tl přes 80 do 120 mm z betonu prostého bez zvýšených nároků na prostředí tř. C 8/10 | m3 | 151.55 |  | 0 | CS ÚRS 2024 01 |  | snížená |  | 0 | 2.301 | 348.7196 | 0 | 0 | 4 | K | 2 |  |  |  | ROZPOCET |  |  |  |  | 0 | 0 | 0 | 0 | 0 | 2 | 0 | 4 | -1077885961
| VV |  | Pod zákládovou desku, tl. 100 mm | [14 empty] | VV | 2 | 1 | True | 0 | ROZPOCET
| VV |  | P_16*0,1 |  | 1.1 | [12 empty] | VV | 2 | 2 | True | 0 | ROZPOCET
| VV |  | (P_01+P_02+P_03+P_04+P_05+P_06+P_08+P_15)*0,1 |  | 144.887 | [12 empty] | VV | 2 | 2 | True | 0 | ROZPOCET
| VV |  | Základová deska výtah | [14 empty] | VV | 2 | 1 | True | 0 | ROZPOCET
| VV |  | 3,2*3,22*0,1+2,4*1,595*0,1 |  | 1.413 | [12 empty] | VV | 2 | 2 | True | 0 | ROZPOCET
| VV |  | " vodní prvek " 41,5*0,1 |  | 4.15 | [12 empty] | VV | 2 | 2 | True | 0 | ROZPOCET
| VV |  | Součet |  | 151.55 | [12 empty] | VV | 2 | 4 | True | 1 | ROZPOCET
178 | K | 632451234 | Potěr cementový samonivelační litý C25 tl přes 45 do 50 mm | m2 | 1781.618 |  | 0 | CS ÚRS 2024 01 |  | snížená |  | 0 | 0.11 | 195.978 | 0 | 0 | 4 | K | 2 |  |  |  | ROZPOCET |  |  |  |  | 0 | 0 | 0 | 0 | 0 | 2 | 0 | 4 | -1140564118
| VV |  | Potěr tl. 42 mm | [14 empty] | VV | 2 | 1 | True | 0 | ROZPOCET
| VV |  | P_08 |  | 8.68 | [12 empty] | VV | 2 | 2 | True | 0 | ROZPOCET
| VV |  | Mezisoučet |  | 8.68 | [12 empty] | VV | 2 | 3 | True | 0 | ROZPOCET
| VV |  | potěr tl. 47 mm | [14 empty] | VV | 2 | 1 | True | 0 | ROZPOCET
| VV |  | P_02+P_03+P_10+P_13+P_14 |  | 460.65 | [12 empty] | VV | 2 | 2 | True | 0 | ROZPOCET
| VV |  | Mezisoučet |  | 460.65 | [12 empty] | VV | 2 | 3 | True | 0 | ROZPOCET
| VV |  | Potěr tl. 50 mm | [14 empty] | VV | 2 | 1 | True | 0 | ROZPOCET
| VV |  | P_15 |  | 80.34 | [12 empty] | VV | 2 | 2 | True | 0 | ROZPOCET
| VV |  | Mezisoučet |  | 80.34 | [12 empty] | VV | 2 | 3 | True | 0 | ROZPOCET
| VV |  | Potěr tl. 53 mm | [14 empty] | VV | 2 | 1 | True | 0 | ROZPOCET
| VV |  | P_01+P_04+P_05+P_11+P_12 |  | 1121.738 | [12 empty] | VV | 2 | 2 | True | 0 | ROZPOCET
| VV |  | Mezisoučet |  | 1121.738 | [12 empty] | VV | 2 | 3 | True | 0 | ROZPOCET
| VV |  | Potěr tl. 57 mm | [14 empty] | VV | 2 | 1 | True | 0 | ROZPOCET
| VV |  | P_06 |  | 110.21 | [12 empty] | VV | 2 | 2 | True | 0 | ROZPOCET
| VV |  | Mezisoučet |  | 110.21 | [12 empty] | VV | 2 | 3 | True | 0 | ROZPOCET
| VV |  | Součet |  | 1781.618 | [12 empty] | VV | 2 | 4 | True | 1 | ROZPOCET
179 | K | 632451292 | Příplatek k cementovému samonivelačnímu litému potěru C25 ZKD 5 mm tl přes 50 mm | m2 | 1342.158 |  | 0 | CS ÚRS 2024 01 |  | snížená |  | 0 | 0.011 | 14.7637 | 0 | 0 | 4 | K | 2 |  |  |  | ROZPOCET |  |  |  |  | 0 | 0 | 0 | 0 | 0 | 2 | 0 | 4 | -1942077302
| VV |  | Potěr tl. 53 mm | [14 empty] | VV | 2 | 1 | True | 0 | ROZPOCET
| VV |  | P_01+P_04+P_05+P_11+P_12 |  | 1121.738 | [12 empty] | VV | 2 | 2 | True | 0 | ROZPOCET
| VV |  | Mezisoučet |  | 1121.738 | [12 empty] | VV | 2 | 3 | True | 0 | ROZPOCET
| VV |  | Potěr tl. 57 mm | [14 empty] | VV | 2 | 1 | True | 0 | ROZPOCET
| VV |  | P_06*2 |  | 220.42 | [12 empty] | VV | 2 | 2 | True | 0 | ROZPOCET
| VV |  | Mezisoučet |  | 220.42 | [12 empty] | VV | 2 | 3 | True | 0 | ROZPOCET
| VV |  | Součet |  | 1342.158 | [12 empty] | VV | 2 | 4 | True | 1 | ROZPOCET
180 | K | 632451101 | Cementový samonivelační potěr ze suchých směsí tl přes 2 do 5 mm | m2 | 8.68 |  | 0 | CS ÚRS 2024 01 |  | snížená |  | 0 | 0.0102 | 0.088536 | 0 | 0 | 4 | K | 2 |  |  |  | ROZPOCET |  |  |  |  | 0 | 0 | 0 | 0 | 0 | 2 | 0 | 4 | -46363231
| VV |  | Skladba P08 - čistící zona | [14 empty] | VV | 2 | 1 | True | 0 | ROZPOCET
| VV |  | 2,8*2,1+1,6*0,7+1,2*0,7+1,2*0,7 |  | 8.68 | [12 empty] | VV | 2 | 2 | True | 0 | ROZPOCET
| VV | P_08 | Součet |  | 8.68 | [12 empty] | VV | 2 | 4 | True | 1 | ROZPOCET
181 | K | 632481213 | Separační vrstva z PE fólie | m2 | 1781.618 |  | 0 | CS ÚRS 2024 01 |  | snížená |  | 0 | 0.00013 | 0.23161 | 0 | 0 | 4 | K | 2 |  |  |  | ROZPOCET |  |  |  |  | 0 | 0 | 0 | 0 | 0 | 2 | 0 | 4 | 1773255935
| VV |  | P_01+P_02+P_03+P_04+P_05+P_06+P_08 |  | 1368.525 | [12 empty] | VV | 2 | 2 | True | 0 | ROZPOCET
| VV |  | P_10+P_11+P_12+P_13+P_14+P_15 |  | 413.093 | [12 empty] | VV | 2 | 2 | True | 0 | ROZPOCET
| VV |  | Součet |  | 1781.618 | [12 empty] | VV | 2 | 4 | True | 1 | ROZPOCET
182 | K | 634111116 | Obvodová dilatace pružnou těsnicí páskou mezi stěnou a mazaninou nebo potěrem v 150 mm | m | 850 |  | 0 | CS ÚRS 2024 01 |  | snížená |  | 0 | 4e-05 | 0.034 | 0 | 0 | 4 | K | 2 |  |  |  | ROZPOCET |  |  |  |  | 0 | 0 | 0 | 0 | 0 | 2 | 0 | 4 | 273945332
183 | K | 642942111 | Osazování zárubní nebo rámů dveřních kovových do 2,5 m2 na MC | kus | 46 |  | 0 | CS ÚRS 2024 01 |  | snížená |  | 0 | 0.01777 | 0.81742 | 0 | 0 | 4 | K | 2 |  |  |  | ROZPOCET |  |  |  |  | 0 | 0 | 0 | 0 | 0 | 2 | 0 | 4 | 496390905
| VV |  | Zárubeň bezfalcová | [14 empty] | VV | 2 | 1 | True | 0 | ROZPOCET
| VV |  | "š. 700mm" 3 |  | 3 | [12 empty] | VV | 2 | 2 | True | 0 | ROZPOCET
| VV |  | "š. 800mm" 7 |  | 7 | [12 empty] | VV | 2 | 2 | True | 0 | ROZPOCET
| VV |  | "š. 900mm" 12 |  | 12 | [12 empty] | VV | 2 | 2 | True | 0 | ROZPOCET
| VV |  | Zárubeň polodrážková | [14 empty] | VV | 2 | 1 | True | 0 | ROZPOCET
| VV |  | "š. 700mm" 5 |  | 5 | [12 empty] | VV | 2 | 2 | True | 0 | ROZPOCET
| VV |  | "š. 800mm" 10 |  | 10 | [12 empty] | VV | 2 | 2 | True | 0 | ROZPOCET
| VV |  | "š. 900mm" 4 |  | 4 | [12 empty] | VV | 2 | 2 | True | 0 | ROZPOCET
| VV |  | "š 1000mm" 1 |  | 1 | [12 empty] | VV | 2 | 2 | True | 0 | ROZPOCET
| VV |  | Zárubeň bezfalcová s nadsvětlíkem | [14 empty] | VV | 2 | 1 | True | 0 | ROZPOCET
| VV |  | "š. 800mm" 4 |  | 4 | [12 empty] | VV | 2 | 2 | True | 0 | ROZPOCET
| VV |  | Součet |  | 46 | [12 empty] | VV | 2 | 4 | True | 1 | ROZPOCET
184 | M | 553R01 | zárubeň jednokřídlá ocelová, jednorámová, bezfalcová, vč. nátěru DB703, pro křídlo 700/2100mm - specifikace dle PD | kus | 3 |  | 0 |  |  | snížená |  | 0 | 0.01458 | 0.04374 | 0 | 0 | 8 | M | 2 |  |  |  | ROZPOCET |  |  |  |  | 0 | 0 | 0 | 0 | 0 | 2 | 0 | 4 | 2055978362
185 | M | 553R02 | zárubeň jednokřídlá ocelová, jednorámová, bezfalcová, vč. nátěru DB703, pro křídlo 800/2100mm - specifikace dle PD | kus | 7 |  | 0 |  |  | snížená |  | 0 | 0.01521 | 0.10647 | 0 | 0 | 8 | M | 2 |  |  |  | ROZPOCET |  |  |  |  | 0 | 0 | 0 | 0 | 0 | 2 | 0 | 4 | 1746325719
186 | M | 553R03 | zárubeň jednokřídlá ocelová, jednorámová, bezfalcová, vč. nátěru DB703, pro křídlo 900/2100mm - specifikace dle PD | kus | 12 |  | 0 |  |  | snížená |  | 0 | 0.01553 | 0.18636 | 0 | 0 | 8 | M | 2 |  |  |  | ROZPOCET |  |  |  |  | 0 | 0 | 0 | 0 | 0 | 2 | 0 | 4 | -1503926915
187 | M | 553R04 | zárubeň jednokřídlá ocelová, jednorámová, polodrážková, vč. nátěru DB703, pro křídlo 700/2100mm - specifikace dle PD | kus | 5 |  | 0 |  |  | snížená |  | 0 | 0.01553 | 0.07765 | 0 | 0 | 8 | M | 2 |  |  |  | ROZPOCET |  |  |  |  | 0 | 0 | 0 | 0 | 0 | 2 | 0 | 4 | -541317615
188 | M | 553R05 | zárubeň jednokřídlá ocelová, jednorámová, polodrážková, vč. nátěru DB703, pro křídlo 800/2100mm - specifikace dle PD | kus | 10 |  | 0 |  |  | snížená |  | 0 | 0.01553 | 0.1553 | 0 | 0 | 8 | M | 2 |  |  |  | ROZPOCET |  |  |  |  | 0 | 0 | 0 | 0 | 0 | 2 | 0 | 4 | -1808933286
189 | M | 553R06 | zárubeň jednokřídlá ocelová, jednorámová, polodrážková, vč. nátěru RAL 1013, pro křídlo 900/2100mm - specifikace dle PD | kus | 4 |  | 0 |  |  | snížená |  | 0 | 0.01553 | 0.06212 | 0 | 0 | 8 | M | 2 |  |  |  | ROZPOCET |  |  |  |  | 0 | 0 | 0 | 0 | 0 | 2 | 0 | 4 | 631883426
190 | M | 553R07 | zárubeň jednokřídlá ocelová, jednorámová, polodrážková, vč. nátěru DB703, pro křídlo 1000/2100mm - specifikace dle PD | kus | 1 |  | 0 |  |  | snížená |  | 0 | 0.01553 | 0.01553 | 0 | 0 | 8 | M | 2 |  |  |  | ROZPOCET |  |  |  |  | 0 | 0 | 0 | 0 | 0 | 2 | 0 | 4 | -176959620
191 | M | 553R11 | zárubeň jednokřídlá ocelová, jednorámová s nadsvětlíkem, bezfalcová, vč. nátěru DB703, pro křídlo 800/2100(2575)mm - specifikace dle PD | kus | 4 |  | 0 |  |  | snížená |  | 0 | 0.01553 | 0.06212 | 0 | 0 | 8 | M | 2 |  |  |  | ROZPOCET |  |  |  |  | 0 | 0 | 0 | 0 | 0 | 2 | 0 | 4 | -1119746687
192 | K | 642942221 | Osazování zárubní nebo rámů dveřních kovových přes 2,5 do 4,5 m2 na MC | kus | 17 |  | 0 | CS ÚRS 2024 01 |  | snížená |  | 0 | 0.03532 | 0.60044 | 0 | 0 | 4 | K | 2 |  |  |  | ROZPOCET |  |  |  |  | 0 | 0 | 0 | 0 | 0 | 2 | 0 | 4 | 1873628712
| VV |  | Zárubeň polodrážková | [14 empty] | VV | 2 | 1 | True | 0 | ROZPOCET
| VV |  | "š. 1200mm" 1 |  | 1 | [12 empty] | VV | 2 | 2 | True | 0 | ROZPOCET
| VV |  | Zárubeň bezfalcová - pro dvoukřídlé dveře | [14 empty] | VV | 2 | 1 | True | 0 | ROZPOCET
| VV |  | "š. 900+300" 13 |  | 13 | [12 empty] | VV | 2 | 2 | True | 0 | ROZPOCET
| VV |  | Zárubeň polodrážková - pro dvoukřídlé dveře | [14 empty] | VV | 2 | 1 | True | 0 | ROZPOCET
| VV |  | "š. 900+300" 3 |  | 3 | [12 empty] | VV | 2 | 2 | True | 0 | ROZPOCET
| VV |  | Součet |  | 17 | [12 empty] | VV | 2 | 4 | True | 1 | ROZPOCET
193 | M | 553R08 | zárubeň jednokřídlá ocelová, jednorámová, polodrážková, vč. nátěru DB703, pro křídlo 1200/2100mm - specifikace dle PD | kus | 1 |  | 0 |  |  | snížená |  | 0 | 0.01553 | 0.01553 | 0 | 0 | 8 | M | 2 |  |  |  | ROZPOCET |  |  |  |  | 0 | 0 | 0 | 0 | 0 | 2 | 0 | 4 | -204891683
194 | M | 553R09 | zárubeň dvoukřídlá ocelová, jednorámová, bezfalcová, vč. nátěru DB703, pro křídlo 900+300/2100mm - specifikace dle PD | kus | 13 |  | 0 |  |  | snížená |  | 0 | 0.01553 | 0.20189 | 0 | 0 | 8 | M | 2 |  |  |  | ROZPOCET |  |  |  |  | 0 | 0 | 0 | 0 | 0 | 2 | 0 | 4 | 1530332419
195 | M | 553R10 | zárubeň dvoukřídlá ocelová, jednorámová, polodrážková, vč. nátěru DB703, pro křídlo 900+300/2100mm - specifikace dle PD | kus | 3 |  | 0 |  |  | snížená |  | 0 | 0.01553 | 0.04659 | 0 | 0 | 8 | M | 2 |  |  |  | ROZPOCET |  |  |  |  | 0 | 0 | 0 | 0 | 0 | 2 | 0 | 4 | 1164707977
196 | K | 642945111 | Osazování protipožárních nebo protiplynových zárubní dveří jednokřídlových do 2,5 m2 | kus | 28 |  | 0 | CS ÚRS 2024 01 |  | snížená |  | 0 | 0.4417 | 12.3676 | 0 | 0 | 4 | K | 2 |  |  |  | ROZPOCET |  |  |  |  | 0 | 0 | 0 | 0 | 0 | 2 | 0 | 4 | -1180468818
| VV |  | Zárubeň bezfalcová požární | [14 empty] | VV | 2 | 1 | True | 0 | ROZPOCET
| VV |  | "š. 700mm" 1 |  | 1 | [12 empty] | VV | 2 | 2 | True | 0 | ROZPOCET
| VV |  | "š. 800mm" 6 |  | 6 | [12 empty] | VV | 2 | 2 | True | 0 | ROZPOCET
| VV |  | "š. 900mm" 2 |  | 2 | [12 empty] | VV | 2 | 2 | True | 0 | ROZPOCET
| VV |  | "š.1200mm" 16 |  | 16 | [12 empty] | VV | 2 | 2 | True | 0 | ROZPOCET
| VV |  | Zárubeň polodrážková požární | [14 empty] | VV | 2 | 1 | True | 0 | ROZPOCET
| VV |  | "š. 800mm" 3 |  | 3 | [12 empty] | VV | 2 | 2 | True | 0 | ROZPOCET
| VV |  | Součet |  | 28 | [12 empty] | VV | 2 | 4 | True | 1 | ROZPOCET
197 | M | 553R12 | zárubeň jednokřídla ocelová,s požární odolností, jednorámová, bezfalcová, vč. nátěru DB703, pro křídlo 700/2100mm - specifikace dle PD | kus | 1 |  | 0 |  |  | snížená |  | 0 | 0.01553 | 0.01553 | 0 | 0 | 8 | M | 2 |  |  |  | ROZPOCET |  |  |  |  | 0 | 0 | 0 | 0 | 0 | 2 | 0 | 4 | 1619660247
198 | M | 553R14 | zárubeň jednokřídla ocelová,s požární odolností, jednorámová, bezfalcová, vč. nátěru DB703, pro křídlo 800/2100mm - specifikace dle PD | kus | 6 |  | 0 |  |  | snížená |  | 0 | 0.01553 | 0.09318 | 0 | 0 | 8 | M | 2 |  |  |  | ROZPOCET |  |  |  |  | 0 | 0 | 0 | 0 | 0 | 2 | 0 | 4 | -318062014
199 | M | 553R15 | zárubeň jednokřídla ocelová,s požární odolností, jednorámová, bezfalcová, vč. nátěru DB703, pro křídlo 900/2100mm - specifikace dle PD | kus | 2 |  | 0 |  |  | snížená |  | 0 | 0.01553 | 0.03106 | 0 | 0 | 8 | M | 2 |  |  |  | ROZPOCET |  |  |  |  | 0 | 0 | 0 | 0 | 0 | 2 | 0 | 4 | -1087046314
200 | M | 553R17 | zárubeň jednokřídla ocelová,s požární odolností, jednorámová, bezfalcová, vč. nátěru RAL2009, pro křídlo 1200/2100mm - specifikace dle PD | kus | 16 |  | 0 |  |  | snížená |  | 0 | 0.01553 | 0.24848 | 0 | 0 | 8 | M | 2 |  |  |  | ROZPOCET |  |  |  |  | 0 | 0 | 0 | 0 | 0 | 2 | 0 | 4 | -1142496103
201 | M | 553R13 | zárubeň jednokřídla ocelová, s požární odolností, jednorámová, polodrážková, vč. nátěru DB703, pro křídlo 700/2100mm - specifikace dle PD | kus | 5 |  | 0 |  |  | snížená |  | 0 | 0.01553 | 0.07765 | 0 | 0 | 8 | M | 2 |  |  |  | ROZPOCET |  |  |  |  | 0 | 0 | 0 | 0 | 0 | 2 | 0 | 4 | -432774739
202 | M | 553R16 | zárubeň jednokřídla ocelová, s požární odolností, jednorámová, polodrážková, vč. nátěru DB703, pro křídlo 800/2100mm - specifikace dle PD | kus | 3 |  | 0 |  |  | snížená |  | 0 | 0.01553 | 0.04659 | 0 | 0 | 8 | M | 2 |  |  |  | ROZPOCET |  |  |  |  | 0 | 0 | 0 | 0 | 0 | 2 | 0 | 4 | -1104129607
203 | K | 642945112 | Osazování protipožárních nebo protiplynových zárubní dveří dvoukřídlových přes 2,5 do 6,5 m2 | kus | 6 |  | 0 | CS ÚRS 2024 01 |  | snížená |  | 0 | 0.54769 | 3.2861 | 0 | 0 | 4 | K | 2 |  |  |  | ROZPOCET |  |  |  |  | 0 | 0 | 0 | 0 | 0 | 2 | 0 | 4 | -695334677
| VV |  | Zárubeň požární dvoukřídla bezfalc | [14 empty] | VV | 2 | 1 | True | 0 | ROZPOCET
| VV |  | "š. 900+300" 6 |  | 6 | [12 empty] | VV | 2 | 2 | True | 0 | ROZPOCET
| VV |  | Součet |  | 6 | [12 empty] | VV | 2 | 4 | True | 1 | ROZPOCET
204 | M | 553R19 | zárubeň dvoukřídlá ocelová, jednorámová, polodrážková, s požární odolností, vč. nátěru DB703, pro křídlo 900+300/2100mm - specifikace dle PD | kus | 6 |  | 0 |  |  | snížená |  | 0 | 0.01553 | 0.09318 | 0 | 0 | 8 | M | 2 |  |  |  | ROZPOCET |  |  |  |  | 0 | 0 | 0 | 0 | 0 | 2 | 0 | 4 | -1542390438
| D | 9 | Ostatní konstrukce a práce, bourání |  |  |  | 0 |  |  |  |  | 0 |  | 6.3922 |  | 0 | 1 | D | 1 |  |  |  | ROZPOCET | [10 empty] | 0
205 | K | 941111131 | Montáž lešení řadového trubkového lehkého s podlahami zatížení do 200 kg/m2 š přes 1,2 do 1,5 m v do 10 m | m2 | 2503.195 |  | 0 | CS ÚRS 2024 01 |  | snížená |  | 0 | 0 | 0 | 0 | 0 | 4 | K | 2 |  |  |  | ROZPOCET |  |  |  |  | 0 | 0 | 0 | 0 | 0 | 2 | 0 | 4 | 762824354
| VV |  | (9,2+13,75+28,8+8,8+2,5+6*1,5)*8,5 |  | 612.425 | [12 empty] | VV | 2 | 2 | True | 0 | ROZPOCET
| VV |  | (7,2+6,2+7,2+20+8*1,5)*9 |  | 473.4 | [12 empty] | VV | 2 | 2 | True | 0 | ROZPOCET
| VV |  | (3,95+8,75+1,725+3,402+4,016+2+1,74+5,41+3,5+5,368+4,989+5,71+9,638+14,645+5,323+18,12+12,336+12,6+2,5+10)*5,5 |  | 746.471 | [12 empty] | VV | 2 | 2 | True | 0 | ROZPOCET
| VV |  | (1,541+1,672+0,634+1,682+0,643+1,727+0,66+1,727+0,657+2,332+1,72+0,657+1,72+0,657+0,644+1,685+0,644+1,685)*5,5 |  | 124.779 | [12 empty] | VV | 2 | 2 | True | 0 | ROZPOCET
| VV |  | (0,644+1,732+0,653+1,685+0,644+1,672+0,633+1,54+0,682+1,791+0,683+1,791+1,18)*5,5 |  | 84.315 | [12 empty] | VV | 2 | 2 | True | 0 | ROZPOCET
| VV |  | (11,053+11,046)*5,5 |  | 121.545 | [12 empty] | VV | 2 | 2 | True | 0 | ROZPOCET
| VV |  | (1,9+0,644+1,683+0,641+1,683+0,643+1,682+0,643+1,681+0,67+1,759+1,6)*5,5 |  | 83.76 | [12 empty] | VV | 2 | 2 | True | 0 | ROZPOCET
| VV |  | (16,5*2+6*2+8*1,5)*4,5 |  | 256.5 | [12 empty] | VV | 2 | 2 | True | 0 | ROZPOCET
| VV | lešení | Součet |  | 2503.195 | [12 empty] | VV | 2 | 4 | True | 1 | ROZPOCET
206 | K | 941111231 | Příplatek k lešení řadovému trubkovému lehkému s podlahami š 1,5 m v 10 m za první a ZKD den použití | m2 | 600766.8 |  | 0 | CS ÚRS 2024 01 |  | snížená |  | 0 | 0 | 0 | 0 | 0 | 4 | K | 2 |  |  |  | ROZPOCET |  |  |  |  | 0 | 0 | 0 | 0 | 0 | 2 | 0 | 4 | 1182386224
| VV |  | "Odhad výstavby - 8 měsíců"8*lešení*30 |  | 600766.8 | [12 empty] | VV | 2 | 2 | True | 1 | ROZPOCET
207 | K | 941111831 | Demontáž lešení řadového trubkového lehkého s podlahami zatížení do 200 kg/m2 š přes 1,2 do 1,5 m v do 10 m | m2 | 2503.195 |  | 0 | CS ÚRS 2024 01 |  | snížená |  | 0 | 0 | 0 | 0 | 0 | 4 | K | 2 |  |  |  | ROZPOCET |  |  |  |  | 0 | 0 | 0 | 0 | 0 | 2 | 0 | 4 | 774074451
| VV |  | lešení |  | 2503.195 | [12 empty] | VV | 2 | 2 | True | 1 | ROZPOCET
208 | K | 944611111 | Montáž ochranné plachty z textilie z umělých vláken | m2 | 2503.195 |  | 0 | CS ÚRS 2024 01 |  | snížená |  | 0 | 0 | 0 | 0 | 0 | 4 | K | 2 |  |  |  | ROZPOCET |  |  |  |  | 0 | 0 | 0 | 0 | 0 | 2 | 0 | 4 | 1451277152
| VV |  | lešení |  | 2503.195 | [12 empty] | VV | 2 | 2 | True | 1 | ROZPOCET
209 | K | 944611211 | Příplatek k ochranné plachtě za první a ZKD den použití | m2 | 600766.8 |  | 0 | CS ÚRS 2024 01 |  | snížená |  | 0 | 0 | 0 | 0 | 0 | 4 | K | 2 |  |  |  | ROZPOCET |  |  |  |  | 0 | 0 | 0 | 0 | 0 | 2 | 0 | 4 | -1628533429
| VV |  | lešení*240 |  | 600766.8 | [12 empty] | VV | 2 | 2 | True | 1 | ROZPOCET
210 | K | 944611811 | Demontáž ochranné plachty z textilie z umělých vláken | m2 | 2503.195 |  | 0 | CS ÚRS 2024 01 |  | snížená |  | 0 | 0 | 0 | 0 | 0 | 4 | K | 2 |  |  |  | ROZPOCET |  |  |  |  | 0 | 0 | 0 | 0 | 0 | 2 | 0 | 4 | -1446168926
| VV |  | lešení |  | 2503.195 | [12 empty] | VV | 2 | 2 | True | 1 | ROZPOCET
211 | K | 949101111 | Lešení pomocné pro objekty pozemních staveb s lešeňovou podlahou v do 1,9 m zatížení do 150 kg/m2 | m2 | 2126.46 |  | 0 | CS ÚRS 2024 01 |  | snížená |  | 0 | 0.00013 | 0.27644 | 0 | 0 | 4 | K | 2 |  |  |  | ROZPOCET |  |  |  |  | 0 | 0 | 0 | 0 | 0 | 2 | 0 | 4 | -1151010796
| VV |  | "Plocha " 1723,88+402,58 |  | 2126.46 | [12 empty] | VV | 2 | 2 | True | 1 | ROZPOCET
212 | K | 949111122 | Montáž lešení lehkého kozového trubkového ve schodišti v do 3,5 m | sada | 2 |  | 0 | CS ÚRS 2024 01 |  | snížená |  | 0 | 0 | 0 | 0 | 0 | 4 | K | 2 |  |  |  | ROZPOCET |  |  |  |  | 0 | 0 | 0 | 0 | 0 | 2 | 0 | 4 | -230114973
213 | K | 949111132 | Montáž lešení lehkého kozového trubkového ve světlíku nebo šachtě v do 3,5 m | sada | 2 |  | 0 | CS ÚRS 2024 01 |  | snížená |  | 0 | 0 | 0 | 0 | 0 | 4 | K | 2 |  |  |  | ROZPOCET |  |  |  |  | 0 | 0 | 0 | 0 | 0 | 2 | 0 | 4 | 1101467574
214 | K | 949111222 | Příplatek k lešení lehkému kozovému trubkovému ve schodišti v do 3,5 m za první a ZKD den použití | sada | 120 |  | 0 | CS ÚRS 2024 01 |  | snížená |  | 0 | 0 | 0 | 0 | 0 | 4 | K | 2 |  |  |  | ROZPOCET |  |  |  |  | 0 | 0 | 0 | 0 | 0 | 2 | 0 | 4 | -36351943
| VV |  | 2*60 |  | 120 | [12 empty] | VV | 2 | 2 | True | 1 | ROZPOCET
215 | K | 949111232 | Příplatek k lešení lehkému kozovému trubkovému ve světlíku v do 3,5 m za první a ZKD den použití | sada | 60 |  | 0 | CS ÚRS 2024 01 |  | snížená |  | 0 | 0 | 0 | 0 | 0 | 4 | K | 2 |  |  |  | ROZPOCET |  |  |  |  | 0 | 0 | 0 | 0 | 0 | 2 | 0 | 4 | 779495209
| VV |  | 2*30 |  | 60 | [12 empty] | VV | 2 | 2 | True | 1 | ROZPOCET
216 | K | 949111822 | Demontáž lešení lehkého kozového trubkového ve schodišti v do 3,5 m | sada | 2 |  | 0 | CS ÚRS 2024 01 |  | snížená |  | 0 | 0 | 0 | 0 | 0 | 4 | K | 2 |  |  |  | ROZPOCET |  |  |  |  | 0 | 0 | 0 | 0 | 0 | 2 | 0 | 4 | 2053406366
217 | K | 949111832 | Demontáž lešení lehkého kozového trubkového ve světlíku nebo šachtě v do 3,5 m | sada | 2 |  | 0 | CS ÚRS 2024 01 |  | snížená |  | 0 | 0 | 0 | 0 | 0 | 4 | K | 2 |  |  |  | ROZPOCET |  |  |  |  | 0 | 0 | 0 | 0 | 0 | 2 | 0 | 4 | -80760338
218 | K | 993111111 | Dovoz a odvoz lešení řadového do 10 km včetně naložení a složení | m2 | 2503.195 |  | 0 | CS ÚRS 2024 01 |  | snížená |  | 0 | 0 | 0 | 0 | 0 | 4 | K | 2 |  |  |  | ROZPOCET |  |  |  |  | 0 | 0 | 0 | 0 | 0 | 2 | 0 | 4 | -1231175218
| VV |  | lešení |  | 2503.195 | [12 empty] | VV | 2 | 2 | True | 1 | ROZPOCET
219 | K | 993111119 | Příplatek k ceně dovozu a odvozu lešení řadového ZKD 10 km přes 10 km | m2 | 12515.975 |  | 0 | CS ÚRS 2024 01 |  | snížená |  | 0 | 0 | 0 | 0 | 0 | 4 | K | 2 |  |  |  | ROZPOCET |  |  |  |  | 0 | 0 | 0 | 0 | 0 | 2 | 0 | 4 | 493054974
| VV |  | lešení*5 |  | 12515.975 | [12 empty] | VV | 2 | 2 | True | 1 | ROZPOCET
220 | K | 952901111 | Vyčištění budov bytové a občanské výstavby při výšce podlaží do 4 m | m2 | 2126.46 |  | 0 | CS ÚRS 2024 01 |  | snížená |  | 0 | 4e-05 | 0.085058 | 0 | 0 | 4 | K | 2 |  |  |  | ROZPOCET |  |  |  |  | 0 | 0 | 0 | 0 | 0 | 2 | 0 | 4 | 680929763
| VV |  | 1723,88+402,58 |  | 2126.46 | [12 empty] | VV | 2 | 2 | True | 1 | ROZPOCET
221 | K | 931626R01 | Dilatace zvukově izolačního zdiva vložením asfaltového pásu mezi zdivo a podlahu a mezi zdivo a strop | m | 1110.804 |  | 0 |  |  | snížená |  | 0 | 0.0054 | 5.9983 | 0 | 0 | 4 | K | 2 |  |  |  | ROZPOCET |  |  |  |  | 0 | 0 | 0 | 0 | 0 | 2 | 0 | 4 | 1656260757
| VV |  | 1.NP | [14 empty] | VV | 2 | 1 | True | 0 | ROZPOCET
| VV |  | (8,714+7,279+7,255+7,223+7,215+7,196+7,177+7,15+7,155+7,2+7,251+7,294+7,435+8,894+8,765+8,7+8,689)*4 |  | 522.368 | [12 empty] | VV | 2 | 2 | True | 0 | ROZPOCET
| VV |  | (3,5*5+3,7*4+3,7*3+3,1*2+3,2*2+4,2)*4 |  | 240.8 | [12 empty] | VV | 2 | 2 | True | 0 | ROZPOCET
| VV |  | Mezisoučet |  | 763.168 | [12 empty] | VV | 2 | 3 | True | 0 | ROZPOCET
| VV |  | 2.NP | [14 empty] | VV | 2 | 1 | True | 0 | ROZPOCET
| VV |  | (11,656+6,8+6,8+6,8+6,8+6,8+9,5+3,7+4+4+4+4+4)*4 |  | 315.424 | [12 empty] | VV | 2 | 2 | True | 0 | ROZPOCET
| VV |  | (3,86+4,193)*4 |  | 32.212 | [12 empty] | VV | 2 | 2 | True | 0 | ROZPOCET
| VV |  | Mezisoučet |  | 347.636 | [12 empty] | VV | 2 | 3 | True | 0 | ROZPOCET
| VV |  | Součet |  | 1110.804 | [12 empty] | VV | 2 | 4 | True | 1 | ROZPOCET
222 | K | 944R01 | Protipožární úcpávky | kpl | 1 |  | 0 |  |  | snížená |  | 0 | 0 | 0 | 0 | 0 | 4 | K | 2 |  |  |  | ROZPOCET |  |  |  |  | 0 | 0 | 0 | 0 | 0 | 2 | 0 | 4 | -1560273089
223 | K | 944R02 | Stavební přípomoce nedefinované rozpočtem | hod | 350 |  | 0 |  |  | snížená |  | 0 | 0 | 0 | 0 | 0 | 4 | K | 2 |  |  |  | ROZPOCET |  |  |  |  | 0 | 0 | 0 | 0 | 0 | 2 | 0 | 4 | 2074488384
224 | K | 944R03 | Vytvoření zvýšeného soklu pod průmyslovými pračkami v m.č. 1.36, rozměr 2161x1101 mm - specifikace dle PD | kpl | 1 |  | 0 |  |  | snížená |  | 0 | 0 | 0 | 0 | 0 | 4 | K | 2 |  |  |  | ROZPOCET |  |  |  |  | 0 | 0 | 0 | 0 | 0 | 2 | 0 | 4 | 462314875
225 | K | 944R04 | Provedení zátopové zkoušky střechy | kpl | 1 |  | 0 |  |  | snížená |  | 0 | 0 | 0 | 0 | 0 | 4 | K | 2 |  |  |  | ROZPOCET |  |  |  |  | 0 | 0 | 0 | 0 | 0 | 2 | 0 | 4 | 465106377
226 | K | 944R05 | D+M Skrytý dešťový svod DN100 u hlavního vstupu ( potrubí specifikováno v ZTI) - specifikace dle PD | ks | 2 |  | 0 |  |  | snížená |  | 0 | 0.0042 | 0.0084 | 0 | 0 | 16 | K | 2 |  |  |  | ROZPOCET |  |  |  |  | 0 | 0 | 0 | 0 | 0 | 2 | 0 | 16 | -1053843450
227 | K | Os03 | Os03 D+M Ruční PHP 21A, včetně držáku na zeď a revize, specifikace dle PD | kus | 25 |  | 0 |  |  | snížená |  | 0 | 0 | 0 | 0 | 0 | 4 | K | 2 |  |  |  | ROZPOCET |  |  |  |  | 0 | 0 | 0 | 0 | 0 | 2 | 0 | 4 | 2050299180
| VV |  | " výpis sostatních prvků ozn. Os03" 25 |  | 25 | [12 empty] | VV | 2 | 2 | True | 1 | ROZPOCET
228 | K | Os04 | Os04 D+M Ruční CO2 PHP 55 B, včetně držáku na zeď a revize, specifikace dle PD | kus | 1 |  | 0 |  |  | snížená |  | 0 | 0 | 0 | 0 | 0 | 4 | K | 2 |  |  |  | ROZPOCET |  |  |  |  | 0 | 0 | 0 | 0 | 0 | 2 | 0 | 4 | -1436557709
| VV |  | " výpis sostatních prvků ozn. Os04" 1 |  | 1 | [12 empty] | VV | 2 | 2 | True | 1 | ROZPOCET
229 | K | Os06 | Os06 D+M Výstražné a bezpečnostní značky - označení el. rozvodné skříně,hlavní uzávěr vody apod. | kpl | 1 |  | 0 |  |  | snížená |  | 0 | 0 | 0 | 0 | 0 | 16 | K | 2 |  |  |  | ROZPOCET |  |  |  |  | 0 | 0 | 0 | 0 | 0 | 2 | 0 | 16 | -861769870
| VV |  | "výpis ostatních výrobků Os06" 1 |  | 1 | [12 empty] | VV | 2 | 2 | True | 1 | ROZPOCET
230 | K | Os07 | Os07 D+M exteriérová fasádní protiděšťová žaluzie,provedení hliník,barva dle výběru investora, vč. síťky proti hmyzu, rozměr 200x200 mm - specifikace dle PD | ks | 4 |  | 0 |  |  | snížená |  | 0 | 0 | 0 | 0 | 0 | 16 | K | 2 |  |  |  | ROZPOCET |  |  |  |  | 0 | 0 | 0 | 0 | 0 | 2 | 0 | 16 | -281044048
| VV |  | " výpis sostatních prvků ozn. Os07" 4 |  | 4 | [12 empty] | VV | 2 | 2 | True | 1 | ROZPOCET
231 | K | Os08 | Os08 D+M exteriérová fasádní protiděšťová žaluzie, provedení hliník, barva dle výběru investora, vč. síťky proti hmyzu, rozměr 1100x800 mm - specifikace dle PD | ks | 1 |  | 0 |  |  | snížená |  | 0 | 0 | 0 | 0 | 0 | 16 | K | 2 |  |  |  | ROZPOCET |  |  |  |  | 0 | 0 | 0 | 0 | 0 | 2 | 0 | 16 | -746317460
| VV |  | " výpis ostatních výrobků ozn. Os08" 1 |  | 1 | [12 empty] | VV | 2 | 2 | True | 1 | ROZPOCET
232 | K | Os15 | Os15 D+M označení budovy číslo popisné - z jednotlivých písmen, vč. kotvení - specifikace dle PD | ks | 1 |  | 0 |  |  | snížená |  | 0 | 0 | 0 | 0 | 0 | 16 | K | 2 |  |  |  | ROZPOCET |  |  |  |  | 0 | 0 | 0 | 0 | 0 | 2 | 0 | 16 | -2069662782
| VV |  | "výpis ostatních výrobků - ozn. Os15" 1 |  | 1 | [12 empty] | VV | 2 | 2 | True | 1 | ROZPOCET
233 | K | Os16 | Os15 D+M označení pater - z jednotlivých písmen, vč. kotvení - specifikace dle PD | ks | 4 |  | 0 |  |  | snížená |  | 0 | 0 | 0 | 0 | 0 | 16 | K | 2 |  |  |  | ROZPOCET |  |  |  |  | 0 | 0 | 0 | 0 | 0 | 2 | 0 | 16 | 94497615
| VV |  | "výpis ostatních výrobků - ozn. Os16" 2+2 |  | 4 | [12 empty] | VV | 2 | 2 | True | 1 | ROZPOCET
234 | K | Os17 | Os17 D+M tyč chromová pro sprchový závěs,materiál ocel/ hliiník- lakováno černě , rozměr 900x900 mm, vč. sprchového závěsu - specifikace dle PD | ks | 11 |  | 0 |  |  | snížená |  | 0 | 0 | 0 | 0 | 0 | 16 | K | 2 |  |  |  | ROZPOCET |  |  |  |  | 0 | 0 | 0 | 0 | 0 | 2 | 0 | 16 | 1754423248
| VV |  | "výpis ostatních výrobků - ozn. Os17" 9+2 |  | 11 | [12 empty] | VV | 2 | 2 | True | 1 | ROZPOCET
235 | K | OS18 | Os18 D+M vybavení sprchového koutu dle v.č. 398/2009 Sb.- sedátko sprchové se vzpěrou 440x450 mm, madlo vodorovné sklopné d. 850 mm, madlo vodorovné pevné d.600 mm, madlo svislé pevné d. 500 mm - specifikace dle PD | kpl | 9 |  | 0 |  |  | snížená |  | 0 | 0 | 0 | 0 | 0 | 16 | K | 2 |  |  |  | ROZPOCET |  |  |  |  | 0 | 0 | 0 | 0 | 0 | 2 | 0 | 16 | 608140127
| VV |  | "výpis ostatních výrobků - ozn. Os18" 7+2 |  | 9 | [12 empty] | VV | 2 | 2 | True | 1 | ROZPOCET
236 | K | Os19 | Os19 D+M vybavení WC imobilní rohové dle v.č. 398/2009 Sb.- madlo vodorovné sklopné d. 850 mm, madlo vodorovné pevné d.800 mm, madlo svislé pevné d. 500 mm - specifikace dle PD | kpl | 11 |  | 0 |  |  | snížená |  | 0 | 0 | 0 | 0 | 0 | 16 | K | 2 |  |  |  | ROZPOCET |  |  |  |  | 0 | 0 | 0 | 0 | 0 | 2 | 0 | 16 | -309311624
| VV |  | "výpis ostatních výrobků - ozn. Os19" 11 |  | 11 | [12 empty] | VV | 2 | 2 | True | 1 | ROZPOCET
237 | K | Os20 | Os20 D+M vybavení WC imobilní dle v.č. 398/2009 Sb.- madlo vodorovné sklopné d. 850 mm, madlo vodorovné sklopné s držákem na toal. papír d.850 mm - specifikace dle PD | kpl | 1 |  | 0 |  |  | snížená |  | 0 | 0 | 0 | 0 | 0 | 16 | K | 2 |  |  |  | ROZPOCET |  |  |  |  | 0 | 0 | 0 | 0 | 0 | 2 | 0 | 16 | -1785325888
| VV |  | "výpis ostatních výrobků - ozn. Os20" 1 |  | 1 | [12 empty] | VV | 2 | 2 | True | 1 | ROZPOCET
238 | K | Os21 | Os21 D+M vybavení umyvadla imobilní dle v.č. 398/2009 Sb.- madlo svislé d.500 mm a zrcadlo sklopné - specifikace dle PD | kpl | 12 |  | 0 |  |  | snížená |  | 0 | 0 | 0 | 0 | 0 | 16 | K | 2 |  |  |  | ROZPOCET |  |  |  |  | 0 | 0 | 0 | 0 | 0 | 2 | 0 | 16 | -1699527235
| VV |  | "výpis ostatních výrobků - ozn. Os21"10+2 |  | 12 | [12 empty] | VV | 2 | 2 | True | 1 | ROZPOCET
239 | K | Os22 | Os22 D+M poklop střešního výlezu na plochou střechu v podhledu, rozměr 920x1300 mm - specifikace dle PD | ks | 1 |  | 0 |  |  | snížená |  | 0 | 0 | 0 | 0 | 0 | 16 | K | 2 |  |  |  | ROZPOCET |  |  |  |  | 0 | 0 | 0 | 0 | 0 | 2 | 0 | 16 | -762346805
| VV |  | "výpis ostatních výrobků - ozn. Os22 " 1 |  | 1 | [12 empty] | VV | 2 | 2 | True | 1 | ROZPOCET
240 | K | Os23 | Os23 D+M Střešní výlez na plochou střechu z vícekomorových plas. profilů, rozměr 920x1300 mm - specifikace dle PD | kus | 1 |  | 0 |  |  | snížená |  | 0 | 0 | 0 | 0 | 0 | 4 | K | 2 |  |  |  | ROZPOCET |  |  |  |  | 0 | 0 | 0 | 0 | 0 | 2 | 0 | 4 | -678851264
| VV |  | "výpis ostatních výrobků - ozn. Os23" 1 |  | 1 | [12 empty] | VV | 2 | 2 | True | 1 | ROZPOCET
241 | K | Os24 | Os24 D+M teleskopický hliníkový žebřík pro výlez na střechu , délky 5 m, vč.ocelové skříně pro uložení - specifikace dle PD | ks | 1 |  | 0 |  |  | snížená |  | 0 | 0 | 0 | 0 | 0 | 16 | K | 2 |  |  |  | ROZPOCET |  |  |  |  | 0 | 0 | 0 | 0 | 0 | 2 | 0 | 16 | -865848756
| VV |  | "výpis ostatních výrobků Os24" 1 |  | 1 | [12 empty] | VV | 2 | 2 | True | 1 | ROZPOCET
242 | K | Os34 | Os34 D+M nástěnné interiérové stěny se zelení ,šířka 750 mm a výška 6000 mm, vč. automatické závlahy a dalšího příslušenství, připojeno na vodovod, kotvení - specifikace dle PD | kpl | 1 |  | 0 |  |  | snížená |  | 0 | 0.006 | 0.006 | 0 | 0 | 4 | K | 2 |  |  |  | ROZPOCET |  |  |  |  | 0 | 0 | 0 | 0 | 0 | 2 | 0 | 4 | 256396402
| VV |  | " výpis ostatních výrobků ozn. Os34"1 |  | 1 | [12 empty] | VV | 2 | 2 | True | 1 | ROZPOCET
243 | K | Os35 | Os35 D+M prosklené fasády v 1.NP , hliníková nosná konstrukce, tepelně izolační zasklení,výšky 2850 mm a šířky 8784 mm, členění dle pohledů, vč. kotvení - specifikace dle PD | kpl | 1 |  | 0 |  |  | snížená |  | 0 | 0.006 | 0.006 | 0 | 0 | 4 | K | 2 |  |  |  | ROZPOCET |  |  |  |  | 0 | 0 | 0 | 0 | 0 | 2 | 0 | 4 | 777250056
| VV |  | " výpis ostatních výrobků ozn. Os35"1 |  | 1 | [12 empty] | VV | 2 | 2 | True | 1 | ROZPOCET
244 | K | Os36 | Os36 D+M prosklené fasády ve 2.NP , hliníková nosná konstrukce, tepelně izolační zasklení,výšky 2760 mm a šířky 8784 mm, členění dle pohledů, vč. kotvení - specifikace dle PD | kpl | 1 |  | 0 |  |  | snížená |  | 0 | 0.006 | 0.006 | 0 | 0 | 4 | K | 2 |  |  |  | ROZPOCET |  |  |  |  | 0 | 0 | 0 | 0 | 0 | 2 | 0 | 4 | 1535182966
| VV |  | " výpis ostatních výrobků ozn. Os36"1 |  | 1 | [12 empty] | VV | 2 | 2 | True | 1 | ROZPOCET
245 | K | Os14 | Os14 D Plastický prosvícený nápis na fasádě HOSPIC HRADECKO, výška 3468 mm, šířka 1232 mm, hloubka 80 mm - specifikace dle PD | kpl | 1 |  | 0 |  |  | snížená |  | 0 | 0 | 0 | 0 | 0 | 16 | K | 2 |  |  |  | ROZPOCET |  |  |  |  | 0 | 0 | 0 | 0 | 0 | 2 | 0 | 16 | 664984930
| VV |  | "výpis ostatních prvků - ozn. Os14" 1 |  | 1 | [12 empty] | VV | 2 | 2 | True | 1 | ROZPOCET
246 | K | Os25 | Os25 D Plastický prosvícený venkovní nápis HOSPIC HRADECKO, výška 1236 mm, šířka 6000 mm, hloubka 100 mm - specifikace dle PD | kpl | 1 |  | 0 |  |  | snížená |  | 0 | 0 | 0 | 0 | 0 | 16 | K | 2 |  |  |  | ROZPOCET |  |  |  |  | 0 | 0 | 0 | 0 | 0 | 2 | 0 | 16 | 1394055495
| VV |  | "výpis ostatních výrobků - ozn. Os25"1 |  | 1 | [12 empty] | VV | 2 | 2 | True | 1 | ROZPOCET
247 | K | Os37 | Os37 D Plastický bočně prosvícený RECEPCE, výška 332 mm, šířka 1400 mm, hloubka 33 mm - specifikace dle PD | kpl | 1 |  | 0 |  |  | snížená |  | 0 | 0 | 0 | 0 | 0 | 16 | K | 2 |  |  |  | ROZPOCET |  |  |  |  | 0 | 0 | 0 | 0 | 0 | 2 | 0 | 16 | 2092471485
| VV |  | "výpis ostatních výrobků - ozn. Os37"1 |  | 1 | [12 empty] | VV | 2 | 2 | True | 1 | ROZPOCET
248 | K | R01- OS14,OS25,OS37 | Montáž plastických prosvícených nápisů, vč. mechanizace - plošiny ,jeřáb , pomocný materiál - chem.kotvy, spojovacího materiálu, výrobní dokumentace, zaměření a doprava - specifikace dle PD | kpl | 1 |  | 0 |  |  | snížená |  | 0 | 0 | 0 | 0 | 0 | 16 | K | 2 |  |  |  | ROZPOCET |  |  |  |  | 0 | 0 | 0 | 0 | 0 | 2 | 0 | 16 | 128586326
249 | K | R02- Os25 | Betonový základ pod prosvícený venkovní nápis, rozměr 7600x2900x1000 mm, vč. zemních prací - specifikace dle PD | kpl | 1 |  | 0 |  |  | snížená |  | 0 | 0 | 0 | 0 | 0 | 16 | K | 2 |  |  |  | ROZPOCET |  |  |  |  | 0 | 0 | 0 | 0 | 0 | 2 | 0 | 16 | -1657688915
250 | K | Os38 | Os38 D+M podpůrná konstrukce pro TČ na ploché střechy z pororoštu, rozměr 3628x4506 mm,výška nad povrchem, vč. kotvení a povrchové úpravy - specifikace dle PD | ks | 1 |  | 0 |  |  | snížená |  | 0 | 0.006 | 0.006 | 0 | 0 | 4 | K | 2 |  |  |  | ROZPOCET |  |  |  |  | 0 | 0 | 0 | 0 | 0 | 2 | 0 | 4 | 2130519634
251 | K | Os39 | Os39 D+M exteriérová fasádní protiděšťová žauzie,provedení hliník,barva dle výběru investora, vč. síťky proti hmyzu, rozměr 250x250 mm - specifikace dle PD | ks | 2 |  | 0 |  |  | snížená |  | 0 | 0 | 0 | 0 | 0 | 16 | K | 2 |  |  |  | ROZPOCET |  |  |  |  | 0 | 0 | 0 | 0 | 0 | 2 | 0 | 16 | 367142067
| VV |  | " výpis sostatních prvků ozn. Os39"2 |  | 2 | [12 empty] | VV | 2 | 2 | True | 1 | ROZPOCET
252 | K | Os40 | Os40 D+M exteriérová fasádní protiděšťová žauzie,provedení hliník,barva dle výběru investora, vč. síťky proti hmyzu, rozměr 355x250 mm - specifikace dle PD | ks | 1 |  | 0 |  |  | snížená |  | 0 | 0 | 0 | 0 | 0 | 16 | K | 2 |  |  |  | ROZPOCET |  |  |  |  | 0 | 0 | 0 | 0 | 0 | 2 | 0 | 16 | -1396670976
| VV |  | " výpis sostatních prvků ozn. Os40"1 |  | 1 | [12 empty] | VV | 2 | 2 | True | 1 | ROZPOCET
253 | K | 725 R01 | D+M průmyslové pračky o objemu 9 kg, rozměr 1115x710x790 mm - specifikace dle PD | ks | 1 |  | 0 |  |  | snížená |  | 0 | 0 | 0 | 0 | 0 | 16 | K | 2 |  |  |  | ROZPOCET |  |  |  |  | 0 | 0 | 0 | 0 | 0 | 2 | 0 | 16 | 1926508087
254 | K | 725 R02 | D+M průmyslové pračky o objemu 15 kg, rozměr 1225x795x945 mm- specifikace dle PD | ks | 1 |  | 0 |  |  | snížená |  | 0 | 0 | 0 | 0 | 0 | 16 | K | 2 |  |  |  | ROZPOCET |  |  |  |  | 0 | 0 | 0 | 0 | 0 | 2 | 0 | 16 | -777567714
255 | K | 725 R03 | D+M průmyslový bubnový sušič o objemu bubnu 190 l, rozměr 1465x795x815 mm - specifikace dle PD | ks | 1 |  | 0 |  |  | snížená |  | 0 | 0 | 0 | 0 | 0 | 16 | K | 2 |  |  |  | ROZPOCET |  |  |  |  | 0 | 0 | 0 | 0 | 0 | 2 | 0 | 16 | 327312740
256 | K | 725 R04 | D+M profesionální korytový žehlič délky 1600 mm a průměru 290 mm, - specifikace dle PD | ks | 1 |  | 0 |  |  | snížená |  | 0 | 0 | 0 | 0 | 0 | 16 | K | 2 |  |  |  | ROZPOCET |  |  |  |  | 0 | 0 | 0 | 0 | 0 | 2 | 0 | 16 | 1660723367
257 | K | N_11 | D+M pracovní linka část A - vybavení pro sesternu m.č. 1.46, vč. vybavení - specifikace dle PD - D.1.1.5.03 | kpl | 1 |  | 0 |  |  | snížená |  | 0 | 0 | 0 | 0 | 0 | 4 | K | 2 |  |  |  | ROZPOCET |  |  |  |  | 0 | 0 | 0 | 0 | 0 | 2 | 0 | 4 | 551068838
| VV |  | "D.1.1.5.03 - ozn.N_11" 1 |  | 1 | [12 empty] | VV | 2 | 2 | True | 1 | ROZPOCET
258 | K | N_12 | D+M pracovní linka část B - vybavení pro sesternu m.č. 1.46, vč. vybavení - specifikace dle PD - D.1.1.5.03 | kpl | 1 |  | 0 |  |  | snížená |  | 0 | 0 | 0 | 0 | 0 | 4 | K | 2 |  |  |  | ROZPOCET |  |  |  |  | 0 | 0 | 0 | 0 | 0 | 2 | 0 | 4 | 527720759
| VV |  | "D.1.1.5.03 - ozn.N_12" 1 |  | 1 | [12 empty] | VV | 2 | 2 | True | 1 | ROZPOCET
259 | K | N_13 | D+M kuchyňská linka - odpočinková místnost pro klienty m.č. 1.49, vč. vybavení - specifikace dle PD - D.1.1.5.03 | kpl | 1 |  | 0 |  |  | snížená |  | 0 | 0 | 0 | 0 | 0 | 4 | K | 2 |  |  |  | ROZPOCET |  |  |  |  | 0 | 0 | 0 | 0 | 0 | 2 | 0 | 4 | -1050988268
| VV |  | "D.1.1.5.03 - ozn.N_13" 1 |  | 1 | [12 empty] | VV | 2 | 2 | True | 1 | ROZPOCET
260 | K | N_15 | D+M kuchyňská linka - čajová kuchyňka m.č. 2.21, vč. vybavení - specifikace dle PD - D.1.1.5.03 | kpl | 1 |  | 0 |  |  | snížená |  | 0 | 0 | 0 | 0 | 0 | 4 | K | 2 |  |  |  | ROZPOCET |  |  |  |  | 0 | 0 | 0 | 0 | 0 | 2 | 0 | 4 | 933522761
| VV |  | "D.1.1.5.03 - ozn.N_15" 1 |  | 1 | [12 empty] | VV | 2 | 2 | True | 1 | ROZPOCET
| D | 998 | Přesun hmot |  |  |  | 0 |  |  |  |  | 0 |  | 0 |  | 0 | 1 | D | 1 |  |  |  | ROZPOCET | [10 empty] | 0
261 | K | 998011002 | Přesun hmot pro budovy zděné v přes 6 do 12 m | t | 10345.761 |  | 0 | CS ÚRS 2024 01 |  | snížená |  | 0 | 0 | 0 | 0 | 0 | 4 | K | 2 |  |  |  | ROZPOCET |  |  |  |  | 0 | 0 | 0 | 0 | 0 | 2 | 0 | 4 | -2044753546
| D | PSV | Práce a dodávky PSV |  |  |  | 0 |  |  |  |  | 0 |  | 258.2227 |  | 0 | 2 | D | 0 |  |  |  | ROZPOCET | [10 empty] | 0
| D | 711 | Izolace proti vodě, vlhkosti a plynům |  |  |  | 0 |  |  |  |  | 0 |  | 23.4256 |  | 0 | 2 | D | 1 |  |  |  | ROZPOCET | [10 empty] | 0
262 | K | 711111001 | Provedení izolace proti zemní vlhkosti vodorovné za studena nátěrem penetračním | m2 | 1459.865 |  | 0 | CS ÚRS 2024 01 |  | snížená |  | 0 | 0 | 0 | 0 | 0 | 16 | K | 2 |  |  |  | ROZPOCET |  |  |  |  | 0 | 0 | 0 | 0 | 0 | 2 | 0 | 16 | -831646960
| VV |  | P_16 |  | 11 | [12 empty] | VV | 2 | 2 | True | 0 | ROZPOCET
| VV |  | (P_01+P_02+P_03+P_04+P_05+P_06+P_08+P_15) |  | 1448.865 | [12 empty] | VV | 2 | 2 | True | 0 | ROZPOCET
| VV |  | Součet |  | 1459.865 | [12 empty] | VV | 2 | 4 | True | 1 | ROZPOCET
263 | K | 711112001 | Provedení izolace proti zemní vlhkosti svislé za studena nátěrem penetračním | m2 | 426.862 |  | 0 | CS ÚRS 2024 01 |  | snížená |  | 0 | 0 | 0 | 0 | 0 | 16 | K | 2 |  |  |  | ROZPOCET |  |  |  |  | 0 | 0 | 0 | 0 | 0 | 2 | 0 | 16 | 649185348
| VV |  | S_01+S_03+S_05 |  | 359.9 | [12 empty] | VV | 2 | 2 | True | 0 | ROZPOCET
| VV |  | "výtahové šachty" (3,1+3,032)*2*1,5+(2,2+1,595)*2*1,5 |  | 29.781 | [12 empty] | VV | 2 | 2 | True | 0 | ROZPOCET
| VV |  | " vodní prvek"(23,193+8,316)*1,18 |  | 37.181 | [12 empty] | VV | 2 | 2 | True | 0 | ROZPOCET
| VV |  | Součet |  | 426.862 | [12 empty] | VV | 2 | 4 | True | 1 | ROZPOCET
264 | M | 11163153 | emulze asfaltová penetrační | litr | 711.17 |  | 0 | CS ÚRS 2024 01 |  | snížená |  | 0 | 0.001 | 0.71117 | 0 | 0 | 32 | M | 2 |  |  |  | ROZPOCET |  |  |  |  | 0 | 0 | 0 | 0 | 0 | 2 | 0 | 16 | -1084370940
| VV |  | 1777,92496440996*0,4 'Přepočtené koeficientem množství |  | 711.17 | [12 empty] | VV | 2 | 2 | False | 1 | ROZPOCET
265 | K | 711141559 | Provedení izolace proti zemní vlhkosti pásy přitavením vodorovné NAIP | m2 | 2919.73 |  | 0 | CS ÚRS 2024 01 |  | snížená |  | 0 | 0.0004 | 1.1679 | 0 | 0 | 16 | K | 2 |  |  |  | ROZPOCET |  |  |  |  | 0 | 0 | 0 | 0 | 0 | 2 | 0 | 16 | -1400990053
| VV |  | bodové natavení | [14 empty] | VV | 2 | 1 | True | 0 | ROZPOCET
| VV |  | (P_01+P_02+P_03+P_04+P_05+P_06+P_08+P_15) |  | 1448.865 | [12 empty] | VV | 2 | 2 | True | 0 | ROZPOCET
| VV |  | P_16 |  | 11 | [12 empty] | VV | 2 | 2 | True | 0 | ROZPOCET
| VV |  | Mezisoučet |  | 1459.865 | [12 empty] | VV | 2 | 3 | True | 0 | ROZPOCET
| VV |  | celoplošné natavení | [14 empty] | VV | 2 | 1 | True | 0 | ROZPOCET
| VV |  | (P_01+P_02+P_03+P_04+P_05+P_06+P_08+P_15) |  | 1448.865 | [12 empty] | VV | 2 | 2 | True | 0 | ROZPOCET
| VV |  | P_16 |  | 11 | [12 empty] | VV | 2 | 2 | True | 0 | ROZPOCET
| VV |  | Mezisoučet |  | 1459.865 | [12 empty] | VV | 2 | 3 | True | 0 | ROZPOCET
| VV |  | Součet |  | 2919.73 | [12 empty] | VV | 2 | 4 | True | 1 | ROZPOCET
266 | K | 711142559 | Provedení izolace proti zemní vlhkosti pásy přitavením svislé NAIP | m2 | 378.821 |  | 0 | CS ÚRS 2024 01 |  | snížená |  | 0 | 0.0004 | 0.15153 | 0 | 0 | 16 | K | 2 |  |  |  | ROZPOCET |  |  |  |  | 0 | 0 | 0 | 0 | 0 | 2 | 0 | 16 | -446279995
267 | M | 62853004 | pás asfaltový natavitelný modifikovaný SBS tl 4,0mm s vložkou ze skleněné tkaniny a spalitelnou PE fólií nebo jemnozrnným minerálním posypem na horním povrchu | m2 | 2129.85 |  | 0 | CS ÚRS 2024 01 |  | snížená |  | 0 | 0.0054 | 11.5012 | 0 | 0 | 32 | M | 2 |  |  |  | ROZPOCET |  |  |  |  | 0 | 0 | 0 | 0 | 0 | 2 | 0 | 16 | 652375761
| VV |  | S_01+S_03+S_05+S_07 |  | 409.4 | [12 empty] | VV | 2 | 2 | True | 0 | ROZPOCET
| VV |  | Mezisoučet |  | 409.4 | [12 empty] | VV | 2 | 3 | True | 0 | ROZPOCET
| VV |  | (P_01+P_02+P_03+P_04+P_05+P_06+P_08+P_15) |  | 1448.865 | [12 empty] | VV | 2 | 2 | True | 0 | ROZPOCET
| VV |  | P_16 |  | 11 | [12 empty] | VV | 2 | 2 | True | 0 | ROZPOCET
| VV |  | Mezisoučet |  | 1459.865 | [12 empty] | VV | 2 | 3 | True | 0 | ROZPOCET
| VV |  | "výtahové šachty" (3,1+3,032)*2*1,5+(2,2+1,595)*2*1,5 |  | 29.781 | [12 empty] | VV | 2 | 2 | True | 0 | ROZPOCET
| VV |  | " vodní prvek"(23,193+8,316)*1,18 |  | 37.181 | [12 empty] | VV | 2 | 2 | True | 0 | ROZPOCET
| VV |  | Mezisoučet |  | 66.962 | [12 empty] | VV | 2 | 3 | True | 0 | ROZPOCET
| VV |  | Součet |  | 1936.227 | [12 empty] | VV | 2 | 4 | True | 1 | ROZPOCET
| VV |  | 1936,227*1,1 'Přepočtené koeficientem množství |  | 2129.85 | [12 empty] | VV | 2 | 2 | False | 1 | ROZPOCET
268 | M | 62855001 | pás asfaltový natavitelný modifikovaný SBS tl 4,0mm s vložkou z polyesterové rohože a spalitelnou PE fólií nebo jemnozrnným minerálním posypem na horním povrchu | m2 | 1713.147 |  | 0 | CS ÚRS 2024 01 |  | snížená |  | 0 | 0.0053 | 9.0797 | 0 | 0 | 32 | M | 2 |  |  |  | ROZPOCET |  |  |  |  | 0 | 0 | 0 | 0 | 0 | 2 | 0 | 16 | -1919719593
| VV |  | 1557,40602898169*1,1 'Přepočtené koeficientem množství |  | 1713.147 | [12 empty] | VV | 2 | 2 | False | 1 | ROZPOCET
269 | K | 711161212 | Izolace proti zemní vlhkosti nopovou fólií svislá, nopek v 8,0 mm, tl do 0,6 mm | m2 | 1587.8 |  | 0 | CS ÚRS 2024 01 |  | snížená |  | 0 | 0.0004 | 0.63512 | 0 | 0 | 16 | K | 2 |  |  |  | ROZPOCET |  |  |  |  | 0 | 0 | 0 | 0 | 0 | 2 | 0 | 16 | 493930382
| VV |  | S_01+S_02+S_05 |  | 1587.8 | [12 empty] | VV | 2 | 2 | True | 1 | ROZPOCET
270 | K | 711161384 | Izolace proti zemní vlhkosti nopovou fólií ukončení provětrávací lištou | m | 91.387 |  | 0 | CS ÚRS 2024 01 |  | snížená |  | 0 | 0.00016 | 0.014622 | 0 | 0 | 16 | K | 2 |  |  |  | ROZPOCET |  |  |  |  | 0 | 0 | 0 | 0 | 0 | 2 | 0 | 16 | 1992303964
| VV |  | 1.PP | [14 empty] | VV | 2 | 1 | True | 0 | ROZPOCET
| VV |  | 9,4+13,987+28,5+2+15,5+1+14,5+6,5 |  | 91.387 | [12 empty] | VV | 2 | 2 | True | 1 | ROZPOCET
271 | K | 711161385 | Izolace proti zemní vlhkosti nopovou fólií připevnění koutové tvarovky | kus | 32 |  | 0 | CS ÚRS 2024 01 |  | snížená |  | 0 | 0.00017 | 0.00544 | 0 | 0 | 16 | K | 2 |  |  |  | ROZPOCET |  |  |  |  | 0 | 0 | 0 | 0 | 0 | 2 | 0 | 16 | -954284056
272 | K | 711161386 | Izolace proti zemní vlhkosti nopovou fólií připevnění rohové tvarovky | kus | 41 |  | 0 | CS ÚRS 2024 01 |  | snížená |  | 0 | 0.00018 | 0.00738 | 0 | 0 | 16 | K | 2 |  |  |  | ROZPOCET |  |  |  |  | 0 | 0 | 0 | 0 | 0 | 2 | 0 | 16 | 406147600
273 | K | 711161387 | Izolace proti zemní vlhkosti nopovou fólií připevnění tvarovky pro průchodky průměru 100 mm | kus | 15 |  | 0 | CS ÚRS 2024 01 |  | snížená |  | 0 | 0.00014 | 0.0021 | 0 | 0 | 16 | K | 2 |  |  |  | ROZPOCET |  |  |  |  | 0 | 0 | 0 | 0 | 0 | 2 | 0 | 16 | 136277547
274 | K | 711161388 | Izolace proti zemní vlhkosti nopovou fólií připevnění tvarovky pro průchodky průměru 200 mm | kus | 20 |  | 0 | CS ÚRS 2024 01 |  | snížená |  | 0 | 0.0002 | 0.004 | 0 | 0 | 16 | K | 2 |  |  |  | ROZPOCET |  |  |  |  | 0 | 0 | 0 | 0 | 0 | 2 | 0 | 16 | -1601097635
275 | K | 711161389 | Izolace proti zemní vlhkosti nopovou fólií utěsnění spár tmelem elastickým | m | 235 |  | 0 | CS ÚRS 2024 01 |  | snížená |  | 0 | 0.0001 | 0.0235 | 0 | 0 | 16 | K | 2 |  |  |  | ROZPOCET |  |  |  |  | 0 | 0 | 0 | 0 | 0 | 2 | 0 | 16 | 1872591186
276 | K | 711491471 | Provedení izolace proti vodě volně položenou pojistně hydroizolační fólií na vodorovné ploše | m2 | 44 |  | 0 | CS ÚRS 2024 01 |  | snížená |  | 0 | 5e-05 | 0.0022 | 0 | 0 | 16 | K | 2 |  |  |  | ROZPOCET |  |  |  |  | 0 | 0 | 0 | 0 | 0 | 2 | 0 | 16 | -1494147075
| VV |  | "vodní prvek " 44 |  | 44 | [12 empty] | VV | 2 | 2 | True | 1 | ROZPOCET
277 | K | 711491571 | Provedení izolace proti vodě volně položenou pojistně hydroizolační fólií na svislé ploše | m2 | 12 |  | 0 | CS ÚRS 2024 01 |  | snížená |  | 0 | 0.00023 | 0.00276 | 0 | 0 | 16 | K | 2 |  |  |  | ROZPOCET |  |  |  |  | 0 | 0 | 0 | 0 | 0 | 2 | 0 | 16 | -1667787533
| VV |  | "vodní prvek" 12 |  | 12 | [12 empty] | VV | 2 | 2 | True | 1 | ROZPOCET
278 | M | 28322102 | fólie bazénová mPVC s jednovrstvou ochrannou akrylátovou vrstvou tl 1,5mm barevná | m2 | 61.6 |  | 0 | CS ÚRS 2024 01 |  | snížená |  | 0 | 0.0019 | 0.11704 | 0 | 0 | 32 | M | 2 |  |  |  | ROZPOCET |  |  |  |  | 0 | 0 | 0 | 0 | 0 | 2 | 0 | 16 | 1988361077
| VV |  | 56*1,1 'Přepočtené koeficientem množství |  | 61.6 | [12 empty] | VV | 2 | 2 | False | 1 | ROZPOCET
279 | K | HZS2161 | Hodinová zúčtovací sazba izolatér | hod | 75 |  | 0 | CS ÚRS 2024 01 |  | snížená |  | 0 | 0 | 0 | 0 | 0 | 512 | K | 2 |  |  |  | ROZPOCET |  |  |  |  | 0 | 0 | 0 | 0 | 0 | 2 | 0 | 512 | -1577950745
280 | K | 998711102 | Přesun hmot tonážní pro izolace proti vodě, vlhkosti a plynům v objektech v přes 6 do 12 m | t | 23.426 |  | 0 | CS ÚRS 2024 01 |  | snížená |  | 0 | 0 | 0 | 0 | 0 | 16 | K | 2 |  |  |  | ROZPOCET |  |  |  |  | 0 | 0 | 0 | 0 | 0 | 2 | 0 | 16 | -1551375405
| D | 712 | Povlakové krytiny |  |  |  | 0 |  |  |  |  | 0 |  | 35.015 |  | 0 | 2 | D | 1 |  |  |  | ROZPOCET | [10 empty] | 0
281 | K | 712311101 | Provedení povlakové krytiny střech do 10° za studena lakem penetračním nebo asfaltovým | m2 | 2270.3 |  | 0 | CS ÚRS 2024 01 |  | snížená |  | 0 | 0 | 0 | 0 | 0 | 16 | K | 2 |  |  |  | ROZPOCET |  |  |  |  | 0 | 0 | 0 | 0 | 0 | 2 | 0 | 16 | 1319778948
| VV |  | ST_01+ST_02+ST_03+ST_04+ST_05+ST_06 |  | 1987 | [12 empty] | VV | 2 | 2 | True | 0 | ROZPOCET
| VV |  | S_09+S_10+S_12+S_13+S_14+S_15+s_16+S_17+S_18+S_19*2 |  | 283.3 | [12 empty] | VV | 2 | 2 | True | 0 | ROZPOCET
| VV |  | Součet |  | 2270.3 | [12 empty] | VV | 2 | 4 | True | 1 | ROZPOCET
282 | M | 11163153 | emulze asfaltová penetrační | litr | 908.12 |  | 0 | CS ÚRS 2024 01 |  | snížená |  | 0 | 0.001 | 0.90812 | 0 | 0 | 32 | M | 2 |  |  |  | ROZPOCET |  |  |  |  | 0 | 0 | 0 | 0 | 0 | 2 | 0 | 16 | 2013031512
| VV |  | 2270,3*0,4 'Přepočtené koeficientem množství |  | 908.12 | [12 empty] | VV | 2 | 2 | False | 1 | ROZPOCET
283 | K | 712331111 | Provedení povlakové krytiny střech do 10° podkladní vrstvy pásy na sucho samolepící | m2 | 496 |  | 0 | CS ÚRS 2024 01 |  | snížená |  | 0 | 0 | 0 | 0 | 0 | 16 | K | 2 |  |  |  | ROZPOCET |  |  |  |  | 0 | 0 | 0 | 0 | 0 | 2 | 0 | 16 | -1691536974
| VV |  | ST_05+ST_06 |  | 496 | [12 empty] | VV | 2 | 2 | True | 1 | ROZPOCET
284 | M | 62866281 | pás asfaltový samolepicí modifikovaný SBS tl 3,0mm s vložkou ze skleněné tkaniny se spalitelnou fólií nebo jemnozrnným minerálním posypem nebo textilií na horním povrchu | m2 | 545.6 |  | 0 | CS ÚRS 2024 01 |  | snížená |  | 0 | 0.004 | 2.1824 | 0 | 0 | 32 | M | 2 |  |  |  | ROZPOCET |  |  |  |  | 0 | 0 | 0 | 0 | 0 | 2 | 0 | 16 | 1828360144
| VV |  | 496*1,1 'Přepočtené koeficientem množství |  | 545.6 | [12 empty] | VV | 2 | 2 | False | 1 | ROZPOCET
285 | K | 712341559 | Provedení povlakové krytiny střech do 10° pásy NAIP přitavením v plné ploše | m2 | 3335.1 |  | 0 | CS ÚRS 2024 01 |  | snížená |  | 0 | 0.00088 | 2.9349 | 0 | 0 | 16 | K | 2 |  |  |  | ROZPOCET |  |  |  |  | 0 | 0 | 0 | 0 | 0 | 2 | 0 | 16 | 808736164
| VV |  | asfaltový pás - SBS celoplošné natavení | [14 empty] | VV | 2 | 1 | True | 0 | ROZPOCET
| VV |  | ST_01+ST_02+ST_03+ST_04+ST_05+ST_06 |  | 1987 | [12 empty] | VV | 2 | 2 | True | 0 | ROZPOCET
| VV |  | Mezisoučet |  | 1987 | [12 empty] | VV | 2 | 3 | True | 0 | ROZPOCET
| VV |  | stěny | [14 empty] | VV | 2 | 1 | True | 0 | ROZPOCET
| VV |  | S_09+S_10+S_12+S_13+S_14+S_15+s_16+S_17+S_18+S_19*2 |  | 283.3 | [12 empty] | VV | 2 | 2 | True | 0 | ROZPOCET
| VV |  | Mezisoučet |  | 283.3 | [12 empty] | VV | 2 | 3 | True | 0 | ROZPOCET
| VV |  | asfaltový pás - sBS UV stabilizací (Broof (T3) | [14 empty] | VV | 2 | 1 | True | 0 | ROZPOCET
| VV |  | (ST_05+ST_06)*2 |  | 992 | [12 empty] | VV | 2 | 2 | True | 0 | ROZPOCET
| VV |  | S_13+S_14+S_15+S_16+S_18+S_19*2 |  | 72.8 | [12 empty] | VV | 2 | 2 | True | 0 | ROZPOCET
| VV |  | Mezisoučet |  | 1064.8 | [12 empty] | VV | 2 | 3 | True | 0 | ROZPOCET
| VV |  | Součet |  | 3335.1 | [12 empty] | VV | 2 | 4 | True | 1 | ROZPOCET
286 | M | 62853004 | pás asfaltový natavitelný modifikovaný SBS tl 4,0mm s vložkou ze skleněné tkaniny a spalitelnou PE fólií nebo jemnozrnným minerálním posypem na horním povrchu | m2 | 2497.33 |  | 0 | CS ÚRS 2024 01 |  | snížená |  | 0 | 0.0054 | 13.4856 | 0 | 0 | 32 | M | 2 |  |  |  | ROZPOCET |  |  |  |  | 0 | 0 | 0 | 0 | 0 | 2 | 0 | 16 | 1198457748
| VV |  | ST_01+ST_02+ST_03+ST_04+ST_05+ST_06 |  | 1987 | [12 empty] | VV | 2 | 2 | True | 0 | ROZPOCET
| VV |  | S_09+S_10+S_12+S_13+S_14+S_15+s_16+S_17+S_18+S_19*2 |  | 283.3 | [12 empty] | VV | 2 | 2 | True | 0 | ROZPOCET
| VV |  | Součet |  | 2270.3 | [12 empty] | VV | 2 | 4 | True | 1 | ROZPOCET
| VV |  | 2270,3*1,1 'Přepočtené koeficientem množství |  | 2497.33 | [12 empty] | VV | 2 | 2 | False | 1 | ROZPOCET
287 | M | 62855016 | pás asfaltový natavitelný modifikovaný SBS tl 4 mm s retardéry hoření, BROOF(t3) s vložkou ze polyesterové rohože a hrubozrnným břidličným posypem na horním povrchu | m2 | 1171.28 |  | 0 | CS ÚRS 2024 01 |  | snížená |  | 0 | 0.00527 | 6.1726 | 0 | 0 | 32 | M | 2 |  |  |  | ROZPOCET |  |  |  |  | 0 | 0 | 0 | 0 | 0 | 2 | 0 | 16 | -617099795
| VV |  | (ST_05+ST_06)*2 |  | 992 | [12 empty] | VV | 2 | 2 | True | 0 | ROZPOCET
| VV |  | S_13+S_14+S_15+S_16+S_18+S_19*2 |  | 72.8 | [12 empty] | VV | 2 | 2 | True | 0 | ROZPOCET
| VV |  | Součet |  | 1064.8 | [12 empty] | VV | 2 | 4 | True | 1 | ROZPOCET
| VV |  | 1064,8*1,1 'Přepočtené koeficientem množství |  | 1171.28 | [12 empty] | VV | 2 | 2 | False | 1 | ROZPOCET
288 | K | 712363544 | Provedení povlak krytiny mechanicky kotvenou do betonu TI tl přes 200 do 240 mm vnitřní pole, budova v do 18 m | m2 | 1712.5 |  | 0 | CS ÚRS 2024 01 |  | snížená |  | 0 | 0.00014 | 0.23975 | 0 | 0 | 16 | K | 2 |  |  |  | ROZPOCET |  |  |  |  | 0 | 0 | 0 | 0 | 0 | 2 | 0 | 16 | 1156799588
| VV |  | folie tl. 2 mm - certifikace Broof(t3) | [14 empty] | VV | 2 | 1 | True | 0 | ROZPOCET
| VV |  | ST_01+ST_02 |  | 1350 | [12 empty] | VV | 2 | 2 | True | 0 | ROZPOCET
| VV |  | ST_03+ST_04 |  | 141 | [12 empty] | VV | 2 | 2 | True | 0 | ROZPOCET
| VV |  | P_16 |  | 11 | [12 empty] | VV | 2 | 2 | True | 0 | ROZPOCET
| VV |  | S_10+S_09+S_12+S_17 |  | 210.5 | [12 empty] | VV | 2 | 2 | True | 0 | ROZPOCET
| VV |  | Součet |  | 1712.5 | [12 empty] | VV | 2 | 4 | True | 1 | ROZPOCET
289 | M | 28322000 | fólie hydroizolační střešní mPVC mechanicky kotvená tl 2,0mm šedá, certifikace Broof(t3) | m2 | 1969.375 |  | 0 | CS ÚRS 2024 01 |  | snížená |  | 0 | 0.0025 | 4.9234 | 0 | 0 | 32 | M | 2 |  |  |  | ROZPOCET |  |  |  |  | 0 | 0 | 0 | 0 | 0 | 2 | 0 | 16 | 1799793536
| VV |  | ST_01+ST_02 |  | 1350 | [12 empty] | VV | 2 | 2 | True | 0 | ROZPOCET
| VV |  | ST_03+ST_04 |  | 141 | [12 empty] | VV | 2 | 2 | True | 0 | ROZPOCET
| VV |  | P_16 |  | 11 | [12 empty] | VV | 2 | 2 | True | 0 | ROZPOCET
| VV |  | S_10+S_09+S_12+S_17 |  | 210.5 | [12 empty] | VV | 2 | 2 | True | 0 | ROZPOCET
| VV |  | Součet |  | 1712.5 | [12 empty] | VV | 2 | 4 | True | 1 | ROZPOCET
| VV |  | 1712,5*1,15 'Přepočtené koeficientem množství |  | 1969.375 | [12 empty] | VV | 2 | 2 | False | 1 | ROZPOCET
290 | K | 712391172 | Provedení povlakové krytiny střech do 10° ochranné textilní vrstvy | m2 | 1491 |  | 0 | CS ÚRS 2024 01 |  | snížená |  | 0 | 0 | 0 | 0 | 0 | 16 | K | 2 |  |  |  | ROZPOCET |  |  |  |  | 0 | 0 | 0 | 0 | 0 | 2 | 0 | 16 | 2063219090
| VV |  | ST_01+ST_02+ST_03+ST_04 |  | 1491 | [12 empty] | VV | 2 | 2 | True | 1 | ROZPOCET
291 | M | 28343122 | rohož separační ze skelných vláken 120g/m2 pod hydroizolační fólie | m2 | 1567.65 |  | 0 | CS ÚRS 2024 01 |  | snížená |  | 0 | 0.0001 | 0.15676 | 0 | 0 | 32 | M | 2 |  |  |  | ROZPOCET |  |  |  |  | 0 | 0 | 0 | 0 | 0 | 2 | 0 | 16 | 1815164953
| VV |  | 1493*1,05 'Přepočtené koeficientem množství |  | 1567.65 | [12 empty] | VV | 2 | 2 | False | 1 | ROZPOCET
292 | K | 712771271 | Provedení filtrační vrstvy vegetační střechy z textilií sklon do 5° | m2 | 1261 |  | 0 | CS ÚRS 2024 01 |  | snížená |  | 0 | 0 | 0 | 0 | 0 | 16 | K | 2 |  |  |  | ROZPOCET |  |  |  |  | 0 | 0 | 0 | 0 | 0 | 2 | 0 | 16 | -943130273
| VV |  | ST_01+P_16 |  | 1261 | [12 empty] | VV | 2 | 2 | True | 1 | ROZPOCET
293 | M | 69334310 | geotextilie netkaná separační, ochranná, filtrační, drenážní PP 100g/m2 | m2 | 1387.1 |  | 0 | CS ÚRS 2024 01 |  | snížená |  | 0 | 0.0001 | 0.13871 | 0 | 0 | 32 | M | 2 |  |  |  | ROZPOCET |  |  |  |  | 0 | 0 | 0 | 0 | 0 | 2 | 0 | 16 | 1838651270
| VV |  | 1261*1,1 'Přepočtené koeficientem množství |  | 1387.1 | [12 empty] | VV | 2 | 2 | False | 1 | ROZPOCET
294 | K | 712771361 | Provedení hydroakumulační vrstvy z desek z recyklovaného PES vegetační střechy sklon do 5° | m2 | 1261 |  | 0 | CS ÚRS 2024 01 |  | snížená |  | 0 | 0 | 0 | 0 | 0 | 16 | K | 2 |  |  |  | ROZPOCET |  |  |  |  | 0 | 0 | 0 | 0 | 0 | 2 | 0 | 16 | 272886751
| VV |  | ST_01+P_16 |  | 1261 | [12 empty] | VV | 2 | 2 | True | 1 | ROZPOCET
295 | M | 69334193 | deska hydroakumulační vegetačních střech z recyklovaného PES do tl 20mm | m2 | 1387.1 |  | 0 | CS ÚRS 2024 01 |  | snížená |  | 0 | 0.002 | 2.7742 | 0 | 0 | 32 | M | 2 |  |  |  | ROZPOCET |  |  |  |  | 0 | 0 | 0 | 0 | 0 | 2 | 0 | 16 | 4975329
| VV |  | 1261*1,1 'Přepočtené koeficientem množství |  | 1387.1 | [12 empty] | VV | 2 | 2 | False | 1 | ROZPOCET
296 | K | 712771001 | Provedení separační nebo kluzné vrstvy z fólií vegetační střechy sklon do 5° | m2 | 1261 |  | 0 | CS ÚRS 2024 01 |  | snížená |  | 0 | 0 | 0 | 0 | 0 | 16 | K | 2 |  |  |  | ROZPOCET |  |  |  |  | 0 | 0 | 0 | 0 | 0 | 2 | 0 | 16 | -1072882579
| VV |  | ST_01+P_16 |  | 1261 | [12 empty] | VV | 2 | 2 | True | 1 | ROZPOCET
297 | M | 69334120 | fólie dělící vegetačních střech PE tl 0,2mm | m2 | 1450.15 |  | 0 | CS ÚRS 2024 01 |  | snížená |  | 0 | 0.00019 | 0.27553 | 0 | 0 | 32 | M | 2 |  |  |  | ROZPOCET |  |  |  |  | 0 | 0 | 0 | 0 | 0 | 2 | 0 | 16 | -2039291860
| VV |  | 1261*1,15 'Přepočtené koeficientem množství |  | 1450.15 | [12 empty] | VV | 2 | 2 | False | 1 | ROZPOCET
298 | K | 712771401 | Provedení vegetační vrstvy ze substrátu tl do 100 mm vegetační střechy sklon do 5° | m2 | 11 |  | 0 | CS ÚRS 2024 01 |  | snížená |  | 0 | 0 | 0 | 0 | 0 | 16 | K | 2 |  |  |  | ROZPOCET |  |  |  |  | 0 | 0 | 0 | 0 | 0 | 2 | 0 | 16 | -572858516
| VV |  | P_16 |  | 11 | [12 empty] | VV | 2 | 2 | True | 1 | ROZPOCET
299 | M | 10321003 | substrát vegetačních střech intenzivní | m3 | 0.968 |  | 0 | CS ÚRS 2024 01 |  | snížená |  | 0 | 0.51 | 0.49368 | 0 | 0 | 32 | M | 2 |  |  |  | ROZPOCET |  |  |  |  | 0 | 0 | 0 | 0 | 0 | 2 | 0 | 16 | -2103541331
| VV |  | P_16*0,08 |  | 0.88 | [12 empty] | VV | 2 | 2 | True | 1 | ROZPOCET
| VV |  | 0,88*1,1 'Přepočtené koeficientem množství |  | 0.968 | [12 empty] | VV | 2 | 2 | False | 1 | ROZPOCET
300 | K | 712771521 | Položení vegetační nebo trávníkové rohože vegetační střechy sklon do 5° | m2 | 11 |  | 0 | CS ÚRS 2024 01 |  | snížená |  | 0 | 0 | 0 | 0 | 0 | 16 | K | 2 |  |  |  | ROZPOCET |  |  |  |  | 0 | 0 | 0 | 0 | 0 | 2 | 0 | 16 | -434313376
| VV |  | skladba P16 podlaha nad terénem - extenzivní zeleň vnitřní | [14 empty] | VV | 2 | 1 | True | 0 | ROZPOCET
| VV |  | 11 |  | 11 | [12 empty] | VV | 2 | 2 | True | 0 | ROZPOCET
| VV | P_16 | Součet |  | 11 | [12 empty] | VV | 2 | 4 | True | 1 | ROZPOCET
301 | M | 69334504 | koberec rozchodníkový vegetačních střech | m2 | 12.1 |  | 0 | CS ÚRS 2024 01 |  | snížená |  | 0 | 0.011 | 0.1331 | 0 | 0 | 32 | M | 2 |  |  |  | ROZPOCET |  |  |  |  | 0 | 0 | 0 | 0 | 0 | 2 | 0 | 16 | -15122906
| VV |  | 11*1,1 'Přepočtené koeficientem množství |  | 12.1 | [12 empty] | VV | 2 | 2 | False | 1 | ROZPOCET
302 | K | 712771255 | Odvodnění vegetační střechy osazením kontrolní šachty | kus | 16 |  | 0 | CS ÚRS 2024 01 |  | snížená |  | 0 | 0 | 0 | 0 | 0 | 16 | K | 2 |  |  |  | ROZPOCET |  |  |  |  | 0 | 0 | 0 | 0 | 0 | 2 | 0 | 16 | -278762658
303 | M | 69334330 | šachta kontrolní odvodnění vegetačních střech PA 400x400mm v 130mm | kus | 8 |  | 0 | CS ÚRS 2024 01 |  | snížená |  | 0 | 0.0025 | 0.02 | 0 | 0 | 32 | M | 2 |  |  |  | ROZPOCET |  |  |  |  | 0 | 0 | 0 | 0 | 0 | 2 | 0 | 16 | 891151111
304 | K | 712997001 | Provedení povlakové krytiny přilepením klínů do asfaltu | m | 552 |  | 0 | CS ÚRS 2024 01 |  | snížená |  | 0 | 0.00031 | 0.17112 | 0 | 0 | 16 | K | 2 |  |  |  | ROZPOCET |  |  |  |  | 0 | 0 | 0 | 0 | 0 | 2 | 0 | 16 | -1127479760
305 | K | 712998001 | Montáž atikového chrliče z PVC DN 50 | kus | 3 |  | 0 | CS ÚRS 2024 01 |  | snížená |  | 0 | 5e-05 | 0.00015 | 0 | 0 | 16 | K | 2 |  |  |  | ROZPOCET |  |  |  |  | 0 | 0 | 0 | 0 | 0 | 2 | 0 | 16 | -1558938189
306 | M | 56231123 | chrlič vyhřívaný s manžetou pro PVC-P hydroizolaci plochých střech DN 50/75/110/125/160 | kus | 3 |  | 0 | CS ÚRS 2024 01 |  | snížená |  | 0 | 0.00164 | 0.00492 | 0 | 0 | 32 | M | 2 |  |  |  | ROZPOCET |  |  |  |  | 0 | 0 | 0 | 0 | 0 | 2 | 0 | 16 | -1346892661
307 | K | HZS2141 | Hodinová zúčtovací sazba pokrývač | hod | 55 |  | 0 | CS ÚRS 2024 01 |  | snížená |  | 0 | 0 | 0 | 0 | 0 | 512 | K | 2 |  |  |  | ROZPOCET |  |  |  |  | 0 | 0 | 0 | 0 | 0 | 2 | 0 | 512 | 1271485609
308 | K | 998712102 | Přesun hmot tonážní pro krytiny povlakové v objektech v přes 6 do 12 m | t | 35.015 |  | 0 | CS ÚRS 2024 01 |  | snížená |  | 0 | 0 | 0 | 0 | 0 | 16 | K | 2 |  |  |  | ROZPOCET |  |  |  |  | 0 | 0 | 0 | 0 | 0 | 2 | 0 | 16 | 1581636635
| D | 713 | Izolace tepelné |  |  |  | 0 |  |  |  |  | 0 |  | 66.6025 |  | 0 | 2 | D | 1 |  |  |  | ROZPOCET | [10 empty] | 0
309 | K | 713121111 | Montáž izolace tepelné podlah volně kladenými rohožemi, pásy, dílci, deskami 1 vrstva | m2 | 2034.031 |  | 0 | CS ÚRS 2024 01 |  | snížená |  | 0 | 0 | 0 | 0 | 0 | 16 | K | 2 |  |  |  | ROZPOCET |  |  |  |  | 0 | 0 | 0 | 0 | 0 | 2 | 0 | 16 | -1452561835
| VV |  | EPS 150S, tl. 200 mm | [14 empty] | VV | 2 | 1 | True | 0 | ROZPOCET
| VV |  | P_01+P_02+P_03+P_04+P_05+P_08 |  | 1258.315 | [12 empty] | VV | 2 | 2 | True | 0 | ROZPOCET
| VV |  | EPS 150S, tl. 180mm | [14 empty] | VV | 2 | 1 | True | 0 | ROZPOCET
| VV |  | P_06 |  | 110.21 | [12 empty] | VV | 2 | 2 | True | 0 | ROZPOCET
| VV |  | Kročejová izolace polystyren tl. 40mm - užitečné zatížení podlahy max.3 kN/m2 | [14 empty] | VV | 2 | 1 | True | 0 | ROZPOCET
| VV |  | P_10+P_11+P_12+P_13+P_14 |  | 332.753 | [12 empty] | VV | 2 | 2 | True | 0 | ROZPOCET
| VV |  | Kročejová izolace z MV tl. 40 mm - užitečné zatížení podlahy max.5 kN/m2 | [14 empty] | VV | 2 | 1 | True | 0 | ROZPOCET
| VV |  | P_10 |  | 89.75 | [12 empty] | VV | 2 | 2 | True | 0 | ROZPOCET
| VV |  | Kročejová izolace z MV tl. 50 mm - užitečné zatížení podlahy max. 5 kN/m2 | [14 empty] | VV | 2 | 1 | True | 0 | ROZPOCET
| VV |  | P_11+P_12+P_13+P_14 |  | 243.003 | [12 empty] | VV | 2 | 2 | True | 0 | ROZPOCET
| VV |  | Součet |  | 2034.031 | [12 empty] | VV | 2 | 4 | True | 1 | ROZPOCET
310 | M | 28375993 | deska EPS 150 pro konstrukce s vysokým zatížením λ=0,035 tl 200mm | m2 | 1258.315 |  | 0 | CS ÚRS 2024 01 |  | snížená |  | 0 | 0.006 | 7.5499 | 0 | 0 | 32 | M | 2 |  |  |  | ROZPOCET |  |  |  |  | 0 | 0 | 0 | 0 | 0 | 2 | 0 | 16 | -344827111
| VV |  | P_01+P_02+P_03+P_04+P_05+P_08 |  | 1258.315 | [12 empty] | VV | 2 | 2 | True | 1 | ROZPOCET
311 | M | 28375992 | deska EPS 150 pro konstrukce s vysokým zatížením λ=0,035 tl 180mm | m2 | 110.21 |  | 0 | CS ÚRS 2024 01 |  | snížená |  | 0 | 0.0054 | 0.59513 | 0 | 0 | 32 | M | 2 |  |  |  | ROZPOCET |  |  |  |  | 0 | 0 | 0 | 0 | 0 | 2 | 0 | 16 | 533576684
| VV |  | P_06 |  | 110.21 | [12 empty] | VV | 2 | 2 | True | 1 | ROZPOCET
312 | M | 28376554 | deska polystyrénová pro snížení kročejového hluku (max. zatížení 4 kN/m2) tl 40mm | m2 | 366.028 |  | 0 | CS ÚRS 2024 01 |  | snížená |  | 0 | 0.00052 | 0.19033 | 0 | 0 | 32 | M | 2 |  |  |  | ROZPOCET |  |  |  |  | 0 | 0 | 0 | 0 | 0 | 2 | 0 | 16 | -849049701
| VV |  | P_10+P_11+P_12+P_13+P_14 |  | 332.753 | [12 empty] | VV | 2 | 2 | True | 1 | ROZPOCET
| VV |  | 332,753*1,1 'Přepočtené koeficientem množství |  | 366.028 | [12 empty] | VV | 2 | 2 | False | 1 | ROZPOCET
313 | M | 63231206 | deska čedičová minerální pro snížení kročejového hluku (max. zatížení 4 kN/m2) tl 40mm | m2 | 98.725 |  | 0 | CS ÚRS 2024 01 |  | snížená |  | 0 | 0.00592 | 0.58445 | 0 | 0 | 32 | M | 2 |  |  |  | ROZPOCET |  |  |  |  | 0 | 0 | 0 | 0 | 0 | 2 | 0 | 16 | -1066317892
| VV |  | P_10 |  | 89.75 | [12 empty] | VV | 2 | 2 | True | 1 | ROZPOCET
| VV |  | 89,75*1,1 'Přepočtené koeficientem množství |  | 98.725 | [12 empty] | VV | 2 | 2 | False | 1 | ROZPOCET
314 | M | 63231207 | deska čedičová minerální pro snížení kročejového hluku (max. zatížení 4 kN/m2) tl 50mm | m2 | 267.303 |  | 0 | CS ÚRS 2024 01 |  | snížená |  | 0 | 0.0074 | 1.978 | 0 | 0 | 32 | M | 2 |  |  |  | ROZPOCET |  |  |  |  | 0 | 0 | 0 | 0 | 0 | 2 | 0 | 16 | 1736201257
| VV |  | P_11+P_12+P_13+P_14 |  | 243.003 | [12 empty] | VV | 2 | 2 | True | 1 | ROZPOCET
| VV |  | 243,003*1,1 'Přepočtené koeficientem množství |  | 267.303 | [12 empty] | VV | 2 | 2 | False | 1 | ROZPOCET
315 | K | 713131241 | Montáž izolace tepelné stěn lepením celoplošně v kombinaci s mechanickým kotvením rohoží, pásů, dílců, desek tl do 100mm | m2 | 13.6 |  | 0 | CS ÚRS 2024 01 |  | snížená |  | 0 | 0.00612 | 0.083232 | 0 | 0 | 16 | K | 2 |  |  |  | ROZPOCET |  |  |  |  | 0 | 0 | 0 | 0 | 0 | 2 | 0 | 16 | -1305206457
| VV |  | " m.č. 2.10 - izolace tl. 40 mm mezi stěny "6,8*2 |  | 13.6 | [12 empty] | VV | 2 | 2 | True | 1 | ROZPOCET
316 | M | 63151285 | deska tepelně izolační minerální do příček λ=0,038-0,039 tl 40mm | m2 | 14.28 |  | 0 | CS ÚRS 2024 01 |  | snížená |  | 0 | 0.0006 | 0.008568 | 0 | 0 | 32 | M | 2 |  |  |  | ROZPOCET |  |  |  |  | 0 | 0 | 0 | 0 | 0 | 2 | 0 | 16 | 1502577342
| VV |  | 13,6*1,05 'Přepočtené koeficientem množství |  | 14.28 | [12 empty] | VV | 2 | 2 | False | 1 | ROZPOCET
317 | K | 713141151 | Montáž izolace tepelné střech plochých kladené volně 1 vrstva rohoží, pásů, dílců, desek | m2 | 1952 |  | 0 | CS ÚRS 2024 01 |  | snížená |  | 0 | 0 | 0 | 0 | 0 | 16 | K | 2 |  |  |  | ROZPOCET |  |  |  |  | 0 | 0 | 0 | 0 | 0 | 2 | 0 | 16 | 1018108593
| VV |  | skladba ST04 - střecha terasy - PIR tl. 120 mm | [14 empty] | VV | 2 | 1 | True | 0 | ROZPOCET
| VV |  | ST_04 |  | 56 | [12 empty] | VV | 2 | 2 | True | 0 | ROZPOCET
| VV |  | Mezisoučet |  | 56 | [12 empty] | VV | 2 | 3 | True | 0 | ROZPOCET
| VV |  | skladba ST03 - technické zázemí - EPS 100 tl. 100 mm | [14 empty] | VV | 2 | 1 | True | 0 | ROZPOCET
| VV |  | 85 |  | 85 | [12 empty] | VV | 2 | 2 | True | 0 | ROZPOCET
| VV | ST_03 | Mezisoučet |  | 85 | [12 empty] | VV | 2 | 3 | True | 0 | ROZPOCET
| VV |  | Rovinné desky pod spádovou vrstvu | [14 empty] | VV | 2 | 1 | True | 0 | ROZPOCET
| VV |  | " EPS 100S tl. 60 mm" ST_01+ST_02+ST_03+ST_04+ST_06 |  | 1811 | [12 empty] | VV | 2 | 2 | True | 0 | ROZPOCET
| VV |  | Mezisoučet |  | 1811 | [12 empty] | VV | 2 | 3 | True | 0 | ROZPOCET
| VV |  | Součet |  | 1952 | [12 empty] | VV | 2 | 4 | True | 1 | ROZPOCET
318 | M | 28376503 | deska izolační PIR s oboustranným textilním rounem tl 120mm | m2 | 61.6 |  | 0 | CS ÚRS 2024 01 |  | snížená |  | 0 | 0.0036 | 0.22176 | 0 | 0 | 32 | M | 2 |  |  |  | ROZPOCET |  |  |  |  | 0 | 0 | 0 | 0 | 0 | 2 | 0 | 16 | -1059607431
| VV |  | ST_04 |  | 56 | [12 empty] | VV | 2 | 2 | True | 1 | ROZPOCET
| VV |  | 56*1,1 'Přepočtené koeficientem množství |  | 61.6 | [12 empty] | VV | 2 | 2 | False | 1 | ROZPOCET
319 | M | 28372309 | deska EPS 100 pro konstrukce s běžným zatížením λ=0,037 tl 100mm | m2 | 93.5 |  | 0 | CS ÚRS 2024 01 |  | snížená |  | 0 | 0.0025 | 0.23375 | 0 | 0 | 32 | M | 2 |  |  |  | ROZPOCET |  |  |  |  | 0 | 0 | 0 | 0 | 0 | 2 | 0 | 16 | 106609982
| VV |  | ST_03 |  | 85 | [12 empty] | VV | 2 | 2 | True | 1 | ROZPOCET
| VV |  | 85*1,1 'Přepočtené koeficientem množství |  | 93.5 | [12 empty] | VV | 2 | 2 | False | 1 | ROZPOCET
320 | M | 28372306 | deska EPS 100 pro konstrukce s běžným zatížením λ=0,037 tl 60mm | m2 | 1813 |  | 0 | CS ÚRS 2024 01 |  | snížená |  | 0 | 0.0015 | 2.7195 | 0 | 0 | 32 | M | 2 |  |  |  | ROZPOCET |  |  |  |  | 0 | 0 | 0 | 0 | 0 | 2 | 0 | 16 | -125798835
| VV |  | " EPS 100S tl. 60 mm" ST_01+ST_02+ST_03+ST_04_1+ST_06 |  | 1813 | [12 empty] | VV | 2 | 2 | True | 1 | ROZPOCET
321 | K | 713141152 | Montáž izolace tepelné střech plochých kladené volně 2 vrstvy rohoží, pásů, dílců, desek | m2 | 1846 |  | 0 | CS ÚRS 2024 01 |  | snížená |  | 0 | 0 | 0 | 0 | 0 | 16 | K | 2 |  |  |  | ROZPOCET |  |  |  |  | 0 | 0 | 0 | 0 | 0 | 2 | 0 | 16 | 1604657895
| VV |  | EPS 100S - tl 240 mm (120+120 mm) | [14 empty] | VV | 2 | 1 | True | 0 | ROZPOCET
| VV |  | skladba ST01 - extezivní zelená střecha | [14 empty] | VV | 2 | 1 | True | 0 | ROZPOCET
| VV |  | 1250 |  | 1250 | [12 empty] | VV | 2 | 2 | True | 0 | ROZPOCET
| VV | ST_01 | Mezisoučet |  | 1250 | [12 empty] | VV | 2 | 3 | True | 0 | ROZPOCET
| VV |  | skladba ST02 - střecha jednoplášťová | [14 empty] | VV | 2 | 1 | True | 0 | ROZPOCET
| VV |  | 100 |  | 100 | [12 empty] | VV | 2 | 2 | True | 0 | ROZPOCET
| VV | ST_02 | Mezisoučet |  | 100 | [12 empty] | VV | 2 | 3 | True | 0 | ROZPOCET
| VV |  | Skladba ST05 - nad vstupem a kaplí | [14 empty] | VV | 2 | 1 | True | 0 | ROZPOCET
| VV |  | 176 |  | 176 | [12 empty] | VV | 2 | 2 | True | 0 | ROZPOCET
| VV | ST_05 | Mezisoučet |  | 176 | [12 empty] | VV | 2 | 3 | True | 0 | ROZPOCET
| VV |  | skladba ST06 - nad 2.NP | [14 empty] | VV | 2 | 1 | True | 0 | ROZPOCET
| VV |  | 320 |  | 320 | [12 empty] | VV | 2 | 2 | True | 0 | ROZPOCET
| VV | ST_06 | Mezisoučet |  | 320 | [12 empty] | VV | 2 | 3 | True | 0 | ROZPOCET
| VV |  | Součet |  | 1846 | [12 empty] | VV | 2 | 4 | True | 1 | ROZPOCET
322 | M | 28372312 | deska EPS 100 pro konstrukce s běžným zatížením λ=0,037 tl 120mm | m2 | 4061.2 |  | 0 | CS ÚRS 2024 01 |  | snížená |  | 0 | 0.003 | 12.1836 | 0 | 0 | 32 | M | 2 |  |  |  | ROZPOCET |  |  |  |  | 0 | 0 | 0 | 0 | 0 | 2 | 0 | 16 | 849609645
| VV |  | (ST_01+ST_02+ST_05+ST_06)*2 |  | 3692 | [12 empty] | VV | 2 | 2 | True | 1 | ROZPOCET
| VV |  | 3692*1,1 'Přepočtené koeficientem množství |  | 4061.2 | [12 empty] | VV | 2 | 2 | False | 1 | ROZPOCET
323 | K | 713141233 | Přikotvení tepelné izolace šrouby do betonu pro izolaci tl přes 100 do 140 mm | m2 | 141 |  | 0 | CS ÚRS 2024 01 |  | snížená |  | 0 | 5e-05 | 0.00705 | 0 | 0 | 16 | K | 2 |  |  |  | ROZPOCET |  |  |  |  | 0 | 0 | 0 | 0 | 0 | 2 | 0 | 16 | 825682050
| VV |  | ST_03+ST_04 |  | 141 | [12 empty] | VV | 2 | 2 | True | 1 | ROZPOCET
324 | K | 713141253 | Přikotvení tepelné izolace šrouby do betonu pro izolaci tl přes 200 do 240 mm | m2 | 1813 |  | 0 | CS ÚRS 2024 01 |  | snížená |  | 0 | 9e-05 | 0.16317 | 0 | 0 | 16 | K | 2 |  |  |  | ROZPOCET |  |  |  |  | 0 | 0 | 0 | 0 | 0 | 2 | 0 | 16 | -523492214
| VV |  | ST_01+ST_02+ST_03+ST_04_1+ST_06 |  | 1813 | [12 empty] | VV | 2 | 2 | True | 1 | ROZPOCET
325 | K | 713141311 | Montáž izolace tepelné střech plochých kladené volně, spádová vrstva | m2 | 1822 |  | 0 | CS ÚRS 2024 01 |  | snížená |  | 0 | 0 | 0 | 0 | 0 | 16 | K | 2 |  |  |  | ROZPOCET |  |  |  |  | 0 | 0 | 0 | 0 | 0 | 2 | 0 | 16 | -1303291051
| VV |  | "desky 20-300 mm , spád 2,0-3 %" ST_01+ST_02+ST_06 |  | 1670 | [12 empty] | VV | 2 | 2 | True | 0 | ROZPOCET
| VV |  | " desky 20-80 mm, spád 2%" ST_03 |  | 85 | [12 empty] | VV | 2 | 2 | True | 0 | ROZPOCET
| VV |  | "desky 20-100 mm , spád 1,0%" ST_04 |  | 56 | [12 empty] | VV | 2 | 2 | True | 0 | ROZPOCET
| VV |  | "desky 20-60 mm, spád 3% " P_16 |  | 11 | [12 empty] | VV | 2 | 2 | True | 0 | ROZPOCET
| VV |  | Součet |  | 1822 | [12 empty] | VV | 2 | 4 | True | 1 | ROZPOCET
326 | M | 283R01 | spádové desky z pěnového polystyrenu EPS 100S tl. 20-300 mm, | m2 | 1837 |  | 0 |  |  | snížená |  | 0 | 0.02 | 36.74 | 0 | 0 | 32 | M | 2 |  |  |  | ROZPOCET |  |  |  |  | 0 | 0 | 0 | 0 | 0 | 2 | 0 | 16 | -1129238939
| VV |  | ST_01+ST_02+ST_06 |  | 1670 | [12 empty] | VV | 2 | 2 | True | 1 | ROZPOCET
| VV |  | 1670*1,1 'Přepočtené koeficientem množství |  | 1837 | [12 empty] | VV | 2 | 2 | False | 1 | ROZPOCET
327 | M | 283R02 | spádové desky z pěnového polystyrenu EPS 100S tl. 20-80mm, spád 2% | m2 | 93.5 |  | 0 |  |  | snížená |  | 0 | 0.02 | 1.87 | 0 | 0 | 32 | M | 2 |  |  |  | ROZPOCET |  |  |  |  | 0 | 0 | 0 | 0 | 0 | 2 | 0 | 16 | 439652000
| VV |  | ST_03 |  | 85 | [12 empty] | VV | 2 | 2 | True | 1 | ROZPOCET
| VV |  | 85*1,1 'Přepočtené koeficientem množství |  | 93.5 | [12 empty] | VV | 2 | 2 | False | 1 | ROZPOCET
328 | M | 283R03 | spádové desky z pěnového polystyrenu EPS 100S tl. 20-100 mm, spád 1% | m2 | 61.6 |  | 0 |  |  | snížená |  | 0 | 0.02 | 1.232 | 0 | 0 | 32 | M | 2 |  |  |  | ROZPOCET |  |  |  |  | 0 | 0 | 0 | 0 | 0 | 2 | 0 | 16 | -504970770
| VV |  | ST_04 |  | 56 | [12 empty] | VV | 2 | 2 | True | 1 | ROZPOCET
| VV |  | 56*1,1 'Přepočtené koeficientem množství |  | 61.6 | [12 empty] | VV | 2 | 2 | False | 1 | ROZPOCET
329 | M | 283R04 | spádové desky z pěnového polystyrenu EPS 100S tl. 20-60 mm, spád 3% | m2 | 12.1 |  | 0 |  |  | snížená |  | 0 | 0.02 | 0.242 | 0 | 0 | 32 | M | 2 |  |  |  | ROZPOCET |  |  |  |  | 0 | 0 | 0 | 0 | 0 | 2 | 0 | 16 | -2082039776
| VV |  | P_16 |  | 11 | [12 empty] | VV | 2 | 2 | True | 1 | ROZPOCET
| VV |  | 11*1,1 'Přepočtené koeficientem množství |  | 12.1 | [12 empty] | VV | 2 | 2 | False | 1 | ROZPOCET
330 | K | 998713102 | Přesun hmot tonážní pro izolace tepelné v objektech v přes 6 do 12 m | t | 66.602 |  | 0 | CS ÚRS 2024 01 |  | snížená |  | 0 | 0 | 0 | 0 | 0 | 16 | K | 2 |  |  |  | ROZPOCET |  |  |  |  | 0 | 0 | 0 | 0 | 0 | 2 | 0 | 16 | -1339175116
| D | 714 | Akustická a protiotřesová opatření |  |  |  | 0 |  |  |  |  | 0 |  | 0.2218 |  | 0 | 2 | D | 1 |  |  |  | ROZPOCET | [10 empty] | 0
331 | K | 714121001 | Montáž podstropních nárazuvzdorných akustických panelů třídy 2A zavěšených na viditelný rošt | m2 | 7.52 |  | 0 | CS ÚRS 2024 01 |  | snížená |  | 0 | 0.00223 | 0.01677 | 0 | 0 | 16 | K | 2 |  |  |  | ROZPOCET |  |  |  |  | 0 | 0 | 0 | 0 | 0 | 2 | 0 | 16 | 1969848232
| VV |  | skladba PD7- akustický obklad stropu - 2.NP - m.č.2.20 | [14 empty] | VV | 2 | 1 | True | 0 | ROZPOCET
| VV |  | 7,52 |  | 7.52 | [12 empty] | VV | 2 | 2 | True | 0 | ROZPOCET
| VV |  | Součet |  | 7.52 | [12 empty] | VV | 2 | 4 | True | 1 | ROZPOCET
332 | K | 714123001 | Montáž akustických stěnových obkladů z demontovatelných panelů na viditelný rošt | m2 | 34.62 |  | 0 | CS ÚRS 2024 01 |  | snížená |  | 0 | 0.00081 | 0.028042 | 0 | 0 | 16 | K | 2 |  |  |  | ROZPOCET |  |  |  |  | 0 | 0 | 0 | 0 | 0 | 2 | 0 | 16 | -1147506305
| VV |  | skladba PD7- akustický obklad stěn - 2.NP - m.č.2.20 | [14 empty] | VV | 2 | 1 | True | 0 | ROZPOCET
| VV |  | (1,887+3,888)*2*3,2-0,9*2,6 |  | 34.62 | [12 empty] | VV | 2 | 2 | True | 0 | ROZPOCET
| VV |  | Součet |  | 34.62 | [12 empty] | VV | 2 | 4 | True | 1 | ROZPOCET
333 | M | 59036161 | panel akustický stropní s vyztuženým povrchem tl 40mm, absorpční třída AA2-s1,d0 | m2 | 44.247 |  | 0 | CS ÚRS 2024 01 |  | snížená |  | 0 | 0.004 | 0.17699 | 0 | 0 | 32 | M | 2 |  |  |  | ROZPOCET |  |  |  |  | 0 | 0 | 0 | 0 | 0 | 2 | 0 | 16 | 745560893
| VV |  | 7,52+34,62 |  | 42.14 | [12 empty] | VV | 2 | 2 | True | 1 | ROZPOCET
| VV |  | 42,14*1,05 'Přepočtené koeficientem množství |  | 44.247 | [12 empty] | VV | 2 | 2 | False | 1 | ROZPOCET
334 | K | 998714102 | Přesun hmot tonážní pro akustická a protiotřesová opatření v objektech v do 12 m | t | 0.222 |  | 0 | CS ÚRS 2024 01 |  | snížená |  | 0 | 0 | 0 | 0 | 0 | 16 | K | 2 |  |  |  | ROZPOCET |  |  |  |  | 0 | 0 | 0 | 0 | 0 | 2 | 0 | 16 | -138840500
| D | 722 | Zdravotechnika - vnitřní vodovod |  |  |  | 0 |  |  |  |  | 0 |  | 0.1208 |  | 0 | 2 | D | 1 |  |  |  | ROZPOCET | [10 empty] | 0
335 | K | 722250143 | Hydrantový systém s tvarově stálou hadicí D 25 x 30 m prosklený | soubor | 4 |  | 0 | CS ÚRS 2024 01 |  | snížená |  | 0 | 0.0302 | 0.1208 | 0 | 0 | 16 | K | 2 |  |  |  | ROZPOCET |  |  |  |  | 0 | 0 | 0 | 0 | 0 | 2 | 0 | 16 | -1722060152
| VV |  | " výpis ostatních prvků ozn. Os05"4 |  | 4 | [12 empty] | VV | 2 | 2 | True | 1 | ROZPOCET
| D | 762 | Konstrukce tesařské |  |  |  | 0 |  |  |  |  | 0 |  | 21.5503 |  | 0 | 2 | D | 1 |  |  |  | ROZPOCET | [10 empty] | 0
336 | K | 762341017 | Bednění střech rovných z desek OSB tl 25 mm na sraz šroubovaných na krokve | m2 | 498.34 |  | 0 | CS ÚRS 2024 01 |  | snížená |  | 0 | 0.0161 | 8.0233 | 0 | 0 | 16 | K | 2 |  |  |  | ROZPOCET |  |  |  |  | 0 | 0 | 0 | 0 | 0 | 2 | 0 | 16 | 169599748
| VV |  | (326+28+28+50+326+24)*0,57+54*0,8+10*0,4+6*0,9 |  | 498.34 | [12 empty] | VV | 2 | 2 | True | 0 | ROZPOCET
| VV |  | Součet |  | 498.34 | [12 empty] | VV | 2 | 4 | True | 1 | ROZPOCET
337 | K | 762341R01 | D+M Konický hranol 150x90-100mm, š. 100 mm | m | 552 |  | 0 |  |  | snížená |  | 0 | 0.0161 | 8.8872 | 0 | 0 | 16 | K | 2 |  |  |  | ROZPOCET |  |  |  |  | 0 | 0 | 0 | 0 | 0 | 2 | 0 | 16 | -227783109
| VV |  | 326+24+6+54+4+32+28+28+50 |  | 552 | [12 empty] | VV | 2 | 2 | True | 0 | ROZPOCET
| VV |  | Součet |  | 552 | [12 empty] | VV | 2 | 4 | True | 1 | ROZPOCET
338 | K | 762951015 | Montáž podkladního roštu terasy z volně položených dřevoplastových nebo Al profilů osové vzdálenosti podpěr do 300 mm | m2 | 298 |  | 0 | CS ÚRS 2024 01 |  | snížená |  | 0 | 0 | 0 | 0 | 0 | 16 | K | 2 |  |  |  | ROZPOCET |  |  |  |  | 0 | 0 | 0 | 0 | 0 | 2 | 0 | 16 | 2080806334
| VV |  | " dřevěné terasy ZP 04 - hliníkový roznášecí rošt z AL jakl 50x50x4" 298 |  | 298 | [12 empty] | VV | 2 | 2 | True | 1 | ROZPOCET
339 | M | 19416021 | profil podkladový Al pro terasová prkna - jakl 50x50x4 | m | 748 |  | 0 | CS ÚRS 2024 01 |  | snížená |  | 0 | 0.00067 | 0.50116 | 0 | 0 | 32 | M | 2 |  |  |  | ROZPOCET |  |  |  |  | 0 | 0 | 0 | 0 | 0 | 2 | 0 | 16 | -865314703
| VV |  | 680*1,1 'Přepočtené koeficientem množství |  | 748 | [12 empty] | VV | 2 | 2 | False | 1 | ROZPOCET
340 | K | 762952024 | Montáž teras z prken přes 135 mm z dřevin tvrdých skrytým spojem broušených bez povrchové úpravy | m2 | 298 |  | 0 | CS ÚRS 2024 01 |  | snížená |  | 0 | 4e-05 | 0.01192 | 0 | 0 | 16 | K | 2 |  |  |  | ROZPOCET |  |  |  |  | 0 | 0 | 0 | 0 | 0 | 2 | 0 | 16 | 208267934
| VV |  | skladba ZP04 - dřevěné terasy | [14 empty] | VV | 2 | 1 | True | 0 | ROZPOCET
| VV |  | "pokoje " 178 |  | 178 | [12 empty] | VV | 2 | 2 | True | 0 | ROZPOCET
| VV |  | " vnitřní atrium " 120 |  | 120 | [12 empty] | VV | 2 | 2 | True | 0 | ROZPOCET
| VV | ZP_04 | Součet |  | 298 | [12 empty] | VV | 2 | 4 | True | 1 | ROZPOCET
341 | M | 61198123 | profil terasový dřevěný borovice š 146mm tl 26mm | m2 | 321.84 |  | 0 | CS ÚRS 2024 01 |  | snížená |  | 0 | 0.0117 | 3.7655 | 0 | 0 | 32 | M | 2 |  |  |  | ROZPOCET |  |  |  |  | 0 | 0 | 0 | 0 | 0 | 2 | 0 | 16 | 1242332732
| VV |  | 298*1,08 'Přepočtené koeficientem množství |  | 321.84 | [12 empty] | VV | 2 | 2 | False | 1 | ROZPOCET
342 | K | 762952111 | Montáž ukončovací lišty terasy šroubováním | m | 165 |  | 0 | CS ÚRS 2024 01 |  | snížená |  | 0 | 1e-05 | 0.00165 | 0 | 0 | 16 | K | 2 |  |  |  | ROZPOCET |  |  |  |  | 0 | 0 | 0 | 0 | 0 | 2 | 0 | 16 | 417784582
343 | M | 60791131 | profil dokončovací krycí dřevoplastový v 90mm | m | 178.2 |  | 0 | CS ÚRS 2024 01 |  | snížená |  | 0 | 0.0017 | 0.30294 | 0 | 0 | 32 | M | 2 |  |  |  | ROZPOCET |  |  |  |  | 0 | 0 | 0 | 0 | 0 | 2 | 0 | 16 | -1164739195
| VV |  | 165*1,08 'Přepočtené koeficientem množství |  | 178.2 | [12 empty] | VV | 2 | 2 | False | 1 | ROZPOCET
344 | K | 762953002 | Nátěr dřevěných teras | m2 | 298 |  | 0 | CS ÚRS 2024 01 |  | snížená |  | 0 | 0.00019 | 0.05662 | 0 | 0 | 16 | K | 2 |  |  |  | ROZPOCET |  |  |  |  | 0 | 0 | 0 | 0 | 0 | 2 | 0 | 16 | -1648405726
| VV |  | "-odolnost proti nabotnání, hnilobě a mechanickému zatížení , provedení ochranného nátěru na bázi oleje na dřevo, vč. očištění"298 |  | 298 | [12 empty] | VV | 2 | 2 | True | 1 | ROZPOCET
345 | K | 998762102 | Přesun hmot tonážní pro kce tesařské v objektech v přes 6 do 12 m | t | 21.55 |  | 0 | CS ÚRS 2024 01 |  | snížená |  | 0 | 0 | 0 | 0 | 0 | 16 | K | 2 |  |  |  | ROZPOCET |  |  |  |  | 0 | 0 | 0 | 0 | 0 | 2 | 0 | 16 | 1617070133
| D | 763 | Konstrukce suché výstavby |  |  |  | 0 |  |  |  |  | 0 |  | 15.433 |  | 0 | 2 | D | 1 |  |  |  | ROZPOCET | [10 empty] | 0
346 | K | 763121R01 | SDK stěna předsazená tl 100 mm profil CW+UW deska 1xH2 12,5 bez izolace EI 15 | m2 | 196.586 |  | 0 |  |  | snížená |  | 0 | 0.01355 | 2.6637 | 0 | 0 | 16 | K | 2 |  |  |  | ROZPOCET |  |  |  |  | 0 | 0 | 0 | 0 | 0 | 2 | 0 | 16 | -10697440
| VV |  | 1.NP | [14 empty] | VV | 2 | 1 | True | 0 | ROZPOCET
| VV |  | m.č.1.01-1.16 | [14 empty] | VV | 2 | 1 | True | 0 | ROZPOCET
| VV |  | "Výška 2,55 m" | [14 empty] | VV | 2 | 1 | True | 0 | ROZPOCET
| VV |  | (0,9+2,908+0,9+2,906+0,9+2,88+0,9+2,879+0,9+2,864+0,9+2,848+0,9+2,822+0,9+2,837+0,9+2,86+0,9+2,899)*2,55 |  | 96.143 | [12 empty] | VV | 2 | 2 | True | 0 | ROZPOCET
| VV |  | (0,9+2,88+0,9+2,905+0,9+3,022+1,393+2,103+1,533+1,651+1,362+1,651+1,456+1,7)*2,55 |  | 62.108 | [12 empty] | VV | 2 | 2 | True | 0 | ROZPOCET
| VV |  | Mezisoučet |  | 158.251 | [12 empty] | VV | 2 | 3 | True | 0 | ROZPOCET
| VV |  | m.č.1.25,1.26 | [14 empty] | VV | 2 | 1 | True | 0 | ROZPOCET
| VV |  | "Výška 2,55 m" (1,81+1,38)*2*2,55 |  | 16.269 | [12 empty] | VV | 2 | 2 | True | 0 | ROZPOCET
| VV |  | Mezisoučet |  | 16.269 | [12 empty] | VV | 2 | 3 | True | 0 | ROZPOCET
| VV |  | 2.NP | [14 empty] | VV | 2 | 1 | True | 0 | ROZPOCET
| VV |  | m.č.2.21 | [14 empty] | VV | 2 | 1 | True | 0 | ROZPOCET
| VV |  | "Výška 2,6m" 1,838*2,6 |  | 4.779 | [12 empty] | VV | 2 | 2 | True | 0 | ROZPOCET
| VV |  | Mezisoučet |  | 4.779 | [12 empty] | VV | 2 | 3 | True | 0 | ROZPOCET
| VV |  | m.č.2.19 | [14 empty] | VV | 2 | 1 | True | 0 | ROZPOCET
| VV |  | "Výška 1,2m" 1,838*1,2+1,838*0,1 |  | 2.389 | [12 empty] | VV | 2 | 2 | True | 0 | ROZPOCET
| VV |  | Mezisoučet |  | 2.389 | [12 empty] | VV | 2 | 3 | True | 0 | ROZPOCET
| VV |  | m.č.2.07-2.09 | [14 empty] | VV | 2 | 1 | True | 0 | ROZPOCET
| VV |  | "výška 2,6 m" 1,91*3*2,6 |  | 14.898 | [12 empty] | VV | 2 | 2 | True | 0 | ROZPOCET
| VV |  | Mezisoučet |  | 14.898 | [12 empty] | VV | 2 | 3 | True | 0 | ROZPOCET
| VV | SDK_P1 | Součet |  | 196.586 | [12 empty] | VV | 2 | 4 | True | 1 | ROZPOCET
347 | K | 763121R02 | SDK stěna předsazená tl 150 mm profil CW+UW deska 1xH2 12,5 bez izolace EI 15 | m2 | 144.617 |  | 0 |  |  | snížená |  | 0 | 0.01355 | 1.9596 | 0 | 0 | 16 | K | 2 |  |  |  | ROZPOCET |  |  |  |  | 0 | 0 | 0 | 0 | 0 | 2 | 0 | 16 | -2002035137
| VV |  | 1.NP | [14 empty] | VV | 2 | 1 | True | 0 | ROZPOCET
| VV |  | m.č.1.01-1.16 | [14 empty] | VV | 2 | 1 | True | 0 | ROZPOCET
| VV |  | "Výška 2,55 m" (0,9+1+1+1,1+1,09+1,08+1,1+1,1+1,1+1,05+0,98+0,96+0,92+1,5+3,0+0,9+3,1+4,25)*2,55 |  | 66.632 | [12 empty] | VV | 2 | 2 | True | 0 | ROZPOCET
| VV |  | Mezisoučet |  | 66.632 | [12 empty] | VV | 2 | 3 | True | 0 | ROZPOCET
| VV |  | m.č.1.17 | [14 empty] | VV | 2 | 1 | True | 0 | ROZPOCET
| VV |  | "Výška 2,55 m" (4,091+3)*2,55 |  | 18.082 | [12 empty] | VV | 2 | 2 | True | 0 | ROZPOCET
| VV |  | Mezisoučet |  | 18.082 | [12 empty] | VV | 2 | 3 | True | 0 | ROZPOCET
| VV |  | m.č.1.27,1.28 | [14 empty] | VV | 2 | 1 | True | 0 | ROZPOCET
| VV |  | "Výška 2,55 m" (1,097+0,981+0,986)*2,55 |  | 7.813 | [12 empty] | VV | 2 | 2 | True | 0 | ROZPOCET
| VV |  | Mezisoučet |  | 7.813 | [12 empty] | VV | 2 | 3 | True | 0 | ROZPOCET
| VV |  | m.č.1.33 | [14 empty] | VV | 2 | 1 | True | 0 | ROZPOCET
| VV |  | "Výška2,55 m" 1,902*2,55 |  | 4.85 | [12 empty] | VV | 2 | 2 | True | 0 | ROZPOCET
| VV |  | Mezisoučet |  | 4.85 | [12 empty] | VV | 2 | 3 | True | 0 | ROZPOCET
| VV |  | m.č.1.34 | [14 empty] | VV | 2 | 1 | True | 0 | ROZPOCET
| VV |  | "Výška 2,55 m" 2,202*2,55 |  | 5.615 | [12 empty] | VV | 2 | 2 | True | 0 | ROZPOCET
| VV |  | Mezisoučet |  | 5.615 | [12 empty] | VV | 2 | 3 | True | 0 | ROZPOCET
| VV |  | m.č.1.42 | [14 empty] | VV | 2 | 1 | True | 0 | ROZPOCET
| VV |  | "Výška 2,55 m" 1,3*2,55 |  | 3.315 | [12 empty] | VV | 2 | 2 | True | 0 | ROZPOCET
| VV |  | Mezisoučet |  | 3.315 | [12 empty] | VV | 2 | 3 | True | 0 | ROZPOCET
| VV |  | m.č.1.71,1.72 | [14 empty] | VV | 2 | 1 | True | 0 | ROZPOCET
| VV |  | "Výška 2,6 m" (2,22+2,16)*2,6 |  | 11.388 | [12 empty] | VV | 2 | 2 | True | 0 | ROZPOCET
| VV |  | Mezisoučet |  | 11.388 | [12 empty] | VV | 2 | 3 | True | 0 | ROZPOCET
| VV |  | m.č.1.47 | [14 empty] | VV | 2 | 1 | True | 0 | ROZPOCET
| VV |  | "Výška 2,55 m" 1,74*2,55 |  | 4.437 | [12 empty] | VV | 2 | 2 | True | 0 | ROZPOCET
| VV |  | Mezisoučet |  | 4.437 | [12 empty] | VV | 2 | 3 | True | 0 | ROZPOCET
| VV |  | 2.NP | [14 empty] | VV | 2 | 1 | True | 0 | ROZPOCET
| VV |  | m.č.2.07-2.09 | [14 empty] | VV | 2 | 1 | True | 0 | ROZPOCET
| VV |  | "Výška 2,6 m" 2,27*3*2,6 |  | 17.706 | [12 empty] | VV | 2 | 2 | True | 0 | ROZPOCET
| VV |  | Mezisoučet |  | 17.706 | [12 empty] | VV | 2 | 3 | True | 0 | ROZPOCET
| VV |  | m.č. 2.19 | [14 empty] | VV | 2 | 1 | True | 0 | ROZPOCET
| VV |  | "výška 2,6 m" 1,838*2,6 |  | 4.779 | [12 empty] | VV | 2 | 2 | True | 0 | ROZPOCET
| VV |  | Mezisoučet |  | 4.779 | [12 empty] | VV | 2 | 3 | True | 0 | ROZPOCET
| VV | SDK_P2 | Součet |  | 144.617 | [12 empty] | VV | 2 | 4 | True | 1 | ROZPOCET
348 | K | 763121R03 | SDK stěna předsazená tl 200 mm profil CW+UW deska 1xH2 12,5 bez izolace EI 15 | m2 | 1.775 |  | 0 |  |  | snížená |  | 0 | 0.01355 | 0.024051 | 0 | 0 | 16 | K | 2 |  |  |  | ROZPOCET |  |  |  |  | 0 | 0 | 0 | 0 | 0 | 2 | 0 | 16 | 1777033540
| VV |  | 2.NP | [14 empty] | VV | 2 | 1 | True | 0 | ROZPOCET
| VV |  | m.č.2.13 | [14 empty] | VV | 2 | 1 | True | 0 | ROZPOCET
| VV |  | "Výška 2,9 m"0,612*2,9 |  | 1.775 | [12 empty] | VV | 2 | 2 | True | 0 | ROZPOCET
| VV |  | Mezisoučet |  | 1.775 | [12 empty] | VV | 2 | 3 | True | 0 | ROZPOCET
| VV | SDK_P3 | Součet |  | 1.775 | [12 empty] | VV | 2 | 4 | True | 1 | ROZPOCET
349 | K | 763121R04 | SDK stěna předsazená tl 300 mm profil CW+UW deska 1xH2 12,5 bez izolace EI 15 | m2 | 6.884 |  | 0 |  |  | snížená |  | 0 | 0.01355 | 0.093278 | 0 | 0 | 16 | K | 2 |  |  |  | ROZPOCET |  |  |  |  | 0 | 0 | 0 | 0 | 0 | 2 | 0 | 16 | -521305969
| VV |  | 2.NP | [14 empty] | VV | 2 | 1 | True | 0 | ROZPOCET
| VV |  | m.č. 2.17-2.18 | [14 empty] | VV | 2 | 1 | True | 0 | ROZPOCET
| VV |  | "Výška 2,6m"0,355*2,6 |  | 0.923 | [12 empty] | VV | 2 | 2 | True | 0 | ROZPOCET
| VV |  | "výška 1,57" (2+1,797)*1,57 |  | 5.961 | [12 empty] | VV | 2 | 2 | True | 0 | ROZPOCET
| VV | SDK_P4 | Součet |  | 6.884 | [12 empty] | VV | 2 | 4 | True | 1 | ROZPOCET
350 | K | 763121751 | Příplatek k SDK stěně předsazené za plochu do 6 m2 jednotlivě | m2 | 349.862 |  | 0 | CS ÚRS 2024 01 |  | snížená |  | 0 | 0 | 0 | 0 | 0 | 16 | K | 2 |  |  |  | ROZPOCET |  |  |  |  | 0 | 0 | 0 | 0 | 0 | 2 | 0 | 16 | 199640850
| VV |  | SDK_P1+SDK_P2+SDK_P3+SDK_P4 |  | 349.862 | [12 empty] | VV | 2 | 2 | True | 1 | ROZPOCET
351 | K | 763121714 | SDK stěna předsazená základní penetrační nátěr | m2 | 349.862 |  | 0 | CS ÚRS 2024 01 |  | snížená |  | 0 | 0.0001 | 0.034986 | 0 | 0 | 16 | K | 2 |  |  |  | ROZPOCET |  |  |  |  | 0 | 0 | 0 | 0 | 0 | 2 | 0 | 16 | 1852545114
| VV |  | SDK_P1+SDK_P2+SDK_P3+SDK_P4 |  | 349.862 | [12 empty] | VV | 2 | 2 | True | 1 | ROZPOCET
352 | K | 763131411 | SDK podhled desky 1xA 12,5 bez izolace dvouvrstvá spodní kce profil CD+UD | m2 | 534.1 |  | 0 | CS ÚRS 2024 01 |  | snížená |  | 0 | 0.0122 | 6.516 | 0 | 0 | 16 | K | 2 |  |  |  | ROZPOCET |  |  |  |  | 0 | 0 | 0 | 0 | 0 | 2 | 0 | 16 | 777902762
| VV |  | skladba PD1 - pokoje | [14 empty] | VV | 2 | 1 | True | 0 | ROZPOCET
| VV |  | 1.NP | [14 empty] | VV | 2 | 1 | True | 0 | ROZPOCET
| VV |  | pokoje 1.01-1.06,1.16 | [14 empty] | VV | 2 | 1 | True | 0 | ROZPOCET
| VV |  | 4,43+4,45+4,32+4,48+4,69+4,72+6,81 |  | 33.9 | [12 empty] | VV | 2 | 2 | True | 0 | ROZPOCET
| VV |  | 2.NP | [14 empty] | VV | 2 | 1 | True | 0 | ROZPOCET
| VV |  | "m.č.2.07" 3,95 |  | 3.95 | [12 empty] | VV | 2 | 2 | True | 0 | ROZPOCET
| VV |  | "m.č.2.08" 3,95 |  | 3.95 | [12 empty] | VV | 2 | 2 | True | 0 | ROZPOCET
| VV | PD_1 | Mezisoučet |  | 41.8 | [12 empty] | VV | 2 | 3 | True | 0 | ROZPOCET
| VV |  | skladba PD3 - SDK svislé stěny | [14 empty] | VV | 2 | 1 | True | 0 | ROZPOCET
| VV |  | "m.č. 1.01-1.06,1.16" 5,6 |  | 5.6 | [12 empty] | VV | 2 | 2 | True | 0 | ROZPOCET
| VV |  | "m.č.2.07-2.08"1,6 |  | 1.6 | [12 empty] | VV | 2 | 2 | True | 0 | ROZPOCET
| VV | PD_3 | Mezisoučet |  | 7.2 | [12 empty] | VV | 2 | 3 | True | 0 | ROZPOCET
| VV |  | skladba PD5 - technické a provozní místnosti | [14 empty] | VV | 2 | 1 | True | 0 | ROZPOCET
| VV |  | 1.NP | [14 empty] | VV | 2 | 1 | True | 0 | ROZPOCET
| VV |  | "m.č.1.18,1.19,1.24,1.48,1.80" | [14 empty] | VV | 2 | 1 | True | 0 | ROZPOCET
| VV |  | 6,97+8,53+4,58+4,63+1,51 |  | 26.22 | [12 empty] | VV | 2 | 2 | True | 0 | ROZPOCET
| VV |  | 2.NP | [14 empty] | VV | 2 | 1 | True | 0 | ROZPOCET
| VV |  | "m.č. 2.21" | [14 empty] | VV | 2 | 1 | True | 0 | ROZPOCET
| VV |  | 3,9 |  | 3.9 | [12 empty] | VV | 2 | 2 | True | 0 | ROZPOCET
| VV | PD_5 | Mezisoučet |  | 30.12 | [12 empty] | VV | 2 | 3 | True | 0 | ROZPOCET
| VV |  | skladba PD6 - chodby | [14 empty] | VV | 2 | 1 | True | 0 | ROZPOCET
| VV |  | 1.NP | [14 empty] | VV | 2 | 1 | True | 0 | ROZPOCET
| VV |  | m.č.1.21.,1.29,1.30,1.43,1.45,1.52,1,57,1.73,1.74 | [14 empty] | VV | 2 | 1 | True | 0 | ROZPOCET
| VV |  | 14,19+88,2+12,29+75,45+171,8+6,85+8,92+25,62+12,22 |  | 415.54 | [12 empty] | VV | 2 | 2 | True | 0 | ROZPOCET
| VV |  | 2.NP | [14 empty] | VV | 2 | 1 | True | 0 | ROZPOCET
| VV |  | m.č.2.03 | [14 empty] | VV | 2 | 1 | True | 0 | ROZPOCET
| VV |  | 39,44 |  | 39.44 | [12 empty] | VV | 2 | 2 | True | 0 | ROZPOCET
| VV | PD_6 | Mezisoučet |  | 454.98 | [12 empty] | VV | 2 | 3 | True | 0 | ROZPOCET
| VV |  | Součet |  | 534.1 | [12 empty] | VV | 2 | 4 | True | 1 | ROZPOCET
353 | K | 763131451 | SDK podhled deska 1xH2 12,5 bez izolace dvouvrstvá spodní kce profil CD+UD | m2 | 95.03 |  | 0 | CS ÚRS 2024 01 |  | snížená |  | 0 | 0.01259 | 1.1964 | 0 | 0 | 16 | K | 2 |  |  |  | ROZPOCET |  |  |  |  | 0 | 0 | 0 | 0 | 0 | 2 | 0 | 16 | -1415787066
| VV |  | 1.NP | [14 empty] | VV | 2 | 1 | True | 0 | ROZPOCET
| VV |  | "m.č.1.17" 10,41 |  | 10.41 | [12 empty] | VV | 2 | 2 | True | 0 | ROZPOCET
| VV |  | "m.č.1.24A" 3,12 |  | 3.12 | [12 empty] | VV | 2 | 2 | True | 0 | ROZPOCET
| VV |  | "m.č.1.25A" 4,22 |  | 4.22 | [12 empty] | VV | 2 | 2 | True | 0 | ROZPOCET
| VV |  | "m.č.1.27" 3,42 |  | 3.42 | [12 empty] | VV | 2 | 2 | True | 0 | ROZPOCET
| VV |  | "m.č.1.28" 4,33 |  | 4.33 | [12 empty] | VV | 2 | 2 | True | 0 | ROZPOCET
| VV |  | "m.č.1.33" 4,64 |  | 4.64 | [12 empty] | VV | 2 | 2 | True | 0 | ROZPOCET
| VV |  | "m.č.1.37" 8,19 |  | 8.19 | [12 empty] | VV | 2 | 2 | True | 0 | ROZPOCET
| VV |  | "m.č.1.41" 4,39 |  | 4.39 | [12 empty] | VV | 2 | 2 | True | 0 | ROZPOCET
| VV |  | "m.č.1.42" 4,36 |  | 4.36 | [12 empty] | VV | 2 | 2 | True | 0 | ROZPOCET
| VV |  | "m.č.1.47" 4,16 |  | 4.16 | [12 empty] | VV | 2 | 2 | True | 0 | ROZPOCET
| VV |  | "m.č.1.69" 10,41 |  | 10.41 | [12 empty] | VV | 2 | 2 | True | 0 | ROZPOCET
| VV |  | "m.č.1.71"8,02 |  | 8.02 | [12 empty] | VV | 2 | 2 | True | 0 | ROZPOCET
| VV |  | "m.č.1.72" 8,01 |  | 8.01 | [12 empty] | VV | 2 | 2 | True | 0 | ROZPOCET
| VV |  | Mezisoučet |  | 77.68 | [12 empty] | VV | 2 | 3 | True | 0 | ROZPOCET
| VV |  | 2.NP | [14 empty] | VV | 2 | 1 | True | 0 | ROZPOCET
| VV |  | "m.č.2.17"7,65 |  | 7.65 | [12 empty] | VV | 2 | 2 | True | 0 | ROZPOCET
| VV |  | "m.č.2.18" 7,13 |  | 7.13 | [12 empty] | VV | 2 | 2 | True | 0 | ROZPOCET
| VV |  | "m.č.2.19" 2,57 |  | 2.57 | [12 empty] | VV | 2 | 2 | True | 0 | ROZPOCET
| VV |  | Mezisoučet |  | 17.35 | [12 empty] | VV | 2 | 3 | True | 0 | ROZPOCET
| VV | PD_2 | Součet |  | 95.03 | [12 empty] | VV | 2 | 4 | True | 1 | ROZPOCET
354 | K | 763131712 | SDK podhled napojení na jiný druh podhledu | m | 20 |  | 0 | CS ÚRS 2024 01 |  | snížená |  | 0 | 1e-05 | 0.0002 | 0 | 0 | 16 | K | 2 |  |  |  | ROZPOCET |  |  |  |  | 0 | 0 | 0 | 0 | 0 | 2 | 0 | 16 | 1793753656
355 | K | 763131721 | SDK podhled skoková změna v do 0,5 m | m | 20 |  | 0 | CS ÚRS 2024 01 |  | snížená |  | 0 | 0.00438 | 0.0876 | 0 | 0 | 16 | K | 2 |  |  |  | ROZPOCET |  |  |  |  | 0 | 0 | 0 | 0 | 0 | 2 | 0 | 16 | -1863774362
356 | K | 763131714 | SDK podhled základní penetrační nátěr | m2 | 629.13 |  | 0 | CS ÚRS 2024 01 |  | snížená |  | 0 | 0.0001 | 0.062913 | 0 | 0 | 16 | K | 2 |  |  |  | ROZPOCET |  |  |  |  | 0 | 0 | 0 | 0 | 0 | 2 | 0 | 16 | -609552582
| VV |  | PD_2 |  | 95.03 | [12 empty] | VV | 2 | 2 | True | 0 | ROZPOCET
| VV |  | PD_1+PD_3+PD_5+PD_6 |  | 534.1 | [12 empty] | VV | 2 | 2 | True | 0 | ROZPOCET
| VV | SDK_C | Součet |  | 629.13 | [12 empty] | VV | 2 | 4 | True | 1 | ROZPOCET
357 | K | 763131751 | Montáž parotěsné zábrany do SDK podhledu | m2 | 629.13 |  | 0 | CS ÚRS 2024 01 |  | snížená |  | 0 | 0 | 0 | 0 | 0 | 16 | K | 2 |  |  |  | ROZPOCET |  |  |  |  | 0 | 0 | 0 | 0 | 0 | 2 | 0 | 16 | -1805669363
| VV |  | SDK_C |  | 629.13 | [12 empty] | VV | 2 | 2 | True | 1 | ROZPOCET
358 | M | 28329274 | fólie PE vyztužená pro parotěsnou vrstvu (reakce na oheň - třída E) 110g/m2 | m2 | 706.828 |  | 0 | CS ÚRS 2024 01 |  | snížená |  | 0 | 0.00011 | 0.077751 | 0 | 0 | 32 | M | 2 |  |  |  | ROZPOCET |  |  |  |  | 0 | 0 | 0 | 0 | 0 | 2 | 0 | 16 | -1887182074
| VV |  | 629,13*1,1235 'Přepočtené koeficientem množství |  | 706.828 | [12 empty] | VV | 2 | 2 | False | 1 | ROZPOCET
359 | K | 763131772 | Příplatek k SDK podhledu za rovinnost kvality Q4 | m2 | 629.13 |  | 0 | CS ÚRS 2024 01 |  | snížená |  | 0 | 0.0016 | 1.0066 | 0 | 0 | 16 | K | 2 |  |  |  | ROZPOCET |  |  |  |  | 0 | 0 | 0 | 0 | 0 | 2 | 0 | 16 | 1972201985
| VV |  | SDK_C |  | 629.13 | [12 empty] | VV | 2 | 2 | True | 1 | ROZPOCET
360 | K | 763135102 | Montáž SDK kazetového podhledu z kazet 600x600 mm na zavěšenou polozapuštěnou nosnou konstrukci | m2 | 61.16 |  | 0 | CS ÚRS 2024 01 |  | snížená |  | 0 | 0.00125 | 0.07645 | 0 | 0 | 16 | K | 2 |  |  |  | ROZPOCET |  |  |  |  | 0 | 0 | 0 | 0 | 0 | 2 | 0 | 16 | 1716053451
| VV |  | 1.NP | [14 empty] | VV | 2 | 1 | True | 0 | ROZPOCET
| VV |  | pokoje 1.01-,1.06,1.16 | [14 empty] | VV | 2 | 1 | True | 0 | ROZPOCET
| VV |  | 5,12+5,12+5,15+5,37+5,3+5,65+6,26 |  | 37.97 | [12 empty] | VV | 2 | 2 | True | 0 | ROZPOCET
| VV |  | "m.č.1.26"6,24 |  | 6.24 | [12 empty] | VV | 2 | 2 | True | 0 | ROZPOCET
| VV |  | "mč.1.53" 4,27 |  | 4.27 | [12 empty] | VV | 2 | 2 | True | 0 | ROZPOCET
| VV |  | "m.č.1.81"4,98 |  | 4.98 | [12 empty] | VV | 2 | 2 | True | 0 | ROZPOCET
| VV |  | Mezisoučet |  | 53.46 | [12 empty] | VV | 2 | 3 | True | 0 | ROZPOCET
| VV |  | 2.NP | [14 empty] | VV | 2 | 1 | True | 0 | ROZPOCET
| VV |  | "m.č.2.07" 3,85 |  | 3.85 | [12 empty] | VV | 2 | 2 | True | 0 | ROZPOCET
| VV |  | "m.č.2.08" 3,85 |  | 3.85 | [12 empty] | VV | 2 | 2 | True | 0 | ROZPOCET
| VV |  | Mezisoučet |  | 7.7 | [12 empty] | VV | 2 | 3 | True | 0 | ROZPOCET
| VV |  | Součet |  | 61.16 | [12 empty] | VV | 2 | 4 | True | 1 | ROZPOCET
361 | M | 59030570R01 | podhled z demontovatelného panelu tl 15mm 600x600mm, vč. rastru | m2 | 64.218 |  | 0 |  |  | snížená |  | 0 | 0.008 | 0.51374 | 0 | 0 | 32 | M | 2 |  |  |  | ROZPOCET |  |  |  |  | 0 | 0 | 0 | 0 | 0 | 2 | 0 | 16 | 1959846876
| VV |  | 61,16*1,05 'Přepočtené koeficientem množství |  | 64.218 | [12 empty] | VV | 2 | 2 | False | 1 | ROZPOCET
362 | K | 763412114 | Sanitární příčky do suchého prostředí, desky laminované tl 32 mm | m2 | 16.72 |  | 0 | CS ÚRS 2024 01 |  | snížená |  | 0 | 0.05401 | 0.90305 | 0 | 0 | 16 | K | 2 |  |  |  | ROZPOCET |  |  |  |  | 0 | 0 | 0 | 0 | 0 | 2 | 0 | 16 | -223559810
| VV |  | Hygienická zástěna - dělící sanitární příčka s dveřmi na WC, k-ce z AL profilů, kabina DTDL s laminátem, tl. 32mm, barva bílá, výška stěny 1,9m, | [14 empty] | VV | 2 | 1 | True | 0 | ROZPOCET
| VV |  | " výpis ostatních prvků ozn. Os09 - 1.NP - 2 ks" 2,2*1,9*2 |  | 8.36 | [12 empty] | VV | 2 | 2 | True | 0 | ROZPOCET
| VV |  | " výpis ostatních prvků ozn. Os09 - 2.NP - 2 ks" 2,2*1,9*2 |  | 8.36 | [12 empty] | VV | 2 | 2 | True | 0 | ROZPOCET
| VV |  | Součet |  | 16.72 | [12 empty] | VV | 2 | 4 | True | 1 | ROZPOCET
363 | K | 763412124 | Dveře sanitárních příček, desky laminované tl 32 mm, š do 800 mm, v do 2000 mm | kus | 4 |  | 0 | CS ÚRS 2024 01 |  | snížená |  | 0 | 0.05415 | 0.2166 | 0 | 0 | 16 | K | 2 |  |  |  | ROZPOCET |  |  |  |  | 0 | 0 | 0 | 0 | 0 | 2 | 0 | 16 | 1603405226
| VV |  | " výpis ostatních prvků ozn. Os09 - dveře "4 |  | 4 | [12 empty] | VV | 2 | 2 | True | 0 | ROZPOCET
| VV |  | Součet |  | 4 | [12 empty] | VV | 2 | 4 | True | 1 | ROZPOCET
364 | K | 998763302 | Přesun hmot tonážní pro konstrukce montované z desek v objektech v přes 6 do 12 m | t | 15.433 |  | 0 | CS ÚRS 2024 01 |  | snížená |  | 0 | 0 | 0 | 0 | 0 | 16 | K | 2 |  |  |  | ROZPOCET |  |  |  |  | 0 | 0 | 0 | 0 | 0 | 2 | 0 | 16 | 1026236847
| D | 764 | Konstrukce klempířské |  |  |  | 0 |  |  |  |  | 0 |  | 0.35074 |  | 0 | 2 | D | 1 |  |  |  | ROZPOCET | [10 empty] | 0
365 | K | 764 K23 | D+M vnějšího oplechování venkovního parapetu a ohradní zdi, z hliníkového plechu tl.0,7 mm, r.š. 460 mm,barva DB 703, falcovaný spoj - specifikace dle PD | m | 18 |  | 0 |  |  | snížená |  | 0 | 0 | 0 | 0 | 0 | 16 | K | 2 |  |  |  | ROZPOCET |  |  |  |  | 0 | 0 | 0 | 0 | 0 | 2 | 0 | 16 | 1868818586
| VV |  | "výpis klempířských výrobků ozn. K23 " 18 |  | 18 | [12 empty] | VV | 2 | 2 | True | 1 | ROZPOCET
366 | K | 764 K29 | D+M vnější parapetní plech okna kaple, z hliníkového plechu tl. 0,7 mm, r.š. 770 mm, barva DB 703, falcovaný spoj - specifikace dle PD | m | 4 |  | 0 |  |  | snížená |  | 0 | 0 | 0 | 0 | 0 | 16 | K | 2 |  |  |  | ROZPOCET |  |  |  |  | 0 | 0 | 0 | 0 | 0 | 2 | 0 | 16 | 1199545149
| VV |  | "výpis klempířských výrobků ozn. K29 " 4*1 |  | 4 | [12 empty] | VV | 2 | 2 | True | 1 | ROZPOCET
367 | K | 764 K30 | D+M oplechování markýzy hlavního vstupu stěna /střecha , z hliníkového plechu tl. 0,7 mm, r.š. 340 mm, barva DB 703, plech pro falcovaní - specifikace dle PD | m | 10 |  | 0 |  |  | snížená |  | 0 | 0 | 0 | 0 | 0 | 16 | K | 2 |  |  |  | ROZPOCET |  |  |  |  | 0 | 0 | 0 | 0 | 0 | 2 | 0 | 16 | 1968899093
| VV |  | "výpis klempířských výrobků ozn. K30 " 10 |  | 10 | [12 empty] | VV | 2 | 2 | True | 1 | ROZPOCET
368 | K | 764 K31 | D+M vnější oplechování atiky, z hliníkového plechu tl. 0,7 mm ,plech pro falcovaní r.š. 850 mm, barva DB 703, falcovaný spoj - specifikace dle PD | m | 326 |  | 0 |  |  | snížená |  | 0 | 0 | 0 | 0 | 0 | 16 | K | 2 |  |  |  | ROZPOCET |  |  |  |  | 0 | 0 | 0 | 0 | 0 | 2 | 0 | 16 | -505555246
| VV |  | "výpis klempířských výrobků ozn. K31 " 326 |  | 326 | [12 empty] | VV | 2 | 2 | True | 1 | ROZPOCET
369 | K | 764 K32 | D+M vnější oplechování markýzy do technického dvora , z hliníkového plechu tl. 0,7 mm ,plech pro falcovaní, r.š. 1750 mm,barva DB 703, falcovaný spoj - specifikace dle PD | m | 30 |  | 0 |  |  | snížená |  | 0 | 0 | 0 | 0 | 0 | 16 | K | 2 |  |  |  | ROZPOCET |  |  |  |  | 0 | 0 | 0 | 0 | 0 | 2 | 0 | 16 | -466432276
| VV |  | "výpis klempířských výrobků ozn. K32 "30 |  | 30 | [12 empty] | VV | 2 | 2 | True | 1 | ROZPOCET
370 | K | 764 K33 | D+M vnější oplechování markýzy do technického dvora , z hliníkového plechu tl. 0,7 mm ,plech pro falcovaní, r.š. 2690 mm, barva DB 703, falcovaný spoj - specifikace dle PD | m | 0.71 |  | 0 |  |  | snížená |  | 0 | 0 | 0 | 0 | 0 | 16 | K | 2 |  |  |  | ROZPOCET |  |  |  |  | 0 | 0 | 0 | 0 | 0 | 2 | 0 | 16 | -765460866
| VV |  | "výpis klempířských výrobků ozn. K33 "0,71 |  | 0.71 | [12 empty] | VV | 2 | 2 | True | 1 | ROZPOCET
371 | K | 764 K34 | D+M vnější oplechování markýzy do technického dvora , z hliníkového plechu tl. 0,7 mm ,plech pro falcovaní, r.š. 1950 mm, barva DB 703, falcovaný spoj - specifikace dle PD | m | 1.55 |  | 0 |  |  | snížená |  | 0 | 0 | 0 | 0 | 0 | 16 | K | 2 |  |  |  | ROZPOCET |  |  |  |  | 0 | 0 | 0 | 0 | 0 | 2 | 0 | 16 | -1534275383
| VV |  | "výpis klempířských výrobků ozn. K34"1,55 |  | 1.55 | [12 empty] | VV | 2 | 2 | True | 1 | ROZPOCET
372 | K | 764 K35 | D+M oplechování markýzy hlavního vstupu stěna /střecha , z hliníkového plechu tl. 0,7 mm, r.š. 340 mm, barva DB 703, plech pro falcovaní - specifikace dle PD | m | 12 |  | 0 |  |  | snížená |  | 0 | 0 | 0 | 0 | 0 | 16 | K | 2 |  |  |  | ROZPOCET |  |  |  |  | 0 | 0 | 0 | 0 | 0 | 2 | 0 | 16 | -133310473
| VV |  | "výpis klempířských výrobků ozn. K35 " 12 |  | 12 | [12 empty] | VV | 2 | 2 | True | 1 | ROZPOCET
373 | K | 764 K36 | D+M vnější oplechování atiky horní zdi , z hliníkového plechu tl. 0,7 mm ,plech pro falcovaní r.š. 460 mm, barva DB 703, falcovaný spoj - specifikace dle PD | m | 6 |  | 0 |  |  | snížená |  | 0 | 0 | 0 | 0 | 0 | 16 | K | 2 |  |  |  | ROZPOCET |  |  |  |  | 0 | 0 | 0 | 0 | 0 | 2 | 0 | 16 | -2139773842
| VV |  | "výpis klempířských výrobků ozn. K36 " 6 |  | 6 | [12 empty] | VV | 2 | 2 | True | 1 | ROZPOCET
374 | K | 764 K37 | D+M vnější oplechování atiky terasy , z hliníkového plechu tl. 0,7 mm ,plech pro falcovaní r.š. 830 mm, barva DB 703, falcovaný spoj - specifikace dle PD | m | 24 |  | 0 |  |  | snížená |  | 0 | 0 | 0 | 0 | 0 | 16 | K | 2 |  |  |  | ROZPOCET |  |  |  |  | 0 | 0 | 0 | 0 | 0 | 2 | 0 | 16 | 215040734
| VV |  | "výpis klempířských výrobků ozn. K37 "24 |  | 24 | [12 empty] | VV | 2 | 2 | True | 1 | ROZPOCET
375 | K | 764 K39 | D+M vnější oplechování atiky střechy , z hliníkového plechu tl. 0,7 mm ,plech pro falcovaní r.š. 920 mm, barva DB 703, falcovaný spoj - specifikace dle PD | m | 54 |  | 0 |  |  | snížená |  | 0 | 0 | 0 | 0 | 0 | 16 | K | 2 |  |  |  | ROZPOCET |  |  |  |  | 0 | 0 | 0 | 0 | 0 | 2 | 0 | 16 | -1879650720
| VV |  | "výpis klempířských výrobků ozn. K39 "54 |  | 54 | [12 empty] | VV | 2 | 2 | True | 1 | ROZPOCET
376 | K | 764 K40 | D+M vnější oplechování atiky střechy , z hliníkového plechu tl. 0,7 mm ,plech pro falcovaní r.š. 1140 mm, barva DB 703, falcovaný spoj - specifikace dle PD | m | 4 |  | 0 |  |  | snížená |  | 0 | 0 | 0 | 0 | 0 | 16 | K | 2 |  |  |  | ROZPOCET |  |  |  |  | 0 | 0 | 0 | 0 | 0 | 2 | 0 | 16 | -479008197
| VV |  | "výpis klempířských výrobků ozn. K40 "4 |  | 4 | [12 empty] | VV | 2 | 2 | True | 1 | ROZPOCET
377 | K | 764 K41 | D+M vnější oplechování hrany střechy, z hliníkového plechu tl. 0,7 mm ,plech pro falcovaní r.š. 420 mm, barva DB 703, falcovaný spoj - specifikace dle PD | m | 10 |  | 0 |  |  | snížená |  | 0 | 0 | 0 | 0 | 0 | 16 | K | 2 |  |  |  | ROZPOCET |  |  |  |  | 0 | 0 | 0 | 0 | 0 | 2 | 0 | 16 | 203109355
| VV |  | "výpis klempířských výrobků ozn. K41 "10 |  | 10 | [12 empty] | VV | 2 | 2 | True | 1 | ROZPOCET
378 | K | 764 K42 | D+M okapový žlab hranatý , z hliníkového plechu tl. 0,8 mm , r.š. 400 mm, barva DB 703, ,vč. odtokového kotlíku a napojení na svod a závěs. materiálu - specifikace dle PD | m | 10 |  | 0 |  |  | snížená |  | 0 | 0 | 0 | 0 | 0 | 16 | K | 2 |  |  |  | ROZPOCET |  |  |  |  | 0 | 0 | 0 | 0 | 0 | 2 | 0 | 16 | 1799714119
| VV |  | "výpis klempířských výrobků ozn. K42 "10 |  | 10 | [12 empty] | VV | 2 | 2 | True | 1 | ROZPOCET
379 | K | 764 K43 | D+M vnější oplechování atiky střechy, z hliníkového plechu tl. 0,7 mm ,plech pro falcovaní r.š. 730 mm, barva DB 703, falcovaný spoj - specifikace dle PD | m | 32 |  | 0 |  |  | snížená |  | 0 | 0 | 0 | 0 | 0 | 16 | K | 2 |  |  |  | ROZPOCET |  |  |  |  | 0 | 0 | 0 | 0 | 0 | 2 | 0 | 16 | -1368532525
| VV |  | "výpis klempířských výrobků ozn. K43 "32 |  | 32 | [12 empty] | VV | 2 | 2 | True | 1 | ROZPOCET
380 | K | 764 K44 | D+M vnější oplechování atiky střechy , z hliníkového plechu tl. 0,7 mm ,plech pro falcovaní r.š. 930 mm, barva DB 703, falcovaný spoj - specifikace dle PD | m | 28 |  | 0 |  |  | snížená |  | 0 | 0 | 0 | 0 | 0 | 16 | K | 2 |  |  |  | ROZPOCET |  |  |  |  | 0 | 0 | 0 | 0 | 0 | 2 | 0 | 16 | 1292684191
| VV |  | "výpis klempířských výrobků ozn. K44 "28 |  | 28 | [12 empty] | VV | 2 | 2 | True | 1 | ROZPOCET
381 | K | 764 K45 | D+M vnější oplechování atiky střechy , z hliníkového plechu tl. 0,7 mm ,plech pro falcovaní r.š. 690 mm, barva DB 703, falcovaný spoj - specifikace dle PD | m | 28 |  | 0 |  |  | snížená |  | 0 | 0 | 0 | 0 | 0 | 16 | K | 2 |  |  |  | ROZPOCET |  |  |  |  | 0 | 0 | 0 | 0 | 0 | 2 | 0 | 16 | -1137366359
| VV |  | "výpis klempířských výrobků ozn. K45 "28 |  | 28 | [12 empty] | VV | 2 | 2 | True | 1 | ROZPOCET
382 | K | 764 K46 | D+M vnější oplechování nadvlaku - zákrytový plech , z hliníkového plechu tl. 0,7 mm ,plech pro falcovaní, r.š. 350 mm,barva DB 703, falcovaný spoj - specifikace dle PD | m | 10 |  | 0 |  |  | snížená |  | 0 | 0 | 0 | 0 | 0 | 16 | K | 2 |  |  |  | ROZPOCET |  |  |  |  | 0 | 0 | 0 | 0 | 0 | 2 | 0 | 16 | 228406474
| VV |  | "výpis klempířských výrobků ozn. K46 "10 |  | 10 | [12 empty] | VV | 2 | 2 | True | 1 | ROZPOCET
383 | K | 764 K47 | D+M vnější oplechování atiky - horní hrany zdi , z hliníkového plechu tl. 0,7 mm , plech pro falcovaní, r.š. 560 mm, barva DB 703, falcovaný spoj - specifikace dle PD | m | 50 |  | 0 |  |  | snížená |  | 0 | 0 | 0 | 0 | 0 | 16 | K | 2 |  |  |  | ROZPOCET |  |  |  |  | 0 | 0 | 0 | 0 | 0 | 2 | 0 | 16 | 944063720
| VV |  | "výpis klempířských výrobků ozn. K47 "50 |  | 50 | [12 empty] | VV | 2 | 2 | True | 1 | ROZPOCET
384 | K | 764 K48 | D+M vnější oplechování hrany střechy kaple , z hliníkového plechu tl. 0,7 mm , plech pro falcovaní, r.š. 450 mm, barva DB 703, falcovaný spoj - specifikace dle PD | m | 2.4 |  | 0 |  |  | snížená |  | 0 | 0 | 0 | 0 | 0 | 16 | K | 2 |  |  |  | ROZPOCET |  |  |  |  | 0 | 0 | 0 | 0 | 0 | 2 | 0 | 16 | -422731406
| VV |  | "výpis klempířských výrobků ozn. K48 "2,4 |  | 2.4 | [12 empty] | VV | 2 | 2 | True | 1 | ROZPOCET
385 | K | 764 K49 | D+M vnější oplechování hrany čela střechy kaple , z hliníkového plechu tl. 0,7 mm , plech pro falcovaní, r.š. 520 mm,barva DB 703, falcovaný spoj - specifikace dle PD | m | 2.4 |  | 0 |  |  | snížená |  | 0 | 0 | 0 | 0 | 0 | 16 | K | 2 |  |  |  | ROZPOCET |  |  |  |  | 0 | 0 | 0 | 0 | 0 | 2 | 0 | 16 | 1760006598
| VV |  | "výpis klempířských výrobků ozn. K49"2,4 |  | 2.4 | [12 empty] | VV | 2 | 2 | True | 1 | ROZPOCET
386 | K | 764226R01 | Oplechování parapetů rovných celoplošně lepené z Al plechu, tl.0,8 mm rš 380 mm, dopojení napojovací APU profilem s perlinkou - specifikace dle PD | m | 151.92 |  | 0 |  |  | snížená |  | 0 | 0.00146 | 0.2218 | 0 | 0 | 16 | K | 2 |  |  |  | ROZPOCET |  |  |  |  | 0 | 0 | 0 | 0 | 0 | 2 | 0 | 16 | 1630491968
| VV |  | "výpis klempířských výrobků - ozn. K01-K16,K22,K24-K28" | [14 empty] | VV | 2 | 1 | True | 0 | ROZPOCET
| VV |  | 1,7*14+0,8*12+2,1*12+1,3*1+1,3*4+2,0*3+0,9*1+1,0*3+1,7*1+0,88*2+0,88*2+0,88*2+0,98*8+0,98*9+1,7*8+1,7*10 |  | 129.24 | [12 empty] | VV | 2 | 2 | True | 0 | ROZPOCET
| VV |  | 1,8*1+0,98*5+0,98*5+1,6*1+0,88*6+0,7*6 |  | 22.68 | [12 empty] | VV | 2 | 2 | True | 0 | ROZPOCET
| VV |  | Součet |  | 151.92 | [12 empty] | VV | 2 | 4 | True | 1 | ROZPOCET
387 | K | 764226R02 | Oplechování parapetů rovných celoplošně lepené z Al plechu, tl.0,8 mm, rš 440 mm, napojení APU profilem s perlinkou - specifikace dle PD | m | 6.8 |  | 0 |  |  | snížená |  | 0 | 0.00171 | 0.011628 | 0 | 0 | 16 | K | 2 |  |  |  | ROZPOCET |  |  |  |  | 0 | 0 | 0 | 0 | 0 | 2 | 0 | 16 | 1466850753
| VV |  | "výpis klempířských výrobků - ozn. K17," | [14 empty] | VV | 2 | 1 | True | 0 | ROZPOCET
| VV |  | 1,7*4 |  | 6.8 | [12 empty] | VV | 2 | 2 | True | 0 | ROZPOCET
| VV |  | Součet |  | 6.8 | [12 empty] | VV | 2 | 4 | True | 1 | ROZPOCET
388 | K | 764226R03 | Oplechování parapetů rovných celoplošně lepené z Al plechu, tl.0,7 mm, rš 440 mm, falcovaný spoj - specifikace dle pD | m | 27.9 |  | 0 |  |  | snížená |  | 0 | 0.00171 | 0.047709 | 0 | 0 | 16 | K | 2 |  |  |  | ROZPOCET |  |  |  |  | 0 | 0 | 0 | 0 | 0 | 2 | 0 | 16 | -1545719917
| VV |  | "výpis klempířských výrobků - ozn. ,K18,K19,K20,K21,K38" | [14 empty] | VV | 2 | 1 | True | 0 | ROZPOCET
| VV |  | 1*8+1*5+1*4+1*8+2,9*1 |  | 27.9 | [12 empty] | VV | 2 | 2 | True | 0 | ROZPOCET
| VV |  | Součet |  | 27.9 | [12 empty] | VV | 2 | 4 | True | 1 | ROZPOCET
389 | K | 764226465 | Příplatek za zvýšenou pracnost oplechování rohů parapetů rovných z Al plechu rš do 400 mm | kus | 118 |  | 0 | CS ÚRS 2024 01 |  | snížená |  | 0 | 0 | 0 | 0 | 0 | 16 | K | 2 |  |  |  | ROZPOCET |  |  |  |  | 0 | 0 | 0 | 0 | 0 | 2 | 0 | 16 | 785888752
390 | K | 764226467 | Příplatek za zvýšenou pracnost oplechování rohů parapetů rovných z Al plechu rš přes 400 mm | kus | 30 |  | 0 | CS ÚRS 2024 01 |  | snížená |  | 0 | 0 | 0 | 0 | 0 | 16 | K | 2 |  |  |  | ROZPOCET |  |  |  |  | 0 | 0 | 0 | 0 | 0 | 2 | 0 | 16 | -822150484
391 | K | 764326432 | Ventilační turbína z Al plechu na prejzové nebo vlnité krytině D přes 300 do 350 mm | kus | 10 |  | 0 | CS ÚRS 2024 01 |  | snížená |  | 0 | 0.00696 | 0.0696 | 0 | 0 | 16 | K | 2 |  |  |  | ROZPOCET |  |  |  |  | 0 | 0 | 0 | 0 | 0 | 2 | 0 | 16 | 1146273114
| VV |  | " střecha - odvětrání proti radonu" 10 |  | 10 | [12 empty] | VV | 2 | 2 | True | 1 | ROZPOCET
392 | K | 998764102 | Přesun hmot tonážní pro konstrukce klempířské v objektech v přes 6 do 12 m | t | 0.351 |  | 0 | CS ÚRS 2024 01 |  | snížená |  | 0 | 0 | 0 | 0 | 0 | 16 | K | 2 |  |  |  | ROZPOCET |  |  |  |  | 0 | 0 | 0 | 0 | 0 | 2 | 0 | 16 | -187111795
| D | 766 | Konstrukce truhlářské |  |  |  | 0 |  |  |  |  | 0 |  | 7.6782 |  | 0 | 2 | D | 1 |  |  |  | ROZPOCET | [10 empty] | 0
393 | K | 766622131 | Montáž plastových oken plochy přes 1 m2 otevíravých v do 1,5 m s rámem do zdiva | m2 | 418.442 |  | 0 | CS ÚRS 2024 01 |  | snížená |  | 0 | 0.00027 | 0.11298 | 0 | 0 | 16 | K | 2 |  |  |  | ROZPOCET |  |  |  |  | 0 | 0 | 0 | 0 | 0 | 2 | 0 | 16 | 1197013502
| VV |  | "O001" 1,7*2,475*14 |  | 58.905 | [12 empty] | VV | 2 | 2 | True | 0 | ROZPOCET
| VV |  | "O002" 0,8*2,475*12 |  | 23.76 | [12 empty] | VV | 2 | 2 | True | 0 | ROZPOCET
| VV |  | "O003" 2,1*2,475*12 |  | 62.37 | [12 empty] | VV | 2 | 2 | True | 0 | ROZPOCET
| VV |  | "O004" 1,3*2,475*1 |  | 3.218 | [12 empty] | VV | 2 | 2 | True | 0 | ROZPOCET
| VV |  | "O005" 1,3*2,475*4 |  | 12.87 | [12 empty] | VV | 2 | 2 | True | 0 | ROZPOCET
| VV |  | "O006" 2*2,475*3 |  | 14.85 | [12 empty] | VV | 2 | 2 | True | 0 | ROZPOCET
| VV |  | "O008" 1*1,03*3 |  | 3.09 | [12 empty] | VV | 2 | 2 | True | 0 | ROZPOCET
| VV |  | "O09" 1,7*2,475*1 |  | 4.208 | [12 empty] | VV | 2 | 2 | True | 0 | ROZPOCET
| VV |  | "O010" 0,88*2,475*3 |  | 6.534 | [12 empty] | VV | 2 | 2 | True | 0 | ROZPOCET
| VV |  | "O011" 0,88*2,475*3 |  | 6.534 | [12 empty] | VV | 2 | 2 | True | 0 | ROZPOCET
| VV |  | "O012" 0,88*2,475*2 |  | 4.356 | [12 empty] | VV | 2 | 2 | True | 0 | ROZPOCET
| VV |  | "O013" 0,98*2,475*8 |  | 19.404 | [12 empty] | VV | 2 | 2 | True | 0 | ROZPOCET
| VV |  | "O014" 0,98*2,475*9 |  | 21.83 | [12 empty] | VV | 2 | 2 | True | 0 | ROZPOCET
| VV |  | "O015" 1,7*2,475*8 |  | 33.66 | [12 empty] | VV | 2 | 2 | True | 0 | ROZPOCET
| VV |  | "O016" 1,7*2,475*10 |  | 42.075 | [12 empty] | VV | 2 | 2 | True | 0 | ROZPOCET
| VV |  | "O017" 1,7*2,475*4 |  | 16.83 | [12 empty] | VV | 2 | 2 | True | 0 | ROZPOCET
| VV |  | "O018" 0,8*2,475*8 |  | 15.84 | [12 empty] | VV | 2 | 2 | True | 0 | ROZPOCET
| VV |  | "O019" 0,8*2,475*5 |  | 9.9 | [12 empty] | VV | 2 | 2 | True | 0 | ROZPOCET
| VV |  | "O020"0,8*2,475*4 |  | 7.92 | [12 empty] | VV | 2 | 2 | True | 0 | ROZPOCET
| VV |  | "O021" 0,8*2,475*8 |  | 15.84 | [12 empty] | VV | 2 | 2 | True | 0 | ROZPOCET
| VV |  | "O201" 0,98*1,73*5 |  | 8.477 | [12 empty] | VV | 2 | 2 | True | 0 | ROZPOCET
| VV |  | "O202" 0,98*1,73*5 |  | 8.477 | [12 empty] | VV | 2 | 2 | True | 0 | ROZPOCET
| VV |  | "O203" 1,6*2,6*1 |  | 4.16 | [12 empty] | VV | 2 | 2 | True | 0 | ROZPOCET
| VV |  | "O204" 0,88*1,73*3 |  | 4.567 | [12 empty] | VV | 2 | 2 | True | 0 | ROZPOCET
| VV |  | "O205" 0,88*1,73*3 |  | 4.567 | [12 empty] | VV | 2 | 2 | True | 0 | ROZPOCET
| VV |  | "O206" 0,7*1*6 |  | 4.2 | [12 empty] | VV | 2 | 2 | True | 0 | ROZPOCET
| VV |  | Součet |  | 418.442 | [12 empty] | VV | 2 | 4 | True | 1 | ROZPOCET
394 | M | 611O001 | okno plastové 1700x2475mm, pevné zasklení, neotvíravé, trojsklo, barva BD703, včetně doplňků - kompletní dodávka dle specifikace PD | kus | 14 |  | 0 |  |  | snížená |  | 0 | 0.04028 | 0.56392 | 0 | 0 | 32 | M | 2 |  |  |  | ROZPOCET |  |  |  |  | 0 | 0 | 0 | 0 | 0 | 2 | 0 | 16 | 375797524
395 | M | 611O002 | okno plastové 800x2475mm,otevíravé/ výklopné, trojsklo, barva BD703, včetně kování a doplňků - kompletní dodávka dle specifikace PD | kus | 12 |  | 0 |  |  | snížená |  | 0 | 0.04028 | 0.48336 | 0 | 0 | 32 | M | 2 |  |  |  | ROZPOCET |  |  |  |  | 0 | 0 | 0 | 0 | 0 | 2 | 0 | 16 | -1637800874
396 | M | 611O003 | okno plastové 2100x2475mm,dvoukřídlé , otevíravé/ výklopné, trojsklo, barva BD703, včetně kování a doplňků - kompletní dodávka dle specifikace PD | kus | 12 |  | 0 |  |  | snížená |  | 0 | 0.04028 | 0.48336 | 0 | 0 | 32 | M | 2 |  |  |  | ROZPOCET |  |  |  |  | 0 | 0 | 0 | 0 | 0 | 2 | 0 | 16 | 1329970082
397 | M | 611O004 | okno plastové 1300x2475mm, dvoukřídlé,otevíravé/výklopné, trojsklo, barva BD703, včetně kování a doplňků - kompletní dodávka dle specifikace PD | kus | 1 |  | 0 |  |  | snížená |  | 0 | 0.04028 | 0.04028 | 0 | 0 | 32 | M | 2 |  |  |  | ROZPOCET |  |  |  |  | 0 | 0 | 0 | 0 | 0 | 2 | 0 | 16 | 417077007
398 | M | 611O005 | okno plastové 1300x2475mm, dvoukřídlé,otevíravé/výklopné, trojsklo, barva BD703, včetně kování a doplňků - kompletní dodávka dle specifikace PD | kus | 4 |  | 0 |  |  | snížená |  | 0 | 0.04028 | 0.16112 | 0 | 0 | 32 | M | 2 |  |  |  | ROZPOCET |  |  |  |  | 0 | 0 | 0 | 0 | 0 | 2 | 0 | 16 | 1497133403
399 | M | 611O006 | okno plastové 2000x2475mm, pevné zasklení, neotvíravé, trojsklo, barva BD703, včetně doplňků - kompletní dodávka dle specifikace PD | kus | 3 |  | 0 |  |  | snížená |  | 0 | 0.04028 | 0.12084 | 0 | 0 | 32 | M | 2 |  |  |  | ROZPOCET |  |  |  |  | 0 | 0 | 0 | 0 | 0 | 2 | 0 | 16 | -497931710
400 | M | 611O008 | okno plastové 1000x1000mm,otevíravé /sklopné, trojsklo, barva BD703, včetně kování a doplňků - kompletní dodávka dle specifikace dle PD | kus | 3 |  | 0 |  |  | snížená |  | 0 | 0.04028 | 0.12084 | 0 | 0 | 32 | M | 2 |  |  |  | ROZPOCET |  |  |  |  | 0 | 0 | 0 | 0 | 0 | 2 | 0 | 16 | -1475924108
401 | M | 611O009 | okno plastové 1700x2475mm, pevné zasklení , neotvíravé, trojsklo, barva BD703, včetně doplňků - kompletní dodávka dle specifikace PD | kus | 1 |  | 0 |  |  | snížená |  | 0 | 0.04028 | 0.04028 | 0 | 0 | 32 | M | 2 |  |  |  | ROZPOCET |  |  |  |  | 0 | 0 | 0 | 0 | 0 | 2 | 0 | 16 | -735452953
402 | M | 611O010 | okno plastové 880x2475mm, otevíravé/výklopné, trojsklo, barva BD703, včetně kování a doplňků - kompletní dodávka dle specifikace dle PD | kus | 3 |  | 0 |  |  | snížená |  | 0 | 0.04028 | 0.12084 | 0 | 0 | 32 | M | 2 |  |  |  | ROZPOCET |  |  |  |  | 0 | 0 | 0 | 0 | 0 | 2 | 0 | 16 | 174590031
403 | M | 611O011 | okno plastové 880x2475mm, pevné zasklení, neotvíravé, trojsklo, barva BD703, včetně doplňků - kompletní dodávka dle specifikace dle PD | kus | 3 |  | 0 |  |  | snížená |  | 0 | 0.04028 | 0.12084 | 0 | 0 | 32 | M | 2 |  |  |  | ROZPOCET |  |  |  |  | 0 | 0 | 0 | 0 | 0 | 2 | 0 | 16 | -662117533
404 | M | 611O012 | okno plastové 880x2475mm, otevíravé/výklopné, trojsklo, barva BD703, včetně kování a doplňků - kompletní dodávka dle specifikace dle PD | kus | 2 |  | 0 |  |  | snížená |  | 0 | 0.04028 | 0.08056 | 0 | 0 | 32 | M | 2 |  |  |  | ROZPOCET |  |  |  |  | 0 | 0 | 0 | 0 | 0 | 2 | 0 | 16 | -478532469
405 | M | 611O013 | okno plastové 980x2475mm, otevíravé/výklopné,trojsklo, barva BD703, včetně kování a doplňků - kompletní dodávka dle specifikace dle PD | kus | 8 |  | 0 |  |  | snížená |  | 0 | 0.04028 | 0.32224 | 0 | 0 | 32 | M | 2 |  |  |  | ROZPOCET |  |  |  |  | 0 | 0 | 0 | 0 | 0 | 2 | 0 | 16 | 1929804462
406 | M | 611O014 | okno plastové 980x2475mm, otevíravé/výklopné, trojsklo, barva BD703, včetně kování a doplňků - kompletní dodávka dle specifikace dle PD | kus | 9 |  | 0 |  |  | snížená |  | 0 | 0.04028 | 0.36252 | 0 | 0 | 32 | M | 2 |  |  |  | ROZPOCET |  |  |  |  | 0 | 0 | 0 | 0 | 0 | 2 | 0 | 16 | -1512472014
407 | M | 611O015 | okno plastové 1700x2475mm,pevné zasklení , neotvíravé, barva BD703, včetně kování a doplňků - kompletní dodávka dle specifikace dle PD | kus | 8 |  | 0 |  |  | snížená |  | 0 | 0.027 | 0.216 | 0 | 0 | 32 | M | 2 |  |  |  | ROZPOCET |  |  |  |  | 0 | 0 | 0 | 0 | 0 | 2 | 0 | 16 | -1665575669
408 | M | 611O016 | okno plastové 1700x2475 mm, pevné zasklení,neotevíravé, trojsklo, barva BD703, včetně doplňků - kompletní dodávka dle specifikace dle PD | kus | 10 |  | 0 |  |  | snížená |  | 0 | 0.04028 | 0.4028 | 0 | 0 | 32 | M | 2 |  |  |  | ROZPOCET |  |  |  |  | 0 | 0 | 0 | 0 | 0 | 2 | 0 | 16 | -203437791
409 | M | 611O017 | okno plastové 1700x2475mm,otevíravé/výklopné, trojsklo, barva BD703, včetně kování a doplňků - kompletní dodávka dle specifikace dle PD | kus | 4 |  | 0 |  |  | snížená |  | 0 | 0.04028 | 0.16112 | 0 | 0 | 32 | M | 2 |  |  |  | ROZPOCET |  |  |  |  | 0 | 0 | 0 | 0 | 0 | 2 | 0 | 16 | 303754247
410 | M | 611O018 | okno plastové 800x2475mm,pevné zasklení, neotevíravé, trojsklo, barva BD703, včetně doplňků - kompletní dodávka dle specifikace dle PD | kus | 8 |  | 0 |  |  | snížená |  | 0 | 0.04028 | 0.32224 | 0 | 0 | 32 | M | 2 |  |  |  | ROZPOCET |  |  |  |  | 0 | 0 | 0 | 0 | 0 | 2 | 0 | 16 | -734520723
411 | M | 611O019 | okno plastové 800x2475mm,otevíravé/výklopné, trojsklo, barva BD703, včetně kování a doplňků - kompletní dodávka dle specifikace dle PD | kus | 5 |  | 0 |  |  | snížená |  | 0 | 0.04028 | 0.2014 | 0 | 0 | 32 | M | 2 |  |  |  | ROZPOCET |  |  |  |  | 0 | 0 | 0 | 0 | 0 | 2 | 0 | 16 | 917497476
412 | M | 611O020 | okno plastové 800x2475mm,otevíravé/výklopné, trojsklo, barva BD703, včetně kování a doplňků - kompletní dodávka dle specifikace dle PD | kus | 4 |  | 0 |  |  | snížená |  | 0 | 0.04028 | 0.16112 | 0 | 0 | 32 | M | 2 |  |  |  | ROZPOCET |  |  |  |  | 0 | 0 | 0 | 0 | 0 | 2 | 0 | 16 | -565147355
413 | M | 611O021 | okno plastové 800x2475mm, pevné zasklení, neotevíravé, trojsklo, barva BD703, včetně doplňků - kompletní dodávka dle specifikace dle PD | kus | 8 |  | 0 |  |  | snížená |  | 0 | 0.04028 | 0.32224 | 0 | 0 | 32 | M | 2 |  |  |  | ROZPOCET |  |  |  |  | 0 | 0 | 0 | 0 | 0 | 2 | 0 | 16 | -490455198
414 | M | 611O201 | okno plastové 980x1730mm,otevíravé/výklopné, trojsklo, barva BD703, včetně kování a doplňků - kompletní dodávka dle specifikace dle PD | kus | 5 |  | 0 |  |  | snížená |  | 0 | 0.04028 | 0.2014 | 0 | 0 | 32 | M | 2 |  |  |  | ROZPOCET |  |  |  |  | 0 | 0 | 0 | 0 | 0 | 2 | 0 | 16 | -1945224938
415 | M | 611O202 | okno plastové 980x1730mm, otevíravé/výklopné, trojsklo, barva BD703, včetně kování a doplňků - kompletní dodávka dle specifikace dle PD | kus | 5 |  | 0 |  |  | snížená |  | 0 | 0.04028 | 0.2014 | 0 | 0 | 32 | M | 2 |  |  |  | ROZPOCET |  |  |  |  | 0 | 0 | 0 | 0 | 0 | 2 | 0 | 16 | -1784256513
416 | M | 611O203 | okno plastové 1600x2600mm,dvoukřídlé, otevíravé, trojsklo,bezpečnostní sklo VSG vnitřní, barva BD703, včetně kování a doplňků - kompletní dodávka dle specifikace dle PD | kus | 1 |  | 0 |  |  | snížená |  | 0 | 0.04028 | 0.04028 | 0 | 0 | 32 | M | 2 |  |  |  | ROZPOCET |  |  |  |  | 0 | 0 | 0 | 0 | 0 | 2 | 0 | 16 | 490906036
417 | M | 611O204 | okno plastové 880x1730mm,otevíravé/výklopné, trojsklo, barva BD703, včetně kování a doplňků - kompletní dodávka dle specifikace dle PD | kus | 3 |  | 0 |  |  | snížená |  | 0 | 0.04028 | 0.12084 | 0 | 0 | 32 | M | 2 |  |  |  | ROZPOCET |  |  |  |  | 0 | 0 | 0 | 0 | 0 | 2 | 0 | 16 | -469117929
418 | M | 611O205 | okno plastové 880x1730mm,otevíravé/výklopné, trojsklo, barva BD703, včetně kování a doplňků - kompletní dodávka dle specifikace dle PD | kus | 3 |  | 0 |  |  | snížená |  | 0 | 0.04028 | 0.12084 | 0 | 0 | 32 | M | 2 |  |  |  | ROZPOCET |  |  |  |  | 0 | 0 | 0 | 0 | 0 | 2 | 0 | 16 | 1313886145
419 | M | 611O206 | okno plastové 700x1000mm, výklopné, trojsklo, barva BD703, včetně kování a doplňků - kompletní dodávka dle specifikace dle PD | kus | 6 |  | 0 |  |  | snížená |  | 0 | 0.04028 | 0.24168 | 0 | 0 | 32 | M | 2 |  |  |  | ROZPOCET |  |  |  |  | 0 | 0 | 0 | 0 | 0 | 2 | 0 | 16 | -1526097513
420 | K | 766 R01 | D+M Podkladní purenitový profil | bm | 158.94 |  | 0 |  |  | snížená |  | 0 | 0 | 0 | 0 | 0 | 16 | K | 2 |  |  |  | ROZPOCET |  |  |  |  | 0 | 0 | 0 | 0 | 0 | 2 | 0 | 16 | -54521680
| VV |  | Podkladní profil na výšku podlahy tl. 275mm | [14 empty] | VV | 2 | 1 | True | 0 | ROZPOCET
| VV |  | "O001" 1,7*14 |  | 23.8 | [12 empty] | VV | 2 | 2 | True | 0 | ROZPOCET
| VV |  | "O002" 0,8*12 |  | 9.6 | [12 empty] | VV | 2 | 2 | True | 0 | ROZPOCET
| VV |  | "O003" 2,1*12 |  | 25.2 | [12 empty] | VV | 2 | 2 | True | 0 | ROZPOCET
| VV |  | "O004" 1,3*1 |  | 1.3 | [12 empty] | VV | 2 | 2 | True | 0 | ROZPOCET
| VV |  | "O005" 1,3*4 |  | 5.2 | [12 empty] | VV | 2 | 2 | True | 0 | ROZPOCET
| VV |  | "O006" 2*3 |  | 6 | [12 empty] | VV | 2 | 2 | True | 0 | ROZPOCET
| VV |  | "O09" 1,7*1 |  | 1.7 | [12 empty] | VV | 2 | 2 | True | 0 | ROZPOCET
| VV |  | "O010" 0,88*3 |  | 2.64 | [12 empty] | VV | 2 | 2 | True | 0 | ROZPOCET
| VV |  | "O011" 0,88*3 |  | 2.64 | [12 empty] | VV | 2 | 2 | True | 0 | ROZPOCET
| VV |  | "O012" 0,88*2 |  | 1.76 | [12 empty] | VV | 2 | 2 | True | 0 | ROZPOCET
| VV |  | "O013" 0,98*8 |  | 7.84 | [12 empty] | VV | 2 | 2 | True | 0 | ROZPOCET
| VV |  | "O014" 0,98*9 |  | 8.82 | [12 empty] | VV | 2 | 2 | True | 0 | ROZPOCET
| VV |  | "O016" 1,7*10 |  | 17 | [12 empty] | VV | 2 | 2 | True | 0 | ROZPOCET
| VV |  | "O017" 1,7*4 |  | 6.8 | [12 empty] | VV | 2 | 2 | True | 0 | ROZPOCET
| VV |  | "O018" 0,8*8 |  | 6.4 | [12 empty] | VV | 2 | 2 | True | 0 | ROZPOCET
| VV |  | "O019" 0,8*5 |  | 4 | [12 empty] | VV | 2 | 2 | True | 0 | ROZPOCET
| VV |  | "O020"0,8*4 |  | 3.2 | [12 empty] | VV | 2 | 2 | True | 0 | ROZPOCET
| VV |  | "O021" 0,8*8 |  | 6.4 | [12 empty] | VV | 2 | 2 | True | 0 | ROZPOCET
| VV |  | Podkladní profil tl. 30mm | [14 empty] | VV | 2 | 1 | True | 0 | ROZPOCET
| VV |  | "O201" 0,98*6 |  | 5.88 | [12 empty] | VV | 2 | 2 | True | 0 | ROZPOCET
| VV |  | "O202" 0,98*6 |  | 5.88 | [12 empty] | VV | 2 | 2 | True | 0 | ROZPOCET
| VV |  | "O204" 0,88*3 |  | 2.64 | [12 empty] | VV | 2 | 2 | True | 0 | ROZPOCET
| VV |  | "O205" 0,88*3 |  | 2.64 | [12 empty] | VV | 2 | 2 | True | 0 | ROZPOCET
| VV |  | Podkladní profil tl.100mm | [14 empty] | VV | 2 | 1 | True | 0 | ROZPOCET
| VV |  | "O203" 1,6*1 |  | 1.6 | [12 empty] | VV | 2 | 2 | True | 0 | ROZPOCET
| VV |  | Součet |  | 158.94 | [12 empty] | VV | 2 | 4 | True | 1 | ROZPOCET
421 | K | 767627306 | Připojovací spára oken a stěn parotěsnou páskou interiérovou | m | 956.55 |  | 0 | CS ÚRS 2024 01 |  | snížená |  | 0 | 6e-05 | 0.057393 | 0 | 0 | 16 | K | 2 |  |  |  | ROZPOCET |  |  |  |  | 0 | 0 | 0 | 0 | 0 | 2 | 0 | 16 | 978147268
| VV |  | "O001" (2*1,7+2*2,475)*14 |  | 116.9 | [12 empty] | VV | 2 | 2 | True | 0 | ROZPOCET
| VV |  | "O002" (2*0,8+2*2,475)*12 |  | 78.6 | [12 empty] | VV | 2 | 2 | True | 0 | ROZPOCET
| VV |  | "O003" (2*2,1+2*2,475)*12 |  | 109.8 | [12 empty] | VV | 2 | 2 | True | 0 | ROZPOCET
| VV |  | "O004" (2*1,3+2*2,475)*1 |  | 7.55 | [12 empty] | VV | 2 | 2 | True | 0 | ROZPOCET
| VV |  | "O005" (2*1,3+2*2,475)*4 |  | 30.2 | [12 empty] | VV | 2 | 2 | True | 0 | ROZPOCET
| VV |  | "O006" (2*2+2*2,475)*3 |  | 26.85 | [12 empty] | VV | 2 | 2 | True | 0 | ROZPOCET
| VV |  | "O008" (2*1+2*1,03)*3 |  | 12.18 | [12 empty] | VV | 2 | 2 | True | 0 | ROZPOCET
| VV |  | "O009" (2*1,7+2*2,475)*1 |  | 8.35 | [12 empty] | VV | 2 | 2 | True | 0 | ROZPOCET
| VV |  | "O010" (2*0,88+2*2,475)*3 |  | 20.13 | [12 empty] | VV | 2 | 2 | True | 0 | ROZPOCET
| VV |  | "O011" (2*0,88+2*2,475)*3 |  | 20.13 | [12 empty] | VV | 2 | 2 | True | 0 | ROZPOCET
| VV |  | "O012" (2*0,88+2*2,475)*2 |  | 13.42 | [12 empty] | VV | 2 | 2 | True | 0 | ROZPOCET
| VV |  | "O013" (2*0,98+2*2,475)*8 |  | 55.28 | [12 empty] | VV | 2 | 2 | True | 0 | ROZPOCET
| VV |  | "O014" (2*0,98+2*2,475)*9 |  | 62.19 | [12 empty] | VV | 2 | 2 | True | 0 | ROZPOCET
| VV |  | "O016" (2*1,7+2*2,475)*10 |  | 83.5 | [12 empty] | VV | 2 | 2 | True | 0 | ROZPOCET
| VV |  | "O017" (2*1,7+2*2,475)*4 |  | 33.4 | [12 empty] | VV | 2 | 2 | True | 0 | ROZPOCET
| VV |  | "O018" (2*0,8+2*2,475)*8 |  | 52.4 | [12 empty] | VV | 2 | 2 | True | 0 | ROZPOCET
| VV |  | "O019" (2*0,8+2*2,475)*5 |  | 32.75 | [12 empty] | VV | 2 | 2 | True | 0 | ROZPOCET
| VV |  | "O020" (2*0,8+2*2,475)*4 |  | 26.2 | [12 empty] | VV | 2 | 2 | True | 0 | ROZPOCET
| VV |  | "O021" (2*0,8+2*2,475)*8 |  | 52.4 | [12 empty] | VV | 2 | 2 | True | 0 | ROZPOCET
| VV |  | "O201" (2*0,98+2*1,73)*5 |  | 27.1 | [12 empty] | VV | 2 | 2 | True | 0 | ROZPOCET
| VV |  | "O202" (2*0,98+2*1,73)*5 |  | 27.1 | [12 empty] | VV | 2 | 2 | True | 0 | ROZPOCET
| VV |  | "O203" (2*1,6+2*2,6)*1 |  | 8.4 | [12 empty] | VV | 2 | 2 | True | 0 | ROZPOCET
| VV |  | "O204" (2*0,88+2*1,73)*3 |  | 15.66 | [12 empty] | VV | 2 | 2 | True | 0 | ROZPOCET
| VV |  | "O205" (2*0,88+2*1,73)*3 |  | 15.66 | [12 empty] | VV | 2 | 2 | True | 0 | ROZPOCET
| VV |  | "O206" (2*0,7+2*1)*6 |  | 20.4 | [12 empty] | VV | 2 | 2 | True | 0 | ROZPOCET
| VV |  | Součet |  | 956.55 | [12 empty] | VV | 2 | 4 | True | 1 | ROZPOCET
422 | K | 767627307 | Připojovací spára oken a stěn paropropustnou páskou exteriérovou | m | 956.55 |  | 0 | CS ÚRS 2024 01 |  | snížená |  | 0 | 7e-05 | 0.066959 | 0 | 0 | 16 | K | 2 |  |  |  | ROZPOCET |  |  |  |  | 0 | 0 | 0 | 0 | 0 | 2 | 0 | 16 | -1454808282
423 | K | 766660001 | Montáž dveřních křídel otvíravých jednokřídlových š do 0,8 m do ocelové zárubně | kus | 28 |  | 0 | CS ÚRS 2024 01 |  | snížená |  | 0 | 0 | 0 | 0 | 0 | 4 | K | 2 |  |  |  | ROZPOCET |  |  |  |  | 0 | 0 | 0 | 0 | 0 | 2 | 0 | 4 | -1009206712
| VV |  | š. 700 mm | [14 empty] | VV | 2 | 1 | True | 0 | ROZPOCET
| VV |  | "D035" 1 |  | 1 | [12 empty] | VV | 2 | 2 | True | 0 | ROZPOCET
| VV |  | "D041" 1 |  | 1 | [12 empty] | VV | 2 | 2 | True | 0 | ROZPOCET
| VV |  | "D042" 2 |  | 2 | [12 empty] | VV | 2 | 2 | True | 0 | ROZPOCET
| VV |  | "D043" 1 |  | 1 | [12 empty] | VV | 2 | 2 | True | 0 | ROZPOCET
| VV |  | "D045" 1 |  | 1 | [12 empty] | VV | 2 | 2 | True | 0 | ROZPOCET
| VV |  | "D212" 1 |  | 1 | [12 empty] | VV | 2 | 2 | True | 0 | ROZPOCET
| VV |  | "D216" 1 |  | 1 | [12 empty] | VV | 2 | 2 | True | 0 | ROZPOCET
| VV |  | Mezisoučet |  | 8 | [12 empty] | VV | 2 | 3 | True | 0 | ROZPOCET
| VV |  | š. 800 mm | [14 empty] | VV | 2 | 1 | True | 0 | ROZPOCET
| VV |  | "D010" 1 |  | 1 | [12 empty] | VV | 2 | 2 | True | 0 | ROZPOCET
| VV |  | "D011" 1 |  | 1 | [12 empty] | VV | 2 | 2 | True | 0 | ROZPOCET
| VV |  | "D018" 1 |  | 1 | [12 empty] | VV | 2 | 2 | True | 0 | ROZPOCET
| VV |  | "D020" 1 |  | 1 | [12 empty] | VV | 2 | 2 | True | 0 | ROZPOCET
| VV |  | "D030" 2 |  | 2 | [12 empty] | VV | 2 | 2 | True | 0 | ROZPOCET
| VV |  | "D031" 1 |  | 1 | [12 empty] | VV | 2 | 2 | True | 0 | ROZPOCET
| VV |  | "D040" 1 |  | 1 | [12 empty] | VV | 2 | 2 | True | 0 | ROZPOCET
| VV |  | "D044" 1 |  | 1 | [12 empty] | VV | 2 | 2 | True | 0 | ROZPOCET
| VV |  | "D046" 1 |  | 1 | [12 empty] | VV | 2 | 2 | True | 0 | ROZPOCET
| VV |  | "D064" 1 |  | 1 | [12 empty] | VV | 2 | 2 | True | 0 | ROZPOCET
| VV |  | "D065" 1 |  | 1 | [12 empty] | VV | 2 | 2 | True | 0 | ROZPOCET
| VV |  | "D210" 1 |  | 1 | [12 empty] | VV | 2 | 2 | True | 0 | ROZPOCET
| VV |  | "D213" 1 |  | 1 | [12 empty] | VV | 2 | 2 | True | 0 | ROZPOCET
| VV |  | "D214" 1 |  | 1 | [12 empty] | VV | 2 | 2 | True | 0 | ROZPOCET
| VV |  | "D215" 1 |  | 1 | [12 empty] | VV | 2 | 2 | True | 0 | ROZPOCET
| VV |  | Mezisoučet |  | 16 | [12 empty] | VV | 2 | 3 | True | 0 | ROZPOCET
| VV |  | s nadsvětlíkem š. 800mm | [14 empty] | VV | 2 | 1 | True | 0 | ROZPOCET
| VV |  | "D060" 1 |  | 1 | [12 empty] | VV | 2 | 2 | True | 0 | ROZPOCET
| VV |  | "D061"1 |  | 1 | [12 empty] | VV | 2 | 2 | True | 0 | ROZPOCET
| VV |  | "D062" 1 |  | 1 | [12 empty] | VV | 2 | 2 | True | 0 | ROZPOCET
| VV |  | "D063" 1 |  | 1 | [12 empty] | VV | 2 | 2 | True | 0 | ROZPOCET
| VV |  | Mezisoučet |  | 4 | [12 empty] | VV | 2 | 3 | True | 0 | ROZPOCET
| VV |  | Součet |  | 28 | [12 empty] | VV | 2 | 4 | True | 1 | ROZPOCET
424 | M | 611D035 | dveře jednokřídlé dřevěné, plné, bezfalcové, HPL laminát, barva RAL 7037, 700x2100mm, voděodolné, včetně kování a doplňků - kompletní dodávka dle specifikace PD | kus | 1 |  | 0 |  |  | snížená |  | 0 | 0.0155 | 0.0155 | 0 | 0 | 8 | M | 2 |  |  |  | ROZPOCET |  |  |  |  | 0 | 0 | 0 | 0 | 0 | 2 | 0 | 4 | 1847763273
| VV |  | "D035" 1 |  | 1 | [12 empty] | VV | 2 | 2 | True | 1 | ROZPOCET
425 | M | 611D041 | dveře jednokřídlé dřevěné, plné, polodrážka, HPL laminát, barva RAL 7037, 700x2100mm, včetně kování a doplňků - kompletní dodávka dle specifikace PD | kus | 1 |  | 0 |  |  | snížená |  | 0 | 0.0155 | 0.0155 | 0 | 0 | 8 | M | 2 |  |  |  | ROZPOCET |  |  |  |  | 0 | 0 | 0 | 0 | 0 | 2 | 0 | 4 | -48531913
| VV |  | "D041" 1 |  | 1 | [12 empty] | VV | 2 | 2 | True | 1 | ROZPOCET
426 | M | 611D042 | dveře jednokřídlé dřevěné, plné, polodrážka, HPL laminát, barva RAL 7037, 700x2100mm, voděodolné, včetně kování a doplňků - kompletní dodávka dle specifikace PD | kus | 2 |  | 0 |  |  | snížená |  | 0 | 0.0155 | 0.031 | 0 | 0 | 8 | M | 2 |  |  |  | ROZPOCET |  |  |  |  | 0 | 0 | 0 | 0 | 0 | 2 | 0 | 4 | -1860111557
| VV |  | "D042" 2 |  | 2 | [12 empty] | VV | 2 | 2 | True | 1 | ROZPOCET
427 | M | 611D043 | dveře jednokřídlé dřevěné, plné, polodrážka, HPL laminát, barva RAL 7037, 700x2100mm, včetně kování a doplňků - kompletní dodávka dle specifikace PD | kus | 1 |  | 0 |  |  | snížená |  | 0 | 0.0155 | 0.0155 | 0 | 0 | 8 | M | 2 |  |  |  | ROZPOCET |  |  |  |  | 0 | 0 | 0 | 0 | 0 | 2 | 0 | 4 | -1336713655
| VV |  | "D043" 1 |  | 1 | [12 empty] | VV | 2 | 2 | True | 1 | ROZPOCET
428 | M | 611D045 | dveře jednokřídlé dřevěné, plné, polodrážka, HPL laminát, barva RAL 7037, 700x2100mm, voděodolné, včetně kování a doplňků - kompletní dodávka dle specifikace PD | kus | 1 |  | 0 |  |  | snížená |  | 0 | 0.0155 | 0.0155 | 0 | 0 | 8 | M | 2 |  |  |  | ROZPOCET |  |  |  |  | 0 | 0 | 0 | 0 | 0 | 2 | 0 | 4 | 13192711
| VV |  | "D045" 1 |  | 1 | [12 empty] | VV | 2 | 2 | True | 1 | ROZPOCET
429 | M | 611D212 | dveře jednokřídlé dřevěné, plné, bezfalcové, HPL laminát, barva RAL 7037, 700x2100mm, včetně kování a doplňků - kompletní dodávka dle specifikace PD | kus | 1 |  | 0 |  |  | snížená |  | 0 | 0.0155 | 0.0155 | 0 | 0 | 8 | M | 2 |  |  |  | ROZPOCET |  |  |  |  | 0 | 0 | 0 | 0 | 0 | 2 | 0 | 4 | -354705890
| VV |  | "D212" 1 |  | 1 | [12 empty] | VV | 2 | 2 | True | 1 | ROZPOCET
430 | M | 611D216 | dveře jednokřídlé dřevěné, plné, bezfalcové, HPL laminát, barva RAL 7037, 700x2100mm, Rw=44dB, včetně kování a doplňků - kompletní dodávka dle specifikace PD | kus | 1 |  | 0 |  |  | snížená |  | 0 | 0.0155 | 0.0155 | 0 | 0 | 8 | M | 2 |  |  |  | ROZPOCET |  |  |  |  | 0 | 0 | 0 | 0 | 0 | 2 | 0 | 4 | -776430530
| VV |  | "D216" 1 |  | 1 | [12 empty] | VV | 2 | 2 | True | 1 | ROZPOCET
431 | M | 611D010 | dveře jednokřídlé dřevěné, plné, bezfalcové, HPL laminát, barva RAL 7037, 800x2100mm, včetně kování a doplňků - kompletní dodávka dle specifikace PD | kus | 1 |  | 0 |  |  | snížená |  | 0 | 0.016 | 0.016 | 0 | 0 | 8 | M | 2 |  |  |  | ROZPOCET |  |  |  |  | 0 | 0 | 0 | 0 | 0 | 2 | 0 | 4 | -1961848680
| VV |  | "D010" 1 |  | 1 | [12 empty] | VV | 2 | 2 | True | 1 | ROZPOCET
432 | M | 611D011 | dveře jednokřídlé dřevěné, plné, bezfalcové, HPL laminát, barva RAL 7037, 800x2100mm,včetně kování a doplňků - kompletní dodávka dle specifikace PD | kus | 1 |  | 0 |  |  | snížená |  | 0 | 0.016 | 0.016 | 0 | 0 | 8 | M | 2 |  |  |  | ROZPOCET |  |  |  |  | 0 | 0 | 0 | 0 | 0 | 2 | 0 | 4 | -754033388
| VV |  | "D011" 1 |  | 1 | [12 empty] | VV | 2 | 2 | True | 1 | ROZPOCET
433 | M | 611D018 | dveře jednokřídlé dřevěné, plné, polodrážka, HPL laminát, barva RAL 7037, 800x2100mm, včetně kování a doplňků - kompletní dodávka dle specifikace PD | kus | 1 |  | 0 |  |  | snížená |  | 0 | 0.016 | 0.016 | 0 | 0 | 8 | M | 2 |  |  |  | ROZPOCET |  |  |  |  | 0 | 0 | 0 | 0 | 0 | 2 | 0 | 4 | 1335547888
| VV |  | "D018" 1 |  | 1 | [12 empty] | VV | 2 | 2 | True | 1 | ROZPOCET
434 | M | 611D020 | dveře jednokřídlé dřevěné, plné, polodrážka, HPL laminát, barva RAL 7037, 800x2100mm, včetně kování a doplňků - kompletní dodávka dle specifikace PD | kus | 1 |  | 0 |  |  | snížená |  | 0 | 0.016 | 0.016 | 0 | 0 | 8 | M | 2 |  |  |  | ROZPOCET |  |  |  |  | 0 | 0 | 0 | 0 | 0 | 2 | 0 | 4 | -312671912
| VV |  | "D020" 1 |  | 1 | [12 empty] | VV | 2 | 2 | True | 1 | ROZPOCET
435 | M | 611D030 | dveře jednokřídlé dřevěné, plné, polodrážka, HPL laminát, barva RAL 7037, 800x2100mm, včetně kování a doplňků - kompletní dodávka dle specifikace PD | kus | 2 |  | 0 |  |  | snížená |  | 0 | 0.016 | 0.032 | 0 | 0 | 8 | M | 2 |  |  |  | ROZPOCET |  |  |  |  | 0 | 0 | 0 | 0 | 0 | 2 | 0 | 4 | -292615552
| VV |  | "D030" 2 |  | 2 | [12 empty] | VV | 2 | 2 | True | 1 | ROZPOCET
436 | M | 611D031 | dveře jednokřídlé dřevěné, plné, polodrážka, HPL laminát, barva RAL 7037, 800x2100mm, včetně kování a doplňků - kompletní dodávka dle specifikace PD | kus | 1 |  | 0 |  |  | snížená |  | 0 | 0.016 | 0.016 | 0 | 0 | 8 | M | 2 |  |  |  | ROZPOCET |  |  |  |  | 0 | 0 | 0 | 0 | 0 | 2 | 0 | 4 | -1968647877
| VV |  | "D031" 1 |  | 1 | [12 empty] | VV | 2 | 2 | True | 1 | ROZPOCET
437 | M | 611D040 | dveře jednokřídlé dřevěné, plné, bezfalcové, HPL laminát, barva RAL 7037, 800x2100mm, včetně kování a doplňků - kompletní dodávka dle specifikace PD | kus | 1 |  | 0 |  |  | snížená |  | 0 | 0.016 | 0.016 | 0 | 0 | 8 | M | 2 |  |  |  | ROZPOCET |  |  |  |  | 0 | 0 | 0 | 0 | 0 | 2 | 0 | 4 | 1837490701
| VV |  | "D040" 1 |  | 1 | [12 empty] | VV | 2 | 2 | True | 1 | ROZPOCET
438 | M | 611D044 | dveře jednokřídlé dřevěné, plné, polodrážka, HPL laminát, barva RAL 7037, 800x2100mm, včetně kování a doplňků - kompletní dodávka dle specifikace PD | kus | 1 |  | 0 |  |  | snížená |  | 0 | 0.016 | 0.016 | 0 | 0 | 8 | M | 2 |  |  |  | ROZPOCET |  |  |  |  | 0 | 0 | 0 | 0 | 0 | 2 | 0 | 4 | 326833180
| VV |  | "D044" 1 |  | 1 | [12 empty] | VV | 2 | 2 | True | 1 | ROZPOCET
439 | M | 611D046 | dveře jednokřídlé dřevěné, plné, polodrážka, HPL laminát, barva RAL 7037, 800x2100mm, včetně kování a doplňků - kompletní dodávka dle specifikace PD | kus | 1 |  | 0 |  |  | snížená |  | 0 | 0.016 | 0.016 | 0 | 0 | 8 | M | 2 |  |  |  | ROZPOCET |  |  |  |  | 0 | 0 | 0 | 0 | 0 | 2 | 0 | 4 | -1782843633
| VV |  | "D046" 1 |  | 1 | [12 empty] | VV | 2 | 2 | True | 1 | ROZPOCET
440 | M | 611D064 | dveře jednokřídlé dřevěné, plné, polodrážka, HPL laminát, barva RAL 7037, 800x2100mm, včetně kování a doplňků - kompletní dodávka dle specifikace PD | kus | 1 |  | 0 |  |  | snížená |  | 0 | 0.016 | 0.016 | 0 | 0 | 8 | M | 2 |  |  |  | ROZPOCET |  |  |  |  | 0 | 0 | 0 | 0 | 0 | 2 | 0 | 4 | -1827181561
| VV |  | "D064" 1 |  | 1 | [12 empty] | VV | 2 | 2 | True | 1 | ROZPOCET
441 | M | 611D065 | dveře jednokřídlé dřevěné, plné, polodrážka, HPL laminát, barva RAL 7037, 800x2100mm, včetně kování a doplňků - kompletní dodávka dle specifikace PD | kus | 1 |  | 0 |  |  | snížená |  | 0 | 0.016 | 0.016 | 0 | 0 | 8 | M | 2 |  |  |  | ROZPOCET |  |  |  |  | 0 | 0 | 0 | 0 | 0 | 2 | 0 | 4 | 21635941
| VV |  | "D065" 1 |  | 1 | [12 empty] | VV | 2 | 2 | True | 1 | ROZPOCET
442 | M | 611D210 | dveře jednokřídlé dřevěné, plné, bezfalcové, HPL laminát, barva RAL 7037, 800x2100mm, včetně kování a doplňků - kompletní dodávka dle specifikace PD | kus | 1 |  | 0 |  |  | snížená |  | 0 | 0.016 | 0.016 | 0 | 0 | 8 | M | 2 |  |  |  | ROZPOCET |  |  |  |  | 0 | 0 | 0 | 0 | 0 | 2 | 0 | 4 | -1008069725
| VV |  | "D210" 1 |  | 1 | [12 empty] | VV | 2 | 2 | True | 1 | ROZPOCET
443 | M | 611D213 | dveře jednokřídlé dřevěné, plné, bezfalcové, HPL laminát, barva RAL 7037, 800x2100mm, včetně kování a doplňků - kompletní dodávka dle specifikace PD | kus | 1 |  | 0 |  |  | snížená |  | 0 | 0.016 | 0.016 | 0 | 0 | 8 | M | 2 |  |  |  | ROZPOCET |  |  |  |  | 0 | 0 | 0 | 0 | 0 | 2 | 0 | 4 | 1807700171
| VV |  | "D213" 1 |  | 1 | [12 empty] | VV | 2 | 2 | True | 1 | ROZPOCET
444 | M | 611D214 | dveře jednokřídlé dřevěné, plné, bezfalcové, HPL laminát, barva RAL 7037, 800x2100mm, včetně kování a doplňků - kompletní dodávka dle specifikace PD | kus | 1 |  | 0 |  |  | snížená |  | 0 | 0.016 | 0.016 | 0 | 0 | 8 | M | 2 |  |  |  | ROZPOCET |  |  |  |  | 0 | 0 | 0 | 0 | 0 | 2 | 0 | 4 | -2087460767
| VV |  | "D214" 1 |  | 1 | [12 empty] | VV | 2 | 2 | True | 1 | ROZPOCET
445 | M | 611D215 | dveře jednokřídlé dřevěné, plné, bezfalcové, HPL laminát, barva RAL 7037, 800x2100mm, včetně kování a doplňků - kompletní dodávka dle specifikace PD | kus | 1 |  | 0 |  |  | snížená |  | 0 | 0.016 | 0.016 | 0 | 0 | 8 | M | 2 |  |  |  | ROZPOCET |  |  |  |  | 0 | 0 | 0 | 0 | 0 | 2 | 0 | 4 | -1796561911
| VV |  | "D215" 1 |  | 1 | [12 empty] | VV | 2 | 2 | True | 1 | ROZPOCET
446 | M | 611D060 | dveře jednokřídlé dřevěné s proskleným nadsvětlíkem, plné, bezfalcové, HPL laminát, barva RAL 7037, 800x2100(2575)mm, včetně kování a doplňků - kompletní dodávka dle specifikace PD | kus | 1 |  | 0 |  |  | snížená |  | 0 | 0.0155 | 0.0155 | 0 | 0 | 8 | M | 2 |  |  |  | ROZPOCET |  |  |  |  | 0 | 0 | 0 | 0 | 0 | 2 | 0 | 4 | -1120569387
| VV |  | "D060L" 1 |  | 1 | [12 empty] | VV | 2 | 2 | True | 1 | ROZPOCET
447 | M | 611D061 | dveře jednokřídlé dřevěné s proskleným nadsvětlíkem, plné, bezfalcové, HPL laminát, barva RAL 7037, 800x2100(2575)mm, včetně kování a doplňků - kompletní dodávka dle specifikace PD | kus | 1 |  | 0 |  |  | snížená |  | 0 | 0.0155 | 0.0155 | 0 | 0 | 8 | M | 2 |  |  |  | ROZPOCET |  |  |  |  | 0 | 0 | 0 | 0 | 0 | 2 | 0 | 4 | -481774165
| VV |  | "D061" 1 |  | 1 | [12 empty] | VV | 2 | 2 | True | 1 | ROZPOCET
448 | M | 611D062 | dveře jednokřídlé dřevěné s proskleným nadsvětlíkem, plné, bezfalcové, HPL laminát, barva RAL 7037, 800x2100(2575)mm, včetně kování a doplňků - kompletní dodávka dle specifikace PD | kus | 1 |  | 0 |  |  | snížená |  | 0 | 0.0155 | 0.0155 | 0 | 0 | 8 | M | 2 |  |  |  | ROZPOCET |  |  |  |  | 0 | 0 | 0 | 0 | 0 | 2 | 0 | 4 | -3445294
| VV |  | "D062" 1 |  | 1 | [12 empty] | VV | 2 | 2 | True | 1 | ROZPOCET
449 | M | 611D063 | dveře jednokřídlé dřevěné s proskleným nadsvětlíkem, plné, bezfalcové, HPL laminát, barva RAL 7037, 800x2100(2575)mm, včetně kování a doplňků - kompletní dodávka dle specifikace PD | kus | 1 |  | 0 |  |  | snížená |  | 0 | 0.0155 | 0.0155 | 0 | 0 | 8 | M | 2 |  |  |  | ROZPOCET |  |  |  |  | 0 | 0 | 0 | 0 | 0 | 2 | 0 | 4 | -1658519851
| VV |  | "D063" 1 |  | 1 | [12 empty] | VV | 2 | 2 | True | 1 | ROZPOCET
450 | K | 766660002 | Montáž dveřních křídel otvíravých jednokřídlových š přes 0,8 m do ocelové zárubně | kus | 17 |  | 0 | CS ÚRS 2024 01 |  | snížená |  | 0 | 0 | 0 | 0 | 0 | 16 | K | 2 |  |  |  | ROZPOCET |  |  |  |  | 0 | 0 | 0 | 0 | 0 | 2 | 0 | 16 | 1509552672
| VV |  | š. 900mm | [14 empty] | VV | 2 | 1 | True | 0 | ROZPOCET
| VV |  | "D009" 1 |  | 1 | [12 empty] | VV | 2 | 2 | True | 0 | ROZPOCET
| VV |  | "D012" 1+1 |  | 2 | [12 empty] | VV | 2 | 2 | True | 0 | ROZPOCET
| VV |  | "D024" 1 |  | 1 | [12 empty] | VV | 2 | 2 | True | 0 | ROZPOCET
| VV |  | "D033" 1 |  | 1 | [12 empty] | VV | 2 | 2 | True | 0 | ROZPOCET
| VV |  | "D038" 1 |  | 1 | [12 empty] | VV | 2 | 2 | True | 0 | ROZPOCET
| VV |  | "D057" 4 |  | 4 | [12 empty] | VV | 2 | 2 | True | 0 | ROZPOCET
| VV |  | "D069" 1 |  | 1 | [12 empty] | VV | 2 | 2 | True | 0 | ROZPOCET
| VV |  | "D204" 1 |  | 1 | [12 empty] | VV | 2 | 2 | True | 0 | ROZPOCET
| VV |  | "D207" 1+2 |  | 3 | [12 empty] | VV | 2 | 2 | True | 0 | ROZPOCET
| VV |  | Mezisoučet |  | 15 | [12 empty] | VV | 2 | 3 | True | 0 | ROZPOCET
| VV |  | š. 1000mm | [14 empty] | VV | 2 | 1 | True | 0 | ROZPOCET
| VV |  | "D023" 1 |  | 1 | [12 empty] | VV | 2 | 2 | True | 0 | ROZPOCET
| VV |  | Mezisoučet |  | 1 | [12 empty] | VV | 2 | 3 | True | 0 | ROZPOCET
| VV |  | š. 1200mm | [14 empty] | VV | 2 | 1 | True | 0 | ROZPOCET
| VV |  | "D055" 1 |  | 1 | [12 empty] | VV | 2 | 2 | True | 0 | ROZPOCET
| VV |  | Mezisoučet |  | 1 | [12 empty] | VV | 2 | 3 | True | 0 | ROZPOCET
| VV |  | Součet |  | 17 | [12 empty] | VV | 2 | 4 | True | 1 | ROZPOCET
451 | M | 611D009 | dveře jednokřídlé dřevěné, bezfalcové, HPL laminát, barva RAL 7037, 900x2100mm, včetně kování a doplňků - kompletní dodávka dle specifikace PD | kus | 1 |  | 0 |  |  | snížená |  | 0 | 0.0175 | 0.0175 | 0 | 0 | 32 | M | 2 |  |  |  | ROZPOCET |  |  |  |  | 0 | 0 | 0 | 0 | 0 | 2 | 0 | 16 | 372541928
| VV |  | "D009" 1 |  | 1 | [12 empty] | VV | 2 | 2 | True | 1 | ROZPOCET
452 | M | 611D012 | dveře jednokřídlé dřevěné, bezfalcové, HPL laminát, barva RAL 7037, 900x2100mm, včetně kování a doplňků - kompletní dodávka dle specifikace PD | kus | 2 |  | 0 |  |  | snížená |  | 0 | 0.0175 | 0.035 | 0 | 0 | 32 | M | 2 |  |  |  | ROZPOCET |  |  |  |  | 0 | 0 | 0 | 0 | 0 | 2 | 0 | 16 | 1846224276
| VV |  | "D012" 1+1 |  | 2 | [12 empty] | VV | 2 | 2 | True | 1 | ROZPOCET
453 | M | 611D024 | dveře jednokřídlé dřevěné, polodrážkové, HPL laminát, barva RAL 7037, 900x2100mm, včetně kování a doplňků - kompletní dodávka dle specifikace PD | kus | 1 |  | 0 |  |  | snížená |  | 0 | 0.0235 | 0.0235 | 0 | 0 | 32 | M | 2 |  |  |  | ROZPOCET |  |  |  |  | 0 | 0 | 0 | 0 | 0 | 2 | 0 | 16 | 972828770
| VV |  | "D024" 1 |  | 1 | [12 empty] | VV | 2 | 2 | True | 1 | ROZPOCET
454 | M | 611D033 | dveře jednokřídlé dřevěné, bezfalcové, HPL laminát, barva RAL 7037, 900x2100mm, Rw=32dB, včetně kování a doplňků - kompletní dodávka dle specifikace PD | kus | 1 |  | 0 |  |  | snížená |  | 0 | 0.0175 | 0.0175 | 0 | 0 | 32 | M | 2 |  |  |  | ROZPOCET |  |  |  |  | 0 | 0 | 0 | 0 | 0 | 2 | 0 | 16 | 1934361434
| VV |  | "D033" 1 |  | 1 | [12 empty] | VV | 2 | 2 | True | 1 | ROZPOCET
455 | M | 611D038 | dveře jednokřídlé dřevěné, polodrážkové, HPL laminát, barva RAL 7037, 900x2100mm, včetně kování a doplňků - kompletní dodávka dle specifikace PD | kus | 1 |  | 0 |  |  | snížená |  | 0 | 0.0235 | 0.0235 | 0 | 0 | 32 | M | 2 |  |  |  | ROZPOCET |  |  |  |  | 0 | 0 | 0 | 0 | 0 | 2 | 0 | 16 | -1353221425
| VV |  | "D038" 1 |  | 1 | [12 empty] | VV | 2 | 2 | True | 1 | ROZPOCET
456 | M | 611D057 | dveře jednokřídlé dřevěné, bezfalcové, HPL laminát, barva RAL 7037, 900x2100mm, voděodolné, včetně kování a doplňků - kompletní dodávka dle specifikace PD | kus | 4 |  | 0 |  |  | snížená |  | 0 | 0.0175 | 0.07 | 0 | 0 | 32 | M | 2 |  |  |  | ROZPOCET |  |  |  |  | 0 | 0 | 0 | 0 | 0 | 2 | 0 | 16 | 1347326380
| VV |  | "D057" 4 |  | 4 | [12 empty] | VV | 2 | 2 | True | 1 | ROZPOCET
457 | M | 611D069 | dveře jednokřídlé dřevěné, polodrážkové, HPL laminát, barva RAL 7037, 900x2100mm, včetně kování a doplňků - kompletní dodávka dle specifikace PD | kus | 1 |  | 0 |  |  | snížená |  | 0 | 0.0235 | 0.0235 | 0 | 0 | 32 | M | 2 |  |  |  | ROZPOCET |  |  |  |  | 0 | 0 | 0 | 0 | 0 | 2 | 0 | 16 | 1772859024
| VV |  | "D069" 1 |  | 1 | [12 empty] | VV | 2 | 2 | True | 1 | ROZPOCET
458 | M | 611D204 | dveře jednokřídlé dřevěné, bezfalcové, HPL laminát, barva RAL 7037, 900x2100mm, Rw=37dB, včetně kování a doplňků - kompletní dodávka dle specifikace PD | kus | 1 |  | 0 |  |  | snížená |  | 0 | 0.0175 | 0.0175 | 0 | 0 | 32 | M | 2 |  |  |  | ROZPOCET |  |  |  |  | 0 | 0 | 0 | 0 | 0 | 2 | 0 | 16 | 684038164
| VV |  | "D204" 1 |  | 1 | [12 empty] | VV | 2 | 2 | True | 1 | ROZPOCET
459 | M | 611D207 | dveře jednokřídlé dřevěné, bezfalcové, HPL laminát, barva RAL 1013, 900x2100mm, voděodolné, včetně kování a doplňků - kompletní dodávka dle specifikace PD | kus | 3 |  | 0 |  |  | snížená |  | 0 | 0.0175 | 0.0525 | 0 | 0 | 32 | M | 2 |  |  |  | ROZPOCET |  |  |  |  | 0 | 0 | 0 | 0 | 0 | 2 | 0 | 16 | 884439058
| VV |  | "D207/L+P" 1+2 |  | 3 | [12 empty] | VV | 2 | 2 | True | 1 | ROZPOCET
460 | M | 611D023 | dveře jednokřídlé dřevěné, polodrážkové, HPL laminát, barva RAL 7037, 1000x2100mm, včetně kování a doplňků - kompletní dodávka dle specifikace PD | kus | 1 |  | 0 |  |  | snížená |  | 0 | 0.0175 | 0.0175 | 0 | 0 | 32 | M | 2 |  |  |  | ROZPOCET |  |  |  |  | 0 | 0 | 0 | 0 | 0 | 2 | 0 | 16 | -1902329396
| VV |  | "D023" 1 |  | 1 | [12 empty] | VV | 2 | 2 | True | 1 | ROZPOCET
461 | M | 611D055 | dveře jednokřídlé dřevěné, polodrážkové, HPL laminát, barva RAL 7037, 1200x2100mm, včetně kování a doplňků - kompletní dodávka dle specifikace PD | kus | 1 |  | 0 |  |  | snížená |  | 0 | 0.0175 | 0.0175 | 0 | 0 | 32 | M | 2 |  |  |  | ROZPOCET |  |  |  |  | 0 | 0 | 0 | 0 | 0 | 2 | 0 | 16 | -2038815621
| VV |  | "D055" 1 |  | 1 | [12 empty] | VV | 2 | 2 | True | 1 | ROZPOCET
462 | K | 766660011 | Montáž dveřních křídel otvíravých dvoukřídlových š do 1,45 m do ocelové zárubně | kus | 15 |  | 0 | CS ÚRS 2024 01 |  | snížená |  | 0 | 0 | 0 | 0 | 0 | 16 | K | 2 |  |  |  | ROZPOCET |  |  |  |  | 0 | 0 | 0 | 0 | 0 | 2 | 0 | 16 | 53902173
| VV |  | "D048" 1 |  | 1 | [12 empty] | VV | 2 | 2 | True | 0 | ROZPOCET
| VV |  | "D049" 1 |  | 1 | [12 empty] | VV | 2 | 2 | True | 0 | ROZPOCET
| VV |  | "D051" 1 |  | 1 | [12 empty] | VV | 2 | 2 | True | 0 | ROZPOCET
| VV |  | "D058" 12 |  | 12 | [12 empty] | VV | 2 | 2 | True | 0 | ROZPOCET
| VV |  | Součet |  | 15 | [12 empty] | VV | 2 | 4 | True | 1 | ROZPOCET
463 | M | 611D048 | dveře jednokřídlé dřevěné, bezfalcové, HPL laminát, barva RAL 7037, 900+300x2100mm, koordinátor otevření pasivního křídla, včetně kování a doplňků - kompletní dodávka dle specifikace PD | kus | 1 |  | 0 |  |  | snížená |  | 0 | 0.0175 | 0.0175 | 0 | 0 | 32 | M | 2 |  |  |  | ROZPOCET |  |  |  |  | 0 | 0 | 0 | 0 | 0 | 2 | 0 | 16 | 547867696
| VV |  | "D048" 1 |  | 1 | [12 empty] | VV | 2 | 2 | True | 1 | ROZPOCET
464 | M | 611D049 | dveře jednokřídlé dřevěné, polodrážkové, HPL laminát, barva RAL 7037, 900+300x2100mm, koordinátor otevření pasivního křídla, včetně kování a doplňků - kompletní dodávka dle specifikace PD | kus | 1 |  | 0 |  |  | snížená |  | 0 | 0.0175 | 0.0175 | 0 | 0 | 32 | M | 2 |  |  |  | ROZPOCET |  |  |  |  | 0 | 0 | 0 | 0 | 0 | 2 | 0 | 16 | 696477156
| VV |  | "D049" 1 |  | 1 | [12 empty] | VV | 2 | 2 | True | 1 | ROZPOCET
465 | M | 611D051 | dveře jednokřídlé dřevěné, polodrážkové, HPL laminát, barva RAL 7037, 900+300x2100mm, koordinátor otevření pasivního křídla, včetně kování a doplňků - kompletní dodávka dle specifikace PD | kus | 1 |  | 0 |  |  | snížená |  | 0 | 0.0175 | 0.0175 | 0 | 0 | 32 | M | 2 |  |  |  | ROZPOCET |  |  |  |  | 0 | 0 | 0 | 0 | 0 | 2 | 0 | 16 | -1406339916
| VV |  | "D051" 1 |  | 1 | [12 empty] | VV | 2 | 2 | True | 1 | ROZPOCET
466 | M | 611D058 | dveře jednokřídlé dřevěné, bezfalcové, HPL laminát, barva RAL 1013, 900+300x2100mm, voděodolné, včetně kování a doplňků - kompletní dodávka dle specifikace PD | kus | 12 |  | 0 |  |  | snížená |  | 0 | 0.0175 | 0.21 | 0 | 0 | 32 | M | 2 |  |  |  | ROZPOCET |  |  |  |  | 0 | 0 | 0 | 0 | 0 | 2 | 0 | 16 | -17494522
| VV |  | "D058" 12 |  | 12 | [12 empty] | VV | 2 | 2 | True | 1 | ROZPOCET
467 | K | 766660021 | Montáž dveřních křídel otvíravých jednokřídlových š do 0,8 m požárních do ocelové zárubně | kus | 10 |  | 0 | CS ÚRS 2024 01 |  | snížená |  | 0 | 0 | 0 | 0 | 0 | 16 | K | 2 |  |  |  | ROZPOCET |  |  |  |  | 0 | 0 | 0 | 0 | 0 | 2 | 0 | 16 | -1344812560
| VV |  | š. 700mm | [14 empty] | VV | 2 | 1 | True | 0 | ROZPOCET
| VV |  | "D067" 1 |  | 1 | [12 empty] | VV | 2 | 2 | True | 0 | ROZPOCET
| VV |  | Mezisoučet |  | 1 | [12 empty] | VV | 2 | 3 | True | 0 | ROZPOCET
| VV |  | š. 800 mm | [14 empty] | VV | 2 | 1 | True | 0 | ROZPOCET
| VV |  | "D026" 1 |  | 1 | [12 empty] | VV | 2 | 2 | True | 0 | ROZPOCET
| VV |  | "D028" 1 |  | 1 | [12 empty] | VV | 2 | 2 | True | 0 | ROZPOCET
| VV |  | "D029" 1 |  | 1 | [12 empty] | VV | 2 | 2 | True | 0 | ROZPOCET
| VV |  | "D032" 1 |  | 1 | [12 empty] | VV | 2 | 2 | True | 0 | ROZPOCET
| VV |  | "D034" 1 |  | 1 | [12 empty] | VV | 2 | 2 | True | 0 | ROZPOCET
| VV |  | "D052" 1 |  | 1 | [12 empty] | VV | 2 | 2 | True | 0 | ROZPOCET
| VV |  | "D053" 1 |  | 1 | [12 empty] | VV | 2 | 2 | True | 0 | ROZPOCET
| VV |  | "D217" 1 |  | 1 | [12 empty] | VV | 2 | 2 | True | 0 | ROZPOCET
| VV |  | "D218" 1 |  | 1 | [12 empty] | VV | 2 | 2 | True | 0 | ROZPOCET
| VV |  | Mezisoučet |  | 9 | [12 empty] | VV | 2 | 3 | True | 0 | ROZPOCET
| VV |  | Součet |  | 10 | [12 empty] | VV | 2 | 4 | True | 1 | ROZPOCET
468 | M | 611D067 | dveře jednokřídlé dřevěné, bezfalcové, HPL laminát, barva RAL 7037, 700x2100mm, požární odolnost EW 30 DP3-C, včetně kování a doplňků - kompletní dodávka dle specifikace PD | kus | 1 |  | 0 |  |  | snížená |  | 0 | 0.0175 | 0.0175 | 0 | 0 | 32 | M | 2 |  |  |  | ROZPOCET |  |  |  |  | 0 | 0 | 0 | 0 | 0 | 2 | 0 | 16 | 710598128
| VV |  | š. 700mm | [14 empty] | VV | 2 | 1 | True | 0 | ROZPOCET
| VV |  | "D067" 1 |  | 1 | [12 empty] | VV | 2 | 2 | True | 0 | ROZPOCET
| VV |  | Součet |  | 1 | [12 empty] | VV | 2 | 4 | True | 1 | ROZPOCET
469 | M | 611D026 | dveře jednokřídlé dřevěné, bezfalcové, HPL laminát, barva RAL 7037, 800x2100mm, požární odolnost EW 30 DP3-C, včetně kování a doplňků - kompletní dodávka dle specifikace PD | kus | 1 |  | 0 |  |  | snížená |  | 0 | 0.0175 | 0.0175 | 0 | 0 | 32 | M | 2 |  |  |  | ROZPOCET |  |  |  |  | 0 | 0 | 0 | 0 | 0 | 2 | 0 | 16 | 588519410
| VV |  | "D026" 1 |  | 1 | [12 empty] | VV | 2 | 2 | True | 1 | ROZPOCET
470 | M | 611D028 | dveře jednokřídlé dřevěné, bezfalcové, HPL laminát, barva RAL 7037, 800x2100mm, požární odolnost EW 15 DP3-C, včetně kování a doplňků - kompletní dodávka dle specifikace PD | kus | 1 |  | 0 |  |  | snížená |  | 0 | 0.0175 | 0.0175 | 0 | 0 | 32 | M | 2 |  |  |  | ROZPOCET |  |  |  |  | 0 | 0 | 0 | 0 | 0 | 2 | 0 | 16 | -110135583
| VV |  | "D028" 1 |  | 1 | [12 empty] | VV | 2 | 2 | True | 1 | ROZPOCET
471 | M | 611D029 | dveře jednokřídlé dřevěné, bezfalcové, HPL laminát, barva RAL 7037, 800x2100mm, požární odolnost EW 15 DP3-C, včetně kování a doplňků - kompletní dodávka dle specifikace PD | kus | 1 |  | 0 |  |  | snížená |  | 0 | 0.0175 | 0.0175 | 0 | 0 | 32 | M | 2 |  |  |  | ROZPOCET |  |  |  |  | 0 | 0 | 0 | 0 | 0 | 2 | 0 | 16 | 2060769593
| VV |  | "D029" 1 |  | 1 | [12 empty] | VV | 2 | 2 | True | 1 | ROZPOCET
472 | M | 611D032 | dveře jednokřídlé dřevěné, bezfalcové, HPL laminát, barva RAL 7037, 800x2100mm, požární odolnost EW 15 DP3-C, včetně kování a doplňků - kompletní dodávka dle specifikace PD | kus | 1 |  | 0 |  |  | snížená |  | 0 | 0.0175 | 0.0175 | 0 | 0 | 32 | M | 2 |  |  |  | ROZPOCET |  |  |  |  | 0 | 0 | 0 | 0 | 0 | 2 | 0 | 16 | -2110480469
| VV |  | "D032" 1 |  | 1 | [12 empty] | VV | 2 | 2 | True | 1 | ROZPOCET
473 | M | 611D034 | dveře jednokřídlé dřevěné, polodrážková, HPL laminát, barva RAL 7037, 800x2100mm, Rw=37dB, požární odolnost EW 15 DP3-C, včetně kování a doplňků - kompletní dodávka dle specifikace PD | kus | 1 |  | 0 |  |  | snížená |  | 0 | 0.0175 | 0.0175 | 0 | 0 | 32 | M | 2 |  |  |  | ROZPOCET |  |  |  |  | 0 | 0 | 0 | 0 | 0 | 2 | 0 | 16 | 1560469479
| VV |  | "D034" 1 |  | 1 | [12 empty] | VV | 2 | 2 | True | 1 | ROZPOCET
474 | M | 611D052 | dveře jednokřídlé dřevěné, polodrážkové, HPL laminát, barva RAL 7037, 800x2100mm, požární odolnost EW 15 DP3-C, včetně kování a doplňků - kompletní dodávka dle specifikace PD | kus | 1 |  | 0 |  |  | snížená |  | 0 | 0.0175 | 0.0175 | 0 | 0 | 32 | M | 2 |  |  |  | ROZPOCET |  |  |  |  | 0 | 0 | 0 | 0 | 0 | 2 | 0 | 16 | 1123523304
| VV |  | "D052" 1 |  | 1 | [12 empty] | VV | 2 | 2 | True | 1 | ROZPOCET
475 | M | 611D053 | dveře jednokřídlé dřevěné, polodrážkové, HPL laminát, barva RAL 7037, 800x2100mm, požární odolnost EW 15 DP3-C, včetně kování a doplňků - kompletní dodávka dle specifikace PD | kus | 1 |  | 0 |  |  | snížená |  | 0 | 0.0175 | 0.0175 | 0 | 0 | 32 | M | 2 |  |  |  | ROZPOCET |  |  |  |  | 0 | 0 | 0 | 0 | 0 | 2 | 0 | 16 | 505894507
| VV |  | "D053" 1 |  | 1 | [12 empty] | VV | 2 | 2 | True | 1 | ROZPOCET
476 | M | 611D217 | dveře jednokřídlé dřevěné, bezfalcové, HPL laminát, barva RAL 7037, 800x2100mm, požární odolnost EW 15 DP3-C, včetně kování a doplňků - kompletní dodávka dle specifikace PD | kus | 1 |  | 0 |  |  | snížená |  | 0 | 0.0175 | 0.0175 | 0 | 0 | 32 | M | 2 |  |  |  | ROZPOCET |  |  |  |  | 0 | 0 | 0 | 0 | 0 | 2 | 0 | 16 | 1405468712
| VV |  | "D217" 1 |  | 1 | [12 empty] | VV | 2 | 2 | True | 1 | ROZPOCET
477 | M | 611D218 | dveře jednokřídlé dřevěné, plné, polodrážkové, HPL laminát, barva RAL 7037, 800x2100mm, požární odolnost EW 15 DP3, Rw=44dB, včetně kování a doplňků - kompletní dodávka dle specifikace PD | kus | 1 |  | 0 |  |  | snížená |  | 0 | 0.0155 | 0.0155 | 0 | 0 | 8 | M | 2 |  |  |  | ROZPOCET |  |  |  |  | 0 | 0 | 0 | 0 | 0 | 2 | 0 | 4 | 875065581
| VV |  | "D218" 1 |  | 1 | [12 empty] | VV | 2 | 2 | True | 1 | ROZPOCET
478 | K | 766660022 | Montáž dveřních křídel otvíravých jednokřídlových š přes 0,8 m požárních do ocelové zárubně | kus | 21 |  | 0 | CS ÚRS 2024 01 |  | snížená |  | 0 | 0 | 0 | 0 | 0 | 16 | K | 2 |  |  |  | ROZPOCET |  |  |  |  | 0 | 0 | 0 | 0 | 0 | 2 | 0 | 16 | 1201038491
| VV |  | š. 900 mm | [14 empty] | VV | 2 | 1 | True | 0 | ROZPOCET
| VV |  | "D021"1 |  | 1 | [12 empty] | VV | 2 | 2 | True | 0 | ROZPOCET
| VV |  | "D027" 1 |  | 1 | [12 empty] | VV | 2 | 2 | True | 0 | ROZPOCET
| VV |  | "D068"1 |  | 1 | [12 empty] | VV | 2 | 2 | True | 0 | ROZPOCET
| VV |  | "D203" 1 |  | 1 | [12 empty] | VV | 2 | 2 | True | 0 | ROZPOCET
| VV |  | "D205" 1 |  | 1 | [12 empty] | VV | 2 | 2 | True | 0 | ROZPOCET
| VV |  | Mezisoučet |  | 5 | [12 empty] | VV | 2 | 3 | True | 0 | ROZPOCET
| VV |  | š. 1200 mm | [14 empty] | VV | 2 | 1 | True | 0 | ROZPOCET
| VV |  | "D056" 16 |  | 16 | [12 empty] | VV | 2 | 2 | True | 0 | ROZPOCET
| VV |  | Mezisoučet |  | 16 | [12 empty] | VV | 2 | 3 | True | 0 | ROZPOCET
| VV |  | Součet |  | 21 | [12 empty] | VV | 2 | 4 | True | 1 | ROZPOCET
479 | M | 611D021 | dveře jednokřídlé dřevěné, polodrážkové, HPL laminát, požární odolnost EW30DP3 - C, barva RAL 7037, 900x2100mm, včetně kování a doplňků - kompletní dodávka dle specifikace PD | kus | 1 |  | 0 |  |  | snížená |  | 0 | 0.0235 | 0.0235 | 0 | 0 | 32 | M | 2 |  |  |  | ROZPOCET |  |  |  |  | 0 | 0 | 0 | 0 | 0 | 2 | 0 | 16 | 1710696282
| VV |  | "D021" 1 |  | 1 | [12 empty] | VV | 2 | 2 | True | 1 | ROZPOCET
480 | M | 611D027 | dveře jednokřídlé dřevěné, bezfalcové, HPL laminát, barva RAL 7037, 900x2100mm, požární odolnost EW 15 DP3-C, včetně kování a doplňků - kompletní dodávka dle specifikace PD | kus | 1 |  | 0 |  |  | snížená |  | 0 | 0.0175 | 0.0175 | 0 | 0 | 32 | M | 2 |  |  |  | ROZPOCET |  |  |  |  | 0 | 0 | 0 | 0 | 0 | 2 | 0 | 16 | 307765726
| VV |  | "D027" 1 |  | 1 | [12 empty] | VV | 2 | 2 | True | 1 | ROZPOCET
481 | M | 611D068 | dveře jednokřídlé dřevěné, bezfalcové, HPL laminát, barva RAL 7037, 900x2100mm, požární odolnost EW 15 DP3-C, Rw=37db, včetně kování a doplňků - kompletní dodávka dle specifikace PD | kus | 1 |  | 0 |  |  | snížená |  | 0 | 0.0175 | 0.0175 | 0 | 0 | 32 | M | 2 |  |  |  | ROZPOCET |  |  |  |  | 0 | 0 | 0 | 0 | 0 | 2 | 0 | 16 | -1541418261
| VV |  | "D068/L" 1 |  | 1 | [12 empty] | VV | 2 | 2 | True | 1 | ROZPOCET
482 | M | 611D203 | dveře jednokřídlé dřevěné, bezfalcové, HPL laminát, barva RAL 7037, 900x2100mm, požární odolnost EW 15 DP3-C, Rw=37db, včetně kování a doplňků - kompletní dodávka dle specifikace PD | kus | 1 |  | 0 |  |  | snížená |  | 0 | 0.0175 | 0.0175 | 0 | 0 | 32 | M | 2 |  |  |  | ROZPOCET |  |  |  |  | 0 | 0 | 0 | 0 | 0 | 2 | 0 | 16 | -638364436
| VV |  | "D203" 1 |  | 1 | [12 empty] | VV | 2 | 2 | True | 1 | ROZPOCET
483 | M | 611D205 | dveře jednokřídlé dřevěné, bezfalcové, HPL laminát, barva RAL 7037, 900x2100mm, požární odolnost EW 15 DP3-C, Rw=37db, včetně kování a doplňků - kompletní dodávka dle specifikace PD | kus | 1 |  | 0 |  |  | snížená |  | 0 | 0.0175 | 0.0175 | 0 | 0 | 32 | M | 2 |  |  |  | ROZPOCET |  |  |  |  | 0 | 0 | 0 | 0 | 0 | 2 | 0 | 16 | -129116648
| VV |  | "D205" 1 |  | 1 | [12 empty] | VV | 2 | 2 | True | 1 | ROZPOCET
484 | M | 611D056 | dveře jednokřídlé dřevěné, bezfalcové, HPL laminát, barva RAL 2009, 1200x2100mm, požární odolnost EW 30 DP3-S200, Rw=37dB, kouřotěsné, včetně kování a doplňků - kompletní dodávka dle specifikace PD | kus | 16 |  | 0 |  |  | snížená |  | 0 | 0.0175 | 0.28 | 0 | 0 | 32 | M | 2 |  |  |  | ROZPOCET |  |  |  |  | 0 | 0 | 0 | 0 | 0 | 2 | 0 | 16 | 1198641696
| VV |  | "D056" 16 |  | 16 | [12 empty] | VV | 2 | 2 | True | 1 | ROZPOCET
485 | K | 766660031 | Montáž dveřních křídel otvíravých dvoukřídlových požárních do ocelové zárubně | kus | 6 |  | 0 | CS ÚRS 2024 01 |  | snížená |  | 0 | 0 | 0 | 0 | 0 | 16 | K | 2 |  |  |  | ROZPOCET |  |  |  |  | 0 | 0 | 0 | 0 | 0 | 2 | 0 | 16 | -182318067
| VV |  | "D037"1 |  | 1 | [12 empty] | VV | 2 | 2 | True | 0 | ROZPOCET
| VV |  | "D039"1 |  | 1 | [12 empty] | VV | 2 | 2 | True | 0 | ROZPOCET
| VV |  | "D206" 2+2 |  | 4 | [12 empty] | VV | 2 | 2 | True | 0 | ROZPOCET
| VV |  | Součet |  | 6 | [12 empty] | VV | 2 | 4 | True | 1 | ROZPOCET
486 | M | 611D037 | dveře dvoukřídlé dřevěné, bezfalcové, HPL laminát, barva RAL 7037, 900+300x2100mm, požární odolnost EW 15 DP3-C, Rw=37dB, pasivní křídlo s možností odjištění a otevření, včetně kování a doplňků - kompletní dodávka dle specifikace PD | kus | 1 |  | 0 |  |  | snížená |  | 0 | 0.0175 | 0.0175 | 0 | 0 | 32 | M | 2 |  |  |  | ROZPOCET |  |  |  |  | 0 | 0 | 0 | 0 | 0 | 2 | 0 | 16 | 282740101
| VV |  | "D037" 1 |  | 1 | [12 empty] | VV | 2 | 2 | True | 1 | ROZPOCET
487 | M | 611D039 | dveře dvoukřídlé dřevěné, bezfalcové, HPL laminát, barva RAL 7037, 900+300x2100mm, požární odolnost EW 15 DP3-C, Rw=37dB, pasivní křídlo s možností odjištění a otevření, včetně kování a doplňků - kompletní dodávka dle specifikace PD | kus | 1 |  | 0 |  |  | snížená |  | 0 | 0.0175 | 0.0175 | 0 | 0 | 32 | M | 2 |  |  |  | ROZPOCET |  |  |  |  | 0 | 0 | 0 | 0 | 0 | 2 | 0 | 16 | 1246359095
| VV |  | "D039" 1 |  | 1 | [12 empty] | VV | 2 | 2 | True | 1 | ROZPOCET
488 | M | 611D206 | dveře dvoukřídlé dřevěné, bezfalcové, HPL laminát, barva RAL 7037, 900+600x2100mm, EW 15 DP3-S200, Rw=37dB, pasivní křídlo s možností odjištění a otevření, kouřotěsné,koordinátor otevření/zavření vč. kování a doplňků - kompletní dodávka dle specifikace PD | kus | 4 |  | 0 |  |  | snížená |  | 0 | 0.0175 | 0.07 | 0 | 0 | 32 | M | 2 |  |  |  | ROZPOCET |  |  |  |  | 0 | 0 | 0 | 0 | 0 | 2 | 0 | 16 | -941021271
| VV |  | "D206" 2+2 |  | 4 | [12 empty] | VV | 2 | 2 | True | 1 | ROZPOCET
489 | K | 766 D074 | D+M Vnitřní dvojité skládací posuvné dveře 5200x2730mm, křídla -skládací posuvné panely, spodní a horní kolejnice, dřevodekor, madla- kompletní dodávka dle specifikace PD | kus | 1 |  | 0 |  |  | snížená |  | 0 | 0 | 0 | 0 | 0 | 16 | K | 2 |  |  |  | ROZPOCET |  |  |  |  | 0 | 0 | 0 | 0 | 0 | 2 | 0 | 16 | -2101578293
490 | K | 766 D036 | D+M Vnitřní dřevěné posuvné dveře 800x2100, zásuvné do stavebního pouzdra 1792x2183mm, křídlo HPL laminát, RAL 7037, záruběň skrytá dřevěná, Rw=32dB., kompletní dodávka dle specifikace PD | kus | 1 |  | 0 |  |  | snížená |  | 0 | 0 | 0 | 0 | 0 | 16 | K | 2 |  |  |  | ROZPOCET |  |  |  |  | 0 | 0 | 0 | 0 | 0 | 2 | 0 | 16 | -2006096989
491 | K | 766 D047 | D+M Vnitřní dřevěné posuvné dveře 700x2100, zásuvné do stavebního pouzdra 1545x2190mm, voděodolné, křídlo HPL laminát, RAL 7037, záruběň ocelová obložková, Rw=32dB., kompletní dodávka dle specifikace PD | kus | 2 |  | 0 |  |  | snížená |  | 0 | 0 | 0 | 0 | 0 | 16 | K | 2 |  |  |  | ROZPOCET |  |  |  |  | 0 | 0 | 0 | 0 | 0 | 2 | 0 | 16 | 891177959
492 | K | 766698112 | Montáž truhlářských vrat garážových otvíravých do zárubně přes 6 m2 | kus | 1 |  | 0 | CS ÚRS 2024 01 |  | snížená |  | 0 | 0 | 0 | 0 | 0 | 16 | K | 2 |  |  |  | ROZPOCET |  |  |  |  | 0 | 0 | 0 | 0 | 0 | 2 | 0 | 16 | 1291276803
| VV |  | "V001"1 |  | 1 | [12 empty] | VV | 2 | 2 | True | 1 | ROZPOCET
493 | M | V001 | Vrata garážová sekční,nezateplená, rozměr 5000x2475mm, DB703, stropní zavěšení přejezdu, el. pohon + dálkové ovladače, kompletní dodávka dle specifikace PD | kus | 1 |  | 0 |  |  | snížená |  | 0 | 0 | 0 | 0 | 0 | 32 | M | 2 |  |  |  | ROZPOCET |  |  |  |  | 0 | 0 | 0 | 0 | 0 | 2 | 0 | 16 | 885939049
494 | K | 766694116 | Montáž parapetních desek dřevěných nebo plastových š do 30 cm | m | 20.375 |  | 0 | CS ÚRS 2024 01 |  | snížená |  | 0 | 0 | 0 | 0 | 0 | 16 | K | 2 |  |  |  | ROZPOCET |  |  |  |  | 0 | 0 | 0 | 0 | 0 | 2 | 0 | 16 | 360426557
| VV |  | " výpis truhlářských výrobků - ozn. T01,T02,T03,T04,T05" | [14 empty] | VV | 2 | 1 | True | 0 | ROZPOCET
| VV |  | 1*3+0,895*1+0,98*10+0,88*6+0,7*2 |  | 20.375 | [12 empty] | VV | 2 | 2 | True | 0 | ROZPOCET
| VV |  | Součet |  | 20.375 | [12 empty] | VV | 2 | 4 | True | 1 | ROZPOCET
495 | M | 61140079 | parapet plastový vnitřní – š 255mm, barva bílá | m | 20.375 |  | 0 | CS ÚRS 2024 01 |  | snížená |  | 0 | 0.0015 | 0.030562 | 0 | 0 | 32 | M | 2 |  |  |  | ROZPOCET |  |  |  |  | 0 | 0 | 0 | 0 | 0 | 2 | 0 | 16 | 709449688
| VV |  | 1*3+0,895*1+0,98*10+0,88*6+0,7*2 |  | 20.375 | [12 empty] | VV | 2 | 2 | True | 1 | ROZPOCET
496 | M | 61144019 | koncovka k parapetu plastovému vnitřnímu 1 pár | sada | 22 |  | 0 | CS ÚRS 2024 01 |  | snížená |  | 0 | 0.0002 | 0.0044 | 0 | 0 | 32 | M | 2 |  |  |  | ROZPOCET |  |  |  |  | 0 | 0 | 0 | 0 | 0 | 2 | 0 | 16 | -1236868720
497 | K | 766 PD4 | D+M dřevěný lamelový obklad podhledu - dřevěné lamely 90x30 mm kotveny vruty do dřevěného agromalátu tl. 12 mm , ochranný protipožární nátěrový systém , vč. nosného roštu a kotvení - specifikace dle PD | m2 | 315.36 |  | 0 |  |  | snížená |  | 0 | 0 | 0 | 0 | 0 | 16 | K | 2 |  |  |  | ROZPOCET |  |  |  |  | 0 | 0 | 0 | 0 | 0 | 2 | 0 | 16 | 142024307
| VV |  | "m.č.1.01-1.06,1.16" | [14 empty] | VV | 2 | 1 | True | 0 | ROZPOCET
| VV |  | 22,54+21,41+20,85+20,62+20,92+20,66+20,46 |  | 147.46 | [12 empty] | VV | 2 | 2 | True | 0 | ROZPOCET
| VV |  | "m.č.1.59,1.60" | [14 empty] | VV | 2 | 1 | True | 0 | ROZPOCET
| VV |  | 53,94+28,61 |  | 82.55 | [12 empty] | VV | 2 | 2 | True | 0 | ROZPOCET
| VV |  | Mezisoučet |  | 230.01 | [12 empty] | VV | 2 | 3 | True | 0 | ROZPOCET
| VV |  | "m.č. 2.05,2.06, 2.07,2.08 | [14 empty] | VV | 2 | 1 | True | 0 | ROZPOCET
| VV |  | 25,81+25,32+17,11+17,11 |  | 85.35 | [12 empty] | VV | 2 | 2 | True | 0 | ROZPOCET
| VV |  | Mezisoučet |  | 85.35 | [12 empty] | VV | 2 | 3 | True | 0 | ROZPOCET
| VV | PD_04 | Součet |  | 315.36 | [12 empty] | VV | 2 | 4 | True | 1 | ROZPOCET
498 | K | 998766102 | Přesun hmot tonážní pro kce truhlářské v objektech v přes 6 do 12 m | t | 7.221 |  | 0 | CS ÚRS 2024 01 |  | snížená |  | 0 | 0 | 0 | 0 | 0 | 16 | K | 2 |  |  |  | ROZPOCET |  |  |  |  | 0 | 0 | 0 | 0 | 0 | 2 | 0 | 16 | -1100626372
| D | 767 | Konstrukce zámečnické |  |  |  | 0 |  |  |  |  | 0 |  | 14.6863 |  | 0 | 2 | D | 1 |  |  |  | ROZPOCET | [10 empty] | 0
499 | K | 767 - Z01 | Z01 D+M Madlo CHÚC schodiště, ocel třídy S235 (nátěr), včetně kotvení - specifikace dle PD | kpl | 1 |  | 0 |  |  | snížená |  | 0 | 0.006 | 0.006 | 0 | 0 | 4 | K | 2 |  |  |  | ROZPOCET |  |  |  |  | 0 | 0 | 0 | 0 | 0 | 2 | 0 | 4 | -328431005
500 | K | 767 - Z02 | Z02 D+M zábradlí CHÚC schodiště, kompletní sestava, ocel třídy S235 (nátěr), včetně kotvení - specifikace dle PD | kpl | 1 |  | 0 |  |  | snížená |  | 0 | 0.006 | 0.006 | 0 | 0 | 4 | K | 2 |  |  |  | ROZPOCET |  |  |  |  | 0 | 0 | 0 | 0 | 0 | 2 | 0 | 4 | 1044141013
501 | K | 767 - Z03 | Z03 D+M zábradlí CHÚC schodiště, kompletní sestava, ocel třídy S235 (nátěr), včetně kotvení - specifikace dle PD | kpl | 1 |  | 0 |  |  | snížená |  | 0 | 0.006 | 0.006 | 0 | 0 | 4 | K | 2 |  |  |  | ROZPOCET |  |  |  |  | 0 | 0 | 0 | 0 | 0 | 2 | 0 | 4 | -271056949
502 | K | 767 - Z04 | Z04 D+M nosná ocelová konstrukce výtahu, ocel třídy S235 (nátěr), prosklená šachta - bezpečnostní sklo, včetně kotvení a povrchové úpravy - specifikace dle PD | kpl | 1 |  | 0 |  |  | snížená |  | 0 | 0.006 | 0.006 | 0 | 0 | 4 | K | 2 |  |  |  | ROZPOCET |  |  |  |  | 0 | 0 | 0 | 0 | 0 | 2 | 0 | 4 | 568340768
503 | K | 767 - Z05 | Z05 D+M nosná ocelová konstrukce zádveří, rámová konstrukce s bezpečnostním sklem a neprůhlednými panely, ocel třídy S235 (nátěr), včetně kotvení, spojovacího materiálu a povrchové úpravy - specifikace dle PD | kpl | 1 |  | 0 |  |  | snížená |  | 0 | 0.006 | 0.006 | 0 | 0 | 4 | K | 2 |  |  |  | ROZPOCET |  |  |  |  | 0 | 0 | 0 | 0 | 0 | 2 | 0 | 4 | 1398741237
504 | K | 767 - Z06 | Z06 D+M obruba záhonů v hlavním vstupu, ocel třídy S235 (nátěr), včetně kotvení a povrchové úpravy - specifikace dle PD | kg | 652.81 |  | 0 |  |  | snížená |  | 0 | 0.006 | 3.9169 | 0 | 0 | 4 | K | 2 |  |  |  | ROZPOCET |  |  |  |  | 0 | 0 | 0 | 0 | 0 | 2 | 0 | 4 | -1536775444
505 | K | 767 - Z07 | Z07 D+M markýza hlavního vstupu,ocelová konstrukce z jaklů, ocel třídy S235 (žárově zinkováno),napojení na objekt,zastřešní bezpečnostní vrstvené tvrzené sklo čiré tl. 2x6 mm,vč. kotvení, spojovacího materiálu a povrchové úpravy - specifikace dle PD | kpl | 1 |  | 0 |  |  | snížená |  | 0 | 0.006 | 0.006 | 0 | 0 | 4 | K | 2 |  |  |  | ROZPOCET |  |  |  |  | 0 | 0 | 0 | 0 | 0 | 2 | 0 | 4 | -1759710258
| VV |  | "D.1.1.2.c.15" 1 |  | 1 | [12 empty] | VV | 2 | 2 | True | 1 | ROZPOCET
506 | K | 767 - Z08 | Z08 D+M markýza vedlejšího vstupu,ocelová konstrukce z jaklů,ocel třídy S235 (žárově zinkováno),zastřešní bezpečnostní vrstvené tvrzené sklo čiré tl. 2x6 mm,napojení na objekt, vč.kotvení,spojovacího materiálu a povrchové úpravy - specifikace dle PD | kpl | 1 |  | 0 |  |  | snížená |  | 0 | 0.006 | 0.006 | 0 | 0 | 4 | K | 2 |  |  |  | ROZPOCET |  |  |  |  | 0 | 0 | 0 | 0 | 0 | 2 | 0 | 4 | 105169841
507 | K | 767 - Z09 | Z09 D+M nosná konstrukce kuřárny , ocel třídy S235 (žárově zinkováno, nátěr), napojení na objekt, vč.kotvení a povrchové úpravy - specifikace dle PD | kpl | 1 |  | 0 |  |  | snížená |  | 0 | 0.006 | 0.006 | 0 | 0 | 4 | K | 2 |  |  |  | ROZPOCET |  |  |  |  | 0 | 0 | 0 | 0 | 0 | 2 | 0 | 4 | -1172972308
| VV |  | na konstrukci bude kotveno zasklení bezpečnostním vrstveným tvrzeným sklem čirým , tl. 2x8 mm | [14 empty] | VV | 2 | 1 | True | 0 | ROZPOCET
| VV |  | zastřešní provedeno systémově bezpečnostním vrstveným tvrzeným sklem čirým , tl. 2x6 mm | [14 empty] | VV | 2 | 1 | True | 0 | ROZPOCET
| VV |  | 1 |  | 1 | [12 empty] | VV | 2 | 2 | True | 1 | ROZPOCET
508 | K | 767 - Z12 | Z12 D+M ocelová konstrukce hlavního schodiště , ocel třídy S235 ( nátěr), včetně kotvení a povrchové úpravy - specifikace dle PD | kpl | 1 |  | 0 |  |  | snížená |  | 0 | 0.006 | 0.006 | 0 | 0 | 4 | K | 2 |  |  |  | ROZPOCET |  |  |  |  | 0 | 0 | 0 | 0 | 0 | 2 | 0 | 4 | -289074856
| VV |  | "D.1.1.2.c.12" 1 |  | 1 | [12 empty] | VV | 2 | 2 | True | 1 | ROZPOCET
509 | K | 767 - Z13 | Z13 D+M zábradlí hlavního schodiště , hliníkový spodní rám pro skleněné zábradlí, kotveno ke konstrukci schodiště,bezpečnostní vrstvené tvrzené sklo čiré tl. 2x6 mm, sklo bude splňovat zabradelní funkci, včetně kotvení - specifikace dle PD | kpl | 1 |  | 0 |  |  | snížená |  | 0 | 0.006 | 0.006 | 0 | 0 | 4 | K | 2 |  |  |  | ROZPOCET |  |  |  |  | 0 | 0 | 0 | 0 | 0 | 2 | 0 | 4 | 2090770516
510 | K | 767 - Z14 | Z14 D+M zábradlí hlavního schodiště , hliníkový spodní rám pro skleněné zábradlí, kotveno ke konstrukcí schodiště, bezpečnostní vrstvené tvrzené sklo čiré tl.2x6 mm,sklo bude splňovat zabradelní funkci, včetně kotvení - specifikace dle PD | kpl | 1 |  | 0 |  |  | snížená |  | 0 | 0.006 | 0.006 | 0 | 0 | 4 | K | 2 |  |  |  | ROZPOCET |  |  |  |  | 0 | 0 | 0 | 0 | 0 | 2 | 0 | 4 | -1250035894
511 | K | 767 - Z15 | Z15 D+M zábradlí hlavního schodiště , hliníkový spodní rám pro skleněné zábradlí, kotveno ke konstrukcí schodiště,bezpečnostní vrstvené tvrzené sklo čiré tl.2x6 mm, sklo bude splňovat zabradelní funkci, včetně kotvení - specifikace dle PD | kpl | 1 |  | 0 |  |  | snížená |  | 0 | 0.006 | 0.006 | 0 | 0 | 4 | K | 2 |  |  |  | ROZPOCET |  |  |  |  | 0 | 0 | 0 | 0 | 0 | 2 | 0 | 4 | 1891977952
512 | K | 767 - Z16 | Z16 D+M zábradlí schodištového prostoru , hliníkový spodní rám pro skleněné zábradlí, kotveno ke konstrukci stropu, bezpečnostní vrstvené tvrzené sklo čiré tl.2x6 mm, sklo bude splňovat zabradelníé funkci, včetně kotvení - specifikace dle PD | kpl | 1 |  | 0 |  |  | snížená |  | 0 | 0.006 | 0.006 | 0 | 0 | 4 | K | 2 |  |  |  | ROZPOCET |  |  |  |  | 0 | 0 | 0 | 0 | 0 | 2 | 0 | 4 | 1459124786
513 | K | 767 - Z17 | Z17 D+M zábradlí schodištového prostoru , hliníkový spodní rám pro skleněné zábradlí, kotveno ke konstrukci stropu,bezpečnostní vrstvené tvrzené sklo čiré tl.2x6 mm, sklo bude splňovat zabradelníé funkci, včetně kotvení - specifikace dle PD | kpl | 1 |  | 0 |  |  | snížená |  | 0 | 0.006 | 0.006 | 0 | 0 | 4 | K | 2 |  |  |  | ROZPOCET |  |  |  |  | 0 | 0 | 0 | 0 | 0 | 2 | 0 | 4 | 1004019113
514 | K | 767 - Z18 | Z18 D+M zábradlí schodištového prostoru , hliníkový spodní rám pro skleněné zábradlí,kotveno ke konstrukci stropu,bezpečnostní vrstvené tvrzené sklo čiré tl. 2x6 mm, sklo bude splňovat zabradelníé funkci, včetně kotvení - specifikace dle PD | kpl | 1 |  | 0 |  |  | snížená |  | 0 | 0.006 | 0.006 | 0 | 0 | 4 | K | 2 |  |  |  | ROZPOCET |  |  |  |  | 0 | 0 | 0 | 0 | 0 | 2 | 0 | 4 | -1424166508
515 | K | 767 - Z19 | Z19 D+M podpůrná konstrukce pro vnitřní okno galerie místnosti ticha , ocel třídy S235 ( nátěr), včetně kotvení a povrchové úpravy - specifikace dle PD | kpl | 1 |  | 0 |  |  | snížená |  | 0 | 0.006 | 0.006 | 0 | 0 | 4 | K | 2 |  |  |  | ROZPOCET |  |  |  |  | 0 | 0 | 0 | 0 | 0 | 2 | 0 | 4 | -1786447750
516 | K | 767 - Z20 | Z20 D+M zábradlí terasy ve 2.NP, boční rám a krajový sloupek pro skleněné zábradlí, bude otvíravé, kotveno ke konstrukcí atiky, bezpečnostní vrstvené tvrzené sklo čiré tl.2x6 mm, sklo bude splňovat zabradelní funkci, včetně kotvení - specifikace dle PD | kpl | 1 |  | 0 |  |  | snížená |  | 0 | 0.006 | 0.006 | 0 | 0 | 4 | K | 2 |  |  |  | ROZPOCET |  |  |  |  | 0 | 0 | 0 | 0 | 0 | 2 | 0 | 4 | -711372317
517 | K | 767 - Z21 | Z21 D+M zábradlí terasy ve 2.NP,hliníkový spodní rám pro skleněné zábradlí, kotveno ke konstrukcí atiky, bezpečnostní vrstvené tvrzené sklo čiré tl.2x6 mm, sklo bude splňovat zabradelní funkci, včetně kotvení - specifikace dle PD | kpl | 1 |  | 0 |  |  | snížená |  | 0 | 0.006 | 0.006 | 0 | 0 | 4 | K | 2 |  |  |  | ROZPOCET |  |  |  |  | 0 | 0 | 0 | 0 | 0 | 2 | 0 | 4 | 2134093951
518 | K | 767 - Z22 | Z22 D+M zábradlí terasy ve 2.NP, hliníkový spodní rám pro skleněné zábradlí, kotveno ke konstrukcí atiky, bezpečnostní vrstvené tvrzené sklo čiré tl.2x6 mm, sklo bude splňovat zabradelní funkci, včetně kotvení - specifikace dle PD | kpl | 1 |  | 0 |  |  | snížená |  | 0 | 0.006 | 0.006 | 0 | 0 | 4 | K | 2 |  |  |  | ROZPOCET |  |  |  |  | 0 | 0 | 0 | 0 | 0 | 2 | 0 | 4 | -416012765
519 | K | 767 - Z23 | Z23 D+M markýza nad terasou pokoje, ocel třídy S235 (žárově zinkováno, nátěr), zastřešení provedeno systémově bezpečnostním vrstveným tvrzeným čirým sklem tl. 2x6 mm, včetně kotvení a povrchové úpravy - specifikace dle PD | kpl | 1 |  | 0 |  |  | snížená |  | 0 | 0.006 | 0.006 | 0 | 0 | 4 | K | 2 |  |  |  | ROZPOCET |  |  |  |  | 0 | 0 | 0 | 0 | 0 | 2 | 0 | 4 | 1324065330
520 | K | 767 - Z24 | Z24 D+M markýza nad terasou pokoje , ocel třídy S235 (žárově zinkováno, nátěr),zastřešení provedeno systémově bezpečnostním vrstveným tvrzeným čirým sklem tl. 2x6 mm, včetně kotvení a povrchové úpravy - specifikace dle PD | kpl | 1 |  | 0 |  |  | snížená |  | 0 | 0.006 | 0.006 | 0 | 0 | 4 | K | 2 |  |  |  | ROZPOCET |  |  |  |  | 0 | 0 | 0 | 0 | 0 | 2 | 0 | 4 | 860035132
521 | K | 767 - Z25 | Z25 D+M markýza nad terasou pokoje, ocel třídy S235 (žárově zinkováno, nátěr),zastřešení provedeno systémově bezpečnostním vrstveným tvrzeným čirým sklem tl. 2x6 mm, včetně kotvení a povrchové úpravy - specifikace dle PD | kpl | 1 |  | 0 |  |  | snížená |  | 0 | 0.006 | 0.006 | 0 | 0 | 4 | K | 2 |  |  |  | ROZPOCET |  |  |  |  | 0 | 0 | 0 | 0 | 0 | 2 | 0 | 4 | 1367393991
522 | K | 767 - Z26 | Z26 D+M markýza nad terasou pokoje, ocel třídy S235 (žárově zinkováno, nátěr), zastřešení provedeno systémově bezpečnostním vrstveným tvrzeným čirým sklem tl. 2x6 mm, včetně kotvení a povrchové úpravy - specifikace dle PD | kpl | 1 |  | 0 |  |  | snížená |  | 0 | 0.006 | 0.006 | 0 | 0 | 4 | K | 2 |  |  |  | ROZPOCET |  |  |  |  | 0 | 0 | 0 | 0 | 0 | 2 | 0 | 4 | -189950824
523 | K | 767 - Z27 | Z27 D+M markýza nad terasou pokoje, ocel třídy S235 (žárově zinkováno, nátěr),zastřešení provedeno systémově bezpečnostním vrstveným tvrzeným čirým sklem tl. 2x6 mm, včetně kotvení a povrchové úpravy - specifikace dle PD | kpl | 1 |  | 0 |  |  | snížená |  | 0 | 0.006 | 0.006 | 0 | 0 | 4 | K | 2 |  |  |  | ROZPOCET |  |  |  |  | 0 | 0 | 0 | 0 | 0 | 2 | 0 | 4 | -1861366661
524 | K | 767 - Z28 | Z28 D+M markýza nad terasou pokoje, ocel třídy S235 (žárově zinkováno, nátěr),zastřešení provedeno systémově bezpečnostním vrstveným tvrzeným čirým sklem tl. 2x6 mm, včetně kotvení a povrchové úpravy - specifikace dle PD | kpl | 1 |  | 0 |  |  | snížená |  | 0 | 0.006 | 0.006 | 0 | 0 | 4 | K | 2 |  |  |  | ROZPOCET |  |  |  |  | 0 | 0 | 0 | 0 | 0 | 2 | 0 | 4 | -1035172109
525 | K | 767 - Z29 | Z29 D+M markýza nad terasou pokoje, ocel třídy S235 (žárově zinkováno, nátěr),zastřešení provedeno systémově bezpečnostním vrstveným tvrzeným čirým sklem tl. 2x6 mm, včetně kotvení a povrchové úpravy - specifikace dle PD | kpl | 1 |  | 0 |  |  | snížená |  | 0 | 0.006 | 0.006 | 0 | 0 | 4 | K | 2 |  |  |  | ROZPOCET |  |  |  |  | 0 | 0 | 0 | 0 | 0 | 2 | 0 | 4 | 1243914924
526 | K | 767 - Z30 | Z30 D+M markýza nad terasou pokoje, ocel třídy S235 (žárově zinkováno, nátěr), zastřešení provedeno systémově bezpečnostním vrstveným tvrzeným čirým sklem tl. 2x6 mm, včetně kotvení a povrchové úpravy - specifikace dle PD | kpl | 1 |  | 0 |  |  | snížená |  | 0 | 0.006 | 0.006 | 0 | 0 | 4 | K | 2 |  |  |  | ROZPOCET |  |  |  |  | 0 | 0 | 0 | 0 | 0 | 2 | 0 | 4 | -1807160313
527 | K | 767 - Z31 | Z31 D+M markýza nad terasou pokoje, ocel třídy S235 (žárově zinkováno, nátěr),zastřešení provedeno systémově bezpečnostním vrstveným tvrzeným čirým sklem tl. 2x6 mm, včetně kotvení a povrchové úpravy - specifikace dle PD | kpl | 1 |  | 0 |  |  | snížená |  | 0 | 0.006 | 0.006 | 0 | 0 | 4 | K | 2 |  |  |  | ROZPOCET |  |  |  |  | 0 | 0 | 0 | 0 | 0 | 2 | 0 | 4 | 692833848
528 | K | 767 - Z32 | Z32 D+M markýza nad terasou pokoje, ocel třídy S235 (žárově zinkováno, nátěr),zastřešení provedeno systémově bezpečnostním vrstveným tvrzeným čirým sklem tl. 2x6 mm, včetně kotvení a povrchové úpravy - specifikace dle PD | kpl | 1 |  | 0 |  |  | snížená |  | 0 | 0.006 | 0.006 | 0 | 0 | 4 | K | 2 |  |  |  | ROZPOCET |  |  |  |  | 0 | 0 | 0 | 0 | 0 | 2 | 0 | 4 | 463558864
529 | K | 767 - Z33 | Z33 D+M markýza nad terasou pokoje, ocel třídy S235 (žárově zinkováno, nátěr),zastřešení provedeno systémově bezpečnostním vrstveným tvrzeným čirým sklem tl. 2x6 mm, včetně kotvení a povrchové úpravy - specifikace dle PD | kpl | 1 |  | 0 |  |  | snížená |  | 0 | 0.006 | 0.006 | 0 | 0 | 4 | K | 2 |  |  |  | ROZPOCET |  |  |  |  | 0 | 0 | 0 | 0 | 0 | 2 | 0 | 4 | -2035814646
530 | K | 767 - Z34 | Z34 D+M markýza nad terasou pokoje, ocel třídy S235 (žárově zinkováno, nátěr), zastřešení provedeno systémově bezpečnostním vrstveným tvrzeným čirým sklem tl. 2x6 mm, včetně kotvení a povrchové úpravy - specifikace dle PD | kpl | 1 |  | 0 |  |  | snížená |  | 0 | 0.006 | 0.006 | 0 | 0 | 4 | K | 2 |  |  |  | ROZPOCET |  |  |  |  | 0 | 0 | 0 | 0 | 0 | 2 | 0 | 4 | 701332669
531 | K | 767 - Z36 | Z36 D+M nosná ocelová konstrukce místa pro odpady, ocel třídy S235 (žárově zinkováno, nátěr), včetně kotvení a povrchové úpravy - specifikace dle PD | kpl | 1 |  | 0 |  |  | snížená |  | 0 | 0.006 | 0.006 | 0 | 0 | 4 | K | 2 |  |  |  | ROZPOCET |  |  |  |  | 0 | 0 | 0 | 0 | 0 | 2 | 0 | 4 | -602371359
532 | K | 767 - Z37 | Z37 D+M zábradlí prostoru u výtahu , hliníkový spodní rám pro skleněné zábradlí, kotveno ke konstrukci stropu,bezpečnostní vrstvené tvrzené sklo čiré tl. 2x6 mm, sklo bude splňovat zabradelní funkci, včetně kotvení - specifikace dle PD | kpl | 1 |  | 0 |  |  | snížená |  | 0 | 0.006 | 0.006 | 0 | 0 | 4 | K | 2 |  |  |  | ROZPOCET |  |  |  |  | 0 | 0 | 0 | 0 | 0 | 2 | 0 | 4 | -1536695688
533 | K | 767 - Z38 | Z38 D+M plechový uzávěr podhledu pod hlavním schodištěm a zádveřím ,spodní hrana +2,85 m, ocelový plech kotvený přes patní plechy do stropní desky, nátěr DB307, včetně kotvení - specifikace dle PD | kg | 49.46 |  | 0 |  |  | snížená |  | 0 | 0.006 | 0.29676 | 0 | 0 | 4 | K | 2 |  |  |  | ROZPOCET |  |  |  |  | 0 | 0 | 0 | 0 | 0 | 2 | 0 | 4 | 1383495348
534 | K | 31794R01 | D+M ocelových konstrukcí strop nad 1.NP, ( HEA300, HEA320, HEA220, jakly a plech), včetně povrchové úpravy - specifikace dle PD | t | 6.625 |  | 0 |  |  | snížená |  | 0 | 0.98 | 6.4925 | 0 | 0 | 4 | K | 2 |  |  |  | ROZPOCET |  |  |  |  | 0 | 0 | 0 | 0 | 0 | 2 | 0 | 4 | 1679525875
| VV |  | "výkaz oceli D.1.2.c.03" 6023/1000*1,1 |  | 6.625 | [12 empty] | VV | 2 | 2 | True | 1 | ROZPOCET
535 | K | 31794R04 | Příplatek za zpracování dílenské dokumentace zámečnických výrobků | kpl | 1 |  | 0 |  |  | snížená |  | 0 | 0.98 | 0.98 | 0 | 0 | 4 | K | 2 |  |  |  | ROZPOCET |  |  |  |  | 0 | 0 | 0 | 0 | 0 | 2 | 0 | 4 | 1327109616
536 | K | 767620322 | Montáž oken kovových s izolačními trojskly pevných do zdiva plochy přes 0,6 do 1,5 m2 | m2 | 0.9 |  | 0 | CS ÚRS 2024 01 |  | snížená |  | 0 | 0.00055 | 0.000495 | 0 | 0 | 16 | K | 2 |  |  |  | ROZPOCET |  |  |  |  | 0 | 0 | 0 | 0 | 0 | 2 | 0 | 16 | 979533129
| VV |  | "O007" 0,9*1*1 |  | 0.9 | [12 empty] | VV | 2 | 2 | True | 1 | ROZPOCET
537 | M | 553O007 | okno hliníkové 900x1000mm,otevíravé/sklopné, trojsklo, barva BD703, včetně kování a doplňků - kompletní dodávka dle specifikace dle PD | kus | 1 |  | 0 |  |  | snížená |  | 0 | 0.027 | 0.027 | 0 | 0 | 32 | M | 2 |  |  |  | ROZPOCET |  |  |  |  | 0 | 0 | 0 | 0 | 0 | 2 | 0 | 16 | -224523880
538 | K | 767620325 | Montáž oken kovových s izolačními trojskly pevných do zdiva plochy přes 6 m2 | m2 | 16.303 |  | 0 | CS ÚRS 2024 01 |  | snížená |  | 0 | 0.00021 | 0.0034236 | 0 | 0 | 16 | K | 2 |  |  |  | ROZPOCET |  |  |  |  | 0 | 0 | 0 | 0 | 0 | 2 | 0 | 16 | 1670297938
| VV |  | "O026" 2,38*6,85*1 |  | 16.303 | [12 empty] | VV | 2 | 2 | True | 1 | ROZPOCET
539 | M | 553O026 | okno hliníkové atypické 2380x6850 mm,FIX, barva DB703,bezpečnostní zasklení VSG , ESG , čiré zasklení, včetně kování a doplňků - kompletní dodávka dle specifikace dle PD | kus | 1 |  | 0 |  |  | snížená |  | 0 | 0.027 | 0.027 | 0 | 0 | 32 | M | 2 |  |  |  | ROZPOCET |  |  |  |  | 0 | 0 | 0 | 0 | 0 | 2 | 0 | 16 | -2040924490
| VV |  | " bude předložen návrh řešní okna pro schválení architektem stavby" 1 |  | 1 | [12 empty] | VV | 2 | 2 | True | 1 | ROZPOCET
540 | K | 767620324 | Montáž oken kovových s izolačními trojskly pevných do zdiva plochy přes 2,5 do 6 m2 | m2 | 42.735 |  | 0 | CS ÚRS 2024 01 |  | snížená |  | 0 | 0.00013 | 0.0055556 | 0 | 0 | 16 | K | 2 |  |  |  | ROZPOCET |  |  |  |  | 0 | 0 | 0 | 0 | 0 | 2 | 0 | 16 | -419223188
| VV |  | "O022" 0,8*2,475*6 |  | 11.88 | [12 empty] | VV | 2 | 2 | True | 0 | ROZPOCET
| VV |  | "O023" 1*2,475*2 |  | 4.95 | [12 empty] | VV | 2 | 2 | True | 0 | ROZPOCET
| VV |  | "O024" 0,7*1,475*4 |  | 4.13 | [12 empty] | VV | 2 | 2 | True | 0 | ROZPOCET
| VV |  | "O025" 0,7*2,475*5 |  | 8.663 | [12 empty] | VV | 2 | 2 | True | 0 | ROZPOCET
| VV |  | "O207" 1,8*3,276*1 |  | 5.897 | [12 empty] | VV | 2 | 2 | True | 0 | ROZPOCET
| VV |  | "O208" 1,1*3,15*1 |  | 3.465 | [12 empty] | VV | 2 | 2 | True | 0 | ROZPOCET
| VV |  | "O209" 0,75*0,5*10 |  | 3.75 | [12 empty] | VV | 2 | 2 | True | 0 | ROZPOCET
| VV |  | Součet |  | 42.735 | [12 empty] | VV | 2 | 4 | True | 1 | ROZPOCET
541 | M | 553O022 | okno hliníkové 800x2475mm, FIX, EI 30, trojsklo, barva BD703, včetně kování a doplňků - kompletní dodávka dle specifikace dle PD | kus | 6 |  | 0 |  |  | snížená |  | 0 | 0.027 | 0.162 | 0 | 0 | 32 | M | 2 |  |  |  | ROZPOCET |  |  |  |  | 0 | 0 | 0 | 0 | 0 | 2 | 0 | 16 | -1055390716
542 | M | 553O023 | okno hliníkové 1000x2475mm,FIX, EI 30, trojsklo, barva BD703, včetně kování a doplňků - kompletní dodávka dle specifikace dle PD | kus | 2 |  | 0 |  |  | snížená |  | 0 | 0.027 | 0.054 | 0 | 0 | 32 | M | 2 |  |  |  | ROZPOCET |  |  |  |  | 0 | 0 | 0 | 0 | 0 | 2 | 0 | 16 | 756951562
543 | M | 553O024 | okno hliníkové 700x1475mm, FIX, trojsklo, barva BD703, včetně kování a doplňků - kompletní dodávka dle specifikace dle PD | kus | 4 |  | 0 |  |  | snížená |  | 0 | 0.027 | 0.108 | 0 | 0 | 32 | M | 2 |  |  |  | ROZPOCET |  |  |  |  | 0 | 0 | 0 | 0 | 0 | 2 | 0 | 16 | -1087280291
544 | M | 553O025 | okno hliníkové 755x2475mm, FIX,trojsklo, barva BD703, včetně kování a doplňků - kompletní dodávka dle specifikace dle PD | kus | 5 |  | 0 |  |  | snížená |  | 0 | 0.027 | 0.135 | 0 | 0 | 32 | M | 2 |  |  |  | ROZPOCET |  |  |  |  | 0 | 0 | 0 | 0 | 0 | 2 | 0 | 16 | -896042539
545 | M | 553O207 | okno hliníkové 1800x3150-3276mm,FIX, včetně doplňků - kompletní dodávka dle specifikace dle PD | kus | 1 |  | 0 |  |  | snížená |  | 0 | 0.027 | 0.027 | 0 | 0 | 32 | M | 2 |  |  |  | ROZPOCET |  |  |  |  | 0 | 0 | 0 | 0 | 0 | 2 | 0 | 16 | 1747654136
546 | M | 553O208 | okno hliníkové 1100x3073-3150mm,FIX, včetně kování a doplňků - kompletní dodávka dle specifikace dle PD | kus | 1 |  | 0 |  |  | snížená |  | 0 | 0.027 | 0.027 | 0 | 0 | 32 | M | 2 |  |  |  | ROZPOCET |  |  |  |  | 0 | 0 | 0 | 0 | 0 | 2 | 0 | 16 | 868894161
547 | M | 553O209 | okno hliníkové 750x500mm,FIX, požární odolnost EI 15 DP3, včetně doplňků - kompletní dodávka dle specifikace dle PD | kus | 10 |  | 0 |  |  | snížená |  | 0 | 0.027 | 0.27 | 0 | 0 | 32 | M | 2 |  |  |  | ROZPOCET |  |  |  |  | 0 | 0 | 0 | 0 | 0 | 2 | 0 | 16 | -2031217901
548 | K | 767 O210 | D+M okno interiérové hliníkové atypický výrobek viz vizualizace kaple , FIX, barva DB703, 8000x1550 mm - kompletní dodávka dle specifikace dle PD | kus | 1 |  | 0 |  |  | snížená |  | 0 | 0 | 0 | 0 | 0 | 16 | K | 2 |  |  |  | ROZPOCET |  |  |  |  | 0 | 0 | 0 | 0 | 0 | 2 | 0 | 16 | -1180122830
549 | K | 767630122 | Montáž hliníkových posuvných dveří v do 3000 mm a š přes 2000 do 3500 mm | m2 | 29.033 |  | 0 | CS ÚRS 2024 01 |  | snížená |  | 0 | 0.00061 | 0.01771 | 0 | 0 | 16 | K | 2 |  |  |  | ROZPOCET |  |  |  |  | 0 | 0 | 0 | 0 | 0 | 2 | 0 | 16 | 794514131
| VV |  | "D001" (1,065*2*2,71) |  | 5.772 | [12 empty] | VV | 2 | 2 | True | 0 | ROZPOCET
| VV |  | "D002" (0,987*3*2,79) |  | 8.261 | [12 empty] | VV | 2 | 2 | True | 0 | ROZPOCET
| VV |  | "D007" 2,3*2,7 |  | 6.21 | [12 empty] | VV | 2 | 2 | True | 0 | ROZPOCET
| VV |  | "D008" 1,7*2,7 |  | 4.59 | [12 empty] | VV | 2 | 2 | True | 0 | ROZPOCET
| VV |  | "D073" 2*2,1 |  | 4.2 | [12 empty] | VV | 2 | 2 | True | 0 | ROZPOCET
| VV |  | Součet |  | 29.033 | [12 empty] | VV | 2 | 4 | True | 1 | ROZPOCET
550 | M | 553D001 | dveře AL automatické vnější posuvné dvoukřídlové - hlavní vstup, 1065+1065x2710 mm (systémové do prosklené fasády), včetně zárubně, DB703, kování a doplňků - kompletní dodávka dle specifikace PD | kus | 1 |  | 0 |  |  | snížená |  | 0 | 0.18 | 0.18 | 0 | 0 | 32 | M | 2 |  |  |  | ROZPOCET |  |  |  |  | 0 | 0 | 0 | 0 | 0 | 2 | 0 | 16 | -1422929462
551 | M | 553D002 | dveře automatické vnitřní posuvné trojkřídlé 987+987+987x2790 mm (systémové do zádveří), včetně zárubně, DB 703, kování a doplňků - kompletní dodávka dle specifikace PD | kus | 1 |  | 0 |  |  | snížená |  | 0 | 0.18 | 0.18 | 0 | 0 | 32 | M | 2 |  |  |  | ROZPOCET |  |  |  |  | 0 | 0 | 0 | 0 | 0 | 2 | 0 | 16 | -1451285363
552 | M | 553D007 | dveře vnitřní posuvné AL 2300x2490mm,, bezpečnostní sklo VSG, posuvné po stěně, včetně zárubně, kování a doplňků - kompletní dodávka dle specifikace PD | kus | 1 |  | 0 |  |  | snížená |  | 0 | 0.18 | 0.18 | 0 | 0 | 32 | M | 2 |  |  |  | ROZPOCET |  |  |  |  | 0 | 0 | 0 | 0 | 0 | 2 | 0 | 16 | 109020077
553 | M | 553D008 | dveře vnitřní posuvné AL 1700x2490 mm, bezpečnostní sklo VSG, posuvné po stěně, včetně zárubně, kování a doplňků - kompletní dodávka dle specifikace PD | kus | 1 |  | 0 |  |  | snížená |  | 0 | 0.18 | 0.18 | 0 | 0 | 32 | M | 2 |  |  |  | ROZPOCET |  |  |  |  | 0 | 0 | 0 | 0 | 0 | 2 | 0 | 16 | 1595555849
554 | M | 553D073 | dveře vnitřní posuvné AL - HS portál, posuvné+FIX,bezpečnostní sklo VSG oboustranně , 1000+1000x2100mm, posuvné po stěně, včetně zárubně, kování a doplňků - kompletní dodávka dle specifikace PD | kus | 1 |  | 0 |  |  | snížená |  | 0 | 0.18 | 0.18 | 0 | 0 | 32 | M | 2 |  |  |  | ROZPOCET |  |  |  |  | 0 | 0 | 0 | 0 | 0 | 2 | 0 | 16 | 122754420
555 | K | 767640111 | Montáž dveří ocelových nebo hliníkových vchodových jednokřídlových bez nadsvětlíku | kus | 3 |  | 0 | CS ÚRS 2024 01 |  | snížená |  | 0 | 0 | 0 | 0 | 0 | 16 | K | 2 |  |  |  | ROZPOCET |  |  |  |  | 0 | 0 | 0 | 0 | 0 | 2 | 0 | 16 | -941679305
| VV |  | "D006" 1 |  | 1 | [12 empty] | VV | 2 | 2 | True | 0 | ROZPOCET
| VV |  | "D070" 1 |  | 1 | [12 empty] | VV | 2 | 2 | True | 0 | ROZPOCET
| VV |  | "D075"1 |  | 1 | [12 empty] | VV | 2 | 2 | True | 0 | ROZPOCET
| VV |  | Součet |  | 3 | [12 empty] | VV | 2 | 4 | True | 1 | ROZPOCET
556 | M | 553D006 | dveře jednokřídlé Al 1000x2375 mm, včetně zárubně, kování a doplňků - kompletní dodávka dle specifikace PD | ks | 1 |  | 0 |  |  | snížená |  | 0 | 0.02423 | 0.02423 | 0 | 0 | 32 | M | 2 |  |  |  | ROZPOCET |  |  |  |  | 0 | 0 | 0 | 0 | 0 | 2 | 0 | 16 | 1990962345
557 | M | 553D075 | dveře jednokřídlé Al 900x2375 mm, pravé, včetně zárubně, kování a doplňků - kompletní dodávka dle specifikace PD | ks | 1 |  | 0 |  |  | snížená |  | 0 | 0.02423 | 0.02423 | 0 | 0 | 32 | M | 2 |  |  |  | ROZPOCET |  |  |  |  | 0 | 0 | 0 | 0 | 0 | 2 | 0 | 16 | 548803033
558 | M | 553D070 | dveře jednokřídlé venkovní ocelové 800x2100 mm, polodrážkové dveře, včetně zárubně, Rw=37dB, kování a doplňků - kompletní dodávka dle specifikace PD | ks | 1 |  | 0 |  |  | snížená |  | 0 | 0.02423 | 0.02423 | 0 | 0 | 32 | M | 2 |  |  |  | ROZPOCET |  |  |  |  | 0 | 0 | 0 | 0 | 0 | 2 | 0 | 16 | 75521608
559 | K | 767640221 | Montáž dveří ocelových nebo hliníkových vchodových dvoukřídlových bez nadsvětlíku | kus | 7 |  | 0 | CS ÚRS 2024 01 |  | snížená |  | 0 | 0 | 0 | 0 | 0 | 16 | K | 2 |  |  |  | ROZPOCET |  |  |  |  | 0 | 0 | 0 | 0 | 0 | 2 | 0 | 16 | -992024831
| VV |  | "D003" 1 |  | 1 | [12 empty] | VV | 2 | 2 | True | 0 | ROZPOCET
| VV |  | "D004" 1+1 |  | 2 | [12 empty] | VV | 2 | 2 | True | 0 | ROZPOCET
| VV |  | "D005" 1 |  | 1 | [12 empty] | VV | 2 | 2 | True | 0 | ROZPOCET
| VV |  | "D050" 1 |  | 1 | [12 empty] | VV | 2 | 2 | True | 0 | ROZPOCET
| VV |  | "D071" 1 |  | 1 | [12 empty] | VV | 2 | 2 | True | 0 | ROZPOCET
| VV |  | "D072" 1 |  | 1 | [12 empty] | VV | 2 | 2 | True | 0 | ROZPOCET
| VV |  | Součet |  | 7 | [12 empty] | VV | 2 | 4 | True | 1 | ROZPOCET
560 | M | 553D003 | dveře dvoukřídlé Al 920+520/2375 mm, včetně zárubně, kování a doplňků - kompletní dodávka dle specifikace PD | kus | 1 |  | 0 |  |  | snížená |  | 0 | 0.03227 | 0.03227 | 0 | 0 | 32 | M | 2 |  |  |  | ROZPOCET |  |  |  |  | 0 | 0 | 0 | 0 | 0 | 2 | 0 | 16 | 1978819954
561 | M | 553D004 | dveře dvoukřídlé Al 900+324x2375 mm,plné, včetně zárubně, kování a doplňků - kompletní dodávka dle specifikace PD | kus | 2 |  | 0 |  |  | snížená |  | 0 | 0.03227 | 0.06454 | 0 | 0 | 32 | M | 2 |  |  |  | ROZPOCET |  |  |  |  | 0 | 0 | 0 | 0 | 0 | 2 | 0 | 16 | -1594319571
| VV |  | " D04 L+P"1+1 |  | 2 | [12 empty] | VV | 2 | 2 | True | 1 | ROZPOCET
562 | M | 553D005 | dveře dvoukřídlé Al 900+313x2375 mm, plné, včetně zárubně, kování a doplňků - kompletní dodávka dle specifikace PD | kus | 1 |  | 0 |  |  | snížená |  | 0 | 0.03227 | 0.03227 | 0 | 0 | 32 | M | 2 |  |  |  | ROZPOCET |  |  |  |  | 0 | 0 | 0 | 0 | 0 | 2 | 0 | 16 | 277747421
563 | M | 553D050 | dveře dvoukřídlé ocelové 900+700x2100 mm,plné,barva DB703, koordinátor otevření pasivního křídla, včetně zárubně, kování a doplňků - kompletní dodávka dle specifikace PD | kus | 1 |  | 0 |  |  | snížená |  | 0 | 0.03227 | 0.03227 | 0 | 0 | 32 | M | 2 |  |  |  | ROZPOCET |  |  |  |  | 0 | 0 | 0 | 0 | 0 | 2 | 0 | 16 | 1275506852
564 | M | 553D071 | dveře dvoukřídlé ocelové 900+300x2425 mm, včetně zárubně, kování a doplňků - kompletní dodávka dle specifikace PD | kus | 1 |  | 0 |  |  | snížená |  | 0 | 0.03227 | 0.03227 | 0 | 0 | 32 | M | 2 |  |  |  | ROZPOCET |  |  |  |  | 0 | 0 | 0 | 0 | 0 | 2 | 0 | 16 | 1811188704
565 | M | 553D072 | dveře dvoukřídlé ocelové 900+300x2425 mm, včetně zárubně, kování a doplňků - kompletní dodávka dle specifikace PD | kus | 1 |  | 0 |  |  | snížená |  | 0 | 0.03227 | 0.03227 | 0 | 0 | 32 | M | 2 |  |  |  | ROZPOCET |  |  |  |  | 0 | 0 | 0 | 0 | 0 | 2 | 0 | 16 | -530741202
566 | K | 767640311 | Montáž dveří ocelových nebo hliníkových vnitřních jednokřídlových | kus | 1 |  | 0 | CS ÚRS 2024 01 |  | snížená |  | 0 | 0 | 0 | 0 | 0 | 16 | K | 2 |  |  |  | ROZPOCET |  |  |  |  | 0 | 0 | 0 | 0 | 0 | 2 | 0 | 16 | 1582830549
| VV |  | š. 800mm | [14 empty] | VV | 2 | 1 | True | 0 | ROZPOCET
| VV |  | "D059" 1 |  | 1 | [12 empty] | VV | 2 | 2 | True | 0 | ROZPOCET
| VV |  | Mezisoučet |  | 1 | [12 empty] | VV | 2 | 3 | True | 0 | ROZPOCET
| VV |  | Součet |  | 1 | [12 empty] | VV | 2 | 4 | True | 1 | ROZPOCET
567 | M | 553D059 | dveře jednokřídlové hliníkové - prosklené do sestavy prosklené stěny,bezpečnostní sklo VSG, 800x2425 mm, včetně zárubně, RAL DB703, vč. kování a doplňků - kompletní dodávka dle specifikace PD | kus | 1 |  | 0 |  |  | snížená |  | 0 | 0.03227 | 0.03227 | 0 | 0 | 32 | M | 2 |  |  |  | ROZPOCET |  |  |  |  | 0 | 0 | 0 | 0 | 0 | 2 | 0 | 16 | 106636491
568 | K | 767640322 | Montáž dveří ocelových nebo hliníkových vnitřních dvoukřídlových | kus | 2 |  | 0 | CS ÚRS 2024 01 |  | snížená |  | 0 | 0 | 0 | 0 | 0 | 16 | K | 2 |  |  |  | ROZPOCET |  |  |  |  | 0 | 0 | 0 | 0 | 0 | 2 | 0 | 16 | -1415313946
| VV |  | "D015" 1 |  | 1 | [12 empty] | VV | 2 | 2 | True | 0 | ROZPOCET
| VV |  | "D022" 1 |  | 1 | [12 empty] | VV | 2 | 2 | True | 0 | ROZPOCET
| VV |  | Součet |  | 2 | [12 empty] | VV | 2 | 4 | True | 1 | ROZPOCET
569 | M | 553D015 | dveře dvoukřídlové hliníkové 900+300x2100 mm, včetně zárubně, RAL DB703, kování a doplňků - kompletní dodávka dle specifikace PD | kus | 1 |  | 0 |  |  | snížená |  | 0 | 0.03227 | 0.03227 | 0 | 0 | 32 | M | 2 |  |  |  | ROZPOCET |  |  |  |  | 0 | 0 | 0 | 0 | 0 | 2 | 0 | 16 | -1890745736
570 | M | 553D022 | dveře dvoukřídlové hliníkové 900+300x2100 mm, včetně zárubně, RAL DB703, kování a doplňků - kompletní dodávka dle specifikace PD | kus | 1 |  | 0 |  |  | snížená |  | 0 | 0.03227 | 0.03227 | 0 | 0 | 32 | M | 2 |  |  |  | ROZPOCET |  |  |  |  | 0 | 0 | 0 | 0 | 0 | 2 | 0 | 16 | 2086848173
571 | K | 767646510 | Montáž dveří protipožárního uzávěru jednokřídlového | kus | 10 |  | 0 | CS ÚRS 2024 01 |  | snížená |  | 0 | 0.00033 | 0.0033 | 0 | 0 | 16 | K | 2 |  |  |  | ROZPOCET |  |  |  |  | 0 | 0 | 0 | 0 | 0 | 2 | 0 | 16 | 513560488
| VV |  | š. 1200 mm | [14 empty] | VV | 2 | 1 | True | 0 | ROZPOCET
| VV |  | "D017" 1 |  | 1 | [12 empty] | VV | 2 | 2 | True | 0 | ROZPOCET
| VV |  | "D019" 1 |  | 1 | [12 empty] | VV | 2 | 2 | True | 0 | ROZPOCET
| VV |  | "D025" 1 |  | 1 | [12 empty] | VV | 2 | 2 | True | 0 | ROZPOCET
| VV |  | "D054" 1 |  | 1 | [12 empty] | VV | 2 | 2 | True | 0 | ROZPOCET
| VV |  | Mezisoučet |  | 4 | [12 empty] | VV | 2 | 3 | True | 0 | ROZPOCET
| VV |  | š. 900 mm | [14 empty] | VV | 2 | 1 | True | 0 | ROZPOCET
| VV |  | "D066" 1 |  | 1 | [12 empty] | VV | 2 | 2 | True | 0 | ROZPOCET
| VV |  | "D201" 1 |  | 1 | [12 empty] | VV | 2 | 2 | True | 0 | ROZPOCET
| VV |  | "D202" 1 |  | 1 | [12 empty] | VV | 2 | 2 | True | 0 | ROZPOCET
| VV |  | Mezisoučet |  | 3 | [12 empty] | VV | 2 | 3 | True | 0 | ROZPOCET
| VV |  | š. 800 mm | [14 empty] | VV | 2 | 1 | True | 0 | ROZPOCET
| VV |  | "D208"1 |  | 1 | [12 empty] | VV | 2 | 2 | True | 0 | ROZPOCET
| VV |  | "D209" 1 |  | 1 | [12 empty] | VV | 2 | 2 | True | 0 | ROZPOCET
| VV |  | "D211" 1 |  | 1 | [12 empty] | VV | 2 | 2 | True | 0 | ROZPOCET
| VV |  | Mezisoučet |  | 3 | [12 empty] | VV | 2 | 3 | True | 0 | ROZPOCET
| VV |  | Součet |  | 10 | [12 empty] | VV | 2 | 4 | True | 1 | ROZPOCET
572 | M | 553D017 | dveře jednokřídlové hliníkové 1200x2100 mm, plné, požární odolnost EI 30 DP3-SC, RAL DB703, kouřotěsné,samozavírač, vč. zárubně ,kování a doplňků - kompletní dodávka dle specifikace PD | kus | 1 |  | 0 |  |  | snížená |  | 0 | 0.03227 | 0.03227 | 0 | 0 | 32 | M | 2 |  |  |  | ROZPOCET |  |  |  |  | 0 | 0 | 0 | 0 | 0 | 2 | 0 | 16 | 510337458
573 | M | 553D019 | dveře jednokřídlové hliníkové 1200x2100 mm, plné , požární odolnost EW 30 DP3-C, RAL DB703, samozavírač, vč. zárubně, kování a doplňků - kompletní dodávka dle specifikace PD | kus | 1 |  | 0 |  |  | snížená |  | 0 | 0.03227 | 0.03227 | 0 | 0 | 32 | M | 2 |  |  |  | ROZPOCET |  |  |  |  | 0 | 0 | 0 | 0 | 0 | 2 | 0 | 16 | -268241336
574 | M | 553D025 | dveře jednokřídlové hliníkové - prosklené, 1200x2395 mm,bezpeč. sklo VSG a požární sklo, požární odolnost EI 30 DP3-C, RAL DB703, Rw=37dB,vč. zárubně, kování a doplňků - kompletní dodávka dle specifikace PD | kus | 1 |  | 0 |  |  | snížená |  | 0 | 0.03227 | 0.03227 | 0 | 0 | 32 | M | 2 |  |  |  | ROZPOCET |  |  |  |  | 0 | 0 | 0 | 0 | 0 | 2 | 0 | 16 | 1085767909
575 | M | 553D054 | dveře jednokřídlové hliníkové - prosklené do sestavy prosklené stěny, 1200x2395 mm, včetně zárubně, požární odolnost EI 30 DP3-C, RAL DB703, Rw=37dB, kování a doplňků - kompletní dodávka dle specifikace PD | kus | 1 |  | 0 |  |  | snížená |  | 0 | 0.03227 | 0.03227 | 0 | 0 | 32 | M | 2 |  |  |  | ROZPOCET |  |  |  |  | 0 | 0 | 0 | 0 | 0 | 2 | 0 | 16 | 1953039150
576 | M | 553D066 | dveře jednokřídlové hliníkové - prosklené do sestavy prosklené stěny, 1200x2395 mm,bepeč. sklo VSG a požární sklo, požární odolnost EI 30 DP3-C, RAL DB703, Rw=37dB,vč. zárubně, kování a doplňků - kompletní dodávka dle specifikace PD | kus | 1 |  | 0 |  |  | snížená |  | 0 | 0.03227 | 0.03227 | 0 | 0 | 32 | M | 2 |  |  |  | ROZPOCET |  |  |  |  | 0 | 0 | 0 | 0 | 0 | 2 | 0 | 16 | 1648623534
577 | M | 553D201 | dveře jednokřídlové hliníkové - prosklené s nadsvětlíkem,bezpečnostní sklo VSG a požární sklo, 900x2100(2600) mm, RAL DB703, Rw=37dB,vč. zárubně kování a doplňků - kompletní dodávka dle specifikace PD | kus | 1 |  | 0 |  |  | snížená |  | 0 | 0.03227 | 0.03227 | 0 | 0 | 32 | M | 2 |  |  |  | ROZPOCET |  |  |  |  | 0 | 0 | 0 | 0 | 0 | 2 | 0 | 16 | -950384627
578 | M | 553D202 | dveře jednokřídlové hliníkové - prosklené s nadsvětlíkem,bezpeč. sklo VSG a požární sklo, 900x2100(2600)mm, požární odolnost EW 30 DP3-SC, RAL DB703, Rw=37dB,vč. zárubně, kování a doplňků - kompletní dodávka dle specifikace PD | kus | 1 |  | 0 |  |  | snížená |  | 0 | 0.03227 | 0.03227 | 0 | 0 | 32 | M | 2 |  |  |  | ROZPOCET |  |  |  |  | 0 | 0 | 0 | 0 | 0 | 2 | 0 | 16 | -1797127651
579 | M | 553D208 | dveře jednokřídlové hliníkové - prosklené s nadsvětlíkem, 1200x2100(2600)mm, včetně zárubně, požární odolnost EW 30 DP3-S200-C, RAL DB703, Rw=37dB, kování a doplňků - kompletní dodávka dle specifikace PD | kus | 1 |  | 0 |  |  | snížená |  | 0 | 0.03227 | 0.03227 | 0 | 0 | 32 | M | 2 |  |  |  | ROZPOCET |  |  |  |  | 0 | 0 | 0 | 0 | 0 | 2 | 0 | 16 | -1102593523
580 | M | 553D209 | dveře jednokřídlové hliníkové - s nadsvětlíkem, 800x2100(2600) mm, včetně zárubně, požární odolnost EW 30 DP3-C, RAL DB703, Rw=37dB, kování a doplňků - kompletní dodávka dle specifikace PD | kus | 1 |  | 0 |  |  | snížená |  | 0 | 0.03227 | 0.03227 | 0 | 0 | 32 | M | 2 |  |  |  | ROZPOCET |  |  |  |  | 0 | 0 | 0 | 0 | 0 | 2 | 0 | 16 | 737468460
581 | M | 553D211 | dveře jednokřídlové hliníkové - s nadsvětlíkem, 800x2100(2600) mm, včetně zárubně, požární odolnost EW 15 DP3-C, RAL DB703, Rw=37dB, kování a doplňků - kompletní dodávka dle specifikace PD | kus | 1 |  | 0 |  |  | snížená |  | 0 | 0.03227 | 0.03227 | 0 | 0 | 32 | M | 2 |  |  |  | ROZPOCET |  |  |  |  | 0 | 0 | 0 | 0 | 0 | 2 | 0 | 16 | 1607035184
582 | K | 767 R02 | D+M Podkladní purenitový profil | bm | 36 |  | 0 |  |  | snížená |  | 0 | 0 | 0 | 0 | 0 | 16 | K | 2 |  |  |  | ROZPOCET |  |  |  |  | 0 | 0 | 0 | 0 | 0 | 2 | 0 | 16 | -279487053
| VV |  | OKNA | [14 empty] | VV | 2 | 1 | True | 0 | ROZPOCET
| VV |  | podkladní profil 30mm | [14 empty] | VV | 2 | 1 | True | 0 | ROZPOCET
| VV |  | "O007" 0,9*1 |  | 0.9 | [12 empty] | VV | 2 | 2 | True | 0 | ROZPOCET
| VV |  | podkladní profil na výšku podlahy 275mm | [14 empty] | VV | 2 | 1 | True | 0 | ROZPOCET
| VV |  | "O015" 1,7*8 |  | 13.6 | [12 empty] | VV | 2 | 2 | True | 0 | ROZPOCET
| VV |  | "O022" 0,8*6 |  | 4.8 | [12 empty] | VV | 2 | 2 | True | 0 | ROZPOCET
| VV |  | "O023" 1*2 |  | 2 | [12 empty] | VV | 2 | 2 | True | 0 | ROZPOCET
| VV |  | "O025" 0,7*5 |  | 3.5 | [12 empty] | VV | 2 | 2 | True | 0 | ROZPOCET
| VV |  | "O026" 0,57*1 |  | 0.57 | [12 empty] | VV | 2 | 2 | True | 0 | ROZPOCET
| VV |  | podkladní profil 150mm | [14 empty] | VV | 2 | 1 | True | 0 | ROZPOCET
| VV |  | "O207" 1,8*1 |  | 1.8 | [12 empty] | VV | 2 | 2 | True | 0 | ROZPOCET
| VV |  | podkladní profil 20mm | [14 empty] | VV | 2 | 1 | True | 0 | ROZPOCET
| VV |  | "O208" 1,1*1 |  | 1.1 | [12 empty] | VV | 2 | 2 | True | 0 | ROZPOCET
| VV |  | DVEŘE | [14 empty] | VV | 2 | 1 | True | 0 | ROZPOCET
| VV |  | podkladní profil na výšku podlahy 275mm | [14 empty] | VV | 2 | 1 | True | 0 | ROZPOCET
| VV |  | "D001" 2,13 |  | 2.13 | [12 empty] | VV | 2 | 2 | True | 0 | ROZPOCET
| VV |  | "D003" 1,6 |  | 1.6 | [12 empty] | VV | 2 | 2 | True | 0 | ROZPOCET
| VV |  | "D004" 1,4 |  | 1.4 | [12 empty] | VV | 2 | 2 | True | 0 | ROZPOCET
| VV |  | "D005" 1,4 |  | 1.4 | [12 empty] | VV | 2 | 2 | True | 0 | ROZPOCET
| VV |  | "D006" 1,2 |  | 1.2 | [12 empty] | VV | 2 | 2 | True | 0 | ROZPOCET
| VV |  | Součet |  | 36 | [12 empty] | VV | 2 | 4 | True | 1 | ROZPOCET
583 | K | 767627306 | Připojovací spára oken a stěn parotěsnou páskou interiérovou | m | 275.272 |  | 0 | CS ÚRS 2024 01 |  | snížená |  | 0 | 6e-05 | 0.016516 | 0 | 0 | 16 | K | 2 |  |  |  | ROZPOCET |  |  |  |  | 0 | 0 | 0 | 0 | 0 | 2 | 0 | 16 | 1713127175
| VV |  | OKNA | [14 empty] | VV | 2 | 1 | True | 0 | ROZPOCET
| VV |  | "O007" (2*0,9+2*1)*1 |  | 3.8 | [12 empty] | VV | 2 | 2 | True | 0 | ROZPOCET
| VV |  | "O015" (2*1,7+2*2,475)*8 |  | 66.8 | [12 empty] | VV | 2 | 2 | True | 0 | ROZPOCET
| VV |  | "O022" (2*0,8+2*2,475)*6 |  | 39.3 | [12 empty] | VV | 2 | 2 | True | 0 | ROZPOCET
| VV |  | "O023" (2*1+2*2,475)*2 |  | 13.9 | [12 empty] | VV | 2 | 2 | True | 0 | ROZPOCET
| VV |  | "O024" (2*0,7+2*1,475)*4 |  | 17.4 | [12 empty] | VV | 2 | 2 | True | 0 | ROZPOCET
| VV |  | "O025" (2*0,7+2*2,475)*5 |  | 31.75 | [12 empty] | VV | 2 | 2 | True | 0 | ROZPOCET
| VV |  | "O026" (2*0,57+2*2,475)*1 |  | 6.09 | [12 empty] | VV | 2 | 2 | True | 0 | ROZPOCET
| VV |  | "O207" (2*1,8+2*3,276)*1 |  | 10.152 | [12 empty] | VV | 2 | 2 | True | 0 | ROZPOCET
| VV |  | "O208" (2*1,1+2*3,15)*1 |  | 8.5 | [12 empty] | VV | 2 | 2 | True | 0 | ROZPOCET
| VV |  | "O209" (2*0,75+2*0,5)*10 |  | 25 | [12 empty] | VV | 2 | 2 | True | 0 | ROZPOCET
| VV |  | VNĚJŠÍ DVEŘE | [14 empty] | VV | 2 | 1 | True | 0 | ROZPOCET
| VV |  | "D001" (2*2,13+2*2,81) |  | 9.88 | [12 empty] | VV | 2 | 2 | True | 0 | ROZPOCET
| VV |  | "D002" (2*2,96+2*2,89) |  | 11.7 | [12 empty] | VV | 2 | 2 | True | 0 | ROZPOCET
| VV |  | "D003" (2*1,6+2*2,475) |  | 8.15 | [12 empty] | VV | 2 | 2 | True | 0 | ROZPOCET
| VV |  | "D004" (2*1,4+2*2,475) |  | 7.75 | [12 empty] | VV | 2 | 2 | True | 0 | ROZPOCET
| VV |  | "D005" (2*1,4+2*2,475) |  | 7.75 | [12 empty] | VV | 2 | 2 | True | 0 | ROZPOCET
| VV |  | "D006" (2*1,2+2*2,475) |  | 7.35 | [12 empty] | VV | 2 | 2 | True | 0 | ROZPOCET
| VV |  | Součet |  | 275.272 | [12 empty] | VV | 2 | 4 | True | 1 | ROZPOCET
584 | K | 767627307 | Připojovací spára oken a stěn paropropustnou páskou exteriérovou | m | 275.272 |  | 0 | CS ÚRS 2024 01 |  | snížená |  | 0 | 7e-05 | 0.019269 | 0 | 0 | 16 | K | 2 |  |  |  | ROZPOCET |  |  |  |  | 0 | 0 | 0 | 0 | 0 | 2 | 0 | 16 | 1326535160
585 | K | 767531121 | Osazení zapuštěného rámu z L profilů k čisticím rohožím | m | 22 |  | 0 | CS ÚRS 2024 01 |  | snížená |  | 0 | 0 | 0 | 0 | 0 | 4 | K | 2 |  |  |  | ROZPOCET |  |  |  |  | 0 | 0 | 0 | 0 | 0 | 2 | 0 | 4 | -1072363738
| VV |  | "Os10" 9,8 |  | 9.8 | [12 empty] | VV | 2 | 2 | True | 0 | ROZPOCET
| VV |  | "OS11" 4,6 |  | 4.6 | [12 empty] | VV | 2 | 2 | True | 0 | ROZPOCET
| VV |  | "Os12"3,8 |  | 3.8 | [12 empty] | VV | 2 | 2 | True | 0 | ROZPOCET
| VV |  | "m.č.1,69"3,8 |  | 3.8 | [12 empty] | VV | 2 | 2 | True | 0 | ROZPOCET
| VV |  | Součet |  | 22 | [12 empty] | VV | 2 | 4 | True | 1 | ROZPOCET
586 | M | 69752160 | rám pro zapuštění profil L-30/30 25/25 20/30 15/30-Al | m | 22 |  | 0 | CS ÚRS 2024 01 |  | snížená |  | 0 | 0.0002 | 0.0044 | 0 | 0 | 32 | M | 2 |  |  |  | ROZPOCET |  |  |  |  | 0 | 0 | 0 | 0 | 0 | 2 | 0 | 16 | -1297911319
| VV |  | 20*1,1 'Přepočtené koeficientem množství |  | 22 | [12 empty] | VV | 2 | 2 | False | 1 | ROZPOCET
587 | K | 767531212 | Montáž vstupních kovových nebo plastových rohoží čisticích zón plochy přes 0,5 do 1 m2 | kus | 4 |  | 0 | CS ÚRS 2024 01 |  | snížená |  | 0 | 0 | 0 | 0 | 0 | 16 | K | 2 |  |  |  | ROZPOCET |  |  |  |  | 0 | 0 | 0 | 0 | 0 | 2 | 0 | 16 | 973075179
| VV |  | "výpis ostatních výrobků - ozn. Os10"1 |  | 1 | [12 empty] | VV | 2 | 2 | True | 0 | ROZPOCET
| VV |  | "výpis ostatních výrobků - ozn. Os12"1 |  | 1 | [12 empty] | VV | 2 | 2 | True | 0 | ROZPOCET
| VV |  | "výpis ostatních výrobků - ozn. Os11"1 |  | 1 | [12 empty] | VV | 2 | 2 | True | 0 | ROZPOCET
| VV |  | "m.č.1,69"1 |  | 1 | [12 empty] | VV | 2 | 2 | True | 0 | ROZPOCET
| VV |  | Součet |  | 4 | [12 empty] | VV | 2 | 4 | True | 1 | ROZPOCET
588 | M | 69752004 | rohož vstupní provedení hliník standard 17 mm | m2 | 8.68 |  | 0 | CS ÚRS 2024 01 |  | snížená |  | 0 | 0.014 | 0.12152 | 0 | 0 | 32 | M | 2 |  |  |  | ROZPOCET |  |  |  |  | 0 | 0 | 0 | 0 | 0 | 2 | 0 | 16 | 876760984
| VV |  | "Os10" 2,8*2,1 |  | 5.88 | [12 empty] | VV | 2 | 2 | True | 0 | ROZPOCET
| VV |  | "OS11" 1,6*0,7 |  | 1.12 | [12 empty] | VV | 2 | 2 | True | 0 | ROZPOCET
| VV |  | "Os12"1,2*0,7 |  | 0.84 | [12 empty] | VV | 2 | 2 | True | 0 | ROZPOCET
| VV |  | "m.č.1,69" 1,2*0,7 |  | 0.84 | [12 empty] | VV | 2 | 2 | True | 0 | ROZPOCET
| VV |  | Součet |  | 8.68 | [12 empty] | VV | 2 | 4 | True | 1 | ROZPOCET
589 | K | 767821112 | Montáž poštovní schránky zavěšené | kus | 1 |  | 0 | CS ÚRS 2024 01 |  | snížená |  | 0 | 0 | 0 | 0 | 0 | 16 | K | 2 |  |  |  | ROZPOCET |  |  |  |  | 0 | 0 | 0 | 0 | 0 | 2 | 0 | 16 | -152108078
| VV |  | "výpis ostatních výrobků - ozn. Os13" 1 |  | 1 | [12 empty] | VV | 2 | 2 | True | 1 | ROZPOCET
590 | M | 55348112 | schránka listová se sklapkou Pz 370x330x100mm | kus | 1 |  | 0 | CS ÚRS 2024 01 |  | snížená |  | 0 | 0.00298 | 0.00298 | 0 | 0 | 32 | M | 2 |  |  |  | ROZPOCET |  |  |  |  | 0 | 0 | 0 | 0 | 0 | 2 | 0 | 16 | 2112646288
591 | K | 767881141 | Montáž bodů záchytného systému do železobetonu mechanickými kotvami | kus | 25 |  | 0 | CS ÚRS 2024 01 |  | snížená |  | 0 | 1e-05 | 0.00025 | 0 | 0 | 16 | K | 2 |  |  |  | ROZPOCET |  |  |  |  | 0 | 0 | 0 | 0 | 0 | 2 | 0 | 16 | 842052380
592 | M | 70921343 | kotvicí bod pro betonové nosníky pomocí čtyř závitových tyčí dl 300mm | kus | 25 |  | 0 | CS ÚRS 2024 01 |  | snížená |  | 0 | 0.00451 | 0.11275 | 0 | 0 | 32 | M | 2 |  |  |  | ROZPOCET |  |  |  |  | 0 | 0 | 0 | 0 | 0 | 2 | 0 | 16 | -1082512841
593 | K | 767881161 | Montáž lana do nástavců v záchytném systému poddajného kotvícího vedení | kus | 25 |  | 0 | CS ÚRS 2024 01 |  | snížená |  | 0 | 0 | 0 | 0 | 0 | 16 | K | 2 |  |  |  | ROZPOCET |  |  |  |  | 0 | 0 | 0 | 0 | 0 | 2 | 0 | 16 | -395908028
594 | M | 31452201 | nerezové lano určené pro systémy s požadavkem na permanentní kotvicí vedení tl 8mm | m | 144 |  | 0 | CS ÚRS 2024 01 |  | snížená |  | 0 | 0.00024 | 0.03456 | 0 | 0 | 32 | M | 2 |  |  |  | ROZPOCET |  |  |  |  | 0 | 0 | 0 | 0 | 0 | 2 | 0 | 16 | 1980031941
595 | K | 767646411 | Montáž revizních dveří a dvířek jednokřídlových s rámem plochy do 0,5 m2 | m2 | 0.72 |  | 0 | CS ÚRS 2024 01 |  | snížená |  | 0 | 0.00013 | 9.36e-05 | 0 | 0 | 16 | K | 2 |  |  |  | ROZPOCET |  |  |  |  | 0 | 0 | 0 | 0 | 0 | 2 | 0 | 16 | 802455704
| VV |  | "Revizní dvířka pro rozvody vody na chodbě m.č. 1.73 a 1.74 - 600x600 mm"0,36*2 |  | 0.72 | [12 empty] | VV | 2 | 2 | True | 1 | ROZPOCET
596 | M | 56245702 | dvířka revizní 600x600 bílá se zámkem | kus | 2 |  | 0 | CS ÚRS 2024 01 |  | snížená |  | 0 | 0.00214 | 0.00428 | 0 | 0 | 32 | M | 2 |  |  |  | ROZPOCET |  |  |  |  | 0 | 0 | 0 | 0 | 0 | 2 | 0 | 16 | 761571792
597 | K | 998767102 | Přesun hmot tonážní pro zámečnické konstrukce v objektech v přes 6 do 12 m | t | 2.802 |  | 0 | CS ÚRS 2024 01 |  | snížená |  | 0 | 0 | 0 | 0 | 0 | 16 | K | 2 |  |  |  | ROZPOCET |  |  |  |  | 0 | 0 | 0 | 0 | 0 | 2 | 0 | 16 | 834831789
| D | 771 | Podlahy z dlaždic |  |  |  | 0 |  |  |  |  | 0 |  | 18.8473 |  | 0 | 2 | D | 1 |  |  |  | ROZPOCET | [10 empty] | 0
598 | K | 636311113 | Kladení dlažby z betonových dlaždic 40x40 cm na sucho na terče z umělé hmoty do výšky přes 70 do 100 mm | m2 | 56 |  | 0 | CS ÚRS 2024 01 |  | snížená |  | 0 | 0.0032 | 0.1792 | 0 | 0 | 4 | K | 2 |  |  |  | ROZPOCET |  |  |  |  | 0 | 0 | 0 | 0 | 0 | 2 | 0 | 4 | -191684831
| VV |  | skladba střechy ST04 - střecha terasy | [14 empty] | VV | 2 | 1 | True | 0 | ROZPOCET
| VV |  | 56 |  | 56 | [12 empty] | VV | 2 | 2 | True | 0 | ROZPOCET
| VV | ST_04 | Součet |  | 56 | [12 empty] | VV | 2 | 4 | True | 1 | ROZPOCET
599 | M | 59246002 | dlažba plošná terasová betonová 400x400mm tl 40mm | m2 | 61.6 |  | 0 | CS ÚRS 2024 01 |  | snížená |  | 0 | 0.08438 | 5.1978 | 0 | 0 | 32 | M | 2 |  |  |  | ROZPOCET |  |  |  |  | 0 | 0 | 0 | 0 | 0 | 2 | 0 | 16 | -93063043
| VV |  | 56*1,1 'Přepočtené koeficientem množství |  | 61.6 | [12 empty] | VV | 2 | 2 | False | 1 | ROZPOCET
600 | M | 56284607 | terč rektifikační pro dlažbu H 15-100mm | kus | 174 |  | 0 | CS ÚRS 2024 01 |  | snížená |  | 0 | 0.0004 | 0.0696 | 0 | 0 | 32 | M | 2 |  |  |  | ROZPOCET |  |  |  |  | 0 | 0 | 0 | 0 | 0 | 2 | 0 | 16 | 1484344558
601 | K | 771111011 | Vysátí podkladu před pokládkou dlažby | m2 | 407.654 |  | 0 | CS ÚRS 2024 01 |  | snížená |  | 0 | 0 | 0 | 0 | 0 | 16 | K | 2 |  |  |  | ROZPOCET |  |  |  |  | 0 | 0 | 0 | 0 | 0 | 2 | 0 | 16 | 46899104
| VV |  | P_02+P_03+P_09+P_13+P_14+sprcha_dl |  | 407.654 | [12 empty] | VV | 2 | 2 | True | 0 | ROZPOCET
| VV |  | Součet |  | 407.654 | [12 empty] | VV | 2 | 4 | True | 1 | ROZPOCET
602 | K | 771121011 | Nátěr penetrační na podlahu | m2 | 407.654 |  | 0 | CS ÚRS 2024 01 |  | snížená |  | 0 | 0.0003 | 0.1223 | 0 | 0 | 16 | K | 2 |  |  |  | ROZPOCET |  |  |  |  | 0 | 0 | 0 | 0 | 0 | 2 | 0 | 16 | 1785350550
| VV |  | P_02+P_03+P_09+P_13+P_14+sprcha_dl |  | 407.654 | [12 empty] | VV | 2 | 2 | True | 1 | ROZPOCET
603 | K | 771161021 | Montáž profilu ukončujícího pro plynulý přechod (dlažby s kobercem apod.) | m | 50 |  | 0 | CS ÚRS 2024 01 |  | snížená |  | 0 | 0.0002 | 0.01 | 0 | 0 | 16 | K | 2 |  |  |  | ROZPOCET |  |  |  |  | 0 | 0 | 0 | 0 | 0 | 2 | 0 | 16 | 2090128811
604 | M | 55343120 | profil přechodový Al vrtaný 30mm stříbro | m | 52.5 |  | 0 | CS ÚRS 2024 01 |  | snížená |  | 0 | 0.00016 | 0.0084 | 0 | 0 | 32 | M | 2 |  |  |  | ROZPOCET |  |  |  |  | 0 | 0 | 0 | 0 | 0 | 2 | 0 | 16 | 508595284
| VV |  | 50*1,05 'Přepočtené koeficientem množství |  | 52.5 | [12 empty] | VV | 2 | 2 | False | 1 | ROZPOCET
605 | K | 771274124 | Montáž obkladů stupnic z dlaždic protiskluzných keramických flexibilní lepidlo š přes 300 do 350 mm | m | 25.3 |  | 0 | CS ÚRS 2024 01 |  | snížená |  | 0 | 0.00177 | 0.044781 | 0 | 0 | 16 | K | 2 |  |  |  | ROZPOCET |  |  |  |  | 0 | 0 | 0 | 0 | 0 | 2 | 0 | 16 | -238456088
| VV |  | 22*1,15 |  | 25.3 | [12 empty] | VV | 2 | 2 | True | 0 | ROZPOCET
| VV |  | Součet |  | 25.3 | [12 empty] | VV | 2 | 4 | True | 1 | ROZPOCET
606 | K | 771274242 | Montáž obkladů podstupnic z dlaždic reliéfních keramických flexibilní lepidlo v do 200 mm | m | 25.3 |  | 0 | CS ÚRS 2024 01 |  | snížená |  | 0 | 0.00102 | 0.025806 | 0 | 0 | 16 | K | 2 |  |  |  | ROZPOCET |  |  |  |  | 0 | 0 | 0 | 0 | 0 | 2 | 0 | 16 | -531690086
| VV |  | 22*1,15 |  | 25.3 | [12 empty] | VV | 2 | 2 | True | 0 | ROZPOCET
| VV |  | Součet |  | 25.3 | [12 empty] | VV | 2 | 4 | True | 1 | ROZPOCET
607 | K | 771474112 | Montáž soklů z dlaždic keramických rovných flexibilní lepidlo v do 90 mm | m | 65.57 |  | 0 | CS ÚRS 2024 01 |  | snížená |  | 0 | 0.00043 | 0.028195 | 0 | 0 | 16 | K | 2 |  |  |  | ROZPOCET |  |  |  |  | 0 | 0 | 0 | 0 | 0 | 2 | 0 | 16 | -1547152996
| VV |  | "m.č. 1.18,1.19,1.39,1.64,1.65,1.68" | [14 empty] | VV | 2 | 1 | True | 0 | ROZPOCET
| VV |  | "1.NP"10,18+10,19+7,41+10,49+13,04 |  | 51.31 | [12 empty] | VV | 2 | 2 | True | 0 | ROZPOCET
| VV |  | "m.č.2.11,2.20" | [14 empty] | VV | 2 | 1 | True | 0 | ROZPOCET
| VV |  | 3,61+10,65 |  | 14.26 | [12 empty] | VV | 2 | 2 | True | 0 | ROZPOCET
| VV |  | Součet |  | 65.57 | [12 empty] | VV | 2 | 4 | True | 1 | ROZPOCET
608 | K | 771474132 | Montáž soklů z dlaždic keramických schodišťových stupňovitých flexibilní lepidlo v přes 65 do 90 mm | m | 26.027 |  | 0 | CS ÚRS 2024 01 |  | snížená |  | 0 | 0.00043 | 0.011192 | 0 | 0 | 16 | K | 2 |  |  |  | ROZPOCET |  |  |  |  | 0 | 0 | 0 | 0 | 0 | 2 | 0 | 16 | -1969816300
| VV |  | 22*0,16*2+22*0,31*2+1,47*2+2,407 |  | 26.027 | [12 empty] | VV | 2 | 2 | True | 0 | ROZPOCET
| VV |  | Součet |  | 26.027 | [12 empty] | VV | 2 | 4 | True | 1 | ROZPOCET
609 | M | 59761184 | sokl keramický mrazuvzdorný povrch hladký/matný tl do 10mm výšky přes 65 do 90mm | m | 102.772 |  | 0 | CS ÚRS 2024 01 |  | snížená |  | 0 | 0.00198 | 0.20349 | 0 | 0 | 32 | M | 2 |  |  |  | ROZPOCET |  |  |  |  | 0 | 0 | 0 | 0 | 0 | 2 | 0 | 16 | 958822785
| VV |  | (65,57+26,027)*1,02 |  | 93.429 | [12 empty] | VV | 2 | 2 | True | 1 | ROZPOCET
| VV |  | 93,429*1,1 'Přepočtené koeficientem množství |  | 102.772 | [12 empty] | VV | 2 | 2 | False | 1 | ROZPOCET
610 | K | 771574112 | Montáž podlah keramických hladkých lepených flexibilním lepidlem přes 9 do 12 ks/m2 | m2 | 386.061 |  | 0 | CS ÚRS 2024 01 |  | snížená |  | 0 | 0.006 | 2.3164 | 0 | 0 | 16 | K | 2 |  |  |  | ROZPOCET |  |  |  |  | 0 | 0 | 0 | 0 | 0 | 2 | 0 | 16 | 17917312
| VV |  | Skladba P02 - 1.NP - koupelny - dlažba betonově šedá 30x30 cm | [14 empty] | VV | 2 | 1 | True | 0 | ROZPOCET
| VV |  | m.č.1.01-1.06,1.16.1,17,1.33,1.42,1.47,1.71,1.72,1.81 | [14 empty] | VV | 2 | 1 | True | 0 | ROZPOCET
| VV |  | 4,31+4,31+4,34+4,56+4,49+4,84+5,24+4,98 |  | 37.07 | [12 empty] | VV | 2 | 2 | True | 0 | ROZPOCET
| VV |  | 10,41+2,67+4,36+4,16+8,02+8,01 |  | 37.63 | [12 empty] | VV | 2 | 2 | True | 0 | ROZPOCET
| VV | P_02 | Mezisoučet |  | 74.7 | [12 empty] | VV | 2 | 3 | True | 0 | ROZPOCET
| VV |  | Skladba P03 - - 1.NP - dlažba béžová 30x30 cm | [14 empty] | VV | 2 | 1 | True | 0 | ROZPOCET
| VV |  | 1.18,1.19,1.24,1.25,1.27,1.28,1.35-1.39,1.41,1.61-1.66,1.68,1.69.1.70 | [14 empty] | VV | 2 | 1 | True | 0 | ROZPOCET
| VV |  | 6,97+8,53+3,12+4,22+3,42+4,33+6,21+15,1+6,2+8,19+6,25+10,75+4,39+25,39+25,5+25,88+3,98+5,22+6,85+6,04+6,67+40,35 |  | 233.56 | [12 empty] | VV | 2 | 2 | True | 0 | ROZPOCET
| VV | P_03 | Mezisoučet |  | 233.56 | [12 empty] | VV | 2 | 3 | True | 0 | ROZPOCET
| VV |  | Skladba P09 - podlaha únikového schodiště | [14 empty] | VV | 2 | 1 | True | 0 | ROZPOCET
| VV |  | "Podesty" 2,407*1,423 |  | 3.425 | [12 empty] | VV | 2 | 2 | True | 0 | ROZPOCET
| VV |  | "schody" 22*0,31*1,135+22*0,16*1,135 |  | 11.736 | [12 empty] | VV | 2 | 2 | True | 0 | ROZPOCET
| VV | P_09 | Mezisoučet |  | 15.161 | [12 empty] | VV | 2 | 3 | True | 0 | ROZPOCET
| VV |  | Skladba P13 - 2.NP - - dlažba betonově šedá 30x30 cm | [14 empty] | VV | 2 | 1 | True | 0 | ROZPOCET
| VV |  | "m.č.2.07-2.08,2.10,2.17,2.18,2.19,2.20" | [14 empty] | VV | 2 | 1 | True | 0 | ROZPOCET
| VV |  | 3,85+3,85+23,19+7,65+7,13+2,57+7,52 |  | 55.76 | [12 empty] | VV | 2 | 2 | True | 0 | ROZPOCET
| VV | P_13 | Mezisoučet |  | 55.76 | [12 empty] | VV | 2 | 3 | True | 0 | ROZPOCET
| VV |  | Skladba P14 -2.NP - chodba - dlažba béžová 30x30 cm | [14 empty] | VV | 2 | 1 | True | 0 | ROZPOCET
| VV |  | "m.č.2.11a" | [14 empty] | VV | 2 | 1 | True | 0 | ROZPOCET
| VV |  | 6,88 |  | 6.88 | [12 empty] | VV | 2 | 2 | True | 0 | ROZPOCET
| VV | P_14 | Mezisoučet |  | 6.88 | [12 empty] | VV | 2 | 3 | True | 0 | ROZPOCET
| VV |  | Součet |  | 386.061 | [12 empty] | VV | 2 | 4 | True | 1 | ROZPOCET
611 | M | 59761166 | dlažba keramická slinutá mrazuvzdorná R10/A povrch hladký/matný tl do 10mm přes 9 do 12ks/m2 | m2 | 424.667 |  | 0 | CS ÚRS 2024 01 |  | snížená |  | 0 | 0.022 | 9.3427 | 0 | 0 | 32 | M | 2 |  |  |  | ROZPOCET |  |  |  |  | 0 | 0 | 0 | 0 | 0 | 2 | 0 | 16 | -1259504681
| VV |  | P_02+P_03+P_09+P_13+P_14 |  | 386.061 | [12 empty] | VV | 2 | 2 | True | 1 | ROZPOCET
| VV |  | 386,061*1,1 'Přepočtené koeficientem množství |  | 424.667 | [12 empty] | VV | 2 | 2 | False | 1 | ROZPOCET
612 | K | 771574424 | Montáž podlah keramických hladkých lepených cementovým flexibilním lepidlem přes 85 do 100 ks/m2 | m2 | 21.593 |  | 0 | CS ÚRS 2024 01 |  | snížená |  | 0 | 0.00595 | 0.12848 | 0 | 0 | 16 | K | 2 |  |  |  | ROZPOCET |  |  |  |  | 0 | 0 | 0 | 0 | 0 | 2 | 0 | 16 | -400854523
| VV |  | dlažba 10x10 cm - sprchové kouty | [14 empty] | VV | 2 | 1 | True | 0 | ROZPOCET
| VV |  | 1.NP | [14 empty] | VV | 2 | 1 | True | 0 | ROZPOCET
| VV |  | "pokoje 1.01-1.06,1.16" 0,9*0,9*7 |  | 5.67 | [12 empty] | VV | 2 | 2 | True | 0 | ROZPOCET
| VV |  | "koupelna 1.17" 10,41 |  | 10.41 | [12 empty] | VV | 2 | 2 | True | 0 | ROZPOCET
| VV |  | "šatny 1.24 " 0,9*0,9 |  | 0.81 | [12 empty] | VV | 2 | 2 | True | 0 | ROZPOCET
| VV |  | "šatny 1.25" 0,9*1,84 |  | 1.656 | [12 empty] | VV | 2 | 2 | True | 0 | ROZPOCET
| VV |  | "m.č.1.47" 1,585*0,9 |  | 1.427 | [12 empty] | VV | 2 | 2 | True | 0 | ROZPOCET
| VV |  | Mezisoučet |  | 19.973 | [12 empty] | VV | 2 | 3 | True | 0 | ROZPOCET
| VV |  | 2.NP | [14 empty] | VV | 2 | 1 | True | 0 | ROZPOCET
| VV |  | " pokoje 2.07-2.08" 0,9*0,9*2 |  | 1.62 | [12 empty] | VV | 2 | 2 | True | 0 | ROZPOCET
| VV |  | Mezisoučet |  | 1.62 | [12 empty] | VV | 2 | 3 | True | 0 | ROZPOCET
| VV | sprcha_dl | Součet |  | 21.593 | [12 empty] | VV | 2 | 4 | True | 1 | ROZPOCET
613 | M | 59761157 | dlažba keramická slinutá mrazuvzdorná povrch hladký/matný tl do 10mm přes 85 do 100ks/m2 | m2 | 23.752 |  | 0 | CS ÚRS 2024 01 |  | snížená |  | 0 | 0.022 | 0.52254 | 0 | 0 | 32 | M | 2 |  |  |  | ROZPOCET |  |  |  |  | 0 | 0 | 0 | 0 | 0 | 2 | 0 | 16 | 21822838
| VV |  | sprcha_dl |  | 21.593 | [12 empty] | VV | 2 | 2 | True | 1 | ROZPOCET
| VV |  | 21,593*1,1 'Přepočtené koeficientem množství |  | 23.752 | [12 empty] | VV | 2 | 2 | False | 1 | ROZPOCET
614 | K | 771591112 | Izolace pod dlažbu nátěrem nebo stěrkou ve dvou vrstvách | m2 | 392.493 |  | 0 | CS ÚRS 2024 01 |  | snížená |  | 0 | 0.0015 | 0.58874 | 0 | 0 | 16 | K | 2 |  |  |  | ROZPOCET |  |  |  |  | 0 | 0 | 0 | 0 | 0 | 2 | 0 | 16 | 1738511112
| VV |  | P_02+P_03+P_13+P_14+sprcha_dl |  | 392.493 | [12 empty] | VV | 2 | 2 | True | 1 | ROZPOCET
615 | K | 771161011 | Montáž profilu dilatační spáry bez izolace v rovině dlažby | m | 350 |  | 0 | CS ÚRS 2024 01 |  | snížená |  | 0 | 0 | 0 | 0 | 0 | 16 | K | 2 |  |  |  | ROZPOCET |  |  |  |  | 0 | 0 | 0 | 0 | 0 | 2 | 0 | 16 | -190832403
616 | M | 59054164 | profil dilatační s bočními díly z PVC/CPE tl 10mm | m | 367.5 |  | 0 | CS ÚRS 2024 01 |  | snížená |  | 0 | 0.00013 | 0.047775 | 0 | 0 | 32 | M | 2 |  |  |  | ROZPOCET |  |  |  |  | 0 | 0 | 0 | 0 | 0 | 2 | 0 | 16 | 1860724692
| VV |  | 350*1,05 'Přepočtené koeficientem množství |  | 367.5 | [12 empty] | VV | 2 | 2 | False | 1 | ROZPOCET
617 | K | 771591184 | Pracnější řezání podlah z dlaždic keramických rovné | m | 92 |  | 0 | CS ÚRS 2024 01 |  | snížená |  | 0 | 0 | 0 | 0 | 0 | 16 | K | 2 |  |  |  | ROZPOCET |  |  |  |  | 0 | 0 | 0 | 0 | 0 | 2 | 0 | 16 | 628405317
| VV |  | " řezání soklíků " 92 |  | 92 | [12 empty] | VV | 2 | 2 | True | 1 | ROZPOCET
618 | K | 998771102 | Přesun hmot tonážní pro podlahy z dlaždic v objektech v přes 6 do 12 m | t | 18.668 |  | 0 | CS ÚRS 2024 01 |  | snížená |  | 0 | 0 | 0 | 0 | 0 | 16 | K | 2 |  |  |  | ROZPOCET |  |  |  |  | 0 | 0 | 0 | 0 | 0 | 2 | 0 | 16 | -1234814119
| D | 772 | Podlahy z kamene |  |  |  | 0 |  |  |  |  | 0 |  | 14.7866 |  | 0 | 2 | D | 1 |  |  |  | ROZPOCET | [10 empty] | 0
619 | K | 772991111 | Penetrace podkladu dlažby z kamene | m2 | 212.59 |  | 0 | CS ÚRS 2024 01 |  | snížená |  | 0 | 0.0003 | 0.063777 | 0 | 0 | 16 | K | 2 |  |  |  | ROZPOCET |  |  |  |  | 0 | 0 | 0 | 0 | 0 | 2 | 0 | 16 | -44351458
| VV |  | P_06+P_10+P_07 |  | 212.59 | [12 empty] | VV | 2 | 2 | True | 1 | ROZPOCET
620 | K | 772421133 | Montáž obkladu soklů svislých deskami lepenými z kamene tl do 30 mm | m | 80.6 |  | 0 | CS ÚRS 2024 01 |  | snížená |  | 0 | 0.0019 | 0.15314 | 0 | 0 | 16 | K | 2 |  |  |  | ROZPOCET |  |  |  |  | 0 | 0 | 0 | 0 | 0 | 2 | 0 | 16 | 1146883009
| VV |  | "m.č.1.43,1.44"11,5+18 |  | 29.5 | [12 empty] | VV | 2 | 2 | True | 0 | ROZPOCET
| VV |  | " schodiště"7,5 |  | 7.5 | [12 empty] | VV | 2 | 2 | True | 0 | ROZPOCET
| VV |  | "m.č.2.02,2.22" 25+18,6 |  | 43.6 | [12 empty] | VV | 2 | 2 | True | 0 | ROZPOCET
| VV |  | Součet |  | 80.6 | [12 empty] | VV | 2 | 4 | True | 1 | ROZPOCET
621 | M | 58386140a | sokl rovný kamenný v 80 mm | m | 88.066 |  | 0 |  |  | snížená |  | 0 | 0.006 | 0.5284 | 0 | 0 | 32 | M | 2 |  |  |  | ROZPOCET |  |  |  |  | 0 | 0 | 0 | 0 | 0 | 2 | 0 | 16 | -1234365282
| VV |  | 80,06*1,1 'Přepočtené koeficientem množství |  | 88.066 | [12 empty] | VV | 2 | 2 | False | 1 | ROZPOCET
622 | K | 772521240 | Kladení dlažby z kamene z pravoúhlých desek a dlaždic lepených tl do 30 mm | m2 | 212.59 |  | 0 | CS ÚRS 2024 01 |  | snížená |  | 0 | 0.0095 | 2.0196 | 0 | 0 | 16 | K | 2 |  |  |  | ROZPOCET |  |  |  |  | 0 | 0 | 0 | 0 | 0 | 2 | 0 | 16 | -1152776080
| VV |  | skladba podlah PO6 - 1.NP - kamenná dlažba | [14 empty] | VV | 2 | 1 | True | 0 | ROZPOCET
| VV |  | "m.č. 1.43" 75,45 |  | 75.45 | [12 empty] | VV | 2 | 2 | True | 0 | ROZPOCET
| VV |  | " m.č. 1.44" 34,76 |  | 34.76 | [12 empty] | VV | 2 | 2 | True | 0 | ROZPOCET
| VV | P_06 | Mezisoučet |  | 110.21 | [12 empty] | VV | 2 | 3 | True | 0 | ROZPOCET
| VV |  | skladba podlah P10 - 2.NP - kamenná dlažba | [14 empty] | VV | 2 | 1 | True | 0 | ROZPOCET
| VV |  | " m.č.2,02,2.22 "66,2+23,55 |  | 89.75 | [12 empty] | VV | 2 | 2 | True | 0 | ROZPOCET
| VV | P_10 | Mezisoučet |  | 89.75 | [12 empty] | VV | 2 | 3 | True | 0 | ROZPOCET
| VV |  | skladba podlah P07 - podlaha hlavního schodiště | [14 empty] | VV | 2 | 1 | True | 0 | ROZPOCET
| VV |  | " podesta" 2,65*1,03 |  | 2.73 | [12 empty] | VV | 2 | 2 | True | 0 | ROZPOCET
| VV |  | " schody" 0,3*1,5*22 |  | 9.9 | [12 empty] | VV | 2 | 2 | True | 0 | ROZPOCET
| VV | P_07 | Mezisoučet |  | 12.63 | [12 empty] | VV | 2 | 3 | True | 0 | ROZPOCET
| VV |  | Součet |  | 212.59 | [12 empty] | VV | 2 | 4 | True | 1 | ROZPOCET
623 | M | 58384633 | deska dlažební broušená formátovaná mramor tl 20mm, 60x30 cm | m2 | 221.094 |  | 0 | CS ÚRS 2024 01 |  | snížená |  | 0 | 0.054 | 11.9391 | 0 | 0 | 32 | M | 2 |  |  |  | ROZPOCET |  |  |  |  | 0 | 0 | 0 | 0 | 0 | 2 | 0 | 16 | 1602705936
| VV |  | 212,59*1,04 'Přepočtené koeficientem množství |  | 221.094 | [12 empty] | VV | 2 | 2 | False | 1 | ROZPOCET
624 | K | 772991115 | Spárování kamenných dlažeb silikonem | m | 350 |  | 0 | CS ÚRS 2024 01 |  | snížená |  | 0 | 0.00023 | 0.0805 | 0 | 0 | 16 | K | 2 |  |  |  | ROZPOCET |  |  |  |  | 0 | 0 | 0 | 0 | 0 | 2 | 0 | 16 | 912691178
625 | K | 772991411 | Základní čištění nově položených kamenných dlažeb vysátím a setřením vlhkým mopem | m2 | 212.59 |  | 0 | CS ÚRS 2024 01 |  | snížená |  | 0 | 1e-05 | 0.0021259 | 0 | 0 | 16 | K | 2 |  |  |  | ROZPOCET |  |  |  |  | 0 | 0 | 0 | 0 | 0 | 2 | 0 | 16 | -1214816436
| VV |  | P_06+P_10+P_07 |  | 212.59 | [12 empty] | VV | 2 | 2 | True | 1 | ROZPOCET
626 | K | 998772102 | Přesun hmot tonážní pro podlahy z kamene v objektech v přes 6 do 12 m | t | 14.787 |  | 0 | CS ÚRS 2024 01 |  | snížená |  | 0 | 0 | 0 | 0 | 0 | 16 | K | 2 |  |  |  | ROZPOCET |  |  |  |  | 0 | 0 | 0 | 0 | 0 | 2 | 0 | 16 | 1691181049
| D | 776 | Podlahy povlakové |  |  |  | 0 |  |  |  |  | 0 |  | 9.905 |  | 0 | 2 | D | 1 |  |  |  | ROZPOCET | [10 empty] | 0
627 | K | 776111112 | Broušení betonového podkladu povlakových podlah | m2 | 1121.738 |  | 0 | CS ÚRS 2024 01 |  | snížená |  | 0 | 0 | 0 | 0 | 0 | 16 | K | 2 |  |  |  | ROZPOCET |  |  |  |  | 0 | 0 | 0 | 0 | 0 | 2 | 0 | 16 | 303753575
| VV |  | P_marmo |  | 1121.738 | [12 empty] | VV | 2 | 2 | True | 1 | ROZPOCET
628 | K | 776111311 | Vysátí podkladu povlakových podlah | m2 | 1121.738 |  | 0 | CS ÚRS 2024 01 |  | snížená |  | 0 | 0 | 0 | 0 | 0 | 16 | K | 2 |  |  |  | ROZPOCET |  |  |  |  | 0 | 0 | 0 | 0 | 0 | 2 | 0 | 16 | -72555216
| VV |  | P_marmo |  | 1121.738 | [12 empty] | VV | 2 | 2 | True | 1 | ROZPOCET
629 | K | 776121112 | Vodou ředitelná penetrace savého podkladu povlakových podlah | m2 | 1121.738 |  | 0 | CS ÚRS 2024 01 |  | snížená |  | 0 | 3e-05 | 0.033652 | 0 | 0 | 16 | K | 2 |  |  |  | ROZPOCET |  |  |  |  | 0 | 0 | 0 | 0 | 0 | 2 | 0 | 16 | -81579239
| VV |  | P_marmo |  | 1121.738 | [12 empty] | VV | 2 | 2 | True | 1 | ROZPOCET
630 | K | 776141121 | Stěrka podlahová nivelační pro vyrovnání podkladu povlakových podlah pevnosti 30 MPa tl do 3 mm | m2 | 1121.738 |  | 0 | CS ÚRS 2024 01 |  | snížená |  | 0 | 0.0045 | 5.0478 | 0 | 0 | 16 | K | 2 |  |  |  | ROZPOCET |  |  |  |  | 0 | 0 | 0 | 0 | 0 | 2 | 0 | 16 | -1116121526
| VV |  | P_marmo |  | 1121.738 | [12 empty] | VV | 2 | 2 | True | 1 | ROZPOCET
631 | K | 776251111 | Lepení pásů z přírodního linolea (marmolea) standardním lepidlem | m2 | 1121.738 |  | 0 | CS ÚRS 2024 01 |  | snížená |  | 0 | 0.0004 | 0.4487 | 0 | 0 | 16 | K | 2 |  |  |  | ROZPOCET |  |  |  |  | 0 | 0 | 0 | 0 | 0 | 2 | 0 | 16 | -94409058
| VV |  | skladba PO1 - podlaha nad terénem - 1.NP - barva písková | [14 empty] | VV | 2 | 1 | True | 0 | ROZPOCET
| VV |  | 1.21,1.24,1.25,1.1.26,1.29,1.30,1.45,1.48,1.49,1.52-1.55,1.59,1.60,1.73,1.74,1.80 | [14 empty] | VV | 2 | 1 | True | 0 | ROZPOCET
| VV |  | 14,19+4,58+20+6,24+88,29+12,29+171,8+16,77+2+6,85+4,27+26,61+18,17+53,94+28,61+25,62+12,22+1,51 |  | 513.96 | [12 empty] | VV | 2 | 2 | True | 0 | ROZPOCET
| VV |  | " sokl " 513,96*0,25 |  | 128.49 | [12 empty] | VV | 2 | 2 | True | 0 | ROZPOCET
| VV | P_01 | Mezisoučet |  | 642.45 | [12 empty] | VV | 2 | 3 | True | 0 | ROZPOCET
| VV |  | skladba PO4 - podlaha nad terénem - 1.NP - barva green wellness, zelená | [14 empty] | VV | 2 | 1 | True | 0 | ROZPOCET
| VV |  | m.č.1.01-1.06,1.16. | [14 empty] | VV | 2 | 1 | True | 0 | ROZPOCET
| VV |  | 26,97+25,86+25,17+25,1+25,61+25,38+27,27 |  | 181.36 | [12 empty] | VV | 2 | 2 | True | 0 | ROZPOCET
| VV |  | " m.č.1.46,1.48,1.50,1.51" | [14 empty] | VV | 2 | 1 | True | 0 | ROZPOCET
| VV |  | 26,07+2,63+15,8+8,54 |  | 53.04 | [12 empty] | VV | 2 | 2 | True | 0 | ROZPOCET
| VV |  | "sokl" 234,4*0,25 |  | 58.6 | [12 empty] | VV | 2 | 2 | True | 0 | ROZPOCET
| VV | P_04 | Mezisoučet |  | 293 | [12 empty] | VV | 2 | 3 | True | 0 | ROZPOCET
| VV |  | skladba PO5 - podlaha nad terénem - 1.NP - antistatická | [14 empty] | VV | 2 | 1 | True | 0 | ROZPOCET
| VV |  | "m.č.1.40" 4,74 |  | 4.74 | [12 empty] | VV | 2 | 2 | True | 0 | ROZPOCET
| VV |  | "sokl" 4,74*0,25 |  | 1.185 | [12 empty] | VV | 2 | 2 | True | 0 | ROZPOCET
| VV | P_05 | Mezisoučet |  | 5.925 | [12 empty] | VV | 2 | 3 | True | 0 | ROZPOCET
| VV |  | skladba P11 - podlaha 2.NP - barva písková | [14 empty] | VV | 2 | 1 | True | 0 | ROZPOCET
| VV |  | "m.č.2.03,2.05,2.06,2.21" | [14 empty] | VV | 2 | 1 | True | 0 | ROZPOCET
| VV |  | 39,44+25,81+25,32+3,9 |  | 94.47 | [12 empty] | VV | 2 | 2 | True | 0 | ROZPOCET
| VV |  | "sokl" 94,47*0,25 |  | 23.618 | [12 empty] | VV | 2 | 2 | True | 0 | ROZPOCET
| VV | P_11 | Mezisoučet |  | 118.088 | [12 empty] | VV | 2 | 3 | True | 0 | ROZPOCET
| VV |  | skladba P12 - podlaha 2.NP - barva green wellness, zelená | [14 empty] | VV | 2 | 1 | True | 0 | ROZPOCET
| VV |  | "m.č. 2.07,2.08," | [14 empty] | VV | 2 | 1 | True | 0 | ROZPOCET
| VV |  | 24,91+24,91 |  | 49.82 | [12 empty] | VV | 2 | 2 | True | 0 | ROZPOCET
| VV |  | "sokl"49,82*0,25 |  | 12.455 | [12 empty] | VV | 2 | 2 | True | 0 | ROZPOCET
| VV | P_12 | Mezisoučet |  | 62.275 | [12 empty] | VV | 2 | 3 | True | 0 | ROZPOCET
| VV | P_marmo | Součet |  | 1121.738 | [12 empty] | VV | 2 | 4 | True | 1 | ROZPOCET
632 | M | 60756141 | linoleum přírodní akustické tl 4mm, hořlavost Cfl-s1, , třída zátěže 34, útlum 19dB, barva písková | m2 | 836.592 |  | 0 | CS ÚRS 2024 01 |  | snížená |  | 0 | 0.0035 | 2.9281 | 0 | 0 | 32 | M | 2 |  |  |  | ROZPOCET |  |  |  |  | 0 | 0 | 0 | 0 | 0 | 2 | 0 | 16 | 448874253
| VV |  | P_01+P_11 |  | 760.538 | [12 empty] | VV | 2 | 2 | True | 1 | ROZPOCET
| VV |  | 760,538*1,1 'Přepočtené koeficientem množství |  | 836.592 | [12 empty] | VV | 2 | 2 | False | 1 | ROZPOCET
633 | M | 60756141a | linoleum přírodní akustické tl 4mm, hořlavost Cfl-s1, , třída zátěže 34, útlum 19dB, barva green wellness , zelená | m2 | 390.803 |  | 0 |  |  | snížená |  | 0 | 0.0035 | 1.3678 | 0 | 0 | 32 | M | 2 |  |  |  | ROZPOCET |  |  |  |  | 0 | 0 | 0 | 0 | 0 | 2 | 0 | 16 | 1779918869
| VV |  | P_04+P_12 |  | 355.275 | [12 empty] | VV | 2 | 2 | True | 1 | ROZPOCET
| VV |  | 355,275*1,1 'Přepočtené koeficientem množství |  | 390.803 | [12 empty] | VV | 2 | 2 | False | 1 | ROZPOCET
634 | M | 60756141b | linoleum přírodní akustické tl 4mm,antistatické , hořlavost Cfl-s1, , třída zátěže 34, útlum 19dB, barva bude vyvzorkována | m2 | 6.518 |  | 0 |  |  | snížená |  | 0 | 0.0035 | 0.022813 | 0 | 0 | 32 | M | 2 |  |  |  | ROZPOCET |  |  |  |  | 0 | 0 | 0 | 0 | 0 | 2 | 0 | 16 | 1893285015
| VV |  | P_05 |  | 5.925 | [12 empty] | VV | 2 | 2 | True | 1 | ROZPOCET
| VV |  | 5,925*1,1 'Přepočtené koeficientem množství |  | 6.518 | [12 empty] | VV | 2 | 2 | False | 1 | ROZPOCET
635 | K | 776 R01 | D+M náběhové soklové lišty | m | 700 |  | 0 |  |  | snížená |  | 0 | 0 | 0 | 0 | 0 | 16 | K | 2 |  |  |  | ROZPOCET |  |  |  |  | 0 | 0 | 0 | 0 | 0 | 2 | 0 | 16 | -541747587
636 | K | 776991222 | Základní čištění nově položených podlahovin včetně jednosložkového dvouvrstvého polymerního nátěru | m2 | 1121.738 |  | 0 | CS ÚRS 2024 01 |  | snížená |  | 0 | 5e-05 | 0.056087 | 0 | 0 | 16 | K | 2 |  |  |  | ROZPOCET |  |  |  |  | 0 | 0 | 0 | 0 | 0 | 2 | 0 | 16 | -59070692
| VV |  | P_marmo |  | 1121.738 | [12 empty] | VV | 2 | 2 | True | 1 | ROZPOCET
637 | K | 998776102 | Přesun hmot tonážní pro podlahy povlakové v objektech v přes 6 do 12 m | t | 9.905 |  | 0 | CS ÚRS 2024 01 |  | snížená |  | 0 | 0 | 0 | 0 | 0 | 16 | K | 2 |  |  |  | ROZPOCET |  |  |  |  | 0 | 0 | 0 | 0 | 0 | 2 | 0 | 16 | -1643412599
| D | 777 | Podlahy lité |  |  |  | 0 |  |  |  |  | 0 |  | 2.5098 |  | 0 | 2 | D | 1 |  |  |  | ROZPOCET | [10 empty] | 0
638 | K | 777111101 | Zametení podkladu před provedením lité podlahy | m2 | 80.34 |  | 0 | CS ÚRS 2024 01 |  | snížená |  | 0 | 0 | 0 | 0 | 0 | 16 | K | 2 |  |  |  | ROZPOCET |  |  |  |  | 0 | 0 | 0 | 0 | 0 | 2 | 0 | 16 | 1334373886
| VV |  | P_15 |  | 80.34 | [12 empty] | VV | 2 | 2 | True | 1 | ROZPOCET
639 | K | 777111123 | Strojní broušení podkladu před provedením lité podlahy | m2 | 80.34 |  | 0 | CS ÚRS 2024 01 |  | snížená |  | 0 | 4e-05 | 0.0032136 | 0 | 0 | 16 | K | 2 |  |  |  | ROZPOCET |  |  |  |  | 0 | 0 | 0 | 0 | 0 | 2 | 0 | 16 | -1091138465
| VV |  | P_15 |  | 80.34 | [12 empty] | VV | 2 | 2 | True | 1 | ROZPOCET
640 | K | 777111141 | Otryskání podkladu před provedením lité podlahy | m2 | 80.34 |  | 0 | CS ÚRS 2024 01 |  | snížená |  | 0 | 0.024 | 1.9282 | 0 | 0 | 16 | K | 2 |  |  |  | ROZPOCET |  |  |  |  | 0 | 0 | 0 | 0 | 0 | 2 | 0 | 16 | -456218841
| VV |  | P_15 |  | 80.34 | [12 empty] | VV | 2 | 2 | True | 1 | ROZPOCET
641 | K | 777121105 | Vyrovnání podkladu podlah epoxidovou stěrkou plněnou pískem plochy přes 1,0 m2 tl do 3 mm | m2 | 80.34 |  | 0 | CS ÚRS 2024 01 |  | snížená |  | 0 | 0.0054 | 0.43384 | 0 | 0 | 16 | K | 2 |  |  |  | ROZPOCET |  |  |  |  | 0 | 0 | 0 | 0 | 0 | 2 | 0 | 16 | -1879434396
| VV |  | P_15 |  | 80.34 | [12 empty] | VV | 2 | 2 | True | 1 | ROZPOCET
642 | K | 777131101 | Penetrační epoxidový nátěr podlahy na suchý a vyzrálý podklad | m2 | 80.34 |  | 0 | CS ÚRS 2024 01 |  | snížená |  | 0 | 0.0003 | 0.024102 | 0 | 0 | 16 | K | 2 |  |  |  | ROZPOCET |  |  |  |  | 0 | 0 | 0 | 0 | 0 | 2 | 0 | 16 | 195038331
| VV |  | P_15 |  | 80.34 | [12 empty] | VV | 2 | 2 | True | 1 | ROZPOCET
643 | K | 777511141 | Krycí epoxidová stěrka tloušťky do 1 mm chemicky odolné lité podlahy | m2 | 80.34 |  | 0 | CS ÚRS 2024 01 |  | snížená |  | 0 | 0.0015 | 0.12051 | 0 | 0 | 16 | K | 2 |  |  |  | ROZPOCET |  |  |  |  | 0 | 0 | 0 | 0 | 0 | 2 | 0 | 16 | 406067219
| VV |  | skladba podlah P15 - technické zázemí | [14 empty] | VV | 2 | 1 | True | 0 | ROZPOCET
| VV |  | " m.č. 1.75 - 1.79"14,39+6,01+12,96+16,74+30,24 |  | 80.34 | [12 empty] | VV | 2 | 2 | True | 0 | ROZPOCET
| VV | P_15 | Mezisoučet |  | 80.34 | [12 empty] | VV | 2 | 3 | True | 0 | ROZPOCET
| VV |  | Součet |  | 80.34 | [12 empty] | VV | 2 | 4 | True | 1 | ROZPOCET
644 | K | 998777102 | Přesun hmot tonážní pro podlahy lité v objektech v přes 6 do 12 m | t | 2.51 |  | 0 | CS ÚRS 2024 01 |  | snížená |  | 0 | 0 | 0 | 0 | 0 | 16 | K | 2 |  |  |  | ROZPOCET |  |  |  |  | 0 | 0 | 0 | 0 | 0 | 2 | 0 | 16 | 2006813668
| D | 781 | Dokončovací práce - obklady |  |  |  | 0 |  |  |  |  | 0 |  | 24.0123 |  | 0 | 2 | D | 1 |  |  |  | ROZPOCET | [10 empty] | 0
645 | K | 781111011 | Ometení (oprášení) stěny při přípravě podkladu | m2 | 793.346 |  | 0 | CS ÚRS 2024 01 |  | snížená |  | 0 | 0 | 0 | 0 | 0 | 16 | K | 2 |  |  |  | ROZPOCET |  |  |  |  | 0 | 0 | 0 | 0 | 0 | 2 | 0 | 16 | 1364544931
| VV |  | OBKL_1 |  | 793.346 | [12 empty] | VV | 2 | 2 | True | 1 | ROZPOCET
646 | K | 781121011 | Nátěr penetrační na stěnu | m2 | 793.346 |  | 0 | CS ÚRS 2024 01 |  | snížená |  | 0 | 0.0003 | 0.238 | 0 | 0 | 16 | K | 2 |  |  |  | ROZPOCET |  |  |  |  | 0 | 0 | 0 | 0 | 0 | 2 | 0 | 16 | -485207629
| VV |  | OBKL_1 |  | 793.346 | [12 empty] | VV | 2 | 2 | True | 1 | ROZPOCET
647 | K | 781131112 | Izolace pod obklad nátěrem nebo stěrkou ve dvou vrstvách | m2 | 793.346 |  | 0 | CS ÚRS 2024 01 |  | snížená |  | 0 | 0.0015 | 1.19 | 0 | 0 | 16 | K | 2 |  |  |  | ROZPOCET |  |  |  |  | 0 | 0 | 0 | 0 | 0 | 2 | 0 | 16 | -1823801714
| VV |  | OBKL_1 |  | 793.346 | [12 empty] | VV | 2 | 2 | True | 1 | ROZPOCET
648 | K | 781151031 | Celoplošné vyrovnání podkladu stěrkou tl 3 mm | m2 | 793.346 |  | 0 | CS ÚRS 2024 01 |  | snížená |  | 0 | 0.0045 | 3.5701 | 0 | 0 | 16 | K | 2 |  |  |  | ROZPOCET |  |  |  |  | 0 | 0 | 0 | 0 | 0 | 2 | 0 | 16 | 126924786
| VV |  | OBKL_1 |  | 793.346 | [12 empty] | VV | 2 | 2 | True | 1 | ROZPOCET
649 | K | 781151041 | Příplatek k cenám celoplošné vyrovnání stěrkou za každý další 1 mm přes tl 3 mm | m2 | 793.346 |  | 0 | CS ÚRS 2024 01 |  | snížená |  | 0 | 0.00145 | 1.1504 | 0 | 0 | 16 | K | 2 |  |  |  | ROZPOCET |  |  |  |  | 0 | 0 | 0 | 0 | 0 | 2 | 0 | 16 | -1254510616
| VV |  | OBKL_1 |  | 793.346 | [12 empty] | VV | 2 | 2 | True | 1 | ROZPOCET
650 | K | 781473112 | Montáž obkladů vnitřních keramických hladkých do 12 ks/m2 lepených standardním lepidlem | m2 | 793.346 |  | 0 | CS ÚRS 2024 01 |  | snížená |  | 0 | 0.006 | 4.7601 | 0 | 0 | 16 | K | 2 |  |  |  | ROZPOCET |  |  |  |  | 0 | 0 | 0 | 0 | 0 | 2 | 0 | 16 | 431915786
| VV |  | 1.NP | [14 empty] | VV | 2 | 1 | True | 0 | ROZPOCET
| VV |  | "1.01" (2,652+2,085+2,631+1,75)*2,55-1,2*2,1 |  | 20.731 | [12 empty] | VV | 2 | 2 | True | 0 | ROZPOCET
| VV |  | "1.02" (2,643+2,82+2,631+1,811)*2,55-1,2*2,1 |  | 22.738 | [12 empty] | VV | 2 | 2 | True | 0 | ROZPOCET
| VV |  | "1.03"(2,641+2,076+2,631+1,844)*2,55-1,2*2,1 |  | 20.92 | [12 empty] | VV | 2 | 2 | True | 0 | ROZPOCET
| VV |  | "1.04"(2,639+2,074+2,631+1,868)*2,55-1,2*2,1 |  | 20.971 | [12 empty] | VV | 2 | 2 | True | 0 | ROZPOCET
| VV |  | "1.05" (2,639+2,074+2,631+1,868)*2,55-1,2*2,1 |  | 20.971 | [12 empty] | VV | 2 | 2 | True | 0 | ROZPOCET
| VV |  | "1,06"(2,637+2,071+2,631+1,899)*2,55-1,2*2,1 |  | 21.037 | [12 empty] | VV | 2 | 2 | True | 0 | ROZPOCET
| VV |  | "1.16"(3,901+1,7+3,809+1,412)*2,55-0,9*2,1 |  | 25.706 | [12 empty] | VV | 2 | 2 | True | 0 | ROZPOCET
| VV |  | "1.17" (2,422+2,951+3,911+3,897)*2,55-(1,2*2,1) |  | 31.092 | [12 empty] | VV | 2 | 2 | True | 0 | ROZPOCET
| VV |  | "1.24A"(1,38+2,25)*2*2,55-0,7*2,1 |  | 17.043 | [12 empty] | VV | 2 | 2 | True | 0 | ROZPOCET
| VV |  | "1.25A"(2,355+1,77)*2*2,55-0,7*2,1 |  | 19.568 | [12 empty] | VV | 2 | 2 | True | 0 | ROZPOCET
| VV |  | "1.27"(2,075+3,356+3,532+2,075)*2,55-0,7*2,1*2 |  | 25.207 | [12 empty] | VV | 2 | 2 | True | 0 | ROZPOCET
| VV |  | "1.28"(4,2+3,065+1,647+2,92)*2,55-(0,7*2,1*2) |  | 27.232 | [12 empty] | VV | 2 | 2 | True | 0 | ROZPOCET
| VV |  | "1.33"(2,312+1,861+2,47+1,855)*2,55-0,9*2,1 |  | 19.78 | [12 empty] | VV | 2 | 2 | True | 0 | ROZPOCET
| VV |  | "1.35"(2,062+2,307+2,762+2,761)*2,4-0,8*2,1*2 |  | 20.381 | [12 empty] | VV | 2 | 2 | True | 0 | ROZPOCET
| VV |  | "1.36"(2,645+5,783+2,836+5,785)*2,4-(0,98*2,1+2,221*2,15+0,882*2,475*2) |  | 29.719 | [12 empty] | VV | 2 | 2 | True | 0 | ROZPOCET
| VV |  | "1.36B"(2,162+2,377+2,595+2,203)*2,4-(2,203*2,15+0,8*2*2,1) |  | 14.312 | [12 empty] | VV | 2 | 2 | True | 0 | ROZPOCET
| VV |  | "1.37"(2,632+3,4+1,586+3,807)*2,4-(0,9*2,1+0,882*2,475) |  | 23.347 | [12 empty] | VV | 2 | 2 | True | 0 | ROZPOCET
| VV |  | "1.38"(2,1+3,1+2,38+2,8)*2,4-(0,8*2,1) |  | 23.232 | [12 empty] | VV | 2 | 2 | True | 0 | ROZPOCET
| VV |  | "1.41"(3,582+1,349+2,689+1,552)*1,6-0,8*2,1 |  | 12.995 | [12 empty] | VV | 2 | 2 | True | 0 | ROZPOCET
| VV |  | "1.42"(2,183+2,11+2,158+1,775)*2,6-0,9*2,1 |  | 19.498 | [12 empty] | VV | 2 | 2 | True | 0 | ROZPOCET
| VV |  | "1.46" 1,5*1,6 |  | 2.4 | [12 empty] | VV | 2 | 2 | True | 0 | ROZPOCET
| VV |  | "1.47"(3,35+1,615)*2*2,55-(0,7*2,1+0,8*2,1) |  | 22.172 | [12 empty] | VV | 2 | 2 | True | 0 | ROZPOCET
| VV |  | "1.48" 1,5*1,6 |  | 2.4 | [12 empty] | VV | 2 | 2 | True | 0 | ROZPOCET
| VV |  | "1.49" 1,5*1,6 |  | 2.4 | [12 empty] | VV | 2 | 2 | True | 0 | ROZPOCET
| VV |  | "1.61"(3,661+6,8+3,851+6,8)*2,4-(1*2,15*2+0,982*2,475*2) |  | 41.508 | [12 empty] | VV | 2 | 2 | True | 0 | ROZPOCET
| VV |  | "1.62"(5,9+6,8+6,051+6,8)*2,4-(1*2,15+1,2*2,1*2+0,982*2,475*2) |  | 49.272 | [12 empty] | VV | 2 | 2 | True | 0 | ROZPOCET
| VV |  | "1.63"(3,695+6,76+3,846+6,76)*2,4-(0,9*2,15+1,2*2,1+0,9*2,1+0,982*2,475*2) |  | 39.341 | [12 empty] | VV | 2 | 2 | True | 0 | ROZPOCET
| VV |  | "1.69"(2,698+3,899)*2*3,15-(1,3*2,475+1,2*3,1) |  | 34.624 | [12 empty] | VV | 2 | 2 | True | 0 | ROZPOCET
| VV |  | "1.71" (2,113+3,91)*2*2,6-0,8*2,1 |  | 29.64 | [12 empty] | VV | 2 | 2 | True | 0 | ROZPOCET
| VV |  | "1.72" (2,113+3,91)*2*2,6-0,8*2,1 |  | 29.64 | [12 empty] | VV | 2 | 2 | True | 0 | ROZPOCET
| VV |  | Mezisoučet |  | 689.877 | [12 empty] | VV | 2 | 3 | True | 0 | ROZPOCET
| VV |  | 2.NP | [14 empty] | VV | 2 | 1 | True | 0 | ROZPOCET
| VV |  | "2.07"(2,184+1,971)*2*2,6-1,5*2,1 |  | 18.456 | [12 empty] | VV | 2 | 2 | True | 0 | ROZPOCET
| VV |  | "2.08"(2,184+1,971)*2*2,6-1,5*2,1 |  | 18.456 | [12 empty] | VV | 2 | 2 | True | 0 | ROZPOCET
| VV |  | "2.17"(2,176+3,565)*2*2,6-(0,8*2,1+0,699*1,03*2) |  | 26.733 | [12 empty] | VV | 2 | 2 | True | 0 | ROZPOCET
| VV |  | "2.18"(3,568+1,967)*2*2,6-(0,8*2,1+0,699*1,03*2) |  | 25.662 | [12 empty] | VV | 2 | 2 | True | 0 | ROZPOCET
| VV |  | "2.19"(1,793+1,442)*2*1,6-0,7*1,6 |  | 9.232 | [12 empty] | VV | 2 | 2 | True | 0 | ROZPOCET
| VV |  | "2.21"(0,653+1,813+0,615)*1,6 |  | 4.93 | [12 empty] | VV | 2 | 2 | True | 0 | ROZPOCET
| VV |  | Mezisoučet |  | 103.469 | [12 empty] | VV | 2 | 3 | True | 0 | ROZPOCET
| VV | OBKL_1 | Součet |  | 793.346 | [12 empty] | VV | 2 | 4 | True | 1 | ROZPOCET
651 | M | 59761717 | obklad keramický nemrazuvzdorný povrch hladký/matný tl do 10mm přes 4 do 6ks/m2 | m2 | 872.681 |  | 0 | CS ÚRS 2024 01 |  | snížená |  | 0 | 0.01465 | 12.7848 | 0 | 0 | 32 | M | 2 |  |  |  | ROZPOCET |  |  |  |  | 0 | 0 | 0 | 0 | 0 | 2 | 0 | 16 | 870007559
| VV |  | OBKL_1 |  | 793.346 | [12 empty] | VV | 2 | 2 | True | 1 | ROZPOCET
| VV |  | 793,346*1,1 'Přepočtené koeficientem množství |  | 872.681 | [12 empty] | VV | 2 | 2 | False | 1 | ROZPOCET
652 | K | 781492411 | Montáž profilů rohových lepených standardním cementovým lepidlem | m | 135 |  | 0 | CS ÚRS 2024 01 |  | snížená |  | 0 | 0.0002 | 0.027 | 0 | 0 | 16 | K | 2 |  |  |  | ROZPOCET |  |  |  |  | 0 | 0 | 0 | 0 | 0 | 2 | 0 | 16 | -2003609077
653 | M | 28342003 | lišta ukončovací z PVC 10mm | m | 141.75 |  | 0 | CS ÚRS 2024 01 |  | snížená |  | 0 | 8e-05 | 0.01134 | 0 | 0 | 32 | M | 2 |  |  |  | ROZPOCET |  |  |  |  | 0 | 0 | 0 | 0 | 0 | 2 | 0 | 16 | -1457850547
| VV |  | 135*1,05 'Přepočtené koeficientem množství |  | 141.75 | [12 empty] | VV | 2 | 2 | False | 1 | ROZPOCET
654 | K | 781492451 | Montáž profilů ukončovacích lepených standardním cementovým lepidlem | m | 442 |  | 0 | CS ÚRS 2024 01 |  | snížená |  | 0 | 0.00018 | 0.07956 | 0 | 0 | 16 | K | 2 |  |  |  | ROZPOCET |  |  |  |  | 0 | 0 | 0 | 0 | 0 | 2 | 0 | 16 | 124722050
655 | M | 28342001 | lišta ukončovací z PVC 8mm | m | 464.1 |  | 0 | CS ÚRS 2024 01 |  | snížená |  | 0 | 0.0003 | 0.13923 | 0 | 0 | 32 | M | 2 |  |  |  | ROZPOCET |  |  |  |  | 0 | 0 | 0 | 0 | 0 | 2 | 0 | 16 | -1683150938
| VV |  | 442*1,05 'Přepočtené koeficientem množství |  | 464.1 | [12 empty] | VV | 2 | 2 | False | 1 | ROZPOCET
656 | K | 781495142 | Průnik obkladem kruhový do DN 90 | kus | 296 |  | 0 | CS ÚRS 2024 01 |  | snížená |  | 0 | 0 | 0 | 0 | 0 | 16 | K | 2 |  |  |  | ROZPOCET |  |  |  |  | 0 | 0 | 0 | 0 | 0 | 2 | 0 | 16 | -148661195
657 | K | 781495143 | Průnik obkladem kruhový přes DN 90 | kus | 24 |  | 0 | CS ÚRS 2024 01 |  | snížená |  | 0 | 0 | 0 | 0 | 0 | 16 | K | 2 |  |  |  | ROZPOCET |  |  |  |  | 0 | 0 | 0 | 0 | 0 | 2 | 0 | 16 | -1104250960
658 | K | 781495211 | Čištění vnitřních ploch stěn po provedení obkladu chemickými prostředky | m2 | 793.346 |  | 0 | CS ÚRS 2024 01 |  | snížená |  | 0 | 5e-05 | 0.039667 | 0 | 0 | 16 | K | 2 |  |  |  | ROZPOCET |  |  |  |  | 0 | 0 | 0 | 0 | 0 | 2 | 0 | 16 | 1696387739
| VV |  | OBKL_1 |  | 793.346 | [12 empty] | VV | 2 | 2 | True | 1 | ROZPOCET
659 | K | 781674113 | Montáž obkladů parapetů š přes 200 mm z dlaždic keramických lepených flexibilním lepidlem | m | 3.4 |  | 0 | CS ÚRS 2024 01 |  | snížená |  | 0 | 0.00098 | 0.003332 | 0 | 0 | 16 | K | 2 |  |  |  | ROZPOCET |  |  |  |  | 0 | 0 | 0 | 0 | 0 | 2 | 0 | 16 | -277365624
| VV |  | "m.č. 2.17,2.18" | [14 empty] | VV | 2 | 1 | True | 0 | ROZPOCET
| VV |  | 0,85*2*2 |  | 3.4 | [12 empty] | VV | 2 | 2 | True | 0 | ROZPOCET
| VV |  | Součet |  | 3.4 | [12 empty] | VV | 2 | 4 | True | 1 | ROZPOCET
660 | M | 59761705 | obklad keramický nemrazuvzdorný povrch hladký/lesklý tl do 10mm přes 25 do 35ks/m2 | m2 | 1.87 |  | 0 | CS ÚRS 2024 01 |  | snížená |  | 0 | 0.01012 | 0.018924 | 0 | 0 | 32 | M | 2 |  |  |  | ROZPOCET |  |  |  |  | 0 | 0 | 0 | 0 | 0 | 2 | 0 | 16 | -277884860
| VV |  | 3,4*0,55 |  | 1.87 | [12 empty] | VV | 2 | 2 | True | 1 | ROZPOCET
661 | K | 998781102 | Přesun hmot tonážní pro obklady keramické v objektech v přes 6 do 12 m | t | 24.012 |  | 0 | CS ÚRS 2024 01 |  | snížená |  | 0 | 0 | 0 | 0 | 0 | 16 | K | 2 |  |  |  | ROZPOCET |  |  |  |  | 0 | 0 | 0 | 0 | 0 | 2 | 0 | 16 | -1148648036
| D | 783 | Dokončovací práce - nátěry |  |  |  | 0 |  |  |  |  | 0 |  | 0.043588 |  | 0 | 2 | D | 1 |  |  |  | ROZPOCET | [10 empty] | 0
662 | K | 783817401 | Krycí dvojnásobný syntetický nátěr hladkých betonových povrchů | m2 | 105.67 |  | 0 | CS ÚRS 2024 01 |  | snížená |  | 0 | 0.00033 | 0.034871 | 0 | 0 | 16 | K | 2 |  |  |  | ROZPOCET |  |  |  |  | 0 | 0 | 0 | 0 | 0 | 2 | 0 | 16 | -922472290
| VV |  | nátěr betonových konstrukcí - stěny - bílá barva | [14 empty] | VV | 2 | 1 | True | 0 | ROZPOCET
| VV |  | "m.č. 1.67 - lůžkový výtah" (2,5+3,032)*2*8,28 |  | 91.61 | [12 empty] | VV | 2 | 2 | True | 0 | ROZPOCET
| VV |  | " m.č.1.67 a 1.58 - strop"7,53+6,53 |  | 14.06 | [12 empty] | VV | 2 | 2 | True | 0 | ROZPOCET
| VV | NAT_B | Součet |  | 105.67 | [12 empty] | VV | 2 | 4 | True | 1 | ROZPOCET
663 | K | 783933151 | Penetrační epoxidový nátěr hladkých betonových podlah | m2 | 14.06 |  | 0 | CS ÚRS 2024 01 |  | snížená |  | 0 | 0.00029 | 0.0040774 | 0 | 0 | 16 | K | 2 |  |  |  | ROZPOCET |  |  |  |  | 0 | 0 | 0 | 0 | 0 | 2 | 0 | 16 | -1407079479
664 | K | 783937153 | Krycí jednonásobný epoxidový rozpouštědlový nátěr betonové podlahy | m2 | 14.06 |  | 0 | CS ÚRS 2024 01 |  | snížená |  | 0 | 0.00033 | 0.0046398 | 0 | 0 | 16 | K | 2 |  |  |  | ROZPOCET |  |  |  |  | 0 | 0 | 0 | 0 | 0 | 2 | 0 | 16 | -1164860123
| VV |  | "m.č.1.58 - barva bílá "6,53 |  | 6.53 | [12 empty] | VV | 2 | 2 | True | 0 | ROZPOCET
| VV |  | "m.č.1.67" 7,53 |  | 7.53 | [12 empty] | VV | 2 | 2 | True | 0 | ROZPOCET
| VV |  | Součet |  | 14.06 | [12 empty] | VV | 2 | 4 | True | 1 | ROZPOCET
| D | 784 | Dokončovací práce - malby a tapety |  |  |  | 0 |  |  |  |  | 0 |  | 2.7228 |  | 0 | 2 | D | 1 |  |  |  | ROZPOCET | [10 empty] | 0
665 | K | 784111001 | Oprášení (ometení ) podkladu v místnostech výšky do 3,80 m | m2 | 5844.052 |  | 0 | CS ÚRS 2024 01 |  | snížená |  | 0 | 0 | 0 | 0 | 0 | 16 | K | 2 |  |  |  | ROZPOCET |  |  |  |  | 0 | 0 | 0 | 0 | 0 | 2 | 0 | 16 | 1683814552
| VV |  | OM_OST+OM_STR+OM_ST |  | 4759.39 | [12 empty] | VV | 2 | 2 | True | 0 | ROZPOCET
| VV |  | NAT_B |  | 105.67 | [12 empty] | VV | 2 | 2 | True | 0 | ROZPOCET
| VV |  | SDK_C |  | 629.13 | [12 empty] | VV | 2 | 2 | True | 0 | ROZPOCET
| VV |  | SDK_P1+SDK_P2+SDK_P3+SDK_P4 |  | 349.862 | [12 empty] | VV | 2 | 2 | True | 0 | ROZPOCET
| VV |  | Součet |  | 5844.052 | [12 empty] | VV | 2 | 4 | True | 1 | ROZPOCET
666 | K | 784111007 | Oprášení (ometení ) podkladu na schodišti o výšce podlaží do 3,80 m | m2 | 75 |  | 0 | CS ÚRS 2024 01 |  | snížená |  | 0 | 0 | 0 | 0 | 0 | 16 | K | 2 |  |  |  | ROZPOCET |  |  |  |  | 0 | 0 | 0 | 0 | 0 | 2 | 0 | 16 | -1091843646
| VV |  | OM_SCH |  | 75 | [12 empty] | VV | 2 | 2 | True | 1 | ROZPOCET
667 | K | 784181121 | Hloubková jednonásobná penetrace podkladu v místnostech výšky do 3,80 m | m2 | 5844.052 |  | 0 | CS ÚRS 2024 01 |  | snížená |  | 0 | 0.0002 | 1.1688 | 0 | 0 | 16 | K | 2 |  |  |  | ROZPOCET |  |  |  |  | 0 | 0 | 0 | 0 | 0 | 2 | 0 | 16 | -106157321
| VV |  | OM_OST+OM_STR+OM_ST |  | 4759.39 | [12 empty] | VV | 2 | 2 | True | 0 | ROZPOCET
| VV |  | NAT_B |  | 105.67 | [12 empty] | VV | 2 | 2 | True | 0 | ROZPOCET
| VV |  | SDK_C |  | 629.13 | [12 empty] | VV | 2 | 2 | True | 0 | ROZPOCET
| VV |  | SDK_P1+SDK_P2+SDK_P3+SDK_P4 |  | 349.862 | [12 empty] | VV | 2 | 2 | True | 0 | ROZPOCET
| VV |  | Součet |  | 5844.052 | [12 empty] | VV | 2 | 4 | True | 1 | ROZPOCET
668 | K | 784181127 | Hloubková jednonásobná penetrace podkladu na schodišti o výšce podlaží do 3,80 m | m2 | 75 |  | 0 | CS ÚRS 2024 01 |  | snížená |  | 0 | 0.0002 | 0.015 | 0 | 0 | 16 | K | 2 |  |  |  | ROZPOCET |  |  |  |  | 0 | 0 | 0 | 0 | 0 | 2 | 0 | 16 | -106687286
| VV |  | OM_SCH |  | 75 | [12 empty] | VV | 2 | 2 | True | 1 | ROZPOCET
669 | K | 784211101 | Dvojnásobné bílé malby ze směsí za mokra výborně otěruvzdorných v místnostech výšky do 3,80 m | m2 | 5844.052 |  | 0 | CS ÚRS 2024 01 |  | snížená |  | 0 | 0.00026 | 1.5195 | 0 | 0 | 16 | K | 2 |  |  |  | ROZPOCET |  |  |  |  | 0 | 0 | 0 | 0 | 0 | 2 | 0 | 16 | -298440471
| VV |  | OM_OST+OM_STR+OM_ST |  | 4759.39 | [12 empty] | VV | 2 | 2 | True | 0 | ROZPOCET
| VV |  | NAT_B |  | 105.67 | [12 empty] | VV | 2 | 2 | True | 0 | ROZPOCET
| VV |  | SDK_C |  | 629.13 | [12 empty] | VV | 2 | 2 | True | 0 | ROZPOCET
| VV |  | SDK_P1+SDK_P2+SDK_P3+SDK_P4 |  | 349.862 | [12 empty] | VV | 2 | 2 | True | 0 | ROZPOCET
| VV |  | Součet |  | 5844.052 | [12 empty] | VV | 2 | 4 | True | 1 | ROZPOCET
670 | K | 784211107 | Dvojnásobné bílé malby ze směsí za mokra výborně otěruvzdorných na schodišti výšky do 3,80 m | m2 | 75 |  | 0 | CS ÚRS 2024 01 |  | snížená |  | 0 | 0.00026 | 0.0195 | 0 | 0 | 16 | K | 2 |  |  |  | ROZPOCET |  |  |  |  | 0 | 0 | 0 | 0 | 0 | 2 | 0 | 16 | 1004363744
| VV |  | OM_SCH |  | 75 | [12 empty] | VV | 2 | 2 | True | 1 | ROZPOCET
| D | 786 | Dokončovací práce - čalounické úpravy |  |  |  | 0 |  |  |  |  | 0 |  | 0.31112 |  | 0 | 2 | D | 1 |  |  |  | ROZPOCET | [10 empty] | 0
671 | K | 786623011 | Montáž venkovní žaluzie do okenního nebo dveřního otvoru na rám nebo do žaluziové schránky ovládané motorem pl do 4 m2 | kus | 50 |  | 0 | CS ÚRS 2024 01 |  | snížená |  | 0 | 0 | 0 | 0 | 0 | 16 | K | 2 |  |  |  | ROZPOCET |  |  |  |  | 0 | 0 | 0 | 0 | 0 | 2 | 0 | 16 | -1633525827
| VV |  | " výpis ostatních výrobků ozn. Os26"17 |  | 17 | [12 empty] | VV | 2 | 2 | True | 0 | ROZPOCET
| VV |  | " výpis ostatních výrobků ozn. Os28"12 |  | 12 | [12 empty] | VV | 2 | 2 | True | 0 | ROZPOCET
| VV |  | " výpis ostatních výrobků ozn. Os30"5 |  | 5 | [12 empty] | VV | 2 | 2 | True | 0 | ROZPOCET
| VV |  | " výpis ostatních výrobků ozn. Os32"10 |  | 10 | [12 empty] | VV | 2 | 2 | True | 0 | ROZPOCET
| VV |  | " výpis ostatních výrobků ozn. Os33"6 |  | 6 | [12 empty] | VV | 2 | 2 | True | 0 | ROZPOCET
| VV |  | Součet |  | 50 | [12 empty] | VV | 2 | 4 | True | 1 | ROZPOCET
672 | M | 55342524 | žaluzie Z-90 ovládaná základním motorem včetně příslušenství plochy do 1,5m2 | m2 | 8.4 |  | 0 | CS ÚRS 2024 01 |  | snížená |  | 0 | 0.001 | 0.0084 | 0 | 0 | 32 | M | 2 |  |  |  | ROZPOCET |  |  |  |  | 0 | 0 | 0 | 0 | 0 | 2 | 0 | 16 | 506097044
| VV |  | " výpis ostatních výrobků ozn. Os33"0,8*1,75*6 |  | 8.4 | [12 empty] | VV | 2 | 2 | True | 1 | ROZPOCET
673 | M | 55342525 | žaluzie Z-90 ovládaná základním motorem včetně příslušenství plochy do 2,0m2 | m2 | 37.35 |  | 0 | CS ÚRS 2024 01 |  | snížená |  | 0 | 0.001 | 0.03735 | 0 | 0 | 32 | M | 2 |  |  |  | ROZPOCET |  |  |  |  | 0 | 0 | 0 | 0 | 0 | 2 | 0 | 16 | 1593950853
| VV |  | " výpis ostatních výrobků ozn. Os28"0,72*2,5*12 |  | 21.6 | [12 empty] | VV | 2 | 2 | True | 0 | ROZPOCET
| VV |  | " výpis ostatních výrobků ozn. Os32"0,9*1,75*10 |  | 15.75 | [12 empty] | VV | 2 | 2 | True | 0 | ROZPOCET
| VV |  | Součet |  | 37.35 | [12 empty] | VV | 2 | 4 | True | 1 | ROZPOCET
674 | M | 55342526 | žaluzie Z-90 ovládaná základním motorem včetně příslušenství plochy do 2,5m2 | m2 | 38.25 |  | 0 | CS ÚRS 2024 01 |  | snížená |  | 0 | 0.001 | 0.03825 | 0 | 0 | 32 | M | 2 |  |  |  | ROZPOCET |  |  |  |  | 0 | 0 | 0 | 0 | 0 | 2 | 0 | 16 | -32831265
| VV |  | " výpis ostatních výrobků ozn. Os26"0,9*2,5*17 |  | 38.25 | [12 empty] | VV | 2 | 2 | True | 1 | ROZPOCET
675 | M | 55342528 | žaluzie Z-90 ovládaná základním motorem včetně příslušenství plochy do 3,5m2 | m2 | 15.5 |  | 0 | CS ÚRS 2024 01 |  | snížená |  | 0 | 0.001 | 0.0155 | 0 | 0 | 32 | M | 2 |  |  |  | ROZPOCET |  |  |  |  | 0 | 0 | 0 | 0 | 0 | 2 | 0 | 16 | 1543285693
| VV |  | " výpis ostatních výrobků ozn. Os30" 1,24*2,5*5 |  | 15.5 | [12 empty] | VV | 2 | 2 | True | 1 | ROZPOCET
676 | K | 786623013 | Montáž venkovní žaluzie do okenního nebo dveřního otvoru na rám nebo do žaluziové schránky ovládané motorem pl přes 4 do 6 m2 | kus | 29 |  | 0 | CS ÚRS 2024 01 |  | snížená |  | 0 | 0 | 0 | 0 | 0 | 16 | K | 2 |  |  |  | ROZPOCET |  |  |  |  | 0 | 0 | 0 | 0 | 0 | 2 | 0 | 16 | 996904932
| VV |  | " výpis ostatních výrobků ozn. Os27"14 |  | 14 | [12 empty] | VV | 2 | 2 | True | 0 | ROZPOCET
| VV |  | " výpis ostatních výrobků ozn. Os29"12 |  | 12 | [12 empty] | VV | 2 | 2 | True | 0 | ROZPOCET
| VV |  | " výpis ostatních výrobků ozn. Os31"3 |  | 3 | [12 empty] | VV | 2 | 2 | True | 0 | ROZPOCET
| VV |  | Součet |  | 29 | [12 empty] | VV | 2 | 4 | True | 1 | ROZPOCET
677 | M | 55342530 | žaluzie Z-90 ovládaná základním motorem včetně příslušenství plochy do 5,0m2 | m2 | 72.025 |  | 0 | CS ÚRS 2024 01 |  | snížená |  | 0 | 0.001 | 0.072025 | 0 | 0 | 32 | M | 2 |  |  |  | ROZPOCET |  |  |  |  | 0 | 0 | 0 | 0 | 0 | 2 | 0 | 16 | 1013015369
| VV |  | " výpis ostatních výrobků ozn. Os27"1,64*2,5*14 |  | 57.4 | [12 empty] | VV | 2 | 2 | True | 0 | ROZPOCET
| VV |  | " výpis ostatních výrobků ozn. Os31"1,95*2,5*3 |  | 14.625 | [12 empty] | VV | 2 | 2 | True | 0 | ROZPOCET
| VV |  | Součet |  | 72.025 | [12 empty] | VV | 2 | 4 | True | 1 | ROZPOCET
678 | M | 55342531 | žaluzie Z-90 ovládaná základním motorem včetně příslušenství plochy do 6,0m2 | m2 | 60.6 |  | 0 | CS ÚRS 2024 01 |  | snížená |  | 0 | 0.001 | 0.0606 | 0 | 0 | 32 | M | 2 |  |  |  | ROZPOCET |  |  |  |  | 0 | 0 | 0 | 0 | 0 | 2 | 0 | 16 | 540468857
| VV |  | " výpis ostatních výrobků ozn. Os29"2,02*2,5*12 |  | 60.6 | [12 empty] | VV | 2 | 2 | True | 1 | ROZPOCET
679 | K | 786623031 | Montáž krycího plechu venkovní žaluzie osazené do okenního nebo dveřního otvoru jakékoli šířky | kus | 27 |  | 0 | CS ÚRS 2024 01 |  | snížená |  | 0 | 0 | 0 | 0 | 0 | 16 | K | 2 |  |  |  | ROZPOCET |  |  |  |  | 0 | 0 | 0 | 0 | 0 | 2 | 0 | 16 | 1347616454
| VV |  | " výpis ostatních výrobků ozn. Os26"17 |  | 17 | [12 empty] | VV | 2 | 2 | True | 0 | ROZPOCET
| VV |  | " výpis ostatních výrobků ozn. Os32"10 |  | 10 | [12 empty] | VV | 2 | 2 | True | 0 | ROZPOCET
| VV |  | Součet |  | 27 | [12 empty] | VV | 2 | 4 | True | 1 | ROZPOCET
680 | M | 55342568 | plech krycí Al pro žaluzie Z-90 tl 1,5mm lakovaný včetně bočnic a držáků plochy do 2,0m2 šířky do 1,0m | kus | 10 |  | 0 | CS ÚRS 2024 01 |  | snížená |  | 0 | 0.001 | 0.01 | 0 | 0 | 32 | M | 2 |  |  |  | ROZPOCET |  |  |  |  | 0 | 0 | 0 | 0 | 0 | 2 | 0 | 16 | 1075100302
681 | M | 55342570 | plech krycí Al pro žaluzie Z-90 tl 1,5mm lakovaný včetně bočnic a držáků plochy do 2,5m2 šířky do 1,0m | kus | 17 |  | 0 | CS ÚRS 2024 01 |  | snížená |  | 0 | 0.001 | 0.017 | 0 | 0 | 32 | M | 2 |  |  |  | ROZPOCET |  |  |  |  | 0 | 0 | 0 | 0 | 0 | 2 | 0 | 16 | 1070064405
682 | K | 786623041 | Montáž žaluziové schránky venkovní žaluzie osazené do okenního nebo dveřního otvoru dl přes 1300 do 2400 mm | kus | 52 |  | 0 | CS ÚRS 2024 01 |  | snížená |  | 0 | 0 | 0 | 0 | 0 | 16 | K | 2 |  |  |  | ROZPOCET |  |  |  |  | 0 | 0 | 0 | 0 | 0 | 2 | 0 | 16 | 748817831
| VV |  | " výpis ostatních výrobků ozn. Os27"14 |  | 14 | [12 empty] | VV | 2 | 2 | True | 0 | ROZPOCET
| VV |  | " výpis ostatních výrobků ozn. Os28"12 |  | 12 | [12 empty] | VV | 2 | 2 | True | 0 | ROZPOCET
| VV |  | " výpis ostatních výrobků ozn. Os29"12 |  | 12 | [12 empty] | VV | 2 | 2 | True | 0 | ROZPOCET
| VV |  | " výpis ostatních výrobků ozn. Os30"5 |  | 5 | [12 empty] | VV | 2 | 2 | True | 0 | ROZPOCET
| VV |  | " výpis ostatních výrobků ozn. Os31"3 |  | 3 | [12 empty] | VV | 2 | 2 | True | 0 | ROZPOCET
| VV |  | " výpis ostatních výrobků ozn. Os33"6 |  | 6 | [12 empty] | VV | 2 | 2 | True | 0 | ROZPOCET
| VV |  | Součet |  | 52 | [12 empty] | VV | 2 | 4 | True | 1 | ROZPOCET
683 | M | 28376713 | kryt podomítkový PUR s izolací XPS 30 mm včetně kotvení pro žaluzii plochy do 1,5m2 š do 1,0m | kus | 6 |  | 0 | CS ÚRS 2024 01 |  | snížená |  | 0 | 0.001 | 0.006 | 0 | 0 | 32 | M | 2 |  |  |  | ROZPOCET |  |  |  |  | 0 | 0 | 0 | 0 | 0 | 2 | 0 | 16 | -1485202189
684 | M | 28376715 | kryt podomítkový PUR s izolací XPS 30 mm včetně kotvení pro žaluzii plochy do 2,0m2 š do 1,0m | kus | 12 |  | 0 | CS ÚRS 2024 01 |  | snížená |  | 0 | 0.001 | 0.012 | 0 | 0 | 32 | M | 2 |  |  |  | ROZPOCET |  |  |  |  | 0 | 0 | 0 | 0 | 0 | 2 | 0 | 16 | -1511374349
685 | M | 28376723 | kryt podomítkový PUR s izolací XPS 30 mm včetně kotvení pro žaluzii plochy do 4,0m2 š do 2,0m | kus | 5 |  | 0 | CS ÚRS 2024 01 |  | snížená |  | 0 | 0.001 | 0.005 | 0 | 0 | 32 | M | 2 |  |  |  | ROZPOCET |  |  |  |  | 0 | 0 | 0 | 0 | 0 | 2 | 0 | 16 | 167194725
686 | M | 28376727 | kryt podomítkový PUR s izolací XPS 30 mm včetně kotvení pro žaluzii plochy do 5,0m2 š do 2,0m | kus | 17 |  | 0 | CS ÚRS 2024 01 |  | snížená |  | 0 | 0.001 | 0.017 | 0 | 0 | 32 | M | 2 |  |  |  | ROZPOCET |  |  |  |  | 0 | 0 | 0 | 0 | 0 | 2 | 0 | 16 | -1256917295
687 | M | 28376732 | kryt podomítkový PUR s izolací XPS 30 mm včetně kotvení pro žaluzii plochy do 6,0m2 š do 3,0m | kus | 12 |  | 0 | CS ÚRS 2024 01 |  | snížená |  | 0 | 0.001 | 0.012 | 0 | 0 | 32 | M | 2 |  |  |  | ROZPOCET |  |  |  |  | 0 | 0 | 0 | 0 | 0 | 2 | 0 | 16 | -303725389
688 | K | 998786102 | Přesun hmot tonážní pro stínění a čalounické úpravy v objektech v přes 6 do 12 m | t | 0.311 |  | 0 | CS ÚRS 2024 01 |  | snížená |  | 0 | 0 | 0 | 0 | 0 | 16 | K | 2 |  |  |  | ROZPOCET |  |  |  |  | 0 | 0 | 0 | 0 | 0 | 2 | 0 | 16 | 1181587199
| D | M | Práce a dodávky M |  |  |  | 0 |  |  |  |  | 0 |  | 0 |  | 0 | 3 | D | 0 |  |  |  | ROZPOCET | [10 empty] | 0
| D | 22-M | Montáže technologických zařízení pro dopravní stavby |  |  |  | 0 |  |  |  |  | 0 |  | 0 |  | 0 | 3 | D | 1 |  |  |  | ROZPOCET | [10 empty] | 0
689 | K | Os01 | D+M osobní lanový výtah trakční bez strojovny - 1.NP -2.NP , 630 kg/8 osob - specifikace dle PD | kus | 1 |  | 0 |  |  | snížená |  | 0 | 0 | 0 | 0 | 0 | 64 | K | 2 |  |  |  | ROZPOCET |  |  |  |  | 0 | 0 | 0 | 0 | 0 | 2 | 0 | 64 | -1435865564
| VV |  | "Os01" 1 |  | 1 | [12 empty] | VV | 2 | 2 | True | 1 | ROZPOCET
690 | K | Os02 | D+M lůžkový výtah trakční bez strojovny - 1.NP -2.NP ,1600 kg/21 osob - specifikace dle PD | kus | 1 |  | 0 |  |  | snížená |  | 0 | 0 | 0 | 0 | 0 | 64 | K | 2 |  |  |  | ROZPOCET |  |  |  |  | 0 | 0 | 0 | 0 | 0 | 2 | 0 | 64 | 1292447155
| VV |  | "Os01" 1 |  | 1 | [12 empty] | VV | 2 | 2 | True | 1 | ROZPOCET
691 | K | Os06.1 | Stavební přípomoce k montaži výtahu | kpl | 2 |  | 0 |  |  | snížená |  | 0 | 0 | 0 | 0 | 0 | 64 | K | 2 |  |  |  | ROZPOCET |  |  |  |  | 0 | 0 | 0 | 0 | 0 | 2 | 0 | 64 | 907482771

## D.1.1.1.1 - ASŘ - neuznat...
[18 empty] | {0e6df4e8-c299-4187-98a4-5a2275b4a01c} | [5 empty] | OBKL_1 | Keramický obklad WC a koupelny | 265,83 | 2
[18 empty] | 1 | [5 empty] | OM_OST | Omítka vnitřní ostění | 306,4 | 3
| KRYCÍ LIST SOUPISU PRACÍ | [7 empty] | v --- níže se nacházejí doplnkové a pomocné údaje k sestavám --- v | [8 empty] | False | [5 empty] | OM_SCH | Omítka schodiště | 75 | 3
[24 empty] | OM_ST | OMítka stěn | 1365 | 2
| Stavba: | [22 empty] | OM_STR | Omítka - stropy | 410,4 | 2
|  | Lůžkový hospic pro HRADECKO s odlehčovací službou | [21 empty] | P_01 | skladba P01 podlaha nad terénem - marmoleum barva písková | 19,225 | 2
| Objekt: | [22 empty] | P_02 | skladba P02 - podlaha nad terénem dlažba koupelny | 46,55 | 2
|  | D.1.1.1.1 - ASŘ - neuznatelné náklady | [21 empty] | P_03 | Skladba P03 - keramická dlažba | 16,07 | 2
[24 empty] | P_04 | skladba P04 - podlaha na d terém marmoleum barva zelená | 409,663 | 2
| KSO: |  |  |  |  | CC-CZ: | [17 empty] | P_05 | skladba podlah P05 - podlaha nad terénem maroleum antistatická | 5,925 | 2
| Místo: |  | ul. Lipová, 503 21 Stěžery,parc.č.67/1 |  |  | Datum: | 10. 4. 2024 | [16 empty] | P_11 | skladba P11 - podlaha 2.NP - marmoleum barva písková | 2,613 | 2
[24 empty] | P_12 | skladba podlah P12 - 2.NP marmoleum barva zelená | 86,763 | 2
| Zadavatel: |  |  |  |  | IČ: | [17 empty] | P_13 | SkladbaP13 - 2.NP dlažba koupelny | 9,32 | 2
|  | Oblastní charita Hradec Králové, Komenského 266 |  |  |  | DIČ: | [17 empty] | P_marmo | podlahy marmoleum | 518,264 | 2
[24 empty] | PD_1 | skladba PD1 - SDK pokoje | 54 | 2
| Uchazeč: |  |  |  |  | IČ: | Vyplň údaj | [16 empty] | PD_2 | SDK podhled - pohled do vlhka | 2,67 | 2
|  | Vyplň údaj |  |  |  | DIČ: | Vyplň údaj | [16 empty] | PD_3 | skladba PD03 - SDK svislé stěny | 8 | 2
[24 empty] | PD_5 | skladba PD5 - SDK tech. a provozní místnosti | 61,97 | 2
| Projektant: |  |  |  |  | IČ: | 28768841 | [16 empty] | SDK_C | SDK - podhledy celkem | 126,64 | 2
|  | architekti chmelík & partneři s.r.o.,Úzká 201,HK |  |  |  | DIČ: | [17 empty] | sprcha_dl | plocha dlažby - sprchy | 9,02 | 2
| Zpracovatel: |  |  |  |  | IČ:
|  | Projecticon s.r.o., A. Kopeckého 151, Nový Hrádek |  |  |  | DIČ:
Poznámka:
Soupis prací je sestaven s využitím Cenové soustavy ÚRS. Položky, které pochází z této cenové soustavy, jsou ve sloupci 'Cenová soustava' označeny popisem 'CS ÚRS' a úrovní příslušného kalendářního pololetí. Veškeré další informace vymezující popis a podmínky použití těchto položek z Cenové soustavy, které nejsou uvedeny přímo v soupisu prací, jsou neomezeně dálkově k dispozici na webu podminky.urs.cz.
| Cena bez DPH | [5 empty] | 0
|  |  | Základ daně |  |  | Sazba daně | Výše daně
| DPH | základní | 0 |  |  | 21% | 0
|  | snížená | 0 |  |  | 12% | 0
|  | zákl. přenesená | 0 |  |  | 21% | 0
|  | sníž. přenesená | 0 |  |  | 12% | 0
|  | nulová | 0 |  |  | 0% | 0
| Cena s DPH |  |  | v | CZK |  | 0
| Projektant |  |  | Zpracovatel
| Datum a podpis: |  | Razítko | Datum a podpis: |  |  | Razítko
| Objednavatel |  |  | Uchazeč
| Datum a podpis: |  | Razítko | Datum a podpis: |  |  | Razítko
REKAPITULACE ČLENĚNÍ SOUPISU PRACÍ
Stavba:
Lůžkový hospic pro HRADECKO s odlehčovací službou
Objekt:
D.1.1.1.1 - ASŘ - neuznatelné náklady
Místo: |  |  | ul. Lipová, 503 21 Stěžery,parc.č.67/1 |  |  | Datum: | 10. 4. 2024
Zadavatel: |  |  | Oblastní charita Hradec Králové, Komenského 266 |  |  | Projektant: | architekti chmelík & partneři s.r.o.,Úzká 201,HK
Uchazeč: |  |  | Vyplň údaj |  |  | Zpracovatel: | Projecticon s.r.o., A. Kopeckého 151, Nový Hrádek
Kód dílu - Popis | [6 empty] | Cena celkem [CZK]
Náklady ze soupisu prací | [6 empty] | 0 | [11 empty] | -1
| HSV - Práce a dodávky HSV | [5 empty] | 0
| 6 - Úpravy povrchů, podlahy a osazování výplní | [5 empty] | 0
| 9 - Ostatní konstrukce a práce, bourání | [5 empty] | 0
| PSV - Práce a dodávky PSV | [5 empty] | 0
| 763 - Konstrukce suché výstavby | [5 empty] | 0
| 766 - Konstrukce truhlářské | [5 empty] | 0
| 771 - Podlahy z dlaždic | [5 empty] | 0
| 776 - Podlahy povlakové | [5 empty] | 0
| 781 - Dokončovací práce - obklady | [5 empty] | 0
| 784 - Dokončovací práce - malby a tapety | [5 empty] | 0
SOUPIS PRACÍ
Stavba:
Lůžkový hospic pro HRADECKO s odlehčovací službou
Objekt:
D.1.1.1.1 - ASŘ - neuznatelné náklady
Místo: |  |  | ul. Lipová, 503 21 Stěžery,parc.č.67/1 |  |  | Datum: | 10. 4. 2024
Zadavatel: |  |  | Oblastní charita Hradec Králové, Komenského 266 |  |  | Projektant: | architekti chmelík & partneři s.r.o.,Úzká 201,HK
Uchazeč: |  |  | Vyplň údaj |  |  | Zpracovatel: | Projecticon s.r.o., A. Kopeckého 151, Nový Hrádek
PČ | Typ | Kód | Popis | MJ | Množství | J.cena [CZK] | Cena celkem [CZK] | Cenová soustava |  | DPH | J. Nh [h] | Nh celkem [h] | J. hmotnost [t] | Hmotnost celkem [t] | J. suť [t] | Suť Celkem [t]
Náklady soupisu celkem | [6 empty] | 0 |  |  |  |  | 0 |  | 63.1149 |  | 0 |  | D | -1 | [14 empty] | 0
| D | HSV | Práce a dodávky HSV |  |  |  | 0 |  |  |  |  | 0 |  | 44.474 |  | 0 | 1 | D | 0 |  |  |  | ROZPOCET | [10 empty] | 0
| D | 6 | Úpravy povrchů, podlahy a osazování výplní |  |  |  | 0 |  |  |  |  | 0 |  | 44.474 |  | 0 | 1 | D | 1 |  |  |  | ROZPOCET | [10 empty] | 0
1 | K | 611131121 | Penetrační disperzní nátěr vnitřních stropů nanášený ručně | m2 | 410.4 |  | 0 | CS ÚRS 2024 01 |  | snížená |  | 0 | 0.00026 | 0.1067 | 0 | 0 | 4 | K | 2 |  |  |  | ROZPOCET |  |  |  |  | 0 | 0 | 0 | 0 | 0 | 2 | 0 | 4 | 349272022
| VV |  | OM_STR |  | 410.4 | [12 empty] | VV | 2 | 2 | True | 1 | ROZPOCET
2 | K | 611142001 | Pletivo sklovláknité vnitřních stropů vtlačené do tmelu | m2 | 410.4 |  | 0 | CS ÚRS 2024 01 |  | snížená |  | 0 | 0.00438 | 1.7976 | 0 | 0 | 4 | K | 2 |  |  |  | ROZPOCET |  |  |  |  | 0 | 0 | 0 | 0 | 0 | 2 | 0 | 4 | 1163546969
| VV |  | OM_STR |  | 410.4 | [12 empty] | VV | 2 | 2 | True | 1 | ROZPOCET
3 | K | 611321341 | Vápenocementová omítka štuková dvouvrstvá vnitřních stropů rovných nanášená strojně | m2 | 410.4 |  | 0 | CS ÚRS 2024 01 |  | snížená |  | 0 | 0.01628 | 6.6813 | 0 | 0 | 4 | K | 2 |  |  |  | ROZPOCET |  |  |  |  | 0 | 0 | 0 | 0 | 0 | 2 | 0 | 4 | -882002378
| VV |  | 1.NP | [14 empty] | VV | 2 | 1 | True | 0 | ROZPOCET
| VV |  | "m.č.1.07.-1.15,1.31,1.32.1.34," | [14 empty] | VV | 2 | 1 | True | 0 | ROZPOCET
| VV |  | 30,86+31,08+30,81+31,2+32,76+33,39+53,48+35,21+32,81+32,42+17,42+18,58 |  | 380.02 | [12 empty] | VV | 2 | 2 | True | 0 | ROZPOCET
| VV |  | 2.NP | [14 empty] | VV | 2 | 1 | True | 0 | ROZPOCET
| VV |  | m.č.2,09,2.16 | [14 empty] | VV | 2 | 1 | True | 0 | ROZPOCET
| VV |  | 24,91+5,47 |  | 30.38 | [12 empty] | VV | 2 | 2 | True | 0 | ROZPOCET
| VV |  | Mezisoučet |  | 410.4 | [12 empty] | VV | 2 | 3 | True | 0 | ROZPOCET
| VV | OM_STR | Součet |  | 410.4 | [12 empty] | VV | 2 | 4 | True | 1 | ROZPOCET
4 | K | 612131121 | Penetrační disperzní nátěr vnitřních stěn nanášený ručně | m2 | 1671.4 |  | 0 | CS ÚRS 2024 01 |  | snížená |  | 0 | 0.00026 | 0.43456 | 0 | 0 | 4 | K | 2 |  |  |  | ROZPOCET |  |  |  |  | 0 | 0 | 0 | 0 | 0 | 2 | 0 | 4 | -609067045
| VV |  | OM_ST+OM_OST |  | 1671.4 | [12 empty] | VV | 2 | 2 | True | 1 | ROZPOCET
5 | K | 612142001 | Pletivo sklovláknité vnitřních stěn vtlačené do tmelu | m2 | 1746.4 |  | 0 | CS ÚRS 2024 01 |  | snížená |  | 0 | 0.00438 | 7.6492 | 0 | 0 | 4 | K | 2 |  |  |  | ROZPOCET |  |  |  |  | 0 | 0 | 0 | 0 | 0 | 2 | 0 | 4 | 1213598054
| VV |  | OM_ST+OM_OST+OM_SCH |  | 1746.4 | [12 empty] | VV | 2 | 2 | True | 1 | ROZPOCET
6 | K | 612321341 | Vápenocementová omítka štuková dvouvrstvá vnitřních stěn nanášená strojně | m2 | 1365 |  | 0 | CS ÚRS 2024 01 |  | snížená |  | 0 | 0.01628 | 22.2222 | 0 | 0 | 4 | K | 2 |  |  |  | ROZPOCET |  |  |  |  | 0 | 0 | 0 | 0 | 0 | 2 | 0 | 4 | 633619747
| VV |  | "1.NP" 1200 |  | 1200 | [12 empty] | VV | 2 | 2 | True | 0 | ROZPOCET
| VV |  | "2.NP" 165 |  | 165 | [12 empty] | VV | 2 | 2 | True | 0 | ROZPOCET
| VV | OM_ST | Součet |  | 1365 | [12 empty] | VV | 2 | 4 | True | 1 | ROZPOCET
7 | K | 612331121 | Cementová omítka hladká jednovrstvá vnitřních stěn nanášená ručně | m2 | 265.83 |  | 0 | CS ÚRS 2024 01 |  | snížená |  | 0 | 0.021 | 5.5824 | 0 | 0 | 4 | K | 2 |  |  |  | ROZPOCET |  |  |  |  | 0 | 0 | 0 | 0 | 0 | 2 | 0 | 4 | 476602847
| VV |  | "omítka pod obklady" OBKL_1 |  | 265.83 | [12 empty] | VV | 2 | 2 | True | 1 | ROZPOCET
| D | 9 | Ostatní konstrukce a práce, bourání |  |  |  | 0 |  |  |  |  | 0 |  | 0 |  | 0 | 1 | D | 1 |  |  |  | ROZPOCET | [10 empty] | 0
8 | K | Os17 | Os17 D+M tyč chromová pro sprchový závěs,materiál ocel/ hliiník- lakováno černě , rozměr 900x900 mm, vč. sprchového závěsu - specifikace dle PD | ks | 10 |  | 0 |  |  | snížená |  | 0 | 0 | 0 | 0 | 0 | 16 | K | 2 |  |  |  | ROZPOCET |  |  |  |  | 0 | 0 | 0 | 0 | 0 | 2 | 0 | 16 | -1787065996
| VV |  | "výpis ostatních výrobků - ozn. Os17" 9+1 |  | 10 | [12 empty] | VV | 2 | 2 | True | 1 | ROZPOCET
9 | K | OS18 | Os18 D+M vybavení sprchového koutu dle v.č. 398/2009 Sb.- sedátko sprchové se vzpěrou 440x450 mm, madlo vodorovné sklopné d. 850 mm, madlo vodorovné pevné d.600 mm, madlo svislé pevné d. 500 mm - specifikace dle PD | kpl | 10 |  | 0 |  |  | snížená |  | 0 | 0 | 0 | 0 | 0 | 16 | K | 2 |  |  |  | ROZPOCET |  |  |  |  | 0 | 0 | 0 | 0 | 0 | 2 | 0 | 16 | 124457232
| VV |  | "výpis ostatních výrobků - ozn. Os18" 9+1 |  | 10 | [12 empty] | VV | 2 | 2 | True | 1 | ROZPOCET
10 | K | Os19 | Os19 D+M vybavení WC imobilní rohové dle v.č. 398/2009 Sb.- madlo vodorovné sklopné d. 850 mm, madlo vodorovné pevné d.800 mm, madlo svislé pevné d. 500 mm - specifikace dle PD | kpl | 7 |  | 0 |  |  | snížená |  | 0 | 0 | 0 | 0 | 0 | 16 | K | 2 |  |  |  | ROZPOCET |  |  |  |  | 0 | 0 | 0 | 0 | 0 | 2 | 0 | 16 | 2098095638
| VV |  | "výpis ostatních výrobků - ozn. Os19" 6+1 |  | 7 | [12 empty] | VV | 2 | 2 | True | 1 | ROZPOCET
11 | K | Os20 | Os20 D+M vybavení WC imobilní dle v.č. 398/2009 Sb.- madlo vodorovné sklopné d. 850 mm, madlo vodorovné sklopné s držákem na toal. papír d.850 mm - specifikace dle PD | kpl | 3 |  | 0 |  |  | snížená |  | 0 | 0 | 0 | 0 | 0 | 16 | K | 2 |  |  |  | ROZPOCET |  |  |  |  | 0 | 0 | 0 | 0 | 0 | 2 | 0 | 16 | 143984273
| VV |  | "výpis ostatních výrobků - ozn. Os20"3 |  | 3 | [12 empty] | VV | 2 | 2 | True | 1 | ROZPOCET
12 | K | Os21 | Os21 D+M vybavení umyvadla imobilní dle v.č. 398/2009 Sb.- madlo svislé d.500 mm a zrcadlo sklopné - specifikace dle PD | kpl | 10 |  | 0 |  |  | snížená |  | 0 | 0 | 0 | 0 | 0 | 16 | K | 2 |  |  |  | ROZPOCET |  |  |  |  | 0 | 0 | 0 | 0 | 0 | 2 | 0 | 16 | 1006477125
| VV |  | "výpis ostatních výrobků - ozn. Os21"9+1 |  | 10 | [12 empty] | VV | 2 | 2 | True | 1 | ROZPOCET
13 | K | N_14 | D+M kuchyňská linka - kancelář Domácí hospicové péče m.č. 2.14, vč. vybavení - specifikace dle PD - D.1.1.5.03 | kpl | 1 |  | 0 |  |  | snížená |  | 0 | 0 | 0 | 0 | 0 | 4 | K | 2 |  |  |  | ROZPOCET |  |  |  |  | 0 | 0 | 0 | 0 | 0 | 2 | 0 | 4 | -724509860
| VV |  | "D1.1.5.03 - ozn.N_14" 1 |  | 1 | [12 empty] | VV | 2 | 2 | True | 1 | ROZPOCET
| D | PSV | Práce a dodávky PSV |  |  |  | 0 |  |  |  |  | 0 |  | 18.6409 |  | 0 | 2 | D | 0 |  |  |  | ROZPOCET | [10 empty] | 0
| D | 763 | Konstrukce suché výstavby |  |  |  | 0 |  |  |  |  | 0 |  | 2.5331 |  | 0 | 2 | D | 1 |  |  |  | ROZPOCET | [10 empty] | 0
14 | K | 763131411 | SDK podhled desky 1xA 12,5 bez izolace dvouvrstvá spodní kce profil CD+UD | m2 | 123.97 |  | 0 | CS ÚRS 2024 01 |  | snížená |  | 0 | 0.0122 | 1.5124 | 0 | 0 | 16 | K | 2 |  |  |  | ROZPOCET |  |  |  |  | 0 | 0 | 0 | 0 | 0 | 2 | 0 | 16 | 1378459516
| VV |  | skladba PD1 - pokoje | [14 empty] | VV | 2 | 1 | True | 0 | ROZPOCET
| VV |  | 1.NP | [14 empty] | VV | 2 | 1 | True | 0 | ROZPOCET
| VV |  | pokoje 1.07-1.15 | [14 empty] | VV | 2 | 1 | True | 0 | ROZPOCET
| VV |  | 4,62+4,63+4,47+4,42+4,78+4,66+8,2+7,6+6,67 |  | 50.05 | [12 empty] | VV | 2 | 2 | True | 0 | ROZPOCET
| VV |  | 2.NP | [14 empty] | VV | 2 | 1 | True | 0 | ROZPOCET
| VV |  | "m.č.2.09" 3,95 |  | 3.95 | [12 empty] | VV | 2 | 2 | True | 0 | ROZPOCET
| VV | PD_1 | Mezisoučet |  | 54 | [12 empty] | VV | 2 | 3 | True | 0 | ROZPOCET
| VV |  | skladba PD3 - SDK svislé stěny | [14 empty] | VV | 2 | 1 | True | 0 | ROZPOCET
| VV |  | "m.č. 1.07-1.15" 7,2 |  | 7.2 | [12 empty] | VV | 2 | 2 | True | 0 | ROZPOCET
| VV |  | "m.č.2.09" 0,8 |  | 0.8 | [12 empty] | VV | 2 | 2 | True | 0 | ROZPOCET
| VV | PD_3 | Mezisoučet |  | 8 | [12 empty] | VV | 2 | 3 | True | 0 | ROZPOCET
| VV |  | skladba PD5 - technické a provozní místnosti | [14 empty] | VV | 2 | 1 | True | 0 | ROZPOCET
| VV |  | 1.NP | [14 empty] | VV | 2 | 1 | True | 0 | ROZPOCET
| VV |  | "m.č.1.23, | [14 empty] | VV | 2 | 1 | True | 0 | ROZPOCET
| VV |  | 15,38 |  | 15.38 | [12 empty] | VV | 2 | 2 | True | 0 | ROZPOCET
| VV |  | 2.NP | [14 empty] | VV | 2 | 1 | True | 0 | ROZPOCET
| VV |  | "m.č. 2.13,2.14,2.15," | [14 empty] | VV | 2 | 1 | True | 0 | ROZPOCET
| VV |  | 12,91+29,59+4,09 |  | 46.59 | [12 empty] | VV | 2 | 2 | True | 0 | ROZPOCET
| VV | PD_5 | Mezisoučet |  | 61.97 | [12 empty] | VV | 2 | 3 | True | 0 | ROZPOCET
| VV |  | Součet |  | 123.97 | [12 empty] | VV | 2 | 4 | True | 1 | ROZPOCET
15 | K | 763131451 | SDK podhled deska 1xH2 12,5 bez izolace dvouvrstvá spodní kce profil CD+UD | m2 | 2.67 |  | 0 | CS ÚRS 2024 01 |  | snížená |  | 0 | 0.01259 | 0.033615 | 0 | 0 | 16 | K | 2 |  |  |  | ROZPOCET |  |  |  |  | 0 | 0 | 0 | 0 | 0 | 2 | 0 | 16 | 1512159057
| VV |  | 1.NP | [14 empty] | VV | 2 | 1 | True | 0 | ROZPOCET
| VV |  | "m.č.1.34B" 2,67 |  | 2.67 | [12 empty] | VV | 2 | 2 | True | 0 | ROZPOCET
| VV | PD_2 | Součet |  | 2.67 | [12 empty] | VV | 2 | 4 | True | 1 | ROZPOCET
16 | K | 763131712 | SDK podhled napojení na jiný druh podhledu | m | 20 |  | 0 | CS ÚRS 2024 01 |  | snížená |  | 0 | 1e-05 | 0.0002 | 0 | 0 | 16 | K | 2 |  |  |  | ROZPOCET |  |  |  |  | 0 | 0 | 0 | 0 | 0 | 2 | 0 | 16 | -518235730
17 | K | 763131714 | SDK podhled základní penetrační nátěr | m2 | 126.64 |  | 0 | CS ÚRS 2024 01 |  | snížená |  | 0 | 0.0001 | 0.012664 | 0 | 0 | 16 | K | 2 |  |  |  | ROZPOCET |  |  |  |  | 0 | 0 | 0 | 0 | 0 | 2 | 0 | 16 | 1285605254
| VV |  | PD_2 |  | 2.67 | [12 empty] | VV | 2 | 2 | True | 0 | ROZPOCET
| VV |  | PD_1+PD_3+PD_5 |  | 123.97 | [12 empty] | VV | 2 | 2 | True | 0 | ROZPOCET
| VV | SDK_C | Součet |  | 126.64 | [12 empty] | VV | 2 | 4 | True | 1 | ROZPOCET
18 | K | 763131721 | SDK podhled skoková změna v do 0,5 m | m | 20 |  | 0 | CS ÚRS 2024 01 |  | snížená |  | 0 | 0.00438 | 0.0876 | 0 | 0 | 16 | K | 2 |  |  |  | ROZPOCET |  |  |  |  | 0 | 0 | 0 | 0 | 0 | 2 | 0 | 16 | -1783154361
19 | K | 763131751 | Montáž parotěsné zábrany do SDK podhledu | m2 | 126.64 |  | 0 | CS ÚRS 2024 01 |  | snížená |  | 0 | 0 | 0 | 0 | 0 | 16 | K | 2 |  |  |  | ROZPOCET |  |  |  |  | 0 | 0 | 0 | 0 | 0 | 2 | 0 | 16 | 833567585
| VV |  | SDK_C |  | 126.64 | [12 empty] | VV | 2 | 2 | True | 1 | ROZPOCET
20 | M | 28329274 | fólie PE vyztužená pro parotěsnou vrstvu (reakce na oheň - třída E) 110g/m2 | m2 | 142.28 |  | 0 | CS ÚRS 2024 01 |  | snížená |  | 0 | 0.00011 | 0.015651 | 0 | 0 | 32 | M | 2 |  |  |  | ROZPOCET |  |  |  |  | 0 | 0 | 0 | 0 | 0 | 2 | 0 | 16 | -2034517318
| VV |  | SDK_c |  | 126.64 | [12 empty] | VV | 2 | 2 | True | 1 | ROZPOCET
| VV |  | 126,64*1,1235 'Přepočtené koeficientem množství |  | 142.28 | [12 empty] | VV | 2 | 2 | False | 1 | ROZPOCET
21 | K | 763131772 | Příplatek k SDK podhledu za rovinnost kvality Q4 | m2 | 126.64 |  | 0 | CS ÚRS 2024 01 |  | snížená |  | 0 | 0.0016 | 0.20262 | 0 | 0 | 16 | K | 2 |  |  |  | ROZPOCET |  |  |  |  | 0 | 0 | 0 | 0 | 0 | 2 | 0 | 16 | 1638795916
| VV |  | SDK_C |  | 126.64 | [12 empty] | VV | 2 | 2 | True | 1 | ROZPOCET
22 | K | 763135102 | Montáž SDK kazetového podhledu z kazet 600x600 mm na zavěšenou polozapuštěnou nosnou konstrukci | m2 | 69.26 |  | 0 | CS ÚRS 2024 01 |  | snížená |  | 0 | 0.00125 | 0.086575 | 0 | 0 | 16 | K | 2 |  |  |  | ROZPOCET |  |  |  |  | 0 | 0 | 0 | 0 | 0 | 2 | 0 | 16 | 1085508491
| VV |  | koupelny - rozebíratelný podhled | [14 empty] | VV | 2 | 1 | True | 0 | ROZPOCET
| VV |  | 1.NP | [14 empty] | VV | 2 | 1 | True | 0 | ROZPOCET
| VV |  | pokoje 1.07-1.15 | [14 empty] | VV | 2 | 1 | True | 0 | ROZPOCET
| VV |  | 5,57+5,2+5,3+4,9+4,75+5,08+6,58+6,05+5,91 |  | 49.34 | [12 empty] | VV | 2 | 2 | True | 0 | ROZPOCET
| VV |  | "m.č.1.22" 16,07 |  | 16.07 | [12 empty] | VV | 2 | 2 | True | 0 | ROZPOCET
| VV |  | Mezisoučet |  | 65.41 | [12 empty] | VV | 2 | 3 | True | 0 | ROZPOCET
| VV |  | 2.NP | [14 empty] | VV | 2 | 1 | True | 0 | ROZPOCET
| VV |  | "m.č.2.09" 3,85 |  | 3.85 | [12 empty] | VV | 2 | 2 | True | 0 | ROZPOCET
| VV |  | Mezisoučet |  | 3.85 | [12 empty] | VV | 2 | 3 | True | 0 | ROZPOCET
| VV |  | Součet |  | 69.26 | [12 empty] | VV | 2 | 4 | True | 1 | ROZPOCET
23 | M | 59030570R01 | podhled z demontovatelného panelu tl 15mm 600x600mm, vč. rastru | m2 | 72.723 |  | 0 |  |  | snížená |  | 0 | 0.008 | 0.58178 | 0 | 0 | 32 | M | 2 |  |  |  | ROZPOCET |  |  |  |  | 0 | 0 | 0 | 0 | 0 | 2 | 0 | 16 | -645195194
| VV |  | 69,26*1,05 'Přepočtené koeficientem množství |  | 72.723 | [12 empty] | VV | 2 | 2 | False | 1 | ROZPOCET
24 | K | 998763302 | Přesun hmot tonážní pro konstrukce montované z desek v objektech v přes 6 do 12 m | t | 2.533 |  | 0 | CS ÚRS 2024 01 |  | snížená |  | 0 | 0 | 0 | 0 | 0 | 16 | K | 2 |  |  |  | ROZPOCET |  |  |  |  | 0 | 0 | 0 | 0 | 0 | 2 | 0 | 16 | -1097860221
| D | 766 | Konstrukce truhlářské |  |  |  | 0 |  |  |  |  | 0 |  | 0 |  | 0 | 2 | D | 1 |  |  |  | ROZPOCET | [10 empty] | 0
25 | K | 766 PD4 | D+M dřevěný lamelový obklad podhledu - dřevěné lamely 90x30 mm kotveny vruty do dřevěného agromalátu tl. 12 mm , ochranný protipožární nátěrový systém , vč. nosného roštu a kotvení - specifikace dle PD | m2 | 229.1 |  | 0 |  |  | snížená |  | 0 | 0 | 0 | 0 | 0 | 16 | K | 2 |  |  |  | ROZPOCET |  |  |  |  | 0 | 0 | 0 | 0 | 0 | 2 | 0 | 16 | -123735016
| VV |  | "m.č.1.07-1.15" | [14 empty] | VV | 2 | 1 | True | 0 | ROZPOCET
| VV |  | 20,67+21,25+21,04+21,88+23,01+23,65+38,7+21,56+20,23 |  | 211.99 | [12 empty] | VV | 2 | 2 | True | 0 | ROZPOCET
| VV |  | Mezisoučet |  | 211.99 | [12 empty] | VV | 2 | 3 | True | 0 | ROZPOCET
| VV |  | "m.č. 2.09" | [14 empty] | VV | 2 | 1 | True | 0 | ROZPOCET
| VV |  | 17,11 |  | 17.11 | [12 empty] | VV | 2 | 2 | True | 0 | ROZPOCET
| VV |  | Mezisoučet |  | 17.11 | [12 empty] | VV | 2 | 3 | True | 0 | ROZPOCET
| VV | PD_04 | Součet |  | 229.1 | [12 empty] | VV | 2 | 4 | True | 1 | ROZPOCET
26 | K | 998766102 | Přesun hmot tonážní pro kce truhlářské v objektech v přes 6 do 12 m | t | 0.953 |  | 0 | CS ÚRS 2024 01 |  | snížená |  | 0 | 0 | 0 | 0 | 0 | 16 | K | 2 |  |  |  | ROZPOCET |  |  |  |  | 0 | 0 | 0 | 0 | 0 | 2 | 0 | 16 | -6689385
| D | 771 | Podlahy z dlaždic |  |  |  | 0 |  |  |  |  | 0 |  | 2.5954 |  | 0 | 2 | D | 1 |  |  |  | ROZPOCET | [10 empty] | 0
27 | K | 771111011 | Vysátí podkladu před pokládkou dlažby | m2 | 80.96 |  | 0 | CS ÚRS 2024 01 |  | snížená |  | 0 | 0 | 0 | 0 | 0 | 16 | K | 2 |  |  |  | ROZPOCET |  |  |  |  | 0 | 0 | 0 | 0 | 0 | 2 | 0 | 16 | 1869225169
| VV |  | P_02+P_03+P_13+sprcha_dl |  | 80.96 | [12 empty] | VV | 2 | 2 | True | 0 | ROZPOCET
| VV |  | Součet |  | 80.96 | [12 empty] | VV | 2 | 4 | True | 1 | ROZPOCET
28 | K | 771121011 | Nátěr penetrační na podlahu | m2 | 80.96 |  | 0 | CS ÚRS 2024 01 |  | snížená |  | 0 | 0.0003 | 0.024288 | 0 | 0 | 16 | K | 2 |  |  |  | ROZPOCET |  |  |  |  | 0 | 0 | 0 | 0 | 0 | 2 | 0 | 16 | 1316228048
| VV |  | P_02+P_03+P_13+sprcha_dl |  | 80.96 | [12 empty] | VV | 2 | 2 | True | 1 | ROZPOCET
29 | K | 771161021 | Montáž profilu ukončujícího pro plynulý přechod (dlažby s kobercem apod.) | m | 14 |  | 0 | CS ÚRS 2024 01 |  | snížená |  | 0 | 0.0002 | 0.0028 | 0 | 0 | 16 | K | 2 |  |  |  | ROZPOCET |  |  |  |  | 0 | 0 | 0 | 0 | 0 | 2 | 0 | 16 | 1826126465
30 | M | 55343120 | profil přechodový Al vrtaný 30mm stříbro | m | 14.7 |  | 0 | CS ÚRS 2024 01 |  | snížená |  | 0 | 0.00016 | 0.002352 | 0 | 0 | 32 | M | 2 |  |  |  | ROZPOCET |  |  |  |  | 0 | 0 | 0 | 0 | 0 | 2 | 0 | 16 | 2036644882
| VV |  | 14*1,05 'Přepočtené koeficientem množství |  | 14.7 | [12 empty] | VV | 2 | 2 | False | 1 | ROZPOCET
31 | K | 771574112 | Montáž podlah keramických hladkých lepených flexibilním lepidlem přes 9 do 12 ks/m2 | m2 | 71.94 |  | 0 | CS ÚRS 2024 01 |  | snížená |  | 0 | 0.006 | 0.43164 | 0 | 0 | 16 | K | 2 |  |  |  | ROZPOCET |  |  |  |  | 0 | 0 | 0 | 0 | 0 | 2 | 0 | 16 | 1212607706
| VV |  | Skladba P02 - 1.NP - koupelny - dlažba betonově šedá 30x30 cm | [14 empty] | VV | 2 | 1 | True | 0 | ROZPOCET
| VV |  | m.č.1.07-1.15,1.34b | [14 empty] | VV | 2 | 1 | True | 0 | ROZPOCET
| VV |  | 4,76+4,39+4,49+4,09+3,94+4,27+5,77+5,24+5,1+4,5 |  | 46.55 | [12 empty] | VV | 2 | 2 | True | 0 | ROZPOCET
| VV | P_02 | Mezisoučet |  | 46.55 | [12 empty] | VV | 2 | 3 | True | 0 | ROZPOCET
| VV |  | Skladba P03 - - 1.NP - dlažba béžová 30x30 cm | [14 empty] | VV | 2 | 1 | True | 0 | ROZPOCET
| VV |  | m.č.1.22, | [14 empty] | VV | 2 | 1 | True | 0 | ROZPOCET
| VV |  | 16,07 |  | 16.07 | [12 empty] | VV | 2 | 2 | True | 0 | ROZPOCET
| VV | P_03 | Mezisoučet |  | 16.07 | [12 empty] | VV | 2 | 3 | True | 0 | ROZPOCET
| VV |  | Skladba P13 - 2.NP - dlažba betonově šedá 30x30 cm | [14 empty] | VV | 2 | 1 | True | 0 | ROZPOCET
| VV |  | "m.č.2.09,2.16," | [14 empty] | VV | 2 | 1 | True | 0 | ROZPOCET
| VV |  | 3,85+5,47 |  | 9.32 | [12 empty] | VV | 2 | 2 | True | 0 | ROZPOCET
| VV | P_13 | Mezisoučet |  | 9.32 | [12 empty] | VV | 2 | 3 | True | 0 | ROZPOCET
| VV |  | Součet |  | 71.94 | [12 empty] | VV | 2 | 4 | True | 1 | ROZPOCET
32 | M | 59761166 | dlažba keramická slinutá mrazuvzdorná R10/A povrch hladký/matný tl do 10mm přes 9 do 12ks/m2 | m2 | 79.134 |  | 0 | CS ÚRS 2024 01 |  | snížená |  | 0 | 0.022 | 1.7409 | 0 | 0 | 32 | M | 2 |  |  |  | ROZPOCET |  |  |  |  | 0 | 0 | 0 | 0 | 0 | 2 | 0 | 16 | -310694403
| VV |  | P_02+P_03+P_13 |  | 71.94 | [12 empty] | VV | 2 | 2 | True | 1 | ROZPOCET
| VV |  | 71,94*1,1 'Přepočtené koeficientem množství |  | 79.134 | [12 empty] | VV | 2 | 2 | False | 1 | ROZPOCET
33 | K | 771574424 | Montáž podlah keramických hladkých lepených cementovým flexibilním lepidlem přes 85 do 100 ks/m2 | m2 | 9.02 |  | 0 | CS ÚRS 2024 01 |  | snížená |  | 0 | 0.00595 | 0.053669 | 0 | 0 | 16 | K | 2 |  |  |  | ROZPOCET |  |  |  |  | 0 | 0 | 0 | 0 | 0 | 2 | 0 | 16 | -110985263
| VV |  | dlažba 10x10 cm - sprchové kouty | [14 empty] | VV | 2 | 1 | True | 0 | ROZPOCET
| VV |  | 1.NP | [14 empty] | VV | 2 | 1 | True | 0 | ROZPOCET
| VV |  | "pokoje 1.07-1.15" 0,9*0,9*9 |  | 7.29 | [12 empty] | VV | 2 | 2 | True | 0 | ROZPOCET
| VV |  | "m.č. 1.34" 1,15*0,8 |  | 0.92 | [12 empty] | VV | 2 | 2 | True | 0 | ROZPOCET
| VV |  | Mezisoučet |  | 8.21 | [12 empty] | VV | 2 | 3 | True | 0 | ROZPOCET
| VV |  | 2.NP | [14 empty] | VV | 2 | 1 | True | 0 | ROZPOCET
| VV |  | " pokoje 2.09" 0,9*0,9*1 |  | 0.81 | [12 empty] | VV | 2 | 2 | True | 0 | ROZPOCET
| VV |  | Mezisoučet |  | 0.81 | [12 empty] | VV | 2 | 3 | True | 0 | ROZPOCET
| VV | sprcha_dl | Součet |  | 9.02 | [12 empty] | VV | 2 | 4 | True | 1 | ROZPOCET
34 | M | 59761157 | dlažba keramická slinutá mrazuvzdorná povrch hladký/matný tl do 10mm přes 85 do 100ks/m2 | m2 | 9.922 |  | 0 | CS ÚRS 2024 01 |  | snížená |  | 0 | 0.022 | 0.21828 | 0 | 0 | 32 | M | 2 |  |  |  | ROZPOCET |  |  |  |  | 0 | 0 | 0 | 0 | 0 | 2 | 0 | 16 | 1619155543
| VV |  | 9,02*1,1 'Přepočtené koeficientem množství |  | 9.922 | [12 empty] | VV | 2 | 2 | False | 1 | ROZPOCET
35 | K | 771591112 | Izolace pod dlažbu nátěrem nebo stěrkou ve dvou vrstvách | m2 | 80.96 |  | 0 | CS ÚRS 2024 01 |  | snížená |  | 0 | 0.0015 | 0.12144 | 0 | 0 | 16 | K | 2 |  |  |  | ROZPOCET |  |  |  |  | 0 | 0 | 0 | 0 | 0 | 2 | 0 | 16 | -1209383454
| VV |  | P_02+P_03+P_13+sprcha_dl |  | 80.96 | [12 empty] | VV | 2 | 2 | True | 1 | ROZPOCET
36 | K | 998771102 | Přesun hmot tonážní pro podlahy z dlaždic v objektech v přes 6 do 12 m | t | 2.595 |  | 0 | CS ÚRS 2024 01 |  | snížená |  | 0 | 0 | 0 | 0 | 0 | 16 | K | 2 |  |  |  | ROZPOCET |  |  |  |  | 0 | 0 | 0 | 0 | 0 | 2 | 0 | 16 | 845186374
| D | 776 | Podlahy povlakové |  |  |  | 0 |  |  |  |  | 0 |  | 4.5991 |  | 0 | 2 | D | 1 |  |  |  | ROZPOCET | [10 empty] | 0
37 | K | 776111112 | Broušení betonového podkladu povlakových podlah | m2 | 518.264 |  | 0 | CS ÚRS 2024 01 |  | snížená |  | 0 | 0 | 0 | 0 | 0 | 16 | K | 2 |  |  |  | ROZPOCET |  |  |  |  | 0 | 0 | 0 | 0 | 0 | 2 | 0 | 16 | 1923945425
| VV |  | P_marmo |  | 518.264 | [12 empty] | VV | 2 | 2 | True | 1 | ROZPOCET
38 | K | 776111311 | Vysátí podkladu povlakových podlah | m2 | 518.264 |  | 0 | CS ÚRS 2024 01 |  | snížená |  | 0 | 0 | 0 | 0 | 0 | 16 | K | 2 |  |  |  | ROZPOCET |  |  |  |  | 0 | 0 | 0 | 0 | 0 | 2 | 0 | 16 | 1011040797
| VV |  | P_marmo |  | 518.264 | [12 empty] | VV | 2 | 2 | True | 1 | ROZPOCET
39 | K | 776121112 | Vodou ředitelná penetrace savého podkladu povlakových podlah | m2 | 518.264 |  | 0 | CS ÚRS 2024 01 |  | snížená |  | 0 | 3e-05 | 0.015548 | 0 | 0 | 16 | K | 2 |  |  |  | ROZPOCET |  |  |  |  | 0 | 0 | 0 | 0 | 0 | 2 | 0 | 16 | -1908640915
| VV |  | P_marmo |  | 518.264 | [12 empty] | VV | 2 | 2 | True | 1 | ROZPOCET
40 | K | 776141121 | Stěrka podlahová nivelační pro vyrovnání podkladu povlakových podlah pevnosti 30 MPa tl do 3 mm | m2 | 518.264 |  | 0 | CS ÚRS 2024 01 |  | snížená |  | 0 | 0.0045 | 2.3322 | 0 | 0 | 16 | K | 2 |  |  |  | ROZPOCET |  |  |  |  | 0 | 0 | 0 | 0 | 0 | 2 | 0 | 16 | 1008051099
| VV |  | P_marmo |  | 518.264 | [12 empty] | VV | 2 | 2 | True | 1 | ROZPOCET
41 | K | 776251111 | Lepení pásů z přírodního linolea (marmolea) standardním lepidlem | m2 | 518.264 |  | 0 | CS ÚRS 2024 01 |  | snížená |  | 0 | 0.0004 | 0.20731 | 0 | 0 | 16 | K | 2 |  |  |  | ROZPOCET |  |  |  |  | 0 | 0 | 0 | 0 | 0 | 2 | 0 | 16 | -1652319232
| VV |  | skladba PO1 - podlaha nad terénem - 1.NP - barva písková | [14 empty] | VV | 2 | 1 | True | 0 | ROZPOCET
| VV |  | m.č.1.23, | [14 empty] | VV | 2 | 1 | True | 0 | ROZPOCET
| VV |  | 15,38 |  | 15.38 | [12 empty] | VV | 2 | 2 | True | 0 | ROZPOCET
| VV |  | " sokl "15,38*0,25 |  | 3.845 | [12 empty] | VV | 2 | 2 | True | 0 | ROZPOCET
| VV | P_01 | Mezisoučet |  | 19.225 | [12 empty] | VV | 2 | 3 | True | 0 | ROZPOCET
| VV |  | skladba PO4 - podlaha nad terénem - 1.NP - barva green wellness, zelená | [14 empty] | VV | 2 | 1 | True | 0 | ROZPOCET
| VV |  | m.č.1.07-1.15. | [14 empty] | VV | 2 | 1 | True | 0 | ROZPOCET
| VV |  | 25,29+25,88+25,51+26,3+27,79+28,31+46,9+29,16+26,9 |  | 262.04 | [12 empty] | VV | 2 | 2 | True | 0 | ROZPOCET
| VV |  | " m.č. 1.31,1.32,1.34,1.34a, | [14 empty] | VV | 2 | 1 | True | 0 | ROZPOCET
| VV |  | 32,42+17,42+13,1+2,75 |  | 65.69 | [12 empty] | VV | 2 | 2 | True | 0 | ROZPOCET
| VV |  | "sokl" 327,73*0,25 |  | 81.933 | [12 empty] | VV | 2 | 2 | True | 0 | ROZPOCET
| VV | P_04 | Mezisoučet |  | 409.663 | [12 empty] | VV | 2 | 3 | True | 0 | ROZPOCET
| VV |  | skladba P11 - podlaha 2.NP - barva písková | [14 empty] | VV | 2 | 1 | True | 0 | ROZPOCET
| VV |  | "m.č.2.15," | [14 empty] | VV | 2 | 1 | True | 0 | ROZPOCET
| VV |  | 2,09 |  | 2.09 | [12 empty] | VV | 2 | 2 | True | 0 | ROZPOCET
| VV |  | "sokl" 2,09*0,25 |  | 0.523 | [12 empty] | VV | 2 | 2 | True | 0 | ROZPOCET
| VV | P_11 | Mezisoučet |  | 2.613 | [12 empty] | VV | 2 | 3 | True | 0 | ROZPOCET
| VV |  | skladba P12 - podlaha 2.NP - barva green wellness, zelená | [14 empty] | VV | 2 | 1 | True | 0 | ROZPOCET
| VV |  | "m.č.2.13,2.14,2.15" | [14 empty] | VV | 2 | 1 | True | 0 | ROZPOCET
| VV |  | 12,91+29,59+2 |  | 44.5 | [12 empty] | VV | 2 | 2 | True | 0 | ROZPOCET
| VV |  | " sokl" 44,5*0,25 |  | 11.125 | [12 empty] | VV | 2 | 2 | True | 0 | ROZPOCET
| VV |  | "m.č.2.09" | [14 empty] | VV | 2 | 1 | True | 0 | ROZPOCET
| VV |  | 24,91 |  | 24.91 | [12 empty] | VV | 2 | 2 | True | 0 | ROZPOCET
| VV |  | "sokl"24,91*0,25 |  | 6.228 | [12 empty] | VV | 2 | 2 | True | 0 | ROZPOCET
| VV | P_12 | Mezisoučet |  | 86.763 | [12 empty] | VV | 2 | 3 | True | 0 | ROZPOCET
| VV | P_marmo | Součet |  | 518.264 | [12 empty] | VV | 2 | 4 | True | 1 | ROZPOCET
42 | M | 60756141 | linoleum přírodní akustické tl 4mm, hořlavost Cfl-s1, , třída zátěže 34, útlum 19dB, barva písková | m2 | 24.022 |  | 0 | CS ÚRS 2024 01 |  | snížená |  | 0 | 0.0035 | 0.084077 | 0 | 0 | 32 | M | 2 |  |  |  | ROZPOCET |  |  |  |  | 0 | 0 | 0 | 0 | 0 | 2 | 0 | 16 | -2012134648
| VV |  | P_01+P_11 |  | 21.838 | [12 empty] | VV | 2 | 2 | True | 1 | ROZPOCET
| VV |  | 21,838*1,1 'Přepočtené koeficientem množství |  | 24.022 | [12 empty] | VV | 2 | 2 | False | 1 | ROZPOCET
43 | M | 60756141a | linoleum přírodní akustické tl 4mm, hořlavost Cfl-s1, , třída zátěže 34, útlum 19dB, barva green wellness , zelená | m2 | 546.069 |  | 0 |  |  | snížená |  | 0 | 0.0035 | 1.9112 | 0 | 0 | 32 | M | 2 |  |  |  | ROZPOCET |  |  |  |  | 0 | 0 | 0 | 0 | 0 | 2 | 0 | 16 | -907092965
| VV |  | P_04+P_12 |  | 496.426 | [12 empty] | VV | 2 | 2 | True | 1 | ROZPOCET
| VV |  | 496,426*1,1 'Přepočtené koeficientem množství |  | 546.069 | [12 empty] | VV | 2 | 2 | False | 1 | ROZPOCET
44 | M | 60756141b | linoleum přírodní akustické tl 4mm,antistatické , hořlavost Cfl-s1, , třída zátěže 34, útlum 19dB, barva bude vyvzorkována | m2 | 6.518 |  | 0 |  |  | snížená |  | 0 | 0.0035 | 0.022813 | 0 | 0 | 32 | M | 2 |  |  |  | ROZPOCET |  |  |  |  | 0 | 0 | 0 | 0 | 0 | 2 | 0 | 16 | 2079193469
| VV |  | P_05 |  | 5.925 | [12 empty] | VV | 2 | 2 | True | 1 | ROZPOCET
| VV |  | 5,925*1,1 'Přepočtené koeficientem množství |  | 6.518 | [12 empty] | VV | 2 | 2 | False | 1 | ROZPOCET
45 | K | 776 R01 | D+M náběhové soklové lišty | m | 250 |  | 0 |  |  | snížená |  | 0 | 0 | 0 | 0 | 0 | 16 | K | 2 |  |  |  | ROZPOCET |  |  |  |  | 0 | 0 | 0 | 0 | 0 | 2 | 0 | 16 | 788105573
46 | K | 776991222 | Základní čištění nově položených podlahovin včetně jednosložkového dvouvrstvého polymerního nátěru | m2 | 518.264 |  | 0 | CS ÚRS 2024 01 |  | snížená |  | 0 | 5e-05 | 0.025913 | 0 | 0 | 16 | K | 2 |  |  |  | ROZPOCET |  |  |  |  | 0 | 0 | 0 | 0 | 0 | 2 | 0 | 16 | -171638944
| VV |  | P_marmo |  | 518.264 | [12 empty] | VV | 2 | 2 | True | 1 | ROZPOCET
47 | K | 998776102 | Přesun hmot tonážní pro podlahy povlakové v objektech v přes 6 do 12 m | t | 4.599 |  | 0 | CS ÚRS 2024 01 |  | snížená |  | 0 | 0 | 0 | 0 | 0 | 16 | K | 2 |  |  |  | ROZPOCET |  |  |  |  | 0 | 0 | 0 | 0 | 0 | 2 | 0 | 16 | -1210695054
| D | 781 | Dokončovací práce - obklady |  |  |  | 0 |  |  |  |  | 0 |  | 8.0383 |  | 0 | 2 | D | 1 |  |  |  | ROZPOCET | [10 empty] | 0
48 | K | 781111011 | Ometení (oprášení) stěny při přípravě podkladu | m2 | 265.83 |  | 0 | CS ÚRS 2024 01 |  | snížená |  | 0 | 0 | 0 | 0 | 0 | 16 | K | 2 |  |  |  | ROZPOCET |  |  |  |  | 0 | 0 | 0 | 0 | 0 | 2 | 0 | 16 | 362916406
| VV |  | OBKL_1 |  | 265.83 | [12 empty] | VV | 2 | 2 | True | 1 | ROZPOCET
49 | K | 781121011 | Nátěr penetrační na stěnu | m2 | 265.83 |  | 0 | CS ÚRS 2024 01 |  | snížená |  | 0 | 0.0003 | 0.079749 | 0 | 0 | 16 | K | 2 |  |  |  | ROZPOCET |  |  |  |  | 0 | 0 | 0 | 0 | 0 | 2 | 0 | 16 | 1126046751
| VV |  | OBKL_1 |  | 265.83 | [12 empty] | VV | 2 | 2 | True | 1 | ROZPOCET
50 | K | 781131112 | Izolace pod obklad nátěrem nebo stěrkou ve dvou vrstvách | m2 | 265.83 |  | 0 | CS ÚRS 2024 01 |  | snížená |  | 0 | 0.0015 | 0.39875 | 0 | 0 | 16 | K | 2 |  |  |  | ROZPOCET |  |  |  |  | 0 | 0 | 0 | 0 | 0 | 2 | 0 | 16 | 929911359
| VV |  | OBKL_1 |  | 265.83 | [12 empty] | VV | 2 | 2 | True | 1 | ROZPOCET
51 | K | 781151031 | Celoplošné vyrovnání podkladu stěrkou tl 3 mm | m2 | 265.83 |  | 0 | CS ÚRS 2024 01 |  | snížená |  | 0 | 0.0045 | 1.1962 | 0 | 0 | 16 | K | 2 |  |  |  | ROZPOCET |  |  |  |  | 0 | 0 | 0 | 0 | 0 | 2 | 0 | 16 | -1643392125
| VV |  | OBKL_1 |  | 265.83 | [12 empty] | VV | 2 | 2 | True | 1 | ROZPOCET
52 | K | 781151041 | Příplatek k cenám celoplošné vyrovnání stěrkou za každý další 1 mm přes tl 3 mm | m2 | 265.83 |  | 0 | CS ÚRS 2024 01 |  | snížená |  | 0 | 0.00145 | 0.38545 | 0 | 0 | 16 | K | 2 |  |  |  | ROZPOCET |  |  |  |  | 0 | 0 | 0 | 0 | 0 | 2 | 0 | 16 | -1936784002
| VV |  | OBKL_1 |  | 265.83 | [12 empty] | VV | 2 | 2 | True | 1 | ROZPOCET
53 | K | 781473112 | Montáž obkladů vnitřních keramických hladkých do 12 ks/m2 lepených standardním lepidlem | m2 | 265.83 |  | 0 | CS ÚRS 2024 01 |  | snížená |  | 0 | 0.006 | 1.595 | 0 | 0 | 16 | K | 2 |  |  |  | ROZPOCET |  |  |  |  | 0 | 0 | 0 | 0 | 0 | 2 | 0 | 16 | -1425955941
| VV |  | 1.NP | [14 empty] | VV | 2 | 1 | True | 0 | ROZPOCET
| VV |  | "1.07"(2,637+2,071+2,631+1,902)-2,55-1,2*2,1 |  | 4.171 | [12 empty] | VV | 2 | 2 | True | 0 | ROZPOCET
| VV |  | "1.08"(2,637+2,072+2,631+1,888)*2,55-1,2*2,1 |  | 21.011 | [12 empty] | VV | 2 | 2 | True | 0 | ROZPOCET
| VV |  | "1.09"(2,641+2,075+2,631+1,853)*2,55-1,2*2,1 |  | 20.94 | [12 empty] | VV | 2 | 2 | True | 0 | ROZPOCET
| VV |  | "1.10"(2,548+2,075+2,631+1,853)*2,55-1,2*2,1 |  | 20.703 | [12 empty] | VV | 2 | 2 | True | 0 | ROZPOCET
| VV |  | "1.11"(2,659+2,058+2,631+1,779)*2,55-1,2*2,1 |  | 20.754 | [12 empty] | VV | 2 | 2 | True | 0 | ROZPOCET
| VV |  | "1.12"(2,655+2,072+2,631+1,726)*2,55-1,2*2,1 |  | 20.644 | [12 empty] | VV | 2 | 2 | True | 0 | ROZPOCET
| VV |  | "1.13"(3,841+2,103+3,598+1,239)*2,55-0,9*2,1 |  | 25.602 | [12 empty] | VV | 2 | 2 | True | 0 | ROZPOCET
| VV |  | "1.14"(3,824+1,651+3,862+1,365)*2,55-0,9*2,1 |  | 25.4 | [12 empty] | VV | 2 | 2 | True | 0 | ROZPOCET
| VV |  | "1.15"(3,877+1,651+3,808+1,362)*2,55-0,9*2,1 |  | 25.39 | [12 empty] | VV | 2 | 2 | True | 0 | ROZPOCET
| VV |  | "1.22"(5,405+3,99+5,45+3,71)*2,4-(1,2*2,1+1,6*2,1+0,9*1,03+1,19*2,37) |  | 34.905 | [12 empty] | VV | 2 | 2 | True | 0 | ROZPOCET
| VV |  | "1.34B"(2,2+1,24+1,15+2,162)*2,55-0,7*2,1 |  | 15.748 | [12 empty] | VV | 2 | 2 | True | 0 | ROZPOCET
| VV |  | Mezisoučet |  | 235.268 | [12 empty] | VV | 2 | 3 | True | 0 | ROZPOCET
| VV |  | 2.NP | [14 empty] | VV | 2 | 1 | True | 0 | ROZPOCET
| VV |  | "2.09"(2,184+1,971)*2*2,6-1,5*2,1 |  | 18.456 | [12 empty] | VV | 2 | 2 | True | 0 | ROZPOCET
| VV |  | "2.15"(1,565+2,602+1,632+2,567)*1,6-0,8*1,6 |  | 12.106 | [12 empty] | VV | 2 | 2 | True | 0 | ROZPOCET
| VV |  | Mezisoučet |  | 30.562 | [12 empty] | VV | 2 | 3 | True | 0 | ROZPOCET
| VV | OBKL_1 | Součet |  | 265.83 | [12 empty] | VV | 2 | 4 | True | 1 | ROZPOCET
54 | M | 59761717 | obklad keramický nemrazuvzdorný povrch hladký/matný tl do 10mm přes 4 do 6ks/m2 | m2 | 292.413 |  | 0 | CS ÚRS 2024 01 |  | snížená |  | 0 | 0.01465 | 4.2839 | 0 | 0 | 32 | M | 2 |  |  |  | ROZPOCET |  |  |  |  | 0 | 0 | 0 | 0 | 0 | 2 | 0 | 16 | 23205067
| VV |  | OBKL_1 |  | 265.83 | [12 empty] | VV | 2 | 2 | True | 1 | ROZPOCET
| VV |  | 265,83*1,1 'Přepočtené koeficientem množství |  | 292.413 | [12 empty] | VV | 2 | 2 | False | 1 | ROZPOCET
55 | K | 781492411 | Montáž profilů rohových lepených standardním cementovým lepidlem | m | 45 |  | 0 | CS ÚRS 2024 01 |  | snížená |  | 0 | 0.0002 | 0.009 | 0 | 0 | 16 | K | 2 |  |  |  | ROZPOCET |  |  |  |  | 0 | 0 | 0 | 0 | 0 | 2 | 0 | 16 | -1165815534
56 | M | 28342003 | lišta ukončovací z PVC 10mm | m | 47.25 |  | 0 | CS ÚRS 2024 01 |  | snížená |  | 0 | 8e-05 | 0.00378 | 0 | 0 | 32 | M | 2 |  |  |  | ROZPOCET |  |  |  |  | 0 | 0 | 0 | 0 | 0 | 2 | 0 | 16 | 1508386097
| VV |  | 45*1,05 'Přepočtené koeficientem množství |  | 47.25 | [12 empty] | VV | 2 | 2 | False | 1 | ROZPOCET
57 | K | 781492451 | Montáž profilů ukončovacích lepených standardním cementovým lepidlem | m | 148 |  | 0 | CS ÚRS 2024 01 |  | snížená |  | 0 | 0.00018 | 0.02664 | 0 | 0 | 16 | K | 2 |  |  |  | ROZPOCET |  |  |  |  | 0 | 0 | 0 | 0 | 0 | 2 | 0 | 16 | -2028814718
58 | M | 28342001 | lišta ukončovací z PVC 8mm | m | 155.4 |  | 0 | CS ÚRS 2024 01 |  | snížená |  | 0 | 0.0003 | 0.04662 | 0 | 0 | 32 | M | 2 |  |  |  | ROZPOCET |  |  |  |  | 0 | 0 | 0 | 0 | 0 | 2 | 0 | 16 | 759151338
| VV |  | 148*1,05 'Přepočtené koeficientem množství |  | 155.4 | [12 empty] | VV | 2 | 2 | False | 1 | ROZPOCET
59 | K | 781495142 | Průnik obkladem kruhový do DN 90 | kus | 55 |  | 0 | CS ÚRS 2024 01 |  | snížená |  | 0 | 0 | 0 | 0 | 0 | 16 | K | 2 |  |  |  | ROZPOCET |  |  |  |  | 0 | 0 | 0 | 0 | 0 | 2 | 0 | 16 | 1669102261
60 | K | 781495143 | Průnik obkladem kruhový přes DN 90 | kus | 4 |  | 0 | CS ÚRS 2024 01 |  | snížená |  | 0 | 0 | 0 | 0 | 0 | 16 | K | 2 |  |  |  | ROZPOCET |  |  |  |  | 0 | 0 | 0 | 0 | 0 | 2 | 0 | 16 | 1836199896
61 | K | 781495211 | Čištění vnitřních ploch stěn po provedení obkladu chemickými prostředky | m2 | 265.83 |  | 0 | CS ÚRS 2024 01 |  | snížená |  | 0 | 5e-05 | 0.013291 | 0 | 0 | 16 | K | 2 |  |  |  | ROZPOCET |  |  |  |  | 0 | 0 | 0 | 0 | 0 | 2 | 0 | 16 | 1146459142
| VV |  | OBKL_1 |  | 265.83 | [12 empty] | VV | 2 | 2 | True | 1 | ROZPOCET
| D | 784 | Dokončovací práce - malby a tapety |  |  |  | 0 |  |  |  |  | 0 |  | 0.87494 |  | 0 | 2 | D | 1 |  |  |  | ROZPOCET | [10 empty] | 0
62 | K | 784111001 | Oprášení (ometení ) podkladu v místnostech výšky do 3,80 m | m2 | 1902.04 |  | 0 | CS ÚRS 2024 01 |  | snížená |  | 0 | 0 | 0 | 0 | 0 | 16 | K | 2 |  |  |  | ROZPOCET |  |  |  |  | 0 | 0 | 0 | 0 | 0 | 2 | 0 | 16 | -1947500956
| VV |  | OM_STR+OM_ST |  | 1775.4 | [12 empty] | VV | 2 | 2 | True | 0 | ROZPOCET
| VV |  | SDK_C |  | 126.64 | [12 empty] | VV | 2 | 2 | True | 0 | ROZPOCET
| VV |  | Součet |  | 1902.04 | [12 empty] | VV | 2 | 4 | True | 1 | ROZPOCET
63 | K | 784181121 | Hloubková jednonásobná penetrace podkladu v místnostech výšky do 3,80 m | m2 | 1902.04 |  | 0 | CS ÚRS 2024 01 |  | snížená |  | 0 | 0.0002 | 0.38041 | 0 | 0 | 16 | K | 2 |  |  |  | ROZPOCET |  |  |  |  | 0 | 0 | 0 | 0 | 0 | 2 | 0 | 16 | 1770186878
| VV |  | OM_STR+OM_ST |  | 1775.4 | [12 empty] | VV | 2 | 2 | True | 0 | ROZPOCET
| VV |  | SDK_C |  | 126.64 | [12 empty] | VV | 2 | 2 | True | 0 | ROZPOCET
| VV |  | Součet |  | 1902.04 | [12 empty] | VV | 2 | 4 | True | 1 | ROZPOCET
64 | K | 784211101 | Dvojnásobné bílé malby ze směsí za mokra výborně otěruvzdorných v místnostech výšky do 3,80 m | m2 | 1902.04 |  | 0 | CS ÚRS 2024 01 |  | snížená |  | 0 | 0.00026 | 0.49453 | 0 | 0 | 16 | K | 2 |  |  |  | ROZPOCET |  |  |  |  | 0 | 0 | 0 | 0 | 0 | 2 | 0 | 16 | 311493403
| VV |  | OM_STR+OM_ST |  | 1775.4 | [12 empty] | VV | 2 | 2 | True | 0 | ROZPOCET
| VV |  | SDK_C |  | 126.64 | [12 empty] | VV | 2 | 2 | True | 0 | ROZPOCET
| VV |  | Součet |  | 1902.04 | [12 empty] | VV | 2 | 4 | True | 1 | ROZPOCET

## D.1.1.4.1A - Zdravotně te...
{4fec34f2-2797-41e4-a9aa-ece5d9adb196}
2
| KRYCÍ LIST SOUPISU PRACÍ | [7 empty] | v --- níže se nacházejí doplnkové a pomocné údaje k sestavám --- v | [8 empty] | False
Stavba:
Lůžkový hospic pro HRADECKO s odlehčovací službou
Objekt:
D.1.1.4.1A - Zdravotně technické instalace - uznatelné náklady
| KSO: |  |  |  |  | CC-CZ:
| Místo: |  | ul. Lipová, 503 21 Stěžery,parc.č.67/1 |  |  | Datum: | 10. 4. 2024
| Zadavatel: |  |  |  |  | IČ:
|  | Oblastní charita Hradec Králové, Komenského 266 |  |  |  | DIČ:
| Uchazeč: |  |  |  |  | IČ: | Vyplň údaj
|  | Vyplň údaj |  |  |  | DIČ: | Vyplň údaj
| Projektant: |  |  |  |  | IČ: | 28768841
|  | architekti chmelík & partneři s.r.o.,Úzká 201,HK |  |  |  | DIČ:
| Zpracovatel: |  |  |  |  | IČ:
|  | Projecticon s.r.o., A. Kopeckého 151, Nový Hrádek |  |  |  | DIČ:
Poznámka:
Soupis prací je sestaven s využitím Cenové soustavy ÚRS. Položky, které pochází z této cenové soustavy, jsou ve sloupci 'Cenová soustava' označeny popisem 'CS ÚRS' a úrovní příslušného kalendářního pololetí. Veškeré další informace vymezující popis a podmínky použití těchto položek z Cenové soustavy, které nejsou uvedeny přímo v soupisu prací, jsou neomezeně dálkově k dispozici na webu podminky.urs.cz.
| Cena bez DPH | [5 empty] | 0
|  |  | Základ daně |  |  | Sazba daně | Výše daně
| DPH | základní | 0 |  |  | 21% | 0
|  | snížená | 0 |  |  | 12% | 0
|  | zákl. přenesená | 0 |  |  | 21% | 0
|  | sníž. přenesená | 0 |  |  | 12% | 0
|  | nulová | 0 |  |  | 0% | 0
| Cena s DPH |  |  | v | CZK |  | 0
| Projektant |  |  | Zpracovatel
| Datum a podpis: |  | Razítko | Datum a podpis: |  |  | Razítko
| Objednavatel |  |  | Uchazeč
| Datum a podpis: |  | Razítko | Datum a podpis: |  |  | Razítko
REKAPITULACE ČLENĚNÍ SOUPISU PRACÍ
Stavba:
Lůžkový hospic pro HRADECKO s odlehčovací službou
Objekt:
D.1.1.4.1A - Zdravotně technické instalace - uznatelné náklady
Místo: |  |  | ul. Lipová, 503 21 Stěžery,parc.č.67/1 |  |  | Datum: | 10. 4. 2024
Zadavatel: |  |  | Oblastní charita Hradec Králové, Komenského 266 |  |  | Projektant: | architekti chmelík & partneři s.r.o.,Úzká 201,HK
Uchazeč: |  |  | Vyplň údaj |  |  | Zpracovatel: | Projecticon s.r.o., A. Kopeckého 151, Nový Hrádek
Kód dílu - Popis | [6 empty] | Cena celkem [CZK]
Náklady ze soupisu prací | [6 empty] | 0 | [11 empty] | -1
| HSV - Práce a dodávky HSV | [5 empty] | 0
| 1 - Zemní práce | [5 empty] | 0
| 4 - Vodorovné konstrukce | [5 empty] | 0
| 8 - Trubní vedení | [5 empty] | 0
| 9 - Ostatní konstrukce a práce, bourání | [5 empty] | 0
| 998 - Přesun hmot | [5 empty] | 0
| PSV - Práce a dodávky PSV | [5 empty] | 0
| 713 - Izolace tepelné | [5 empty] | 0
| 721 - Zdravotechnika - vnitřní kanalizace | [5 empty] | 0
| 722 - Zdravotechnika - vnitřní vodovod | [5 empty] | 0
| 724 - Zdravotechnika - strojní vybavení | [5 empty] | 0
| 725 - Zdravotechnika - zařizovací předměty | [5 empty] | 0
| 726 - Zdravotechnika - předstěnové instalace | [5 empty] | 0
| 727 - Zdravotechnika - požární ochrana | [5 empty] | 0
| 732 - Ústřední vytápění - strojovny | [5 empty] | 0
SOUPIS PRACÍ
Stavba:
Lůžkový hospic pro HRADECKO s odlehčovací službou
Objekt:
D.1.1.4.1A - Zdravotně technické instalace - uznatelné náklady
Místo: |  |  | ul. Lipová, 503 21 Stěžery,parc.č.67/1 |  |  | Datum: | 10. 4. 2024
Zadavatel: |  |  | Oblastní charita Hradec Králové, Komenského 266 |  |  | Projektant: | architekti chmelík & partneři s.r.o.,Úzká 201,HK
Uchazeč: |  |  | Vyplň údaj |  |  | Zpracovatel: | Projecticon s.r.o., A. Kopeckého 151, Nový Hrádek
PČ | Typ | Kód | Popis | MJ | Množství | J.cena [CZK] | Cena celkem [CZK] | Cenová soustava |  | DPH | J. Nh [h] | Nh celkem [h] | J. hmotnost [t] | Hmotnost celkem [t] | J. suť [t] | Suť Celkem [t]
Náklady soupisu celkem | [6 empty] | 0 |  |  |  |  | 0 |  | 767.5359 |  | 0 |  | D | -1 | [10 empty] | 0
| D | HSV | Práce a dodávky HSV |  |  |  | 0 |  |  |  |  | 0 |  | 761.5838 |  | 0 | 1 | D | 0 |  |  |  | ROZPOCET | [6 empty] | 0
| D | 1 | Zemní práce |  |  |  | 0 |  |  |  |  | 0 |  | 621.665 |  | 0 | 1 | D | 1 |  |  |  | ROZPOCET | [6 empty] | 0
1 | K | 132254101 | Hloubení zapažených rýh šířky do 800 mm strojně s urovnáním dna do předepsaného profilu a spádu v hornině třídy těžitelnosti I skupiny 3 do 20 m3 | m3 | 6.4 |  | 0 | CS ÚRS 2024 01 |  | snížená |  | 0 | 0 | 0 | 0 | 0 | 4 | K | 2 |  |  |  | ROZPOCET | 0 | 0 | 0 | 0 | 0 | 2 | 0 | 4 | -1428550089
| VV |  | "VODA" 5*0,8*1,6 |  | 6.4 | [12 empty] | VV | 2 | 2 | True | 1 | ROZPOCET
2 | K | 132254205 | Hloubení zapažených rýh šířky přes 800 do 2 000 mm strojně s urovnáním dna do předepsaného profilu a spádu v hornině třídy těžitelnosti I skupiny 3 přes 500 do 1 000 m3 | m3 | 901 |  | 0 | CS ÚRS 2024 01 |  | snížená |  | 0 | 0 | 0 | 0 | 0 | 4 | K | 2 |  |  |  | ROZPOCET | 0 | 0 | 0 | 0 | 0 | 2 | 0 | 4 | 1342609233
| VV |  | "TUKY" 40*1*0,95 |  | 38 | [12 empty] | VV | 2 | 2 | True | 0 | ROZPOCET
| VV |  | "SPLAŠKY" 415*1*1,7 |  | 705.5 | [12 empty] | VV | 2 | 2 | True | 0 | ROZPOCET
| VV |  | "DEŠTĚ" 225*1*0,7 |  | 157.5 | [12 empty] | VV | 2 | 2 | True | 0 | ROZPOCET
| VV |  | Součet |  | 901 | [12 empty] | VV | 2 | 4 | True | 1 | ROZPOCET
3 | K | 133254101 | Hloubení zapažených šachet strojně v hornině třídy těžitelnosti I skupiny 3 do 20 m3 | m3 | 11.83 |  | 0 | CS ÚRS 2024 01 |  | snížená |  | 0 | 0 | 0 | 0 | 0 | 4 | K | 2 |  |  |  | ROZPOCET | 0 | 0 | 0 | 0 | 0 | 2 | 0 | 4 | 916064860
| VV |  | 2,6*2,6*1,75 |  | 11.83 | [12 empty] | VV | 2 | 2 | True | 1 | ROZPOCET
4 | K | 162751117 | Vodorovné přemístění výkopku nebo sypaniny po suchu na obvyklém dopravním prostředku, bez naložení výkopku, avšak se složením bez rozhrnutí z horniny třídy těžitelnosti I skupiny 1 až 3 na vzdálenost přes 9 000 do 10 000 m | m3 | 310.951 |  | 0 | CS ÚRS 2024 01 |  | snížená |  | 0 | 0 | 0 | 0 | 0 | 4 | K | 2 |  |  |  | ROZPOCET | 0 | 0 | 0 | 0 | 0 | 2 | 0 | 4 | -1075232747
| VV |  | 241,875+0,676+68,4 |  | 310.951 | [12 empty] | VV | 2 | 2 | True | 1 | ROZPOCET
5 | K | 162751119 | Vodorovné přemístění výkopku nebo sypaniny po suchu na obvyklém dopravním prostředku, bez naložení výkopku, avšak se složením bez rozhrnutí z horniny třídy těžitelnosti I skupiny 1 až 3 na vzdálenost Příplatek k ceně za každých dalších i započatých 1 000 | m3 | 4664.265 |  | 0 | CS ÚRS 2024 01 |  | snížená |  | 0 | 0 | 0 | 0 | 0 | 4 | K | 2 |  |  |  | ROZPOCET | 0 | 0 | 0 | 0 | 0 | 2 | 0 | 4 | -1137287518
| VV |  | 310,951*15 |  | 4664.265 | [12 empty] | VV | 2 | 2 | True | 1 | ROZPOCET
6 | K | 167151111 | Nakládání, skládání a překládání neulehlého výkopku nebo sypaniny strojně nakládání, množství přes 100 m3, z hornin třídy těžitelnosti I, skupiny 1 až 3 | m3 | 310.951 |  | 0 | CS ÚRS 2024 01 |  | snížená |  | 0 | 0 | 0 | 0 | 0 | 4 | K | 2 |  |  |  | ROZPOCET | 0 | 0 | 0 | 0 | 0 | 2 | 0 | 4 | 1924792787
7 | K | 171201221 | Poplatek za uložení stavebního odpadu na skládce (skládkovné) zeminy a kamení zatříděného do Katalogu odpadů pod kódem 17 05 04 | t | 466.427 |  | 0 | CS ÚRS 2024 01 |  | snížená |  | 0 | 0 | 0 | 0 | 0 | 4 | K | 2 |  |  |  | ROZPOCET | 0 | 0 | 0 | 0 | 0 | 2 | 0 | 4 | 1659776566
| VV |  | 310,951*1,5 |  | 466.427 | [12 empty] | VV | 2 | 2 | True | 1 | ROZPOCET
8 | K | 171251201 | Uložení sypaniny na skládky nebo meziskládky bez hutnění s upravením uložené sypaniny do předepsaného tvaru | m3 | 310.951 |  | 0 | CS ÚRS 2024 01 |  | snížená |  | 0 | 0 | 0 | 0 | 0 | 4 | K | 2 |  |  |  | ROZPOCET | 0 | 0 | 0 | 0 | 0 | 2 | 0 | 4 | 1877975995
9 | K | 174151101 | Zásyp sypaninou z jakékoliv horniny strojně s uložením výkopku ve vrstvách se zhutněním jam, šachet, rýh nebo kolem objektů v těchto vykopávkách | m3 | 617.279 |  | 0 | CS ÚRS 2024 01 |  | snížená |  | 0 | 0 | 0 | 0 | 0 | 4 | K | 2 |  |  |  | ROZPOCET | 0 | 0 | 0 | 0 | 0 | 2 | 0 | 4 | 1057494551
| VV |  | 919,23-301,951 |  | 617.279 | [12 empty] | VV | 2 | 2 | True | 1 | ROZPOCET
10 | K | 175151101 | Obsypání potrubí strojně sypaninou z vhodných třídy těžitelnosti I a II, skupiny 1 až 4 nebo materiálem připraveným podél výkopu ve vzdálenosti do 3 m od jeho kraje, pro jakoukoliv hloubku výkopu a míru zhutnění bez prohození sypaniny | m3 | 241.875 |  | 0 | CS ÚRS 2024 01 |  | snížená |  | 0 | 0 | 0 | 0 | 0 | 4 | K | 2 |  |  |  | ROZPOCET | 0 | 0 | 0 | 0 | 0 | 2 | 0 | 4 | -578768130
| VV |  | "D32" 0,330*1*5 |  | 1.65 | [12 empty] | VV | 2 | 2 | True | 0 | ROZPOCET
| VV |  | "DN110" 0,41*1,0*165 |  | 67.65 | [12 empty] | VV | 2 | 2 | True | 0 | ROZPOCET
| VV |  | "DN125" 0,425*1*175 |  | 74.375 | [12 empty] | VV | 2 | 2 | True | 0 | ROZPOCET
| VV |  | "DN160" 0,46*1*170 |  | 78.2 | [12 empty] | VV | 2 | 2 | True | 0 | ROZPOCET
| VV |  | "DN200" 0,5*1,0*40 |  | 20 | [12 empty] | VV | 2 | 2 | True | 0 | ROZPOCET
| VV |  | Součet |  | 241.875 | [12 empty] | VV | 2 | 4 | True | 1 | ROZPOCET
11 | M | 58331351 | kamenivo těžené drobné frakce 0/4 | t | 620.55 |  | 0 | CS ÚRS 2024 01 |  | snížená |  | 0 | 1 | 620.55 | 0 | 0 | 8 | M | 2 |  |  |  | ROZPOCET | 0 | 0 | 0 | 0 | 0 | 2 | 0 | 4 | 1519149590
| VV |  | "OBSYP" 241,875 |  | 241.875 | [12 empty] | VV | 2 | 2 | True | 0 | ROZPOCET
| VV |  | "LOŽE" 68,4 |  | 68.4 | [12 empty] | VV | 2 | 2 | True | 0 | ROZPOCET
| VV |  | Součet |  | 310.275 | [12 empty] | VV | 2 | 4 | True | 0 | ROZPOCET
| VV |  | 310,275*2 "Přepočtené koeficientem množství |  | 620.55 | [12 empty] | VV | 2 | 2 | True | 1 | ROZPOCET
12 | M | 58344171 | štěrkodrť frakce 0/32 | t | 1.115 |  | 0 | CS ÚRS 2024 01 |  | snížená |  | 0 | 1 | 1.115 | 0 | 0 | 8 | M | 2 |  |  |  | ROZPOCET | 0 | 0 | 0 | 0 | 0 | 2 | 0 | 4 | 595399929
| VV |  | 0,676*1,65 |  | 1.115 | [12 empty] | VV | 2 | 2 | True | 1 | ROZPOCET
| D | 4 | Vodorovné konstrukce |  |  |  | 0 |  |  |  |  | 0 |  | 132.0012 |  | 0 | 1 | D | 1 |  |  |  | ROZPOCET | [6 empty] | 0
13 | K | 451541111 | Lože pod potrubí, stoky a drobné objekty v otevřeném výkopu ze štěrkodrtě 0-63 mm | m3 | 0.676 |  | 0 | CS ÚRS 2024 01 |  | snížená |  | 0 | 1.7034 | 1.1515 | 0 | 0 | 4 | K | 2 |  |  |  | ROZPOCET | 0 | 0 | 0 | 0 | 0 | 2 | 0 | 4 | 45096927
| VV |  | 2,6*2,6*0,10 |  | 0.676 | [12 empty] | VV | 2 | 2 | True | 1 | ROZPOCET
14 | K | 451572111 | Lože pod potrubí, stoky a drobné objekty v otevřeném výkopu z kameniva drobného těženého 0 až 4 mm | m3 | 68.4 |  | 0 | CS ÚRS 2024 01 |  | snížená |  | 0 | 1.8908 | 129.3287 | 0 | 0 | 4 | K | 2 |  |  |  | ROZPOCET | 0 | 0 | 0 | 0 | 0 | 2 | 0 | 4 | 2041095526
| VV |  | "VODA" 5*0,8*0,1 |  | 0.4 | [12 empty] | VV | 2 | 2 | True | 0 | ROZPOCET
| VV |  | "TUKY" 40*1*0,1 |  | 4 | [12 empty] | VV | 2 | 2 | True | 0 | ROZPOCET
| VV |  | "SPLAŠKY" 415*1*0,1 |  | 41.5 | [12 empty] | VV | 2 | 2 | True | 0 | ROZPOCET
| VV |  | "DEŠTĚ" 225*1*0,1 |  | 22.5 | [12 empty] | VV | 2 | 2 | True | 0 | ROZPOCET
| VV |  | Součet |  | 68.4 | [12 empty] | VV | 2 | 4 | True | 1 | ROZPOCET
15 | K | 452112112 | Osazení betonových dílců prstenců nebo rámů pod poklopy a mříže, výšky do 100 mm | kus | 1 |  | 0 | CS ÚRS 2024 01 |  | snížená |  | 0 | 0.08742 | 0.08742 | 0 | 0 | 4 | K | 2 |  |  |  | ROZPOCET | 0 | 0 | 0 | 0 | 0 | 2 | 0 | 4 | -750727578
16 | M | 59224013 | prstenec šachtový vyrovnávací betonový 625x100x100mm | kus | 1 |  | 0 | CS ÚRS 2024 01 |  | snížená |  | 0 | 0.053 | 0.053 | 0 | 0 | 8 | M | 2 |  |  |  | ROZPOCET | 0 | 0 | 0 | 0 | 0 | 2 | 0 | 4 | 830805249
17 | K | 452311131 | Podkladní a zajišťovací konstrukce z betonu prostého v otevřeném výkopu bez zvýšených nároků na prostředí desky pod potrubí, stoky a drobné objekty z betonu tř. C 12/15 | m3 | 0.6 |  | 0 | CS ÚRS 2024 01 |  | snížená |  | 0 | 2.301 | 1.3806 | 0 | 0 | 4 | K | 2 |  |  |  | ROZPOCET | 0 | 0 | 0 | 0 | 0 | 2 | 0 | 4 | 1067113833
| VV |  | 2*2*0,15 |  | 0.6 | [12 empty] | VV | 2 | 2 | True | 1 | ROZPOCET
| D | 8 | Trubní vedení |  |  |  | 0 |  |  |  |  | 0 |  | 7.9176 |  | 0 | 1 | D | 1 |  |  |  | ROZPOCET | [6 empty] | 0
18 | K | 871161211 | Montáž vodovodního potrubí z polyetylenu PE100 RC v otevřeném výkopu svařovaných elektrotvarovkou SDR 11/PN16 d 32 x 3,0 mm | m | 35 |  | 0 | CS ÚRS 2024 01 |  | snížená |  | 0 | 0 | 0 | 0 | 0 | 4 | K | 2 |  |  |  | ROZPOCET | 0 | 0 | 0 | 0 | 0 | 2 | 0 | 4 | -1312900351
19 | M | 28613840 | potrubí vodovodní jednovrstvé HDPE-100 D 32x1,9mm PN10 | m | 35 |  | 0 | CS ÚRS 2024 01 |  | snížená |  | 0 | 0.00019 | 0.00665 | 0 | 0 | 8 | M | 2 |  |  |  | ROZPOCET | 0 | 0 | 0 | 0 | 0 | 2 | 0 | 4 | -1239217179
20 | K | 871241211 | Montáž vodovodního potrubí z polyetylenu PE100 RC v otevřeném výkopu svařovaných elektrotvarovkou SDR 11/PN16 d 90 x 8,2 mm | m | 20 |  | 0 | CS ÚRS 2024 01 |  | snížená |  | 0 | 0 | 0 | 0 | 0 | 4 | K | 2 |  |  |  | ROZPOCET | 0 | 0 | 0 | 0 | 0 | 2 | 0 | 4 | 1786053149
21 | M | 28613844 | potrubí vodovodní jednovrstvé HDPE-100 D 90x5,4mm PN10 | m | 20 |  | 0 | CS ÚRS 2024 01 |  | snížená |  | 0 | 0.00145 | 0.029 | 0 | 0 | 8 | M | 2 |  |  |  | ROZPOCET | 0 | 0 | 0 | 0 | 0 | 2 | 0 | 4 | 912401740
22 | K | 877161101 | Montáž tvarovek na vodovodním plastovém potrubí z polyetylenu PE 100 elektrotvarovek SDR 11/PN16 spojek, oblouků nebo redukcí d 32 | kus | 4 |  | 0 | CS ÚRS 2024 01 |  | snížená |  | 0 | 0 | 0 | 0 | 0 | 4 | K | 2 |  |  |  | ROZPOCET | 0 | 0 | 0 | 0 | 0 | 2 | 0 | 4 | -1808489375
23 | M | 28653072 | vložka přechodová PE/mosaz pro vodovodní potrubí PN16 plyn PN10 vnější závit 32-1" | kus | 4 |  | 0 | CS ÚRS 2024 01 |  | snížená |  | 0 | 0.00026 | 0.00104 | 0 | 0 | 8 | M | 2 |  |  |  | ROZPOCET | 0 | 0 | 0 | 0 | 0 | 2 | 0 | 4 | -27522780
24 | K | 877161112 | Montáž tvarovek na vodovodním plastovém potrubí z polyetylenu PE 100 elektrotvarovek SDR 11/PN16 kolen 90° d 32 | kus | 1 |  | 0 | CS ÚRS 2024 01 |  | snížená |  | 0 | 0 | 0 | 0 | 0 | 4 | K | 2 |  |  |  | ROZPOCET | 0 | 0 | 0 | 0 | 0 | 2 | 0 | 4 | -890153647
25 | M | 28653052 | elektrokoleno 90° PE 100 D 32mm | kus | 1 |  | 0 | CS ÚRS 2024 01 |  | snížená |  | 0 | 8e-05 | 8e-05 | 0 | 0 | 8 | M | 2 |  |  |  | ROZPOCET | 0 | 0 | 0 | 0 | 0 | 2 | 0 | 4 | 864128090
26 | K | 877241101 | Montáž tvarovek na vodovodním plastovém potrubí z polyetylenu PE 100 elektrotvarovek SDR 11/PN16 spojek, oblouků nebo redukcí d 90 | kus | 2 |  | 0 | CS ÚRS 2024 01 |  | snížená |  | 0 | 0 | 0 | 0 | 0 | 4 | K | 2 |  |  |  | ROZPOCET | 0 | 0 | 0 | 0 | 0 | 2 | 0 | 4 | 814752887
27 | M | 28615974 | elektrospojka SDR11 PE 100 PN16 D 90mm | kus | 2 |  | 0 | CS ÚRS 2024 01 |  | snížená |  | 0 | 0.00039 | 0.00078 | 0 | 0 | 8 | M | 2 |  |  |  | ROZPOCET | 0 | 0 | 0 | 0 | 0 | 2 | 0 | 4 | -503489972
28 | M | 28653135 | nákružek lemový PE 100 SDR11 90mm | kus | 2 |  | 0 | CS ÚRS 2024 01 |  | snížená |  | 0 | 0.00048 | 0.00096 | 0 | 0 | 8 | M | 2 |  |  |  | ROZPOCET | 0 | 0 | 0 | 0 | 0 | 2 | 0 | 4 | -992413681
29 | K | 877241110 | Montáž tvarovek na vodovodním plastovém potrubí z polyetylenu PE 100 elektrotvarovek SDR 11/PN16 kolen 45° d 90 | kus | 2 |  | 0 | CS ÚRS 2024 01 |  | snížená |  | 0 | 0 | 0 | 0 | 0 | 4 | K | 2 |  |  |  | ROZPOCET | 0 | 0 | 0 | 0 | 0 | 2 | 0 | 4 | -1078390147
30 | M | 28614948 | elektrokoleno 45° PE 100 PN16 D 90mm | kus | 2 |  | 0 | CS ÚRS 2024 01 |  | snížená |  | 0 | 0.00072 | 0.00144 | 0 | 0 | 8 | M | 2 |  |  |  | ROZPOCET | 0 | 0 | 0 | 0 | 0 | 2 | 0 | 4 | -663013304
31 | K | 877241112 | Montáž tvarovek na vodovodním plastovém potrubí z polyetylenu PE 100 elektrotvarovek SDR 11/PN16 kolen 90° d 90 | kus | 4 |  | 0 | CS ÚRS 2024 01 |  | snížená |  | 0 | 0 | 0 | 0 | 0 | 4 | K | 2 |  |  |  | ROZPOCET | 0 | 0 | 0 | 0 | 0 | 2 | 0 | 4 | 1409181960
32 | M | 28653060 | elektrokoleno 90° PE 100 D 90mm | kus | 4 |  | 0 | CS ÚRS 2024 01 |  | snížená |  | 0 | 0.00084 | 0.00336 | 0 | 0 | 8 | M | 2 |  |  |  | ROZPOCET | 0 | 0 | 0 | 0 | 0 | 2 | 0 | 4 | -939194277
33 | K | 871260310 | Montáž kanalizačního potrubí z polypropylenu PP hladkého plnostěnného SN 10 DN 100 | m | 20 |  | 0 | CS ÚRS 2024 01 |  | snížená |  | 0 | 1e-05 | 0.0002 | 0 | 0 | 4 | K | 2 |  |  |  | ROZPOCET | 0 | 0 | 0 | 0 | 0 | 2 | 0 | 4 | 818493876
34 | M | 28614205 | trubka kanalizační PP plnostěnná jednovrstvá DN 110x1000mm SN10 | m | 20.3 |  | 0 | CS ÚRS 2024 01 |  | snížená |  | 0 | 0.0017 | 0.03451 | 0 | 0 | 8 | M | 2 |  |  |  | ROZPOCET | 0 | 0 | 0 | 0 | 0 | 2 | 0 | 4 | -91405222
| VV |  | 20*1,015 "Přepočtené koeficientem množství |  | 20.3 | [12 empty] | VV | 2 | 2 | True | 1 | ROZPOCET
35 | K | 871270310 | Montáž kanalizačního potrubí z polypropylenu PP hladkého plnostěnného SN 10 DN 125 | m | 5 |  | 0 | CS ÚRS 2024 01 |  | snížená |  | 0 | 1e-05 | 5e-05 | 0 | 0 | 4 | K | 2 |  |  |  | ROZPOCET | 0 | 0 | 0 | 0 | 0 | 2 | 0 | 4 | -564832113
36 | M | 28614206 | trubka kanalizační PP plnostěnná jednovrstvá DN 125x1000mm SN10 | m | 5.075 |  | 0 | CS ÚRS 2024 01 |  | snížená |  | 0 | 0.00222 | 0.011267 | 0 | 0 | 8 | M | 2 |  |  |  | ROZPOCET | 0 | 0 | 0 | 0 | 0 | 2 | 0 | 4 | 4242227
| VV |  | 5*1,015 "Přepočtené koeficientem množství |  | 5.075 | [12 empty] | VV | 2 | 2 | True | 1 | ROZPOCET
37 | K | 871313121 | Montáž kanalizačního potrubí z tvrdého PVC-U hladkého plnostěnného tuhost SN 8 DN 160 | m | 20 |  | 0 | CS ÚRS 2024 01 |  | snížená |  | 0 | 1e-05 | 0.0002 | 0 | 0 | 4 | K | 2 |  |  |  | ROZPOCET | 0 | 0 | 0 | 0 | 0 | 2 | 0 | 4 | 619902297
38 | M | 28611164 | trubka kanalizační PVC-U plnostěnná jednovrstvá DN 160x1000mm SN8 | m | 20.6 |  | 0 | CS ÚRS 2024 01 |  | snížená |  | 0 | 0.00267 | 0.055002 | 0 | 0 | 8 | M | 2 |  |  |  | ROZPOCET | 0 | 0 | 0 | 0 | 0 | 2 | 0 | 4 | 1195846808
| VV |  | 20*1,03 "Přepočtené koeficientem množství |  | 20.6 | [12 empty] | VV | 2 | 2 | True | 1 | ROZPOCET
39 | K | 877241113 | Montáž tvarovek na vodovodním plastovém potrubí z polyetylenu PE 100 elektrotvarovek SDR 11/PN16 T-kusů d 90 | kus | 1 |  | 0 | CS ÚRS 2024 01 |  | snížená |  | 0 | 0 | 0 | 0 | 0 | 4 | K | 2 |  |  |  | ROZPOCET | 0 | 0 | 0 | 0 | 0 | 2 | 0 | 4 | 1165137024
40 | M | 28614960 | elektrotvarovka T-kus rovnoramenný PE 100 PN16 D 90mm | kus | 1 |  | 0 | CS ÚRS 2024 01 |  | snížená |  | 0 | 0.00145 | 0.00145 | 0 | 0 | 8 | M | 2 |  |  |  | ROZPOCET | 0 | 0 | 0 | 0 | 0 | 2 | 0 | 4 | -1502029031
41 | K | 877260310 | Montáž tvarovek na kanalizačním plastovém potrubí z PP nebo PVC-U hladkého plnostěnného kolen, víček nebo hrdlových uzávěrů DN 100 | kus | 8 |  | 0 | CS ÚRS 2024 01 |  | snížená |  | 0 | 0 | 0 | 0 | 0 | 4 | K | 2 |  |  |  | ROZPOCET | 0 | 0 | 0 | 0 | 0 | 2 | 0 | 4 | -376097741
42 | M | 28611870 | koleno kanalizační PP KG SN10 110x15° | kus | 1 |  | 0 | CS ÚRS 2024 01 |  | snížená |  | 0 | 0.00025 | 0.00025 | 0 | 0 | 8 | M | 2 |  |  |  | ROZPOCET | 0 | 0 | 0 | 0 | 0 | 2 | 0 | 4 | -10302738
43 | M | 28611874 | koleno kanalizační PP KG SN10 110x45° | kus | 7 |  | 0 | CS ÚRS 2024 01 |  | snížená |  | 0 | 0.0003 | 0.0021 | 0 | 0 | 8 | M | 2 |  |  |  | ROZPOCET | 0 | 0 | 0 | 0 | 0 | 2 | 0 | 4 | -145925748
44 | K | 877270310 | Montáž tvarovek na kanalizačním plastovém potrubí z PP nebo PVC-U hladkého plnostěnného kolen, víček nebo hrdlových uzávěrů DN 125 | kus | 1 |  | 0 | CS ÚRS 2024 01 |  | snížená |  | 0 | 0 | 0 | 0 | 0 | 4 | K | 2 |  |  |  | ROZPOCET | 0 | 0 | 0 | 0 | 0 | 2 | 0 | 4 | -1471807227
45 | M | 28611880 | koleno kanalizační PP KG SN10 125x15° | kus | 1 |  | 0 | CS ÚRS 2024 01 |  | snížená |  | 0 | 0.0004 | 0.0004 | 0 | 0 | 8 | M | 2 |  |  |  | ROZPOCET | 0 | 0 | 0 | 0 | 0 | 2 | 0 | 4 | -730540536
46 | K | 877310310 | Montáž tvarovek na kanalizačním plastovém potrubí z PP nebo PVC-U hladkého plnostěnného kolen, víček nebo hrdlových uzávěrů DN 150 | kus | 5 |  | 0 | CS ÚRS 2024 01 |  | snížená |  | 0 | 0 | 0 | 0 | 0 | 4 | K | 2 |  |  |  | ROZPOCET | 0 | 0 | 0 | 0 | 0 | 2 | 0 | 4 | -149316572
47 | M | 28611890 | koleno kanalizační PP KG SN10 160x15° | kus | 1 |  | 0 | CS ÚRS 2024 01 |  | snížená |  | 0 | 0.00065 | 0.00065 | 0 | 0 | 8 | M | 2 |  |  |  | ROZPOCET | 0 | 0 | 0 | 0 | 0 | 2 | 0 | 4 | -1844709071
48 | M | 28611894 | koleno kanalizační PP KG SN10 160x45° | kus | 4 |  | 0 | CS ÚRS 2024 01 |  | snížená |  | 0 | 0.00081 | 0.00324 | 0 | 0 | 8 | M | 2 |  |  |  | ROZPOCET | 0 | 0 | 0 | 0 | 0 | 2 | 0 | 4 | 357437661
49 | K | 877270320 | Montáž tvarovek na kanalizačním plastovém potrubí z PP nebo PVC-U hladkého plnostěnného odboček DN 125 | kus | 1 |  | 0 | CS ÚRS 2024 01 |  | snížená |  | 0 | 0 | 0 | 0 | 0 | 4 | K | 2 |  |  |  | ROZPOCET | 0 | 0 | 0 | 0 | 0 | 2 | 0 | 4 | 1582911385
50 | M | 28611388 | odbočka kanalizační plastová s hrdlem KG 125/110/45° | kus | 1 |  | 0 | CS ÚRS 2024 01 |  | snížená |  | 0 | 0.00072 | 0.00072 | 0 | 0 | 8 | M | 2 |  |  |  | ROZPOCET | 0 | 0 | 0 | 0 | 0 | 2 | 0 | 4 | 1624875785
51 | K | 892241111 | Tlakové zkoušky vodou na potrubí DN do 80 | m | 55 |  | 0 | CS ÚRS 2024 01 |  | snížená |  | 0 | 0 | 0 | 0 | 0 | 4 | K | 2 |  |  |  | ROZPOCET | 0 | 0 | 0 | 0 | 0 | 2 | 0 | 4 | 1233139744
52 | K | 892271111 | Tlakové zkoušky vodou na potrubí DN 100 nebo 125 | m | 25 |  | 0 | CS ÚRS 2024 01 |  | snížená |  | 0 | 0 | 0 | 0 | 0 | 4 | K | 2 |  |  |  | ROZPOCET | 0 | 0 | 0 | 0 | 0 | 2 | 0 | 4 | -205284949
53 | K | 892351111 | Tlakové zkoušky vodou na potrubí DN 150 nebo 200 | m | 20 |  | 0 | CS ÚRS 2024 01 |  | snížená |  | 0 | 0 | 0 | 0 | 0 | 4 | K | 2 |  |  |  | ROZPOCET | 0 | 0 | 0 | 0 | 0 | 2 | 0 | 4 | 1032946690
54 | K | 892372111 | Tlakové zkoušky vodou zabezpečení konců potrubí při tlakových zkouškách DN do 300 | kus | 4 |  | 0 | CS ÚRS 2024 01 |  | snížená |  | 0 | 0.45937 | 1.8375 | 0 | 0 | 4 | K | 2 |  |  |  | ROZPOCET | 0 | 0 | 0 | 0 | 0 | 2 | 0 | 4 | 940592542
55 | K | 892233122 | Proplach a dezinfekce vodovodního potrubí DN od 40 do 70 | m | 35 |  | 0 | CS ÚRS 2024 01 |  | snížená |  | 0 | 0 | 0 | 0 | 0 | 4 | K | 2 |  |  |  | ROZPOCET | 0 | 0 | 0 | 0 | 0 | 2 | 0 | 4 | -98456905
56 | K | 892273122 | Proplach a dezinfekce vodovodního potrubí DN od 80 do 125 | m | 20 |  | 0 | CS ÚRS 2024 01 |  | snížená |  | 0 | 0 | 0 | 0 | 0 | 4 | K | 2 |  |  |  | ROZPOCET | 0 | 0 | 0 | 0 | 0 | 2 | 0 | 4 | 1162632251
57 | K | 894414111 | Osazení betonových nebo železobetonových dílců pro šachty skruží základových (dno) | kus | 1 |  | 0 | CS ÚRS 2024 01 |  | snížená |  | 0 | 0.02854 | 0.02854 | 0 | 0 | 4 | K | 2 |  |  |  | ROZPOCET | 0 | 0 | 0 | 0 | 0 | 2 | 0 | 4 | 242993176
58 | M | 59226001 | dno kruhové nádrže DN 1500 stěna tl přes 100mm v 1640mm užitný objem 2,78m3 | kus | 1 |  | 0 | CS ÚRS 2024 01 |  | snížená |  | 0 | 4.58 | 4.58 | 0 | 0 | 8 | M | 2 |  |  |  | ROZPOCET | 0 | 0 | 0 | 0 | 0 | 2 | 0 | 4 | -145768029
59 | K | 894414211 | Osazení betonových nebo železobetonových dílců pro šachty desek zákrytových | kus | 1 |  | 0 | CS ÚRS 2024 01 |  | snížená |  | 0 | 0.03927 | 0.03927 | 0 | 0 | 4 | K | 2 |  |  |  | ROZPOCET | 0 | 0 | 0 | 0 | 0 | 2 | 0 | 4 | 183673784
60 | M | 59226034 | deska zákrytová kruhové nádrže DN 1500 se stěnou tl přes 100mm v 165mm otvor 1x d 625mm | kus | 1 |  | 0 | CS ÚRS 2024 01 |  | snížená |  | 0 | 1.118 | 1.118 | 0 | 0 | 8 | M | 2 |  |  |  | ROZPOCET | 0 | 0 | 0 | 0 | 0 | 2 | 0 | 4 | 2136244105
61 | K | 899103112 | Osazení poklopů litinových, ocelových nebo železobetonových včetně rámů pro třídu zatížení B125, C250 | kus | 1 |  | 0 | CS ÚRS 2024 01 |  | snížená |  | 0 | 0.09 | 0.09 | 0 | 0 | 4 | K | 2 |  |  |  | ROZPOCET | 0 | 0 | 0 | 0 | 0 | 2 | 0 | 4 | 643388682
62 | M | 28661770 | poklop šachtový litinový, betonový rám DN 400 pro třídu zatížení B125 | kus | 1 |  | 0 | CS ÚRS 2024 01 |  | snížená |  | 0 | 0.06 | 0.06 | 0 | 0 | 8 | M | 2 |  |  |  | ROZPOCET | 0 | 0 | 0 | 0 | 0 | 2 | 0 | 4 | -1235115482
63 | K | 899722112 | Krytí potrubí z plastů výstražnou fólií z PVC šířky přes 20 do 25 cm | m | 5 |  | 0 | CS ÚRS 2024 01 |  | snížená |  | 0 | 7e-05 | 0.00035 | 0 | 0 | 4 | K | 2 |  |  |  | ROZPOCET | 0 | 0 | 0 | 0 | 0 | 2 | 0 | 4 | -411261316
64 | K | 899721111 | Signalizační vodič na potrubí DN do 150 mm | m | 56 |  | 0 | CS ÚRS 2024 01 |  | snížená |  | 0 | 0.00019 | 0.01064 | 0 | 0 | 4 | K | 2 |  |  |  | ROZPOCET | 0 | 0 | 0 | 0 | 0 | 2 | 0 | 4 | 1783001894
| D | 9 | Ostatní konstrukce a práce, bourání |  |  |  | 0 |  |  |  |  | 0 |  | 0 |  | 0 | 1 | D | 1 |  |  |  | ROZPOCET | [6 empty] | 0
65 | K | R-9709001 | Stavební výpomoce, pomocné zednické práce, montážní práce a nespecifikované práce | hod | 170 |  | 0 |  |  | snížená |  | 0 | 0 | 0 | 0 | 0 | 4 | K | 2 |  |  |  | ROZPOCET | 0 | 0 | 0 | 0 | 0 | 2 | 0 | 4 | 985547508
66 | K | 721 R-07 | D+M šachta na úpravu vody vodního prvku DN1600, vč. vystrojení pískovou filtrací a instalace, napojeno na domovní vodovod - komletní provedení včetně zemních prací specifikace dle PD | kpl | 1 |  | 0 |  |  | snížená |  | 0 | 0 | 0 | 0 | 0 | 16 | K | 2 |  |  |  | ROZPOCET | 0 | 0 | 0 | 0 | 0 | 2 | 0 | 16 | 1635008862
| D | 998 | Přesun hmot |  |  |  | 0 |  |  |  |  | 0 |  | 0 |  | 0 | 1 | D | 1 |  |  |  | ROZPOCET | [6 empty] | 0
67 | K | 998276101 | Přesun hmot pro trubní vedení hloubené z trub z plastických hmot nebo sklolaminátových pro vodovody, kanalizace, teplovody, produktovody v otevřeném výkopu dopravní vzdálenost do 15 m | t | 7.918 |  | 0 | CS ÚRS 2024 01 |  | snížená |  | 0 | 0 | 0 | 0 | 0 | 4 | K | 2 |  |  |  | ROZPOCET | 0 | 0 | 0 | 0 | 0 | 2 | 0 | 4 | 657173121
| D | PSV | Práce a dodávky PSV |  |  |  | 0 |  |  |  |  | 0 |  | 5.9521 |  | 0 | 2 | D | 0 |  |  |  | ROZPOCET | [6 empty] | 0
| D | 713 | Izolace tepelné |  |  |  | 0 |  |  |  |  | 0 |  | 0.0184 |  | 0 | 2 | D | 1 |  |  |  | ROZPOCET | [6 empty] | 0
68 | K | 713463411 | Montáž izolace tepelné potrubí a ohybů tvarovkami nebo deskami potrubními pouzdry návlekovými izolačními hadicemi potrubí a ohybů | m | 115 |  | 0 | CS ÚRS 2024 01 |  | snížená |  | 0 | 0 | 0 | 0 | 0 | 16 | K | 2 |  |  |  | ROZPOCET | 0 | 0 | 0 | 0 | 0 | 2 | 0 | 16 | -1356430619
69 | M | MLTi000291-01 | Návleková hadice tl. 5 mm vnitř. průměr 110 mm | m | 115 |  | 0 |  |  | snížená |  | 0 | 0.00016 | 0.0184 | 0 | 0 | 32 | M | 2 |  |  |  | ROZPOCET | 0 | 0 | 0 | 0 | 0 | 2 | 0 | 16 | -1693915717
70 | K | 998713202 | Přesun hmot pro izolace tepelné stanovený procentní sazbou (%) z ceny vodorovná dopravní vzdálenost do 50 m v objektech výšky přes 6 do 12 m | % |  |  | 0 | CS ÚRS 2024 01 |  | snížená |  | 0 | 0 | 0 | 0 | 0 | 16 | K | 2 |  |  |  | ROZPOCET | 0 | 0 | 0 | 0 | 0 | 2 | 0 | 16 | -900655998
| D | 721 | Zdravotechnika - vnitřní kanalizace |  |  |  | 0 |  |  |  |  | 0 |  | 2.6271 |  | 0 | 2 | D | 1 |  |  |  | ROZPOCET | [6 empty] | 0
71 | M | 45810001R | kotevní prvky pro potrubí kanalizace pod stropem, po stěně | kus | 145 |  | 0 |  |  | snížená |  | 0 | 0 | 0 | 0 | 0 | 32 | M | 2 |  |  |  | ROZPOCET | 0 | 0 | 0 | 0 | 0 | 2 | 0 | 16 | 2015133609
72 | K | 721173401 | Potrubí z trub PVC SN4 svodné (ležaté) DN 110 | m | 125 |  | 0 | CS ÚRS 2024 01 |  | snížená |  | 0 | 0.00142 | 0.1775 | 0 | 0 | 16 | K | 2 |  |  |  | ROZPOCET | 0 | 0 | 0 | 0 | 0 | 2 | 0 | 16 | -641613286
73 | K | 721173402 | Potrubí z trub PVC SN4 svodné (ležaté) DN 125 | m | 290 |  | 0 | CS ÚRS 2024 01 |  | snížená |  | 0 | 0.00197 | 0.5713 | 0 | 0 | 16 | K | 2 |  |  |  | ROZPOCET | 0 | 0 | 0 | 0 | 0 | 2 | 0 | 16 | -1304405732
74 | K | 721173403 | Potrubí z trub PVC SN4 svodné (ležaté) DN 160 | m | 140 |  | 0 | CS ÚRS 2024 01 |  | snížená |  | 0 | 0.00304 | 0.4256 | 0 | 0 | 16 | K | 2 |  |  |  | ROZPOCET | 0 | 0 | 0 | 0 | 0 | 2 | 0 | 16 | -23702262
75 | K | 721173404 | Potrubí z trub PVC SN4 svodné (ležaté) DN 200 | m | 40 |  | 0 | CS ÚRS 2024 01 |  | snížená |  | 0 | 0.00492 | 0.1968 | 0 | 0 | 16 | K | 2 |  |  |  | ROZPOCET | 0 | 0 | 0 | 0 | 0 | 2 | 0 | 16 | 1976752708
76 | K | 721174005.PPKG2000 | Potrubí z trub KG 2000 SN10 Polypropylen svodné (ležaté) DN 110 | m | 20 |  | 0 |  |  | snížená |  | 0 | 0.00206 | 0.0412 | 0 | 0 | 16 | K | 2 |  |  |  | ROZPOCET | 0 | 0 | 0 | 0 | 0 | 2 | 0 | 16 | 1196593541
77 | K | 721174006.PPKG2000 | Potrubí z trub KG 2000 SN10 Polypropylen svodné (ležaté) DN 125 | m | 10 |  | 0 |  |  | snížená |  | 0 | 0.00155 | 0.0155 | 0 | 0 | 16 | K | 2 |  |  |  | ROZPOCET | 0 | 0 | 0 | 0 | 0 | 2 | 0 | 16 | 1589133169
78 | K | 721174007.PPKG2000 | Potrubí z trub KG 2000 SN10 Polypropylen svodné (ležaté) DN 160 | m | 10 |  | 0 |  |  | snížená |  | 0 | 0.00191 | 0.0191 | 0 | 0 | 16 | K | 2 |  |  |  | ROZPOCET | 0 | 0 | 0 | 0 | 0 | 2 | 0 | 16 | 125829384
79 | K | 721175201 | Plastové potrubí odhlučněné třívrstvé připojovací DN 32 | m | 50 |  | 0 | CS ÚRS 2024 01 |  | snížená |  | 0 | 0.00038 | 0.019 | 0 | 0 | 16 | K | 2 |  |  |  | ROZPOCET | 0 | 0 | 0 | 0 | 0 | 2 | 0 | 16 | -2004062349
80 | K | 721175202 | Plastové potrubí odhlučněné třívrstvé připojovací DN 40 | m | 150 |  | 0 | CS ÚRS 2024 01 |  | snížená |  | 0 | 0.00044 | 0.066 | 0 | 0 | 16 | K | 2 |  |  |  | ROZPOCET | 0 | 0 | 0 | 0 | 0 | 2 | 0 | 16 | 255287163
81 | K | 721175203 | Plastové potrubí odhlučněné třívrstvé připojovací DN 50 | m | 185 |  | 0 | CS ÚRS 2024 01 |  | snížená |  | 0 | 0.00055 | 0.10175 | 0 | 0 | 16 | K | 2 |  |  |  | ROZPOCET | 0 | 0 | 0 | 0 | 0 | 2 | 0 | 16 | -1790883923
82 | K | 721175205 | Plastové potrubí odhlučněné třívrstvé připojovací DN 110 | m | 55 |  | 0 | CS ÚRS 2024 01 |  | snížená |  | 0 | 0.00187 | 0.10285 | 0 | 0 | 16 | K | 2 |  |  |  | ROZPOCET | 0 | 0 | 0 | 0 | 0 | 2 | 0 | 16 | 1507307256
83 | K | 721175211 | Plastové potrubí odhlučněné třívrstvé odpadní (svislé) DN 75 | m | 105 |  | 0 | CS ÚRS 2024 01 |  | snížená |  | 0 | 0.00093 | 0.09765 | 0 | 0 | 16 | K | 2 |  |  |  | ROZPOCET | 0 | 0 | 0 | 0 | 0 | 2 | 0 | 16 | 1138226966
84 | K | 721175212 | Plastové potrubí odhlučněné třívrstvé odpadní (svislé) DN 110 | m | 245 |  | 0 | CS ÚRS 2024 01 |  | snížená |  | 0 | 0.00177 | 0.43365 | 0 | 0 | 16 | K | 2 |  |  |  | ROZPOCET | 0 | 0 | 0 | 0 | 0 | 2 | 0 | 16 | -139042875
85 | K | 721175232 | Plastové potrubí odhlučněné třívrstvé dešťové DN 110 | m | 135 |  | 0 | CS ÚRS 2024 01 |  | snížená |  | 0 | 0.00159 | 0.21465 | 0 | 0 | 16 | K | 2 |  |  |  | ROZPOCET | 0 | 0 | 0 | 0 | 0 | 2 | 0 | 16 | 1305931609
86 | K | 721175412 | Plastové potrubí odhlučněné třívrstvé fixace spoje pojistkou proti vytažení pro maximální tlakové zatížení 2,0 bar DN 110 | kus | 20 |  | 0 | CS ÚRS 2024 01 |  | snížená |  | 0 | 0.00015 | 0.003 | 0 | 0 | 16 | K | 2 |  |  |  | ROZPOCET | 0 | 0 | 0 | 0 | 0 | 2 | 0 | 16 | -1500454442
87 | M | 28614692 | čistící kus kanalizační PP třívrstvý zvukově izolovaný DN 75 | kus | 2 |  | 0 | CS ÚRS 2024 01 |  | snížená |  | 0 | 0.00021 | 0.00042 | 0 | 0 | 32 | M | 2 |  |  |  | ROZPOCET | 0 | 0 | 0 | 0 | 0 | 2 | 0 | 16 | -1207236955
88 | M | 28614693 | čistící kus kanalizační PP třívrstvý zvukově izolovaný DN 110 | kus | 47 |  | 0 | CS ÚRS 2024 01 |  | snížená |  | 0 | 0.00045 | 0.02115 | 0 | 0 | 32 | M | 2 |  |  |  | ROZPOCET | 0 | 0 | 0 | 0 | 0 | 2 | 0 | 16 | -2139694573
89 | K | 721194103 | Vyměření přípojek na potrubí vyvedení a upevnění odpadních výpustek DN 32 | kus | 19 |  | 0 | CS ÚRS 2024 01 |  | snížená |  | 0 | 0 | 0 | 0 | 0 | 16 | K | 2 |  |  |  | ROZPOCET | 0 | 0 | 0 | 0 | 0 | 2 | 0 | 16 | 1742044595
90 | K | 721194104 | Vyměření přípojek na potrubí vyvedení a upevnění odpadních výpustek DN 40 | kus | 99 |  | 0 | CS ÚRS 2024 01 |  | snížená |  | 0 | 0 | 0 | 0 | 0 | 16 | K | 2 |  |  |  | ROZPOCET | 0 | 0 | 0 | 0 | 0 | 2 | 0 | 16 | -704977728
91 | K | 721194105 | Vyměření přípojek na potrubí vyvedení a upevnění odpadních výpustek DN 50 | kus | 46 |  | 0 | CS ÚRS 2024 01 |  | snížená |  | 0 | 0 | 0 | 0 | 0 | 16 | K | 2 |  |  |  | ROZPOCET | 0 | 0 | 0 | 0 | 0 | 2 | 0 | 16 | -2106327500
92 | K | 721194109 | Vyměření přípojek na potrubí vyvedení a upevnění odpadních výpustek DN 110 | kus | 49 |  | 0 | CS ÚRS 2024 01 |  | snížená |  | 0 | 0 | 0 | 0 | 0 | 16 | K | 2 |  |  |  | ROZPOCET | 0 | 0 | 0 | 0 | 0 | 2 | 0 | 16 | -2071984134
93 | K | 721211401R | Podlahové vpusti s vodorovným odtokem DN 40/50 | kus | 9 |  | 0 |  |  | snížená |  | 0 | 0.00077 | 0.00693 | 0 | 0 | 16 | K | 2 |  |  |  | ROZPOCET | 0 | 0 | 0 | 0 | 0 | 2 | 0 | 16 | 331102077
94 | K | 721211421R | Podlahové vpusti se svislým odtokem DN 50/75/110 | kus | 8 |  | 0 |  |  | snížená |  | 0 | 0.00101 | 0.00808 | 0 | 0 | 16 | K | 2 |  |  |  | ROZPOCET | 0 | 0 | 0 | 0 | 0 | 2 | 0 | 16 | 2021538702
95 | K | Vpust nerez 1 | Vpusť podlahová se svislým odtokem DN 50/75/110 celonerezová | kus | 4 |  | 0 |  |  | snížená |  | 0 | 0.00101 | 0.00404 | 0 | 0 | 16 | K | 2 |  |  |  | ROZPOCET | 0 | 0 | 0 | 0 | 0 | 2 | 0 | 16 | 1661937802
96 | K | 721212124 | Odtokové sprchové žlaby se zápachovou uzávěrkou a krycím roštem délky 850 mm | kus | 4 |  | 0 | CS ÚRS 2024 01 |  | snížená |  | 0 | 0.00417 | 0.01668 | 0 | 0 | 16 | K | 2 |  |  |  | ROZPOCET | 0 | 0 | 0 | 0 | 0 | 2 | 0 | 16 | 1331765613
97 | K | 721226512 | Zápachové uzávěrky podomítkové (Pe) s krycí deskou pro pračku a myčku DN 50 | kus | 5 |  | 0 | CS ÚRS 2024 01 |  | snížená |  | 0 | 0.00022 | 0.0011 | 0 | 0 | 16 | K | 2 |  |  |  | ROZPOCET | 0 | 0 | 0 | 0 | 0 | 2 | 0 | 16 | 802100325
98 | K | Kondenz 01 | Zápachová uzávěrka podomítková plastová pro odvod kondenzátu s přídavnou mechanickou uzávěrkou. | kus | 15 |  | 0 |  |  | snížená |  | 0 | 0.00028 | 0.0042 | 0 | 0 | 16 | K | 2 |  |  |  | ROZPOCET | 0 | 0 | 0 | 0 | 0 | 2 | 0 | 16 | -46712478
99 | K | Kondenz 02 | Vodní zápachová uzávěrka pro odvod kondenzátu DN40 s přídavnou mechanickou zápachovou uzávěrkou | kus | 50 |  | 0 |  |  | snížená |  | 0 | 0.00028 | 0.014 | 0 | 0 | 16 | K | 2 |  |  |  | ROZPOCET | 0 | 0 | 0 | 0 | 0 | 2 | 0 | 16 | 1495258216
100 | M | 55161841R | vtok s fixační objímkou DN40 6/4", zápachová uzávěrka DN50 | kus | 1 |  | 0 |  |  | snížená |  | 0 | 0.00038 | 0.00038 | 0 | 0 | 32 | M | 2 |  |  |  | ROZPOCET | 0 | 0 | 0 | 0 | 0 | 2 | 0 | 16 | -290935951
101 | M | 55161841 | vtok se zápachovou uzávěrkou DN 32 | kus | 4 |  | 0 | CS ÚRS 2024 01 |  | snížená |  | 0 | 0.00038 | 0.00152 | 0 | 0 | 32 | M | 2 |  |  |  | ROZPOCET | 0 | 0 | 0 | 0 | 0 | 2 | 0 | 16 | 1614968160
102 | K | 721239114 | Střešní vtoky (vpusti) montáž střešních vtoků ostatních typů se svislým odtokem do DN 160 | kus | 9 |  | 0 | CS ÚRS 2024 01 |  | snížená |  | 0 | 0.00115 | 0.01035 | 0 | 0 | 16 | K | 2 |  |  |  | ROZPOCET | 0 | 0 | 0 | 0 | 0 | 2 | 0 | 16 | -944831480
103 | M | 56231103 | vtok střešní svislý s vyhříváním s manžetou pro PVC-P hydroizolaci pochůzných plochých střech DN 75, DN 110 | kus | 9 |  | 0 | CS ÚRS 2024 01 |  | snížená |  | 0 | 0.00311 | 0.02799 | 0 | 0 | 32 | M | 2 |  |  |  | ROZPOCET | 0 | 0 | 0 | 0 | 0 | 2 | 0 | 16 | 668728542
104 | K | 721239221 | Střešní vtoky (vpusti) montáž střešních vtoků ostatních typů s vodorovným odtokem DN 75/110 | kus | 8 |  | 0 | CS ÚRS 2024 01 |  | snížená |  | 0 | 3e-05 | 0.00024 | 0 | 0 | 16 | K | 2 |  |  |  | ROZPOCET | 0 | 0 | 0 | 0 | 0 | 2 | 0 | 16 | -467814178
105 | M | 56231120.R | vtok střešní vodorovný s vyhříváním s manžetou pro PVC-P hydroizolaci plochých střech se záchytným košem DN 75/110/125 | kus | 8 |  | 0 |  |  | snížená |  | 0 | 0.0019 | 0.0152 | 0 | 0 | 32 | M | 2 |  |  |  | ROZPOCET | 0 | 0 | 0 | 0 | 0 | 2 | 0 | 16 | -1721078882
106 | K | 721273151 | Ventilační hlavice z polypropylenu (PP) DN 50 | kus | 1 |  | 0 | CS ÚRS 2024 01 |  | snížená |  | 0 | 8e-05 | 8e-05 | 0 | 0 | 16 | K | 2 |  |  |  | ROZPOCET | 0 | 0 | 0 | 0 | 0 | 2 | 0 | 16 | 1959312829
107 | K | 721273152 | Ventilační hlavice z polypropylenu (PP) DN 75 | kus | 5 |  | 0 | CS ÚRS 2024 01 |  | snížená |  | 0 | 0.00016 | 0.0008 | 0 | 0 | 16 | K | 2 |  |  |  | ROZPOCET | 0 | 0 | 0 | 0 | 0 | 2 | 0 | 16 | -1767137166
108 | K | 721273153 | Ventilační hlavice z polypropylenu (PP) DN 110 | kus | 29 |  | 0 | CS ÚRS 2024 01 |  | snížená |  | 0 | 0.00029 | 0.00841 | 0 | 0 | 16 | K | 2 |  |  |  | ROZPOCET | 0 | 0 | 0 | 0 | 0 | 2 | 0 | 16 | -578293908
109 | K | 721290111 | Zkouška těsnosti kanalizace v objektech vodou do DN 125 | m | 1370 |  | 0 | CS ÚRS 2024 01 |  | snížená |  | 0 | 0 | 0 | 0 | 0 | 16 | K | 2 |  |  |  | ROZPOCET | 0 | 0 | 0 | 0 | 0 | 2 | 0 | 16 | 688930356
110 | K | 721290112 | Zkouška těsnosti kanalizace v objektech vodou DN 150 nebo DN 200 | m | 190 |  | 0 | CS ÚRS 2024 01 |  | snížená |  | 0 | 0 | 0 | 0 | 0 | 16 | K | 2 |  |  |  | ROZPOCET | 0 | 0 | 0 | 0 | 0 | 2 | 0 | 16 | 1560972817
111 | K | 998721202 | Přesun hmot pro vnitřní kanalizaci stanovený procentní sazbou (%) z ceny vodorovná dopravní vzdálenost do 50 m základní v objektech výšky přes 6 do 12 m | % |  |  | 0 | CS ÚRS 2024 01 |  | snížená |  | 0 | 0 | 0 | 0 | 0 | 16 | K | 2 |  |  |  | ROZPOCET | 0 | 0 | 0 | 0 | 0 | 2 | 0 | 16 | -1189737244
| D | 722 | Zdravotechnika - vnitřní vodovod |  |  |  | 0 |  |  |  |  | 0 |  | 1.1833 |  | 0 | 2 | D | 1 |  |  |  | ROZPOCET | [6 empty] | 0
112 | M | 42390233.R | kotevní prvky pro potrubí vodovodu | kus | 105 |  | 0 |  |  | snížená |  | 0 | 0 | 0 | 0 | 0 | 32 | M | 2 |  |  |  | ROZPOCET | 0 | 0 | 0 | 0 | 0 | 2 | 0 | 16 | -1307187837
113 | K | 722173402.R | Potrubí vodovodní vícevrstvé kompozitní spoj lisováním PN 20 do 70°CD 20x2,25 mm | m | 950 |  | 0 |  |  | snížená |  | 0 | 0.00023 | 0.2185 | 0 | 0 | 16 | K | 2 |  |  |  | ROZPOCET | 0 | 0 | 0 | 0 | 0 | 2 | 0 | 16 | -1113096511
114 | K | 722173403.R | Potrubí vodovodní vícevrstvé kompozitní spoj lisováním PN 20 do 70°C D 25x2,5 mm | m | 195 |  | 0 |  |  | snížená |  | 0 | 0.00033 | 0.06435 | 0 | 0 | 16 | K | 2 |  |  |  | ROZPOCET | 0 | 0 | 0 | 0 | 0 | 2 | 0 | 16 | -240495560
115 | K | 722173404.R | Potrubí vodovodní vícevrstvé kompozitní spoj lisováním PN 20 do 70°C D 32x3,0 mm | m | 190 |  | 0 |  |  | snížená |  | 0 | 0.00051 | 0.0969 | 0 | 0 | 16 | K | 2 |  |  |  | ROZPOCET | 0 | 0 | 0 | 0 | 0 | 2 | 0 | 16 | -1108276777
116 | K | 722173405.R | Potrubí vodovodní vícevrstvé kompozitní spoj lisováním PN 20 do 70°C D 40x4,0 mm | m | 105 |  | 0 |  |  | snížená |  | 0 | 0.00051 | 0.05355 | 0 | 0 | 16 | K | 2 |  |  |  | ROZPOCET | 0 | 0 | 0 | 0 | 0 | 2 | 0 | 16 | 1347124803
117 | K | 722173406.R | Potrubí vodovodní vícevrstvé kompozitní spoj lisováním PN 20 do 70°C D 50x4,5 mm | m | 85 |  | 0 |  |  | snížená |  | 0 | 0.00051 | 0.04335 | 0 | 0 | 16 | K | 2 |  |  |  | ROZPOCET | 0 | 0 | 0 | 0 | 0 | 2 | 0 | 16 | -227298737
118 | K | 722173407.R | Potrubí vodovodní vícevrstvé kompozitní spoj lisováním PN 20 do 70°C D 63x6,0 mm | m | 95 |  | 0 |  |  | snížená |  | 0 | 0.00051 | 0.04845 | 0 | 0 | 16 | K | 2 |  |  |  | ROZPOCET | 0 | 0 | 0 | 0 | 0 | 2 | 0 | 16 | 1335106155
119 | K | 722173409.R | Potrubí vodovodní vícevrstvé kompozitní spoj lisováním PN 20 do 70°C D 90x8,5 mm | m | 10 |  | 0 |  |  | snížená |  | 0 | 0.00051 | 0.0051 | 0 | 0 | 16 | K | 2 |  |  |  | ROZPOCET | 0 | 0 | 0 | 0 | 0 | 2 | 0 | 16 | -120354381
120 | K | 722181221 | Ochrana potrubí termoizolačními trubicemi z pěnového polyetylenu PE přilepenými v příčných a podélných spojích, tloušťky izolace přes 6 do 9 mm, vnitřního průměru izolace DN do 22 mm | m | 370 |  | 0 | CS ÚRS 2024 01 |  | snížená |  | 0 | 5e-05 | 0.0185 | 0 | 0 | 16 | K | 2 |  |  |  | ROZPOCET | 0 | 0 | 0 | 0 | 0 | 2 | 0 | 16 | -2011884319
121 | K | 722181222 | Ochrana potrubí termoizolačními trubicemi z pěnového polyetylenu PE přilepenými v příčných a podélných spojích, tloušťky izolace přes 6 do 9 mm, vnitřního průměru izolace DN přes 22 do 45 mm | m | 110 |  | 0 | CS ÚRS 2024 01 |  | snížená |  | 0 | 7e-05 | 0.0077 | 0 | 0 | 16 | K | 2 |  |  |  | ROZPOCET | 0 | 0 | 0 | 0 | 0 | 2 | 0 | 16 | 759253116
122 | K | 722181231 | Ochrana potrubí termoizolačními trubicemi z pěnového polyetylenu PE přilepenými v příčných a podélných spojích, tloušťky izolace přes 9 do 13 mm, vnitřního průměru izolace DN do 22 mm | m | 345 |  | 0 | CS ÚRS 2024 01 |  | snížená |  | 0 | 7e-05 | 0.02415 | 0 | 0 | 16 | K | 2 |  |  |  | ROZPOCET | 0 | 0 | 0 | 0 | 0 | 2 | 0 | 16 | -1644942115
123 | K | 722181232 | Ochrana potrubí termoizolačními trubicemi z pěnového polyetylenu PE přilepenými v příčných a podélných spojích, tloušťky izolace přes 9 do 13 mm, vnitřního průměru izolace DN přes 22 do 45 mm | m | 90 |  | 0 | CS ÚRS 2024 01 |  | snížená |  | 0 | 9e-05 | 0.0081 | 0 | 0 | 16 | K | 2 |  |  |  | ROZPOCET | 0 | 0 | 0 | 0 | 0 | 2 | 0 | 16 | 1550805084
124 | K | 722181241 | Ochrana potrubí termoizolačními trubicemi z pěnového polyetylenu PE přilepenými v příčných a podélných spojích, tloušťky izolace přes 13 do 20 mm, vnitřního průměru izolace DN do 22 mm | m | 235 |  | 0 | CS ÚRS 2024 01 |  | snížená |  | 0 | 0.00012 | 0.0282 | 0 | 0 | 16 | K | 2 |  |  |  | ROZPOCET | 0 | 0 | 0 | 0 | 0 | 2 | 0 | 16 | 257380700
125 | K | 722181242 | Ochrana potrubí termoizolačními trubicemi z pěnového polyetylenu PE přilepenými v příčných a podélných spojích, tloušťky izolace přes 13 do 20 mm, vnitřního průměru izolace DN přes 22 do 45 mm | m | 135 |  | 0 | CS ÚRS 2024 01 |  | snížená |  | 0 | 0.00016 | 0.0216 | 0 | 0 | 16 | K | 2 |  |  |  | ROZPOCET | 0 | 0 | 0 | 0 | 0 | 2 | 0 | 16 | -533437273
126 | K | 722181243 | Ochrana potrubí termoizolačními trubicemi z pěnového polyetylenu PE přilepenými v příčných a podélných spojích, tloušťky izolace přes 13 do 20 mm, vnitřního průměru izolace DN přes 45 do 63 mm | m | 90 |  | 0 | CS ÚRS 2024 01 |  | snížená |  | 0 | 0.00019 | 0.0171 | 0 | 0 | 16 | K | 2 |  |  |  | ROZPOCET | 0 | 0 | 0 | 0 | 0 | 2 | 0 | 16 | 2119862920
127 | K | 722181244 | Ochrana potrubí termoizolačními trubicemi z pěnového polyetylenu PE přilepenými v příčných a podélných spojích, tloušťky izolace přes 13 do 20 mm, vnitřního průměru izolace DN přes 63 do 89 mm | m | 10 |  | 0 | CS ÚRS 2024 01 |  | snížená |  | 0 | 0.00024 | 0.0024 | 0 | 0 | 16 | K | 2 |  |  |  | ROZPOCET | 0 | 0 | 0 | 0 | 0 | 2 | 0 | 16 | 293688178
128 | K | 722181252 | Ochrana potrubí termoizolačními trubicemi z pěnového polyetylenu PE přilepenými v příčných a podélných spojích, tloušťky izolace přes 20 do 25 mm, vnitřního průměru izolace DN přes 22 do 45 mm | m | 105 |  | 0 | CS ÚRS 2024 01 |  | snížená |  | 0 | 0.00024 | 0.0252 | 0 | 0 | 16 | K | 2 |  |  |  | ROZPOCET | 0 | 0 | 0 | 0 | 0 | 2 | 0 | 16 | -678033429
129 | K | 722181253 | Ochrana potrubí termoizolačními trubicemi z pěnového polyetylenu PE přilepenými v příčných a podélných spojích, tloušťky izolace přes 20 do 25 mm, vnitřního průměru izolace DN přes 45 do 63 mm | m | 60 |  | 0 | CS ÚRS 2024 01 |  | snížená |  | 0 | 0.00027 | 0.0162 | 0 | 0 | 16 | K | 2 |  |  |  | ROZPOCET | 0 | 0 | 0 | 0 | 0 | 2 | 0 | 16 | -2054037731
130 | K | 722190401 | Zřízení přípojek na potrubí vyvedení a upevnění výpustek do DN 25 | kus | 135 |  | 0 | CS ÚRS 2024 01 |  | snížená |  | 0 | 0 | 0 | 0 | 0 | 16 | K | 2 |  |  |  | ROZPOCET | 0 | 0 | 0 | 0 | 0 | 2 | 0 | 16 | -893730638
131 | K | 722211124 | Armatury přírubové šoupátka třmenová s ručním kolem těsnící sedla nerez/nerez PN 6 do 200°C DN 80 | soubor | 1 |  | 0 | CS ÚRS 2024 01 |  | snížená |  | 0 | 0.02819 | 0.02819 | 0 | 0 | 16 | K | 2 |  |  |  | ROZPOCET | 0 | 0 | 0 | 0 | 0 | 2 | 0 | 16 | 539244722
132 | K | 1070640.R | Nástěnka závitová lisovaný spoj DN 20 x G 1/2" | kus | 76 |  | 0 |  |  | snížená |  | 0 | 0.00017 | 0.01292 | 0 | 0 | 16 | K | 2 |  |  |  | ROZPOCET | 0 | 0 | 0 | 0 | 0 | 2 | 0 | 16 | 1804881308
133 | K | 1070642.R | Nástěnka závitová lisovaný spoj DN 25 x G 3/4" | kus | 1 |  | 0 |  |  | snížená |  | 0 | 0.00017 | 0.00017 | 0 | 0 | 16 | K | 2 |  |  |  | ROZPOCET | 0 | 0 | 0 | 0 | 0 | 2 | 0 | 16 | -176141704
134 | K | 1070516.R | Přechodka lisovaný spoj D 20 x G 1/2" s kovovým vnitřním závitem | kus | 153 |  | 0 |  |  | snížená |  | 0 | 6e-05 | 0.00918 | 0 | 0 | 16 | K | 2 |  |  |  | ROZPOCET | 0 | 0 | 0 | 0 | 0 | 2 | 0 | 16 | 242672558
135 | K | 1070504.R | Přechodka lisovaný spoj D 20 x G 1/2" s kovovým vnějším závitem | kus | 130 |  | 0 |  |  | snížená |  | 0 | 6e-05 | 0.0078 | 0 | 0 | 16 | K | 2 |  |  |  | ROZPOCET | 0 | 0 | 0 | 0 | 0 | 2 | 0 | 16 | -638959464
136 | K | 1070507.R | Přechodka lisovaný spoj D 25 x G 3/4" s kovovým vnějším závitem | kus | 22 |  | 0 |  |  | snížená |  | 0 | 6e-05 | 0.00132 | 0 | 0 | 16 | K | 2 |  |  |  | ROZPOCET | 0 | 0 | 0 | 0 | 0 | 2 | 0 | 16 | 934864129
137 | K | 1070509.R | Přechodka lisovaný spoj D 32 x G 1" s kovovým vnějším závitem | kus | 10 |  | 0 |  |  | snížená |  | 0 | 6e-05 | 0.0006 | 0 | 0 | 16 | K | 2 |  |  |  | ROZPOCET | 0 | 0 | 0 | 0 | 0 | 2 | 0 | 16 | -717745840
138 | K | 1046902.R | Přechodka lisovaný spoj D 40 x G 5/4" s kovovým vnějším závitem | kus | 5 |  | 0 |  |  | snížená |  | 0 | 6e-05 | 0.0003 | 0 | 0 | 16 | K | 2 |  |  |  | ROZPOCET | 0 | 0 | 0 | 0 | 0 | 2 | 0 | 16 | 1543946281
139 | K | 1032895.R | Přechodka lisovaný spoj D 63 x G 2" s kovovým vnějším závitem | kus | 16 |  | 0 |  |  | snížená |  | 0 | 6e-05 | 0.00096 | 0 | 0 | 16 | K | 2 |  |  |  | ROZPOCET | 0 | 0 | 0 | 0 | 0 | 2 | 0 | 16 | -1163665378
140 | K | 1029129.R | Přírubový přechod DN80 | kus | 1 |  | 0 |  |  | snížená |  | 0 | 6e-05 | 6e-05 | 0 | 0 | 16 | K | 2 |  |  |  | ROZPOCET | 0 | 0 | 0 | 0 | 0 | 2 | 0 | 16 | -1550674757
141 | K | 722224115 | Armatury s jedním závitem kohouty plnicí a vypouštěcí PN 10 G 1/2" | kus | 1 |  | 0 | CS ÚRS 2024 01 |  | snížená |  | 0 | 0.00022 | 0.00022 | 0 | 0 | 16 | K | 2 |  |  |  | ROZPOCET | 0 | 0 | 0 | 0 | 0 | 2 | 0 | 16 | -1761061932
142 | K | 722224153 | Armatury s jedním závitem ventily kulové zahradní uzávěry PN 15 do 120° C G 3/4" - 1" | kus | 1 |  | 0 | CS ÚRS 2024 01 |  | snížená |  | 0 | 0.00026 | 0.00026 | 0 | 0 | 16 | K | 2 |  |  |  | ROZPOCET | 0 | 0 | 0 | 0 | 0 | 2 | 0 | 16 | 927260402
143 | K | 722224152.R | venkovní nezámrzný ventil G 1/2" | kus | 3 |  | 0 |  |  | snížená |  | 0 | 0.00022 | 0.00066 | 0 | 0 | 16 | K | 2 |  |  |  | ROZPOCET | 0 | 0 | 0 | 0 | 0 | 2 | 0 | 16 | 933885964
144 | K | 722230101 | Armatury se dvěma závity ventily přímé G 1/2" | kus | 66 |  | 0 | CS ÚRS 2024 01 |  | snížená |  | 0 | 0.00035 | 0.0231 | 0 | 0 | 16 | K | 2 |  |  |  | ROZPOCET | 0 | 0 | 0 | 0 | 0 | 2 | 0 | 16 | 267321845
145 | K | 722230102 | Armatury se dvěma závity ventily přímé G 3/4" | kus | 11 |  | 0 | CS ÚRS 2024 01 |  | snížená |  | 0 | 0.00057 | 0.00627 | 0 | 0 | 16 | K | 2 |  |  |  | ROZPOCET | 0 | 0 | 0 | 0 | 0 | 2 | 0 | 16 | -1792511169
146 | K | 722230103 | Armatury se dvěma závity ventily přímé G 1" | kus | 6 |  | 0 | CS ÚRS 2024 01 |  | snížená |  | 0 | 0.00072 | 0.00432 | 0 | 0 | 16 | K | 2 |  |  |  | ROZPOCET | 0 | 0 | 0 | 0 | 0 | 2 | 0 | 16 | -1717980380
147 | K | 722230104 | Armatury se dvěma závity ventily přímé G 5/4" | kus | 3 |  | 0 | CS ÚRS 2024 01 |  | snížená |  | 0 | 0.00132 | 0.00396 | 0 | 0 | 16 | K | 2 |  |  |  | ROZPOCET | 0 | 0 | 0 | 0 | 0 | 2 | 0 | 16 | -118250818
148 | K | 722230106 | Armatury se dvěma závity ventily přímé G 2" | kus | 6 |  | 0 | CS ÚRS 2024 01 |  | snížená |  | 0 | 0.00262 | 0.01572 | 0 | 0 | 16 | K | 2 |  |  |  | ROZPOCET | 0 | 0 | 0 | 0 | 0 | 2 | 0 | 16 | 1778202644
149 | K | 722231075 | Armatury se dvěma závity ventily zpětné mosazné PN 10 do 110°C G 5/4" | kus | 1 |  | 0 | CS ÚRS 2024 01 |  | snížená |  | 0 | 0.00082 | 0.00082 | 0 | 0 | 16 | K | 2 |  |  |  | ROZPOCET | 0 | 0 | 0 | 0 | 0 | 2 | 0 | 16 | -1327322406
150 | K | 722231077 | Armatury se dvěma závity ventily zpětné mosazné PN 10 do 110°C G 2" | kus | 1 |  | 0 | CS ÚRS 2024 01 |  | snížená |  | 0 | 0.00076 | 0.00076 | 0 | 0 | 16 | K | 2 |  |  |  | ROZPOCET | 0 | 0 | 0 | 0 | 0 | 2 | 0 | 16 | 1401259084
151 | K | 722231144 | Armatury se dvěma závity ventily pojistné rohové G 5/4" | kus | 1 |  | 0 | CS ÚRS 2024 01 |  | snížená |  | 0 | 0.00104 | 0.00104 | 0 | 0 | 16 | K | 2 |  |  |  | ROZPOCET | 0 | 0 | 0 | 0 | 0 | 2 | 0 | 16 | 1360074041
152 | K | 722232506 | Armatury se dvěma závity potrubní oddělovače vnější závit PN 10 do 65 °C G 2" | kus | 1 |  | 0 | CS ÚRS 2024 01 |  | snížená |  | 0 | 0.00782 | 0.00782 | 0 | 0 | 16 | K | 2 |  |  |  | ROZPOCET | 0 | 0 | 0 | 0 | 0 | 2 | 0 | 16 | -192363877
153 | K | 722234266 | Armatury se dvěma závity filtry mosazný PN 20 do 80 °C G 5/4" | kus | 1 |  | 0 | CS ÚRS 2024 01 |  | snížená |  | 0 | 0.00043 | 0.00043 | 0 | 0 | 16 | K | 2 |  |  |  | ROZPOCET | 0 | 0 | 0 | 0 | 0 | 2 | 0 | 16 | 484806055
154 | K | Vyvažovací ventil 01 | Multifunkční termostatický cirkulační ventil pro potrubí D20 ( 1/2" ) | kus | 3 |  | 0 |  |  | snížená |  | 0 | 0.00035 | 0.00105 | 0 | 0 | 16 | K | 2 |  |  |  | ROZPOCET | 0 | 0 | 0 | 0 | 0 | 2 | 0 | 16 | -1911449305
155 | K | Vyvažovací ventil 04 | Multifunkční termostatický cirkulační ventil pro potrubí D40 ( 5/4" ) | kus | 1 |  | 0 |  |  | snížená |  | 0 | 0.00035 | 0.00035 | 0 | 0 | 16 | K | 2 |  |  |  | ROZPOCET | 0 | 0 | 0 | 0 | 0 | 2 | 0 | 16 | 947040207
156 | M | 31942765 | šroubení topenářské přímé mosaz 1/2" | kus | 64 |  | 0 | CS ÚRS 2024 01 |  | snížená |  | 0 | 0.0001 | 0.0064 | 0 | 0 | 32 | M | 2 |  |  |  | ROZPOCET | 0 | 0 | 0 | 0 | 0 | 2 | 0 | 16 | 1021545311
157 | M | 31942766 | šroubení topenářské přímé mosaz 3/4" | kus | 11 |  | 0 | CS ÚRS 2024 01 |  | snížená |  | 0 | 0.00016 | 0.00176 | 0 | 0 | 32 | M | 2 |  |  |  | ROZPOCET | 0 | 0 | 0 | 0 | 0 | 2 | 0 | 16 | -233170875
158 | M | 31942767 | šroubení topenářské přímé mosaz 1" | kus | 5 |  | 0 | CS ÚRS 2024 01 |  | snížená |  | 0 | 0.0003 | 0.0015 | 0 | 0 | 32 | M | 2 |  |  |  | ROZPOCET | 0 | 0 | 0 | 0 | 0 | 2 | 0 | 16 | -142070048
159 | M | 31942768 | šroubení topenářské přímé mosaz 5/4" | kus | 2 |  | 0 | CS ÚRS 2024 01 |  | snížená |  | 0 | 0.00044 | 0.00088 | 0 | 0 | 32 | M | 2 |  |  |  | ROZPOCET | 0 | 0 | 0 | 0 | 0 | 2 | 0 | 16 | 1306872200
160 | M | 31942770 | šroubení topenářské přímé mosaz 2" | kus | 5 |  | 0 | CS ÚRS 2024 01 |  | snížená |  | 0 | 0.00132 | 0.0066 | 0 | 0 | 32 | M | 2 |  |  |  | ROZPOCET | 0 | 0 | 0 | 0 | 0 | 2 | 0 | 16 | -1613347981
161 | K | 722270106.R | Sestava vodoměrová přírubová pro vodovodní přípojku DN80 | soubor | 1 |  | 0 |  |  | snížená |  | 0 | 0.01093 | 0.01093 | 0 | 0 | 16 | K | 2 |  |  |  | ROZPOCET | 0 | 0 | 0 | 0 | 0 | 2 | 0 | 16 | 1786815959
162 | K | 722290226 | Zkoušky, proplach a desinfekce vodovodního potrubí zkoušky těsnosti vodovodního potrubí závitového do DN 50 | m | 1620 |  | 0 | CS ÚRS 2024 01 |  | snížená |  | 0 | 0.00019 | 0.3078 | 0 | 0 | 16 | K | 2 |  |  |  | ROZPOCET | 0 | 0 | 0 | 0 | 0 | 2 | 0 | 16 | 115902864
163 | K | 722290229 | Zkoušky, proplach a desinfekce vodovodního potrubí zkoušky těsnosti vodovodního potrubí závitového přes DN 50 do DN 100 | m | 10 |  | 0 | CS ÚRS 2024 01 |  | snížená |  | 0 | 0.00035 | 0.0035 | 0 | 0 | 16 | K | 2 |  |  |  | ROZPOCET | 0 | 0 | 0 | 0 | 0 | 2 | 0 | 16 | -485767530
164 | K | 722290234 | Zkoušky, proplach a desinfekce vodovodního potrubí proplach a desinfekce vodovodního potrubí do DN 80 | m | 1630 |  | 0 | CS ÚRS 2024 01 |  | snížená |  | 0 | 1e-05 | 0.0163 | 0 | 0 | 16 | K | 2 |  |  |  | ROZPOCET | 0 | 0 | 0 | 0 | 0 | 2 | 0 | 16 | -765515449
165 | K | 998722201 | Přesun hmot pro vnitřní vodovod stanovený procentní sazbou (%) z ceny vodorovná dopravní vzdálenost do 50 m základní v objektech výšky do 6 m | % |  |  | 0 | CS ÚRS 2024 01 |  | snížená |  | 0 | 0 | 0 | 0 | 0 | 16 | K | 2 |  |  |  | ROZPOCET | 0 | 0 | 0 | 0 | 0 | 2 | 0 | 16 | -1388138735
| D | 724 | Zdravotechnika - strojní vybavení |  |  |  | 0 |  |  |  |  | 0 |  | 0.00558 |  | 0 | 2 | D | 1 |  |  |  | ROZPOCET | [6 empty] | 0
166 | K | 724233014.RFX | Nádoba expanzní tlaková pro akumulační ohřev TV průtočná s membránou Refix DD závitové připojení PN 1,0 o objemu 25 l | soubor | 1 |  | 0 |  |  | snížená |  | 0 | 0.00528 | 0.00528 | 0 | 0 | 16 | K | 2 |  |  |  | ROZPOCET | 0 | 0 | 0 | 0 | 0 | 2 | 0 | 16 | 371465218
167 | M | RFX.9116799 | Armatura Flowjet 3/4" | kus | 1 |  | 0 |  |  | snížená |  | 0 | 0.0003 | 0.0003 | 0 | 0 | 32 | M | 2 |  |  |  | ROZPOCET | 0 | 0 | 0 | 0 | 0 | 2 | 0 | 16 | 1209210273
168 | K | 998724201 | Přesun hmot pro strojní vybavení stanovený procentní sazbou (%) z ceny vodorovná dopravní vzdálenost do 50 m základní v objektech výšky do 6 m | % |  |  | 0 | CS ÚRS 2024 01 |  | snížená |  | 0 | 0 | 0 | 0 | 0 | 16 | K | 2 |  |  |  | ROZPOCET | 0 | 0 | 0 | 0 | 0 | 2 | 0 | 16 | -871625505
| D | 725 | Zdravotechnika - zařizovací předměty |  |  |  | 0 |  |  |  |  | 0 |  | 1.3124 |  | 0 | 2 | D | 1 |  |  |  | ROZPOCET | [6 empty] | 0
169 | K | 725112022 | Zařízení záchodů klozety keramické závěsné na nosné stěny s hlubokým splachováním odpad vodorovný | soubor | 9 |  | 0 | CS ÚRS 2024 01 |  | snížená |  | 0 | 0.01697 | 0.15273 | 0 | 0 | 16 | K | 2 |  |  |  | ROZPOCET | 0 | 0 | 0 | 0 | 0 | 2 | 0 | 16 | 1896439723
170 | K | 725119125 | Zařízení záchodů montáž klozetových mís závěsných na nosné stěny | kus | 12 |  | 0 | CS ÚRS 2024 01 |  | snížená |  | 0 | 0.00119 | 0.01428 | 0 | 0 | 16 | K | 2 |  |  |  | ROZPOCET | 0 | 0 | 0 | 0 | 0 | 2 | 0 | 16 | 1132943642
171 | M | 55231352 | klozet nerezový závěsný se sedátkem pro handicapované | kus | 12 |  | 0 | CS ÚRS 2024 01 |  | snížená |  | 0 | 0.014 | 0.168 | 0 | 0 | 32 | M | 2 |  |  |  | ROZPOCET | 0 | 0 | 0 | 0 | 0 | 2 | 0 | 16 | 1491031698
172 | M | 55167381 | sedátko klozetové duroplastové bílé s poklopem | kus | 12 |  | 0 | CS ÚRS 2024 01 |  | snížená |  | 0 | 0.0022 | 0.0264 | 0 | 0 | 32 | M | 2 |  |  |  | ROZPOCET | 0 | 0 | 0 | 0 | 0 | 2 | 0 | 16 | 1450170829
173 | K | 725121527 | Pisoárové záchodky keramické automatické s integrovaným napájecím zdrojem | soubor | 3 |  | 0 | CS ÚRS 2024 01 |  | snížená |  | 0 | 0.01908 | 0.05724 | 0 | 0 | 16 | K | 2 |  |  |  | ROZPOCET | 0 | 0 | 0 | 0 | 0 | 2 | 0 | 16 | -175268271
174 | K | 725211602 | Umyvadla keramická bílá bez výtokových armatur připevněná na stěnu šrouby bez sloupu nebo krytu na sifon, šířka umyvadla 550 mm | soubor | 21 |  | 0 | CS ÚRS 2024 01 |  | snížená |  | 0 | 0.01497 | 0.31437 | 0 | 0 | 16 | K | 2 |  |  |  | ROZPOCET | 0 | 0 | 0 | 0 | 0 | 2 | 0 | 16 | 538005389
175 | K | 725211681 | Umyvadla keramická bílá bez výtokových armatur připevněná na stěnu šrouby zdravotní, šířka umyvadla 640 mm | soubor | 12 |  | 0 | CS ÚRS 2024 01 |  | snížená |  | 0 | 0.01921 | 0.23052 | 0 | 0 | 16 | K | 2 |  |  |  | ROZPOCET | 0 | 0 | 0 | 0 | 0 | 2 | 0 | 16 | 1188471679
176 | K | 725222R01 | Vana centrální samostatně stojící, vč. příslušenství - specifikace dle PD | soubor | 1 |  | 0 |  |  | snížená |  | 0 | 0.01957 | 0.01957 | 0 | 0 | 16 | K | 2 |  |  |  | ROZPOCET | 0 | 0 | 0 | 0 | 0 | 2 | 0 | 16 | -521733806
177 | K | 725244155 | Sprchové dveře a zástěny dveře sprchové do niky polorámové skleněné tl. 6 mm dveře otvíravé dvoukřídlové, na vaničku šířky 1200 mm | soubor | 1 |  | 0 | CS ÚRS 2024 01 |  | snížená |  | 0 | 0.04239 | 0.04239 | 0 | 0 | 16 | K | 2 |  |  |  | ROZPOCET | 0 | 0 | 0 | 0 | 0 | 2 | 0 | 16 | -450441243
178 | K | 725244523 | Sprchové dveře a zástěny zástěny sprchové rohové čtvercové/obdélníkové rámové se skleněnou výplní tl. 4 a 5 mm dveře posuvné dvoudílné, vstup z rohu, na vaničku 900x900 mm | soubor | 2 |  | 0 | CS ÚRS 2024 01 |  | snížená |  | 0 | 0.03649 | 0.07298 | 0 | 0 | 16 | K | 2 |  |  |  | ROZPOCET | 0 | 0 | 0 | 0 | 0 | 2 | 0 | 16 | -125458888
179 | K | 725331111.R | Výlevky bez výtokových armatur a splachovací nádrže keramické závěsné se sklopnou plastovou mřížkou 425 mm | soubor | 4 |  | 0 |  |  | snížená |  | 0 | 0.01475 | 0.059 | 0 | 0 | 16 | K | 2 |  |  |  | ROZPOCET | 0 | 0 | 0 | 0 | 0 | 2 | 0 | 16 | 98069786
180 | K | 725813111 | Ventily rohové bez připojovací trubičky nebo flexi hadičky G 1/2" | soubor | 90 |  | 0 | CS ÚRS 2024 01 |  | snížená |  | 0 | 0.00024 | 0.0216 | 0 | 0 | 16 | K | 2 |  |  |  | ROZPOCET | 0 | 0 | 0 | 0 | 0 | 2 | 0 | 16 | 1764529503
181 | K | 725813112 | Ventily rohové bez připojovací trubičky nebo flexi hadičky pračkové G 3/4" | kus | 4 |  | 0 | CS ÚRS 2024 01 |  | snížená |  | 0 | 0.00109 | 0.00436 | 0 | 0 | 16 | K | 2 |  |  |  | ROZPOCET | 0 | 0 | 0 | 0 | 0 | 2 | 0 | 16 | -1653985227
182 | K | 725821316 | Baterie dřezové nástěnné pákové s otáčivým plochým ústím a délkou ramínka 300 mm | soubor | 4 |  | 0 | CS ÚRS 2024 01 |  | snížená |  | 0 | 0.00196 | 0.00784 | 0 | 0 | 16 | K | 2 |  |  |  | ROZPOCET | 0 | 0 | 0 | 0 | 0 | 2 | 0 | 16 | -1388106182
183 | K | 725821325 | Baterie dřezové stojánkové pákové s otáčivým ústím a délkou ramínka 220 mm | soubor | 9 |  | 0 | CS ÚRS 2024 01 |  | snížená |  | 0 | 0.0018 | 0.0162 | 0 | 0 | 16 | K | 2 |  |  |  | ROZPOCET | 0 | 0 | 0 | 0 | 0 | 2 | 0 | 16 | -1998846105
184 | K | 725822611.R | Baterie umyvadlové stojánkové pákové bez výpusti | soubor | 12 |  | 0 |  |  | snížená |  | 0 | 0.0018 | 0.0216 | 0 | 0 | 16 | K | 2 |  |  |  | ROZPOCET | 0 | 0 | 0 | 0 | 0 | 2 | 0 | 16 | 1895173171
185 | K | 725822613 | Baterie umyvadlové stojánkové pákové s výpustí | soubor | 21 |  | 0 | CS ÚRS 2024 01 |  | snížená |  | 0 | 0.00184 | 0.03864 | 0 | 0 | 16 | K | 2 |  |  |  | ROZPOCET | 0 | 0 | 0 | 0 | 0 | 2 | 0 | 16 | -519415423
186 | K | 725831313 | Baterie vanové nástěnné pákové s příslušenstvím a pohyblivým držákem | soubor | 1 |  | 0 | CS ÚRS 2024 01 |  | snížená |  | 0 | 0.00196 | 0.00196 | 0 | 0 | 16 | K | 2 |  |  |  | ROZPOCET | 0 | 0 | 0 | 0 | 0 | 2 | 0 | 16 | 1288116346
187 | K | 725841312 | Baterie sprchové nástěnné pákové | soubor | 1 |  | 0 | CS ÚRS 2024 01 |  | snížená |  | 0 | 0.00184 | 0.00184 | 0 | 0 | 16 | K | 2 |  |  |  | ROZPOCET | 0 | 0 | 0 | 0 | 0 | 2 | 0 | 16 | 1769779059
188 | M | 55145002 | kompletní sprchový set 050/1,0 | sada | 1 |  | 0 | CS ÚRS 2024 01 |  | snížená |  | 0 | 0.0021 | 0.0021 | 0 | 0 | 32 | M | 2 |  |  |  | ROZPOCET | 0 | 0 | 0 | 0 | 0 | 2 | 0 | 16 | -1396131279
189 | K | 725841312.R | Sprchový set na stěnu s pákovou baterí, hlavovou a ruční sprchou | soubor | 12 |  | 0 |  |  | snížená |  | 0 | 0.00184 | 0.02208 | 0 | 0 | 16 | K | 2 |  |  |  | ROZPOCET | 0 | 0 | 0 | 0 | 0 | 2 | 0 | 16 | -1961357734
190 | K | 725851325 | Ventily odpadní pro zařizovací předměty umyvadlové bez přepadu G 5/4" | kus | 12 |  | 0 | CS ÚRS 2024 01 |  | snížená |  | 0 | 0.00014 | 0.00168 | 0 | 0 | 16 | K | 2 |  |  |  | ROZPOCET | 0 | 0 | 0 | 0 | 0 | 2 | 0 | 16 | 1134998375
191 | K | 725861102 | Zápachové uzávěrky zařizovacích předmětů pro umyvadla DN 40 | kus | 21 |  | 0 | CS ÚRS 2024 01 |  | snížená |  | 0 | 0.00024 | 0.00504 | 0 | 0 | 16 | K | 2 |  |  |  | ROZPOCET | 0 | 0 | 0 | 0 | 0 | 2 | 0 | 16 | -380401371
192 | K | 725861312 | Zápachové uzávěrky zařizovacích předmětů pro umyvadla podomítkové DN 40/50 | kus | 12 |  | 0 | CS ÚRS 2024 01 |  | snížená |  | 0 | 0.00055 | 0.0066 | 0 | 0 | 16 | K | 2 |  |  |  | ROZPOCET | 0 | 0 | 0 | 0 | 0 | 2 | 0 | 16 | -1358980575
193 | K | 725862103 | Zápachové uzávěrky zařizovacích předmětů pro dřezy DN 40/50 | kus | 12 |  | 0 | CS ÚRS 2024 01 |  | snížená |  | 0 | 0.00028 | 0.00336 | 0 | 0 | 16 | K | 2 |  |  |  | ROZPOCET | 0 | 0 | 0 | 0 | 0 | 2 | 0 | 16 | -1457259943
194 | K | 998725201 | Přesun hmot pro zařizovací předměty stanovený procentní sazbou (%) z ceny vodorovná dopravní vzdálenost do 50 m základní v objektech výšky do 6 m | % |  |  | 0 | CS ÚRS 2024 01 |  | snížená |  | 0 | 0 | 0 | 0 | 0 | 16 | K | 2 |  |  |  | ROZPOCET | 0 | 0 | 0 | 0 | 0 | 2 | 0 | 16 | -864187479
| D | 726 | Zdravotechnika - předstěnové instalace |  |  |  | 0 |  |  |  |  | 0 |  | 0.77385 |  | 0 | 2 | D | 1 |  |  |  | ROZPOCET | [6 empty] | 0
195 | K | 726131001 | Předstěnové instalační systémy do lehkých stěn s kovovou konstrukcí pro umyvadla stavební výšky do 1120 mm se stojánkovou baterií | soubor | 4 |  | 0 | CS ÚRS 2024 01 |  | snížená |  | 0 | 0.012 | 0.048 | 0 | 0 | 16 | K | 2 |  |  |  | ROZPOCET | 0 | 0 | 0 | 0 | 0 | 2 | 0 | 16 | -939190277
196 | K | 726131002 | Předstěnové instalační systémy do lehkých stěn s kovovou konstrukcí pro umyvadla stavební výšky do 1120 mm pro tělesně postižené | soubor | 10 |  | 0 | CS ÚRS 2024 01 |  | snížená |  | 0 | 0.012 | 0.12 | 0 | 0 | 16 | K | 2 |  |  |  | ROZPOCET | 0 | 0 | 0 | 0 | 0 | 2 | 0 | 16 | 771087068
197 | K | 726131021 | Předstěnové instalační systémy do lehkých stěn s kovovou konstrukcí pro pisoáry stavební výška 1300 mm | soubor | 3 |  | 0 | CS ÚRS 2024 01 |  | snížená |  | 0 | 0.0156 | 0.0468 | 0 | 0 | 16 | K | 2 |  |  |  | ROZPOCET | 0 | 0 | 0 | 0 | 0 | 2 | 0 | 16 | -1948293434
198 | K | 726131031.R | Předstěnové instalační systémy do lehkých stěn s kovovou konstrukcí pro prvek příčného nosníku pro nástěnnou armaturu | soubor | 13 |  | 0 |  |  | snížená |  | 0 | 0.0117 | 0.1521 | 0 | 0 | 16 | K | 2 |  |  |  | ROZPOCET | 0 | 0 | 0 | 0 | 0 | 2 | 0 | 16 | 651762190
199 | K | 726131041 | Předstěnové instalační systémy do lehkých stěn s kovovou konstrukcí pro závěsné klozety ovládání zepředu, stavební výšky 1120 mm | soubor | 9 |  | 0 | CS ÚRS 2024 01 |  | snížená |  | 0 | 0.01665 | 0.14985 | 0 | 0 | 16 | K | 2 |  |  |  | ROZPOCET | 0 | 0 | 0 | 0 | 0 | 2 | 0 | 16 | 1903673217
200 | K | 726131043 | Předstěnové instalační systémy do lehkých stěn s kovovou konstrukcí pro závěsné klozety ovládání zepředu, stavební výšky 1120 mm pro tělesně postižené | soubor | 12 |  | 0 | CS ÚRS 2024 01 |  | snížená |  | 0 | 0.01765 | 0.2118 | 0 | 0 | 16 | K | 2 |  |  |  | ROZPOCET | 0 | 0 | 0 | 0 | 0 | 2 | 0 | 16 | -901390713
201 | K | 726131041.R | Předstěnové instalační systémy do lehkých stěn s kovovou konstrukcí pro závěsné výlevky ovládání zepředu, stavební výšky 1750 mm | soubor | 2 |  | 0 |  |  | snížená |  | 0 | 0.01665 | 0.0333 | 0 | 0 | 16 | K | 2 |  |  |  | ROZPOCET | 0 | 0 | 0 | 0 | 0 | 2 | 0 | 16 | 1355742417
202 | M | 55281803.R | Oddálené ovládání pneumatické podomítkové, alpská bílá | kus | 12 |  | 0 |  |  | snížená |  | 0 | 0.001 | 0.012 | 0 | 0 | 32 | M | 2 |  |  |  | ROZPOCET | 0 | 0 | 0 | 0 | 0 | 2 | 0 | 16 | -1660289597
203 | K | 998726311 | Přesun hmot pro instalační prefabrikáty stanovený procentní sazbou (%) z ceny vodorovná dopravní vzdálenost do 50 m ruční (bez užití mechanizace) v objektech výšky do 6 m | % |  |  | 0 | CS ÚRS 2024 01 |  | snížená |  | 0 | 0 | 0 | 0 | 0 | 16 | K | 2 |  |  |  | ROZPOCET | 0 | 0 | 0 | 0 | 0 | 2 | 0 | 16 | -1834026005
| D | 727 | Zdravotechnika - požární ochrana |  |  |  | 0 |  |  |  |  | 0 |  | 0.026 |  | 0 | 2 | D | 1 |  |  |  | ROZPOCET | [6 empty] | 0
204 | K | 727222001 | Protipožární ochranné manžety plastového potrubí prostup stěnou tloušťky 100 mm požární odolnost EI 90 D 32 | kus | 46 |  | 0 | CS ÚRS 2024 01 |  | snížená |  | 0 | 0.0005 | 0.023 | 0 | 0 | 16 | K | 2 |  |  |  | ROZPOCET | 0 | 0 | 0 | 0 | 0 | 2 | 0 | 16 | -350286777
205 | K | 727222002 | Protipožární ochranné manžety plastového potrubí prostup stěnou tloušťky 100 mm požární odolnost EI 90 D 40 | kus | 2 |  | 0 | CS ÚRS 2024 01 |  | snížená |  | 0 | 0.0005 | 0.001 | 0 | 0 | 16 | K | 2 |  |  |  | ROZPOCET | 0 | 0 | 0 | 0 | 0 | 2 | 0 | 16 | -573059767
206 | K | 727222004 | Protipožární ochranné manžety plastového potrubí prostup stěnou tloušťky 100 mm požární odolnost EI 90 D 63 | kus | 4 |  | 0 | CS ÚRS 2024 01 |  | snížená |  | 0 | 0.0005 | 0.002 | 0 | 0 | 16 | K | 2 |  |  |  | ROZPOCET | 0 | 0 | 0 | 0 | 0 | 2 | 0 | 16 | -189534639
207 | K | 998727211 | Přesun hmot pro protipožární ochranu stanovený procentní sazbou (%) z ceny vodorovná dopravní vzdálenost do 50 m s omezením mechanizace v objektech výšky do 6 m | % |  |  | 0 | CS ÚRS 2024 01 |  | snížená |  | 0 | 0 | 0 | 0 | 0 | 16 | K | 2 |  |  |  | ROZPOCET | 0 | 0 | 0 | 0 | 0 | 2 | 0 | 16 | 1811605176
| D | 732 | Ústřední vytápění - strojovny |  |  |  | 0 |  |  |  |  | 0 |  | 0.00548 |  | 0 | 2 | D | 1 |  |  |  | ROZPOCET | [6 empty] | 0
208 | K | 732429212 | Čerpadla teplovodní montáž čerpadel (do potrubí) ostatních typů mokroběžných závitových DN 25 | soubor | 1 |  | 0 | CS ÚRS 2024 01 |  | snížená |  | 0 | 0.00068 | 0.00068 | 0 | 0 | 16 | K | 2 |  |  |  | ROZPOCET | 0 | 0 | 0 | 0 | 0 | 2 | 0 | 16 | 264454703
209 | M | 42611265 | čerpadlo oběhové teplovodní závitové DN 25 cirkulační pro TUV výtlak 7m Qmax 8m3/h PN 10 T 80°C | kus | 1 |  | 0 | CS ÚRS 2024 01 |  | snížená |  | 0 | 0.0048 | 0.0048 | 0 | 0 | 32 | M | 2 |  |  |  | ROZPOCET | 0 | 0 | 0 | 0 | 0 | 2 | 0 | 16 | -1447713598
210 | K | 998732201 | Přesun hmot pro strojovny stanovený procentní sazbou (%) z ceny vodorovná dopravní vzdálenost do 50 m v objektech výšky do 6 m | % |  |  | 0 | CS ÚRS 2024 01 |  | snížená |  | 0 | 0 | 0 | 0 | 0 | 16 | K | 2 |  |  |  | ROZPOCET | 0 | 0 | 0 | 0 | 0 | 2 | 0 | 16 | -717256861

## D.1.1.4.1B - Zdravotně te...
{2f465543-bc8f-4aba-b32f-a1358bd4dfc8}
2
| KRYCÍ LIST SOUPISU PRACÍ | [7 empty] | v --- níže se nacházejí doplnkové a pomocné údaje k sestavám --- v | [8 empty] | False
Stavba:
Lůžkový hospic pro HRADECKO s odlehčovací službou
Objekt:
D.1.1.4.1B - Zdravotně technické instalace - neuznatelné náklady
| KSO: |  |  |  |  | CC-CZ:
| Místo: |  | ul. Lipová, 503 21 Stěžery,parc.č.67/1 |  |  | Datum: | 10. 4. 2024
| Zadavatel: |  |  |  |  | IČ:
|  | Oblastní charita Hradec Králové, Komenského 266 |  |  |  | DIČ:
| Uchazeč: |  |  |  |  | IČ: | Vyplň údaj
|  | Vyplň údaj |  |  |  | DIČ: | Vyplň údaj
| Projektant: |  |  |  |  | IČ: | 28768841
|  | architekti chmelík & partneři s.r.o.,Úzká 201,HK |  |  |  | DIČ:
| Zpracovatel: |  |  |  |  | IČ:
|  | Projecticon s.r.o., A. Kopeckého 151, Nový Hrádek |  |  |  | DIČ:
Poznámka:
Soupis prací je sestaven s využitím Cenové soustavy ÚRS. Položky, které pochází z této cenové soustavy, jsou ve sloupci 'Cenová soustava' označeny popisem 'CS ÚRS' a úrovní příslušného kalendářního pololetí. Veškeré další informace vymezující popis a podmínky použití těchto položek z Cenové soustavy, které nejsou uvedeny přímo v soupisu prací, jsou neomezeně dálkově k dispozici na webu podminky.urs.cz.
| Cena bez DPH | [5 empty] | 0
|  |  | Základ daně |  |  | Sazba daně | Výše daně
| DPH | základní | 0 |  |  | 21% | 0
|  | snížená | 0 |  |  | 12% | 0
|  | zákl. přenesená | 0 |  |  | 21% | 0
|  | sníž. přenesená | 0 |  |  | 12% | 0
|  | nulová | 0 |  |  | 0% | 0
| Cena s DPH |  |  | v | CZK |  | 0
| Projektant |  |  | Zpracovatel
| Datum a podpis: |  | Razítko | Datum a podpis: |  |  | Razítko
| Objednavatel |  |  | Uchazeč
| Datum a podpis: |  | Razítko | Datum a podpis: |  |  | Razítko
REKAPITULACE ČLENĚNÍ SOUPISU PRACÍ
Stavba:
Lůžkový hospic pro HRADECKO s odlehčovací službou
Objekt:
D.1.1.4.1B - Zdravotně technické instalace - neuznatelné náklady
Místo: |  |  | ul. Lipová, 503 21 Stěžery,parc.č.67/1 |  |  | Datum: | 10. 4. 2024
Zadavatel: |  |  | Oblastní charita Hradec Králové, Komenského 266 |  |  | Projektant: | architekti chmelík & partneři s.r.o.,Úzká 201,HK
Uchazeč: |  |  | Vyplň údaj |  |  | Zpracovatel: | Projecticon s.r.o., A. Kopeckého 151, Nový Hrádek
Kód dílu - Popis | [6 empty] | Cena celkem [CZK]
Náklady ze soupisu prací | [6 empty] | 0 | [11 empty] | -1
| PSV - Práce a dodávky PSV | [5 empty] | 0
| 721 - Zdravotechnika - vnitřní kanalizace | [5 empty] | 0
| 725 - Zdravotechnika - zařizovací předměty | [5 empty] | 0
| 726 - Zdravotechnika - předstěnové instalace | [5 empty] | 0
SOUPIS PRACÍ
Stavba:
Lůžkový hospic pro HRADECKO s odlehčovací službou
Objekt:
D.1.1.4.1B - Zdravotně technické instalace - neuznatelné náklady
Místo: |  |  | ul. Lipová, 503 21 Stěžery,parc.č.67/1 |  |  | Datum: | 10. 4. 2024
Zadavatel: |  |  | Oblastní charita Hradec Králové, Komenského 266 |  |  | Projektant: | architekti chmelík & partneři s.r.o.,Úzká 201,HK
Uchazeč: |  |  | Vyplň údaj |  |  | Zpracovatel: | Projecticon s.r.o., A. Kopeckého 151, Nový Hrádek
PČ | Typ | Kód | Popis | MJ | Množství | J.cena [CZK] | Cena celkem [CZK] | Cenová soustava |  | DPH | J. Nh [h] | Nh celkem [h] | J. hmotnost [t] | Hmotnost celkem [t] | J. suť [t] | Suť Celkem [t]
Náklady soupisu celkem | [6 empty] | 0 |  |  |  |  | 0 |  | 1.0608 |  | 0 |  | D | -1 | [7 empty] | 0
| D | PSV | Práce a dodávky PSV |  |  |  | 0 |  |  |  |  | 0 |  | 1.0608 |  | 0 | 2 | D | 0 | ROZPOCET | [6 empty] | 0
| D | 721 | Zdravotechnika - vnitřní kanalizace |  |  |  | 0 |  |  |  |  | 0 |  | 0.00948 |  | 0 | 2 | D | 1 | ROZPOCET | [6 empty] | 0
1 | K | 721211401R | Podlahové vpusti s vodorovným odtokem DN 40/50 | kus | 11 |  | 0 |  |  | snížená |  | 0 | 0.00077 | 0.00847 | 0 | 0 | 16 | K | 2 | ROZPOCET | 0 | 0 | 0 | 0 | 0 | 2 | 0 | 16 | 331102077
2 | K | 721211421R | Podlahové vpusti se svislým odtokem DN 50/75/110 | kus | 1 |  | 0 |  |  | snížená |  | 0 | 0.00101 | 0.00101 | 0 | 0 | 16 | K | 2 | ROZPOCET | 0 | 0 | 0 | 0 | 0 | 2 | 0 | 16 | 2021538702
| D | 725 | Zdravotechnika - zařizovací předměty |  |  |  | 0 |  |  |  |  | 0 |  | 0.53919 |  | 0 | 2 | D | 1 | ROZPOCET | [6 empty] | 0
3 | K | 725112022 | Zařízení záchodů klozety keramické závěsné na nosné stěny s hlubokým splachováním odpad vodorovný | soubor | 1 |  | 0 | CS ÚRS 2024 01 |  | snížená |  | 0 | 0.01697 | 0.01697 | 0 | 0 | 16 | K | 2 | ROZPOCET | 0 | 0 | 0 | 0 | 0 | 2 | 0 | 16 | 1896439723
4 | K | 725119125 | Zařízení záchodů montáž klozetových mís závěsných na nosné stěny | kus | 10 |  | 0 | CS ÚRS 2024 01 |  | snížená |  | 0 | 0.00119 | 0.0119 | 0 | 0 | 16 | K | 2 | ROZPOCET | 0 | 0 | 0 | 0 | 0 | 2 | 0 | 16 | 1132943642
5 | M | 55231352 | klozet nerezový závěsný se sedátkem pro handicapované | kus | 10 |  | 0 | CS ÚRS 2024 01 |  | snížená |  | 0 | 0.014 | 0.14 | 0 | 0 | 32 | M | 2 | ROZPOCET | 0 | 0 | 0 | 0 | 0 | 2 | 0 | 16 | 1491031698
6 | M | 55167381 | sedátko klozetové duroplastové bílé s poklopem | kus | 10 |  | 0 | CS ÚRS 2024 01 |  | snížená |  | 0 | 0.0022 | 0.022 | 0 | 0 | 32 | M | 2 | ROZPOCET | 0 | 0 | 0 | 0 | 0 | 2 | 0 | 16 | 1450170829
7 | K | 725211602 | Umyvadla keramická bílá bez výtokových armatur připevněná na stěnu šrouby bez sloupu nebo krytu na sifon, šířka umyvadla 550 mm | soubor | 6 |  | 0 | CS ÚRS 2024 01 |  | snížená |  | 0 | 0.01497 | 0.08982 | 0 | 0 | 16 | K | 2 | ROZPOCET | 0 | 0 | 0 | 0 | 0 | 2 | 0 | 16 | 538005389
8 | K | 725211681 | Umyvadla keramická bílá bez výtokových armatur připevněná na stěnu šrouby zdravotní, šířka umyvadla 640 mm | soubor | 10 |  | 0 | CS ÚRS 2024 01 |  | snížená |  | 0 | 0.01921 | 0.1921 | 0 | 0 | 16 | K | 2 | ROZPOCET | 0 | 0 | 0 | 0 | 0 | 2 | 0 | 16 | 1188471679
9 | K | 725813111 | Ventily rohové bez připojovací trubičky nebo flexi hadičky G 1/2" | soubor | 32 |  | 0 | CS ÚRS 2024 01 |  | snížená |  | 0 | 0.00024 | 0.00768 | 0 | 0 | 16 | K | 2 | ROZPOCET | 0 | 0 | 0 | 0 | 0 | 2 | 0 | 16 | 1764529503
10 | K | 725822611.R | Baterie umyvadlové stojánkové pákové bez výpusti | soubor | 10 |  | 0 |  |  | snížená |  | 0 | 0.0018 | 0.018 | 0 | 0 | 16 | K | 2 | ROZPOCET | 0 | 0 | 0 | 0 | 0 | 2 | 0 | 16 | 1895173171
11 | K | 725822613 | Baterie umyvadlové stojánkové pákové s výpustí | soubor | 6 |  | 0 | CS ÚRS 2024 01 |  | snížená |  | 0 | 0.00184 | 0.01104 | 0 | 0 | 16 | K | 2 | ROZPOCET | 0 | 0 | 0 | 0 | 0 | 2 | 0 | 16 | -519415423
12 | K | 725841312.R | Sprchový set na stěnu s pákovou baterí, hlavovou a ruční sprchou | soubor | 11 |  | 0 |  |  | snížená |  | 0 | 0.00184 | 0.02024 | 0 | 0 | 16 | K | 2 | ROZPOCET | 0 | 0 | 0 | 0 | 0 | 2 | 0 | 16 | -1961357734
13 | K | 725851325 | Ventily odpadní pro zařizovací předměty umyvadlové bez přepadu G 5/4" | kus | 10 |  | 0 | CS ÚRS 2024 01 |  | snížená |  | 0 | 0.00014 | 0.0014 | 0 | 0 | 16 | K | 2 | ROZPOCET | 0 | 0 | 0 | 0 | 0 | 2 | 0 | 16 | 1134998375
14 | K | 725861102 | Zápachové uzávěrky zařizovacích předmětů pro umyvadla DN 40 | kus | 6 |  | 0 | CS ÚRS 2024 01 |  | snížená |  | 0 | 0.00024 | 0.00144 | 0 | 0 | 16 | K | 2 | ROZPOCET | 0 | 0 | 0 | 0 | 0 | 2 | 0 | 16 | -380401371
15 | K | 725861312 | Zápachové uzávěrky zařizovacích předmětů pro umyvadla podomítkové DN 40/50 | kus | 12 |  | 0 | CS ÚRS 2024 01 |  | snížená |  | 0 | 0.00055 | 0.0066 | 0 | 0 | 16 | K | 2 | ROZPOCET | 0 | 0 | 0 | 0 | 0 | 2 | 0 | 16 | -1358980575
| D | 726 | Zdravotechnika - předstěnové instalace |  |  |  | 0 |  |  |  |  | 0 |  | 0.51215 |  | 0 | 2 | D | 1 | ROZPOCET | [6 empty] | 0
16 | K | 726131001 | Předstěnové instalační systémy do lehkých stěn s kovovou konstrukcí pro umyvadla stavební výšky do 1120 mm se stojánkovou baterií | soubor | 6 |  | 0 | CS ÚRS 2024 01 |  | snížená |  | 0 | 0.012 | 0.072 | 0 | 0 | 16 | K | 2 | ROZPOCET | 0 | 0 | 0 | 0 | 0 | 2 | 0 | 16 | -939190277
17 | K | 726131002 | Předstěnové instalační systémy do lehkých stěn s kovovou konstrukcí pro umyvadla stavební výšky do 1120 mm pro tělesně postižené | soubor | 10 |  | 0 | CS ÚRS 2024 01 |  | snížená |  | 0 | 0.012 | 0.12 | 0 | 0 | 16 | K | 2 | ROZPOCET | 0 | 0 | 0 | 0 | 0 | 2 | 0 | 16 | 771087068
18 | K | 726131031.R | Předstěnové instalační systémy do lehkých stěn s kovovou konstrukcí pro prvek příčného nosníku pro nástěnnou armaturu | soubor | 10 |  | 0 |  |  | snížená |  | 0 | 0.0117 | 0.117 | 0 | 0 | 16 | K | 2 | ROZPOCET | 0 | 0 | 0 | 0 | 0 | 2 | 0 | 16 | 651762190
19 | K | 726131041 | Předstěnové instalační systémy do lehkých stěn s kovovou konstrukcí pro závěsné klozety ovládání zepředu, stavební výšky 1120 mm | soubor | 1 |  | 0 | CS ÚRS 2024 01 |  | snížená |  | 0 | 0.01665 | 0.01665 | 0 | 0 | 16 | K | 2 | ROZPOCET | 0 | 0 | 0 | 0 | 0 | 2 | 0 | 16 | 1903673217
20 | K | 726131043 | Předstěnové instalační systémy do lehkých stěn s kovovou konstrukcí pro závěsné klozety ovládání zepředu, stavební výšky 1120 mm pro tělesně postižené | soubor | 10 |  | 0 | CS ÚRS 2024 01 |  | snížená |  | 0 | 0.01765 | 0.1765 | 0 | 0 | 16 | K | 2 | ROZPOCET | 0 | 0 | 0 | 0 | 0 | 2 | 0 | 16 | -901390713
21 | M | 55281803.R | Oddálené ovládání pneumatické podomítkové, alpská bílá | kus | 10 |  | 0 |  |  | snížená |  | 0 | 0.001 | 0.01 | 0 | 0 | 32 | M | 2 | ROZPOCET | 0 | 0 | 0 | 0 | 0 | 2 | 0 | 16 | -1660289597

## D.1.1.4.2. - Zařízení vzd...
{ef2d3580-d7ad-43f6-8191-4e8e51ab18bb}
1
| KRYCÍ LIST SOUPISU PRACÍ | [7 empty] | v --- níže se nacházejí doplnkové a pomocné údaje k sestavám --- v | [8 empty] | False
Stavba:
Lůžkový hospic pro HRADECKO s odlehčovací službou
Objekt:
D.1.1.4.2. - Zařízení vzduchotechniky - uznatelné náklady
| KSO: |  |  |  |  | CC-CZ:
| Místo: |  | ul. Lipová, 503 21 Stěžery,parc.č.67/1 |  |  | Datum: | 10. 4. 2024
| Zadavatel: |  |  |  |  | IČ:
|  | Oblastní charita Hradec Králové, Komenského 266 |  |  |  | DIČ:
| Uchazeč: |  |  |  |  | IČ: | Vyplň údaj
|  | Vyplň údaj |  |  |  | DIČ: | Vyplň údaj
| Projektant: |  |  |  |  | IČ: | 28768841
|  | architekti chmelík & partneři s.r.o.,Úzká 201,HK |  |  |  | DIČ:
| Zpracovatel: |  |  |  |  | IČ:
|  | Projecticon s.r.o., A. Kopeckého 151, Nový Hrádek |  |  |  | DIČ:
Poznámka:
Soupis prací je sestaven s využitím Cenové soustavy ÚRS. Položky, které pochází z této cenové soustavy, jsou ve sloupci 'Cenová soustava' označeny popisem 'CS ÚRS' a úrovní příslušného kalendářního pololetí. Veškeré další informace vymezující popis a podmínky použití těchto položek z Cenové soustavy, které nejsou uvedeny přímo v soupisu prací, jsou neomezeně dálkově k dispozici na webu podminky.urs.cz.
| Cena bez DPH | [5 empty] | 0
|  |  | Základ daně |  |  | Sazba daně | Výše daně
| DPH | základní | 0 |  |  | 21% | 0
|  | snížená | 0 |  |  | 12% | 0
|  | zákl. přenesená | 0 |  |  | 21% | 0
|  | sníž. přenesená | 0 |  |  | 12% | 0
|  | nulová | 0 |  |  | 0% | 0
| Cena s DPH |  |  | v | CZK |  | 0
| Projektant |  |  | Zpracovatel
| Datum a podpis: |  | Razítko | Datum a podpis: |  |  | Razítko
| Objednavatel |  |  | Uchazeč
| Datum a podpis: |  | Razítko | Datum a podpis: |  |  | Razítko
REKAPITULACE ČLENĚNÍ SOUPISU PRACÍ
Stavba:
Lůžkový hospic pro HRADECKO s odlehčovací službou
Objekt:
D.1.1.4.2. - Zařízení vzduchotechniky - uznatelné náklady
Místo: |  |  | ul. Lipová, 503 21 Stěžery,parc.č.67/1 |  |  | Datum: | 10. 4. 2024
Zadavatel: |  |  | Oblastní charita Hradec Králové, Komenského 266 |  |  | Projektant: | architekti chmelík & partneři s.r.o.,Úzká 201,HK
Uchazeč: |  |  | Vyplň údaj |  |  | Zpracovatel: | Projecticon s.r.o., A. Kopeckého 151, Nový Hrádek
Kód dílu - Popis | [6 empty] | Cena celkem [CZK]
Náklady ze soupisu prací | [6 empty] | 0 | [11 empty] | -1
| 1. - Zařízení č. 1 – Větrání pokojů 1NP | [5 empty] | 0
| 2. - Zařízení č. 2 – Větrání kanceláře 1.54 a hovorny | [5 empty] | 0
| 3. - Zařízení č. 3 – Větrání místností pro personál - 1.46 - 1.51 | [5 empty] | 0
| 4. - Zařízení č. 4 – Větrání rozlučkové síně | [5 empty] | 0
| 5. - Zařízení č. 5 – Větrání ošetřovny | [5 empty] | 0
| 6. - Zařízení č. 6 – Větrání jídelny | [5 empty] | 0
| 7. - Zařízení č. 7 – Větrání místnosti ticha | [5 empty] | 0
| 8. - Zařízení č. 8 – Větrání šaten 1NP | [5 empty] | 0
| 9. - Zařízení č. 9 – Větrání pokojů 2NP | [5 empty] | 0
| 10. - Zařízení č. 10 – Větrání kanceláří 2NP | [5 empty] | 0
| 11. - Zařízení č. 11 – Větrání hygienického a technického zázemí objektu | [5 empty] | 0
| 21. - Zařízení č. 21 – Chlazení serverovny | [5 empty] | 0
| 99 - Ostatní | [5 empty] | 0
SOUPIS PRACÍ
Stavba:
Lůžkový hospic pro HRADECKO s odlehčovací službou
Objekt:
D.1.1.4.2. - Zařízení vzduchotechniky - uznatelné náklady
Místo: |  |  | ul. Lipová, 503 21 Stěžery,parc.č.67/1 |  |  | Datum: | 10. 4. 2024
Zadavatel: |  |  | Oblastní charita Hradec Králové, Komenského 266 |  |  | Projektant: | architekti chmelík & partneři s.r.o.,Úzká 201,HK
Uchazeč: |  |  | Vyplň údaj |  |  | Zpracovatel: | Projecticon s.r.o., A. Kopeckého 151, Nový Hrádek
PČ | Typ | Kód | Popis | MJ | Množství | J.cena [CZK] | Cena celkem [CZK] | Cenová soustava |  | DPH | J. Nh [h] | Nh celkem [h] | J. hmotnost [t] | Hmotnost celkem [t] | J. suť [t] | Suť Celkem [t]
Náklady soupisu celkem | [6 empty] | 0 |  |  |  |  | 0 |  | 0 |  | 0 |  | D | -1 | [10 empty] | 0
| D | 1. | Zařízení č. 1 – Větrání pokojů 1NP |  |  |  | 0 |  |  |  |  | 0 |  | 0 |  | 0 | 1 | D | 0 |  |  |  | ROZPOCET | [6 empty] | 0
1 | K | 1.A.1 | VZT jednotka přívodně odvodní ve vnitřním podstropním provedení Přívod: 120 m3/h, 150 Pa Odvod: 120 m3/h,150 Pa Přívodní část: - uzavírací klapka se servopohonem, filtr kazetový F7, | ks | 1 |  | 0 |  |  | snížená |  | 0 | 0 | 0 | 0 | 0 | 4 | K | 1 |  |  |  | ROZPOCET | 0 | 0 | 0 | 0 | 0 | 2 | 0 | 4 | 2
| VV |  | VZT jednotka přívodně odvodní ve vnitřním podstropním provedení | [14 empty] | VV | 1 | 1 | True | 0 | ROZPOCET
| VV |  | Přívod: 120 m3/h, 150 Pa Odvod: 120 m3/h,150 Pa | [14 empty] | VV | 1 | 1 | True | 0 | ROZPOCET
| VV |  | Odvod: 120 m3/h,150 Pa | [14 empty] | VV | 1 | 1 | True | 0 | ROZPOCET
| VV |  | Přívodní část: - uzavírací klapka se servopohonem, filtr kazetový F7, Elektrický předehřívač 1,1 kW, by-passová klapka, | [14 empty] | VV | 1 | 1 | True | 0 | ROZPOCET
| VV |  | deskový výměník s tepelnou účinností, ventilátor s EC motorem | [14 empty] | VV | 1 | 1 | True | 0 | ROZPOCET
| VV |  | Odvodní část: - filtr kazetový G4, ventilátor s EC motorem, uzavírací klapka se servopohonem | [14 empty] | VV | 1 | 1 | True | 0 | ROZPOCET
| VV |  | Včetně autonomní automatické regulace a designového ovladače s displejem | [14 empty] | VV | 1 | 1 | True | 0 | ROZPOCET
| VV |  | Čidlo relativní vlhkosti - kanálové | [14 empty] | VV | 1 | 1 | True | 0 | ROZPOCET
| VV |  | Čidlo CO2 - prostorové | [14 empty] | VV | 1 | 1 | True | 0 | ROZPOCET
| VV |  | Sestava jističe s vypínací cívkou pro el. ohřívač | [14 empty] | VV | 1 | 1 | True | 0 | ROZPOCET
| VV |  | 1 |  | 1 | [12 empty] | VV | 1 | 2 | True | 1 | ROZPOCET
2 | K | 1.A.2 | VZT jednotka přívodně odvodní ve vnitřním podstropním provedení Přívod: 120 m3/h, 150 Pa Odvod: 120 m3/h,150 Pa Přívodní část: - uzavírací klapka se servopohonem, filtr kazetový F7, | ks | 1 |  | 0 |  |  | snížená |  | 0 | 0 | 0 | 0 | 0 | 4 | K | 1 |  |  |  | ROZPOCET | 0 | 0 | 0 | 0 | 0 | 2 | 0 | 4 | 4
| VV |  | VZT jednotka přívodně odvodní ve vnitřním podstropním provedení | [14 empty] | VV | 1 | 1 | True | 0 | ROZPOCET
| VV |  | Přívod: 120 m3/h, 150 Pa Odvod: 120 m3/h,150 Pa | [14 empty] | VV | 1 | 1 | True | 0 | ROZPOCET
| VV |  | Odvod: 120 m3/h,150 Pa | [14 empty] | VV | 1 | 1 | True | 0 | ROZPOCET
| VV |  | Přívodní část: - uzavírací klapka se servopohonem, filtr kazetový F7, Elektrický předehřívač 1,1 kW, by-passová klapka, | [14 empty] | VV | 1 | 1 | True | 0 | ROZPOCET
| VV |  | deskový výměník s tepelnou účinností, ventilátor s EC motorem | [14 empty] | VV | 1 | 1 | True | 0 | ROZPOCET
| VV |  | Odvodní část: - filtr kazetový G4, ventilátor s EC motorem, uzavírací klapka se servopohonem | [14 empty] | VV | 1 | 1 | True | 0 | ROZPOCET
| VV |  | Včetně autonomní automatické regulace a designového ovladače s displejem | [14 empty] | VV | 1 | 1 | True | 0 | ROZPOCET
| VV |  | Čidlo relativní vlhkosti - kanálové | [14 empty] | VV | 1 | 1 | True | 0 | ROZPOCET
| VV |  | Čidlo CO2 - prostorové | [14 empty] | VV | 1 | 1 | True | 0 | ROZPOCET
| VV |  | Sestava jističe s vypínací cívkou pro el. ohřívač | [14 empty] | VV | 1 | 1 | True | 0 | ROZPOCET
| VV |  | 1 |  | 1 | [12 empty] | VV | 1 | 2 | True | 1 | ROZPOCET
3 | K | 1.A.3 | VZT jednotka přívodně odvodní ve vnitřním podstropním provedení Přívod: 120 m3/h, 150 Pa Odvod: 120 m3/h,150 Pa Přívodní část: - uzavírací klapka se servopohonem, filtr kazetový F7, | ks | 1 |  | 0 |  |  | snížená |  | 0 | 0 | 0 | 0 | 0 | 4 | K | 1 |  |  |  | ROZPOCET | 0 | 0 | 0 | 0 | 0 | 2 | 0 | 4 | 6
| VV |  | VZT jednotka přívodně odvodní ve vnitřním podstropním provedení | [14 empty] | VV | 1 | 1 | True | 0 | ROZPOCET
| VV |  | Přívod: 120 m3/h, 150 Pa Odvod: 120 m3/h,150 Pa | [14 empty] | VV | 1 | 1 | True | 0 | ROZPOCET
| VV |  | Odvod: 120 m3/h,150 Pa | [14 empty] | VV | 1 | 1 | True | 0 | ROZPOCET
| VV |  | Přívodní část: - uzavírací klapka se servopohonem, filtr kazetový F7, Elektrický předehřívač 1,1 kW, by-passová klapka, | [14 empty] | VV | 1 | 1 | True | 0 | ROZPOCET
| VV |  | deskový výměník s tepelnou účinností, ventilátor s EC motorem | [14 empty] | VV | 1 | 1 | True | 0 | ROZPOCET
| VV |  | Odvodní část: - filtr kazetový G4, ventilátor s EC motorem, uzavírací klapka se servopohonem | [14 empty] | VV | 1 | 1 | True | 0 | ROZPOCET
| VV |  | Včetně autonomní automatické regulace a designového ovladače s displejem | [14 empty] | VV | 1 | 1 | True | 0 | ROZPOCET
| VV |  | Čidlo relativní vlhkosti - kanálové | [14 empty] | VV | 1 | 1 | True | 0 | ROZPOCET
| VV |  | Čidlo CO2 - prostorové | [14 empty] | VV | 1 | 1 | True | 0 | ROZPOCET
| VV |  | Sestava jističe s vypínací cívkou pro el. ohřívač | [14 empty] | VV | 1 | 1 | True | 0 | ROZPOCET
| VV |  | 1 |  | 1 | [12 empty] | VV | 1 | 2 | True | 1 | ROZPOCET
4 | K | 1.A.4 | VZT jednotka přívodně odvodní ve vnitřním podstropním provedení Přívod: 120 m3/h, 150 Pa Odvod: 120 m3/h,150 Pa Přívodní část: - uzavírací klapka se servopohonem, filtr kazetový F7, | ks | 1 |  | 0 |  |  | snížená |  | 0 | 0 | 0 | 0 | 0 | 4 | K | 1 |  |  |  | ROZPOCET | 0 | 0 | 0 | 0 | 0 | 2 | 0 | 4 | 8
| VV |  | VZT jednotka přívodně odvodní ve vnitřním podstropním provedení | [14 empty] | VV | 1 | 1 | True | 0 | ROZPOCET
| VV |  | Přívod: 120 m3/h, 150 Pa Odvod: 120 m3/h,150 Pa | [14 empty] | VV | 1 | 1 | True | 0 | ROZPOCET
| VV |  | Odvod: 120 m3/h,150 Pa | [14 empty] | VV | 1 | 1 | True | 0 | ROZPOCET
| VV |  | Přívodní část: - uzavírací klapka se servopohonem, filtr kazetový F7, Elektrický předehřívač 1,1 kW, by-passová klapka, | [14 empty] | VV | 1 | 1 | True | 0 | ROZPOCET
| VV |  | deskový výměník s tepelnou účinností, ventilátor s EC motorem | [14 empty] | VV | 1 | 1 | True | 0 | ROZPOCET
| VV |  | Odvodní část: - filtr kazetový G4, ventilátor s EC motorem, uzavírací klapka se servopohonem | [14 empty] | VV | 1 | 1 | True | 0 | ROZPOCET
| VV |  | Včetně autonomní automatické regulace a designového ovladače s displejem | [14 empty] | VV | 1 | 1 | True | 0 | ROZPOCET
| VV |  | Čidlo relativní vlhkosti - kanálové | [14 empty] | VV | 1 | 1 | True | 0 | ROZPOCET
| VV |  | Čidlo CO2 - prostorové | [14 empty] | VV | 1 | 1 | True | 0 | ROZPOCET
| VV |  | Sestava jističe s vypínací cívkou pro el. ohřívač | [14 empty] | VV | 1 | 1 | True | 0 | ROZPOCET
| VV |  | 1 |  | 1 | [12 empty] | VV | 1 | 2 | True | 1 | ROZPOCET
5 | K | 1.A.5 | VZT jednotka přívodně odvodní ve vnitřním podstropním provedení Přívod: 120 m3/h, 150 Pa Odvod: 120 m3/h,150 Pa Přívodní část: - uzavírací klapka se servopohonem, filtr kazetový F7, | ks | 1 |  | 0 |  |  | snížená |  | 0 | 0 | 0 | 0 | 0 | 4 | K | 1 |  |  |  | ROZPOCET | 0 | 0 | 0 | 0 | 0 | 2 | 0 | 4 | 10
| VV |  | VZT jednotka přívodně odvodní ve vnitřním podstropním provedení | [14 empty] | VV | 1 | 1 | True | 0 | ROZPOCET
| VV |  | Přívod: 120 m3/h, 150 Pa Odvod: 120 m3/h,150 Pa | [14 empty] | VV | 1 | 1 | True | 0 | ROZPOCET
| VV |  | Odvod: 120 m3/h,150 Pa | [14 empty] | VV | 1 | 1 | True | 0 | ROZPOCET
| VV |  | Přívodní část: - uzavírací klapka se servopohonem, filtr kazetový F7, Elektrický předehřívač 1,1 kW, by-passová klapka, | [14 empty] | VV | 1 | 1 | True | 0 | ROZPOCET
| VV |  | deskový výměník s tepelnou účinností, ventilátor s EC motorem | [14 empty] | VV | 1 | 1 | True | 0 | ROZPOCET
| VV |  | Odvodní část: - filtr kazetový G4, ventilátor s EC motorem, uzavírací klapka se servopohonem | [14 empty] | VV | 1 | 1 | True | 0 | ROZPOCET
| VV |  | Včetně autonomní automatické regulace a designového ovladače s displejem | [14 empty] | VV | 1 | 1 | True | 0 | ROZPOCET
| VV |  | Čidlo relativní vlhkosti - kanálové | [14 empty] | VV | 1 | 1 | True | 0 | ROZPOCET
| VV |  | Čidlo CO2 - prostorové | [14 empty] | VV | 1 | 1 | True | 0 | ROZPOCET
| VV |  | Sestava jističe s vypínací cívkou pro el. ohřívač | [14 empty] | VV | 1 | 1 | True | 0 | ROZPOCET
| VV |  | 1 |  | 1 | [12 empty] | VV | 1 | 2 | True | 1 | ROZPOCET
6 | K | 1.A.6 | VZT jednotka přívodně odvodní ve vnitřním podstropním provedení Přívod: 120 m3/h, 150 Pa Odvod: 120 m3/h,150 Pa Přívodní část: - uzavírací klapka se servopohonem, filtr kazetový F7, | ks | 1 |  | 0 |  |  | snížená |  | 0 | 0 | 0 | 0 | 0 | 4 | K | 1 |  |  |  | ROZPOCET | 0 | 0 | 0 | 0 | 0 | 2 | 0 | 4 | 12
| VV |  | VZT jednotka přívodně odvodní ve vnitřním podstropním provedení | [14 empty] | VV | 1 | 1 | True | 0 | ROZPOCET
| VV |  | Přívod: 120 m3/h, 150 Pa Odvod: 120 m3/h,150 Pa | [14 empty] | VV | 1 | 1 | True | 0 | ROZPOCET
| VV |  | Odvod: 120 m3/h,150 Pa | [14 empty] | VV | 1 | 1 | True | 0 | ROZPOCET
| VV |  | Přívodní část: - uzavírací klapka se servopohonem, filtr kazetový F7, Elektrický předehřívač 1,1 kW, by-passová klapka, | [14 empty] | VV | 1 | 1 | True | 0 | ROZPOCET
| VV |  | deskový výměník s tepelnou účinností, ventilátor s EC motorem | [14 empty] | VV | 1 | 1 | True | 0 | ROZPOCET
| VV |  | Odvodní část: - filtr kazetový G4, ventilátor s EC motorem, uzavírací klapka se servopohonem | [14 empty] | VV | 1 | 1 | True | 0 | ROZPOCET
| VV |  | Včetně autonomní automatické regulace a designového ovladače s displejem | [14 empty] | VV | 1 | 1 | True | 0 | ROZPOCET
| VV |  | Čidlo relativní vlhkosti - kanálové | [14 empty] | VV | 1 | 1 | True | 0 | ROZPOCET
| VV |  | Čidlo CO2 - prostorové | [14 empty] | VV | 1 | 1 | True | 0 | ROZPOCET
| VV |  | Sestava jističe s vypínací cívkou pro el. ohřívač | [14 empty] | VV | 1 | 1 | True | 0 | ROZPOCET
| VV |  | 1 |  | 1 | [12 empty] | VV | 1 | 2 | True | 1 | ROZPOCET
7 | K | 1.A.7 | VZT jednotka přívodně odvodní ve vnitřním podstropním provedení Přívod: 120 m3/h, 150 Pa Odvod: 120 m3/h,150 Pa Přívodní část: - uzavírací klapka se servopohonem, filtr kazetový F7, | ks | 1 |  | 0 |  |  | snížená |  | 0 | 0 | 0 | 0 | 0 | 4 | K | 1 |  |  |  | ROZPOCET | 0 | 0 | 0 | 0 | 0 | 2 | 0 | 4 | 14
| VV |  | VZT jednotka přívodně odvodní ve vnitřním podstropním provedení | [14 empty] | VV | 1 | 1 | True | 0 | ROZPOCET
| VV |  | Přívod: 120 m3/h, 150 Pa Odvod: 120 m3/h,150 Pa | [14 empty] | VV | 1 | 1 | True | 0 | ROZPOCET
| VV |  | Odvod: 120 m3/h,150 Pa | [14 empty] | VV | 1 | 1 | True | 0 | ROZPOCET
| VV |  | Přívodní část: - uzavírací klapka se servopohonem, filtr kazetový F7, Elektrický předehřívač 1,1 kW, by-passová klapka, | [14 empty] | VV | 1 | 1 | True | 0 | ROZPOCET
| VV |  | deskový výměník s tepelnou účinností, ventilátor s EC motorem | [14 empty] | VV | 1 | 1 | True | 0 | ROZPOCET
| VV |  | Odvodní část: - filtr kazetový G4, ventilátor s EC motorem, uzavírací klapka se servopohonem | [14 empty] | VV | 1 | 1 | True | 0 | ROZPOCET
| VV |  | Včetně autonomní automatické regulace a designového ovladače s displejem | [14 empty] | VV | 1 | 1 | True | 0 | ROZPOCET
| VV |  | Čidlo relativní vlhkosti - kanálové | [14 empty] | VV | 1 | 1 | True | 0 | ROZPOCET
| VV |  | Čidlo CO2 - prostorové | [14 empty] | VV | 1 | 1 | True | 0 | ROZPOCET
| VV |  | Sestava jističe s vypínací cívkou pro el. ohřívač | [14 empty] | VV | 1 | 1 | True | 0 | ROZPOCET
| VV |  | 1 |  | 1 | [12 empty] | VV | 1 | 2 | True | 1 | ROZPOCET
8 | K | 1.A.8 | VZT jednotka přívodně odvodní ve vnitřním podstropním provedení Přívod: 120 m3/h, 150 Pa Odvod: 120 m3/h,150 Pa Přívodní část: - uzavírací klapka se servopohonem, filtr kazetový F7, | ks | 1 |  | 0 |  |  | snížená |  | 0 | 0 | 0 | 0 | 0 | 4 | K | 1 |  |  |  | ROZPOCET | 0 | 0 | 0 | 0 | 0 | 2 | 0 | 4 | 16
| VV |  | VZT jednotka přívodně odvodní ve vnitřním podstropním provedení | [14 empty] | VV | 1 | 1 | True | 0 | ROZPOCET
| VV |  | Přívod: 120 m3/h, 150 Pa Odvod: 120 m3/h,150 Pa | [14 empty] | VV | 1 | 1 | True | 0 | ROZPOCET
| VV |  | Odvod: 120 m3/h,150 Pa | [14 empty] | VV | 1 | 1 | True | 0 | ROZPOCET
| VV |  | Přívodní část: - uzavírací klapka se servopohonem, filtr kazetový F7, Elektrický předehřívač 1,1 kW, by-passová klapka, | [14 empty] | VV | 1 | 1 | True | 0 | ROZPOCET
| VV |  | deskový výměník s tepelnou účinností, ventilátor s EC motorem | [14 empty] | VV | 1 | 1 | True | 0 | ROZPOCET
| VV |  | Odvodní část: - filtr kazetový G4, ventilátor s EC motorem, uzavírací klapka se servopohonem | [14 empty] | VV | 1 | 1 | True | 0 | ROZPOCET
| VV |  | Včetně autonomní automatické regulace a designového ovladače s displejem | [14 empty] | VV | 1 | 1 | True | 0 | ROZPOCET
| VV |  | Čidlo relativní vlhkosti - kanálové | [14 empty] | VV | 1 | 1 | True | 0 | ROZPOCET
| VV |  | Čidlo CO2 - prostorové | [14 empty] | VV | 1 | 1 | True | 0 | ROZPOCET
| VV |  | Sestava jističe s vypínací cívkou pro el. ohřívač | [14 empty] | VV | 1 | 1 | True | 0 | ROZPOCET
| VV |  | 1 |  | 1 | [12 empty] | VV | 1 | 2 | True | 1 | ROZPOCET
9 | K | 1.A.9 | VZT jednotka přívodně odvodní ve vnitřním podstropním provedení Přívod: 120 m3/h, 150 Pa Odvod: 120 m3/h,150 Pa Přívodní část: - uzavírací klapka se servopohonem, filtr kazetový F7, | ks | 1 |  | 0 |  |  | snížená |  | 0 | 0 | 0 | 0 | 0 | 4 | K | 1 |  |  |  | ROZPOCET | 0 | 0 | 0 | 0 | 0 | 2 | 0 | 4 | 18
| VV |  | VZT jednotka přívodně odvodní ve vnitřním podstropním provedení | [14 empty] | VV | 1 | 1 | True | 0 | ROZPOCET
| VV |  | Přívod: 120 m3/h, 150 Pa Odvod: 120 m3/h,150 Pa | [14 empty] | VV | 1 | 1 | True | 0 | ROZPOCET
| VV |  | Odvod: 120 m3/h,150 Pa | [14 empty] | VV | 1 | 1 | True | 0 | ROZPOCET
| VV |  | Přívodní část: - uzavírací klapka se servopohonem, filtr kazetový F7, Elektrický předehřívač 1,1 kW, by-passová klapka, | [14 empty] | VV | 1 | 1 | True | 0 | ROZPOCET
| VV |  | deskový výměník s tepelnou účinností, ventilátor s EC motorem | [14 empty] | VV | 1 | 1 | True | 0 | ROZPOCET
| VV |  | Odvodní část: - filtr kazetový G4, ventilátor s EC motorem, uzavírací klapka se servopohonem | [14 empty] | VV | 1 | 1 | True | 0 | ROZPOCET
| VV |  | Včetně autonomní automatické regulace a designového ovladače s displejem | [14 empty] | VV | 1 | 1 | True | 0 | ROZPOCET
| VV |  | Čidlo relativní vlhkosti - kanálové | [14 empty] | VV | 1 | 1 | True | 0 | ROZPOCET
| VV |  | Čidlo CO2 - prostorové | [14 empty] | VV | 1 | 1 | True | 0 | ROZPOCET
| VV |  | Sestava jističe s vypínací cívkou pro el. ohřívač | [14 empty] | VV | 1 | 1 | True | 0 | ROZPOCET
| VV |  | 1 |  | 1 | [12 empty] | VV | 1 | 2 | True | 1 | ROZPOCET
10 | K | 1.A.10 | VZT jednotka přívodně odvodní ve vnitřním podstropním provedení Přívod: 120 m3/h, 150 Pa Odvod: 120 m3/h,150 Pa Přívodní část: - uzavírací klapka se servopohonem, filtr kazetový F7, | ks | 1 |  | 0 |  |  | snížená |  | 0 | 0 | 0 | 0 | 0 | 4 | K | 1 |  |  |  | ROZPOCET | 0 | 0 | 0 | 0 | 0 | 2 | 0 | 4 | 20
| VV |  | VZT jednotka přívodně odvodní ve vnitřním podstropním provedení | [14 empty] | VV | 1 | 1 | True | 0 | ROZPOCET
| VV |  | Přívod: 120 m3/h, 150 Pa Odvod: 120 m3/h,150 Pa | [14 empty] | VV | 1 | 1 | True | 0 | ROZPOCET
| VV |  | Odvod: 120 m3/h,150 Pa | [14 empty] | VV | 1 | 1 | True | 0 | ROZPOCET
| VV |  | Přívodní část: - uzavírací klapka se servopohonem, filtr kazetový F7, Elektrický předehřívač 1,1 kW, by-passová klapka, | [14 empty] | VV | 1 | 1 | True | 0 | ROZPOCET
| VV |  | deskový výměník s tepelnou účinností, ventilátor s EC motorem | [14 empty] | VV | 1 | 1 | True | 0 | ROZPOCET
| VV |  | Odvodní část: - filtr kazetový G4, ventilátor s EC motorem, uzavírací klapka se servopohonem | [14 empty] | VV | 1 | 1 | True | 0 | ROZPOCET
| VV |  | Včetně autonomní automatické regulace a designového ovladače s displejem | [14 empty] | VV | 1 | 1 | True | 0 | ROZPOCET
| VV |  | Čidlo relativní vlhkosti - kanálové | [14 empty] | VV | 1 | 1 | True | 0 | ROZPOCET
| VV |  | Čidlo CO2 - prostorové | [14 empty] | VV | 1 | 1 | True | 0 | ROZPOCET
| VV |  | Sestava jističe s vypínací cívkou pro el. ohřívač | [14 empty] | VV | 1 | 1 | True | 0 | ROZPOCET
| VV |  | 1 |  | 1 | [12 empty] | VV | 1 | 2 | True | 1 | ROZPOCET
11 | K | 1.A.11 | VZT jednotka přívodně odvodní ve vnitřním podstropním provedení Přívod: 120 m3/h, 150 Pa Odvod: 120 m3/h,150 Pa Přívodní část: - uzavírací klapka se servopohonem, filtr kazetový F7, | ks | 1 |  | 0 |  |  | snížená |  | 0 | 0 | 0 | 0 | 0 | 4 | K | 1 |  |  |  | ROZPOCET | 0 | 0 | 0 | 0 | 0 | 2 | 0 | 4 | 22
| VV |  | VZT jednotka přívodně odvodní ve vnitřním podstropním provedení | [14 empty] | VV | 1 | 1 | True | 0 | ROZPOCET
| VV |  | Přívod: 120 m3/h, 150 Pa Odvod: 120 m3/h,150 Pa | [14 empty] | VV | 1 | 1 | True | 0 | ROZPOCET
| VV |  | Odvod: 120 m3/h,150 Pa | [14 empty] | VV | 1 | 1 | True | 0 | ROZPOCET
| VV |  | Přívodní část: - uzavírací klapka se servopohonem, filtr kazetový F7, Elektrický předehřívač 1,1 kW, by-passová klapka, | [14 empty] | VV | 1 | 1 | True | 0 | ROZPOCET
| VV |  | deskový výměník s tepelnou účinností, ventilátor s EC motorem | [14 empty] | VV | 1 | 1 | True | 0 | ROZPOCET
| VV |  | Odvodní část: - filtr kazetový G4, ventilátor s EC motorem, uzavírací klapka se servopohonem | [14 empty] | VV | 1 | 1 | True | 0 | ROZPOCET
| VV |  | Včetně autonomní automatické regulace a designového ovladače s displejem | [14 empty] | VV | 1 | 1 | True | 0 | ROZPOCET
| VV |  | Čidlo relativní vlhkosti - kanálové | [14 empty] | VV | 1 | 1 | True | 0 | ROZPOCET
| VV |  | Čidlo CO2 - prostorové | [14 empty] | VV | 1 | 1 | True | 0 | ROZPOCET
| VV |  | Sestava jističe s vypínací cívkou pro el. ohřívač | [14 empty] | VV | 1 | 1 | True | 0 | ROZPOCET
| VV |  | 1 |  | 1 | [12 empty] | VV | 1 | 2 | True | 1 | ROZPOCET
12 | K | 1.A.12 | VZT jednotka přívodně odvodní ve vnitřním podstropním provedení Přívod: 120 m3/h, 150 Pa Odvod: 120 m3/h,150 Pa Přívodní část: - uzavírací klapka se servopohonem, filtr kazetový F7, | ks | 1 |  | 0 |  |  | snížená |  | 0 | 0 | 0 | 0 | 0 | 4 | K | 1 |  |  |  | ROZPOCET | 0 | 0 | 0 | 0 | 0 | 2 | 0 | 4 | 24
| VV |  | VZT jednotka přívodně odvodní ve vnitřním podstropním provedení | [14 empty] | VV | 1 | 1 | True | 0 | ROZPOCET
| VV |  | Přívod: 120 m3/h, 150 Pa Odvod: 120 m3/h,150 Pa | [14 empty] | VV | 1 | 1 | True | 0 | ROZPOCET
| VV |  | Odvod: 120 m3/h,150 Pa | [14 empty] | VV | 1 | 1 | True | 0 | ROZPOCET
| VV |  | Přívodní část: - uzavírací klapka se servopohonem, filtr kazetový F7, Elektrický předehřívač 1,1 kW, by-passová klapka, | [14 empty] | VV | 1 | 1 | True | 0 | ROZPOCET
| VV |  | deskový výměník s tepelnou účinností, ventilátor s EC motorem | [14 empty] | VV | 1 | 1 | True | 0 | ROZPOCET
| VV |  | Odvodní část: - filtr kazetový G4, ventilátor s EC motorem, uzavírací klapka se servopohonem | [14 empty] | VV | 1 | 1 | True | 0 | ROZPOCET
| VV |  | Včetně autonomní automatické regulace a designového ovladače s displejem | [14 empty] | VV | 1 | 1 | True | 0 | ROZPOCET
| VV |  | Čidlo relativní vlhkosti - kanálové | [14 empty] | VV | 1 | 1 | True | 0 | ROZPOCET
| VV |  | Čidlo CO2 - prostorové | [14 empty] | VV | 1 | 1 | True | 0 | ROZPOCET
| VV |  | Sestava jističe s vypínací cívkou pro el. ohřívač | [14 empty] | VV | 1 | 1 | True | 0 | ROZPOCET
| VV |  | 1 |  | 1 | [12 empty] | VV | 1 | 2 | True | 1 | ROZPOCET
13 | K | 1.A.13 | VZT jednotka přívodně odvodní ve vnitřním podstropním provedení Přívod: 120 m3/h, 150 Pa Odvod: 120 m3/h,150 Pa Přívodní část: - uzavírací klapka se servopohonem, filtr kazetový F7, | ks | 1 |  | 0 |  |  | snížená |  | 0 | 0 | 0 | 0 | 0 | 4 | K | 1 |  |  |  | ROZPOCET | 0 | 0 | 0 | 0 | 0 | 2 | 0 | 4 | 26
| VV |  | VZT jednotka přívodně odvodní ve vnitřním podstropním provedení | [14 empty] | VV | 1 | 1 | True | 0 | ROZPOCET
| VV |  | Přívod: 120 m3/h, 150 Pa Odvod: 120 m3/h,150 Pa | [14 empty] | VV | 1 | 1 | True | 0 | ROZPOCET
| VV |  | Odvod: 120 m3/h,150 Pa | [14 empty] | VV | 1 | 1 | True | 0 | ROZPOCET
| VV |  | Přívodní část: - uzavírací klapka se servopohonem, filtr kazetový F7, Elektrický předehřívač 1,1 kW, by-passová klapka, | [14 empty] | VV | 1 | 1 | True | 0 | ROZPOCET
| VV |  | deskový výměník s tepelnou účinností, ventilátor s EC motorem | [14 empty] | VV | 1 | 1 | True | 0 | ROZPOCET
| VV |  | Odvodní část: - filtr kazetový G4, ventilátor s EC motorem, uzavírací klapka se servopohonem | [14 empty] | VV | 1 | 1 | True | 0 | ROZPOCET
| VV |  | Včetně autonomní automatické regulace a designového ovladače s displejem | [14 empty] | VV | 1 | 1 | True | 0 | ROZPOCET
| VV |  | Čidlo relativní vlhkosti - kanálové | [14 empty] | VV | 1 | 1 | True | 0 | ROZPOCET
| VV |  | Čidlo CO2 - prostorové | [14 empty] | VV | 1 | 1 | True | 0 | ROZPOCET
| VV |  | Sestava jističe s vypínací cívkou pro el. ohřívač | [14 empty] | VV | 1 | 1 | True | 0 | ROZPOCET
| VV |  | 1 |  | 1 | [12 empty] | VV | 1 | 2 | True | 1 | ROZPOCET
14 | K | 1.A.14 | VZT jednotka přívodně odvodní ve vnitřním podstropním provedení Přívod: 120 m3/h, 150 Pa Odvod: 120 m3/h,150 Pa Přívodní část: - uzavírací klapka se servopohonem, filtr kazetový F7, | ks | 1 |  | 0 |  |  | snížená |  | 0 | 0 | 0 | 0 | 0 | 4 | K | 1 |  |  |  | ROZPOCET | 0 | 0 | 0 | 0 | 0 | 2 | 0 | 4 | 28
| VV |  | VZT jednotka přívodně odvodní ve vnitřním podstropním provedení | [14 empty] | VV | 1 | 1 | True | 0 | ROZPOCET
| VV |  | Přívod: 120 m3/h, 150 Pa Odvod: 120 m3/h,150 Pa | [14 empty] | VV | 1 | 1 | True | 0 | ROZPOCET
| VV |  | Odvod: 120 m3/h,150 Pa | [14 empty] | VV | 1 | 1 | True | 0 | ROZPOCET
| VV |  | Přívodní část: - uzavírací klapka se servopohonem, filtr kazetový F7, Elektrický předehřívač 1,1 kW, by-passová klapka, | [14 empty] | VV | 1 | 1 | True | 0 | ROZPOCET
| VV |  | deskový výměník s tepelnou účinností, ventilátor s EC motorem | [14 empty] | VV | 1 | 1 | True | 0 | ROZPOCET
| VV |  | Odvodní část: - filtr kazetový G4, ventilátor s EC motorem, uzavírací klapka se servopohonem | [14 empty] | VV | 1 | 1 | True | 0 | ROZPOCET
| VV |  | Včetně autonomní automatické regulace a designového ovladače s displejem | [14 empty] | VV | 1 | 1 | True | 0 | ROZPOCET
| VV |  | Čidlo relativní vlhkosti - kanálové | [14 empty] | VV | 1 | 1 | True | 0 | ROZPOCET
| VV |  | Čidlo CO2 - prostorové | [14 empty] | VV | 1 | 1 | True | 0 | ROZPOCET
| VV |  | Sestava jističe s vypínací cívkou pro el. ohřívač | [14 empty] | VV | 1 | 1 | True | 0 | ROZPOCET
| VV |  | 1 |  | 1 | [12 empty] | VV | 1 | 2 | True | 1 | ROZPOCET
15 | K | 1.A.15 | VZT jednotka přívodně odvodní ve vnitřním podstropním provedení Přívod: 120 m3/h, 150 Pa Odvod: 120 m3/h,150 Pa Přívodní část: - uzavírací klapka se servopohonem, filtr kazetový F7, | ks | 1 |  | 0 |  |  | snížená |  | 0 | 0 | 0 | 0 | 0 | 4 | K | 1 |  |  |  | ROZPOCET | 0 | 0 | 0 | 0 | 0 | 2 | 0 | 4 | 30
| VV |  | VZT jednotka přívodně odvodní ve vnitřním podstropním provedení | [14 empty] | VV | 1 | 1 | True | 0 | ROZPOCET
| VV |  | Přívod: 120 m3/h, 150 Pa Odvod: 120 m3/h,150 Pa | [14 empty] | VV | 1 | 1 | True | 0 | ROZPOCET
| VV |  | Odvod: 120 m3/h,150 Pa | [14 empty] | VV | 1 | 1 | True | 0 | ROZPOCET
| VV |  | Přívodní část: - uzavírací klapka se servopohonem, filtr kazetový F7, Elektrický předehřívač 1,1 kW, by-passová klapka, | [14 empty] | VV | 1 | 1 | True | 0 | ROZPOCET
| VV |  | deskový výměník s tepelnou účinností, ventilátor s EC motorem | [14 empty] | VV | 1 | 1 | True | 0 | ROZPOCET
| VV |  | Odvodní část: - filtr kazetový G4, ventilátor s EC motorem, uzavírací klapka se servopohonem | [14 empty] | VV | 1 | 1 | True | 0 | ROZPOCET
| VV |  | Včetně autonomní automatické regulace a designového ovladače s displejem | [14 empty] | VV | 1 | 1 | True | 0 | ROZPOCET
| VV |  | Čidlo relativní vlhkosti - kanálové | [14 empty] | VV | 1 | 1 | True | 0 | ROZPOCET
| VV |  | Čidlo CO2 - prostorové | [14 empty] | VV | 1 | 1 | True | 0 | ROZPOCET
| VV |  | Sestava jističe s vypínací cívkou pro el. ohřívač | [14 empty] | VV | 1 | 1 | True | 0 | ROZPOCET
| VV |  | 1 |  | 1 | [12 empty] | VV | 1 | 2 | True | 1 | ROZPOCET
16 | K | 1.A.16 | VZT jednotka přívodně odvodní ve vnitřním podstropním provedení Přívod: 120 m3/h, 150 Pa Odvod: 120 m3/h,150 Pa Přívodní část: - uzavírací klapka se servopohonem, filtr kazetový F7, | ks | 1 |  | 0 |  |  | snížená |  | 0 | 0 | 0 | 0 | 0 | 4 | K | 1 |  |  |  | ROZPOCET | 0 | 0 | 0 | 0 | 0 | 2 | 0 | 4 | 32
| VV |  | VZT jednotka přívodně odvodní ve vnitřním podstropním provedení | [14 empty] | VV | 1 | 1 | True | 0 | ROZPOCET
| VV |  | Přívod: 120 m3/h, 150 Pa Odvod: 120 m3/h,150 Pa | [14 empty] | VV | 1 | 1 | True | 0 | ROZPOCET
| VV |  | Odvod: 120 m3/h,150 Pa | [14 empty] | VV | 1 | 1 | True | 0 | ROZPOCET
| VV |  | Přívodní část: - uzavírací klapka se servopohonem, filtr kazetový F7, Elektrický předehřívač 1,1 kW, by-passová klapka, | [14 empty] | VV | 1 | 1 | True | 0 | ROZPOCET
| VV |  | deskový výměník s tepelnou účinností, ventilátor s EC motorem | [14 empty] | VV | 1 | 1 | True | 0 | ROZPOCET
| VV |  | Odvodní část: - filtr kazetový G4, ventilátor s EC motorem, uzavírací klapka se servopohonem | [14 empty] | VV | 1 | 1 | True | 0 | ROZPOCET
| VV |  | Včetně autonomní automatické regulace a designového ovladače s displejem | [14 empty] | VV | 1 | 1 | True | 0 | ROZPOCET
| VV |  | Čidlo relativní vlhkosti - kanálové | [14 empty] | VV | 1 | 1 | True | 0 | ROZPOCET
| VV |  | Čidlo CO2 - prostorové | [14 empty] | VV | 1 | 1 | True | 0 | ROZPOCET
| VV |  | Sestava jističe s vypínací cívkou pro el. ohřívač | [14 empty] | VV | 1 | 1 | True | 0 | ROZPOCET
| VV |  | 1 |  | 1 | [12 empty] | VV | 1 | 2 | True | 1 | ROZPOCET
17 | K | 1.D.1 | Vyústka do čtyřhranného potrubí - dvouřadá, upínání na šrouby, s vestavěnou regulací, s uspořádnání lamel horizontálně Rozměr: 200x150 mm | ks | 16 |  | 0 |  |  | snížená |  | 0 | 0 | 0 | 0 | 0 | 4 | K | 1 |  |  |  | ROZPOCET | 0 | 0 | 0 | 0 | 0 | 2 | 0 | 4 | 34
18 | K | 1.D.2 | Krycí mřížka - z tahokovu Rozměr: 200x125 mm | ks | 16 |  | 0 |  |  | snížená |  | 0 | 0 | 0 | 0 | 0 | 4 | K | 1 |  |  |  | ROZPOCET | 0 | 0 | 0 | 0 | 0 | 2 | 0 | 4 | 36
19 | K | 1.D.3 | Nasávací šikmý kus - na kruhové potrubí s ochrannou mřížkou Průměr: 125 mm | ks | 16 |  | 0 |  |  | snížená |  | 0 | 0 | 0 | 0 | 0 | 4 | K | 1 |  |  |  | ROZPOCET | 0 | 0 | 0 | 0 | 0 | 2 | 0 | 4 | 38
20 | K | 1.D.4 | Výfukový šikmý kus - na kruhové potrubí s ochrannou mřížkou Průměr: 125 mm | ks | 16 |  | 0 |  |  | snížená |  | 0 | 0 | 0 | 0 | 0 | 4 | K | 1 |  |  |  | ROZPOCET | 0 | 0 | 0 | 0 | 0 | 2 | 0 | 4 | 40
21 | K | 1.E.1 | Tepelně a zvukově izolační hadice Průměr: 127 mm | bm | 80 |  | 0 |  |  | snížená |  | 0 | 0 | 0 | 0 | 0 | 4 | K | 1 |  |  |  | ROZPOCET | 0 | 0 | 0 | 0 | 0 | 2 | 0 | 4 | 42
22 | K | 1.E.2 | Potrubí kruhové, pozinkované + 30% tvarovek Miniální třída těsnosti potrubních rozvodů: "C" Průměr 100 mm | bm | 10 |  | 0 |  |  | snížená |  | 0 | 0 | 0 | 0 | 0 | 4 | K | 1 |  |  |  | ROZPOCET | 0 | 0 | 0 | 0 | 0 | 2 | 0 | 4 | 44
23 | K | 1.E.3 | Potrubí kruhové, pozinkované + 30% tvarovek Miniální třída těsnosti potrubních rozvodů: "C" Průměr 125 mm | bm | 80 |  | 0 |  |  | snížená |  | 0 | 0 | 0 | 0 | 0 | 4 | K | 1 |  |  |  | ROZPOCET | 0 | 0 | 0 | 0 | 0 | 2 | 0 | 4 | 46
24 | K | 1.E.4 | Potrubí 4-hranné, pozinkované + 30% tvarovek. Miniální třída těsnosti potrubních rozvodů: "C" Do obvodu 1050 mm | m2 | 10 |  | 0 |  |  | snížená |  | 0 | 0 | 0 | 0 | 0 | 4 | K | 1 |  |  |  | ROZPOCET | 0 | 0 | 0 | 0 | 0 | 2 | 0 | 4 | 48
25 | K | 1.H.1 | Kaučuková izolace Kaučiková izolace se samolepící vrstvou a AL polepem Tloušťka: 20 mm | m2 | 10 |  | 0 |  |  | snížená |  | 0 | 0 | 0 | 0 | 0 | 4 | K | 1 |  |  |  | ROZPOCET | 0 | 0 | 0 | 0 | 0 | 2 | 0 | 4 | 50
26 | K | 1.H.2 | Tepelná izolace s oplechováním - minerální vata tloušťky 100mm s oplechováním. Oplechování s poměrem stran větším než 1/4 bude vyztuženo tak, aby nedošlo k prověšení oplechování a k vibracím. | m2 | 50 |  | 0 |  |  | snížená |  | 0 | 0 | 0 | 0 | 0 | 4 | K | 1 |  |  |  | ROZPOCET | 0 | 0 | 0 | 0 | 0 | 2 | 0 | 4 | 52
27 | K | 1.H.3 | Dielektrická guma. Vroubkovaná guma pro podložení VZT jednotky a kondenzačních jednotek. Guma bude dávaná 2x křížem na sebe | m2 | 3 |  | 0 |  |  | snížená |  | 0 | 0 | 0 | 0 | 0 | 4 | K | 1 |  |  |  | ROZPOCET | 0 | 0 | 0 | 0 | 0 | 2 | 0 | 4 | 54
28 | K | 1.J.1 | Závěsový, montážní, spojovací a těsnící materiál. | kg | 80 |  | 0 |  |  | snížená |  | 0 | 0 | 0 | 0 | 0 | 4 | K | 1 |  |  |  | ROZPOCET | 0 | 0 | 0 | 0 | 0 | 2 | 0 | 4 | 56
| VV |  | Závěsový, montážní, spojovací a těsnící materiál. Plechové potrubí bude uloženo na závěsy (např. Nosný systém ), | [14 empty] | VV | 1 | 1 | True | 0 | ROZPOCET
| VV |  | hadice budou na potrubí připevněny plastovou šedou samolepící spojovací páskou, | [14 empty] | VV | 1 | 1 | True | 0 | ROZPOCET
| VV |  | izolace budou kryty stříbrnou AL samolepící páskou. Potrubí bude spojováno samořeznými šrouby. | [14 empty] | VV | 1 | 1 | True | 0 | ROZPOCET
| VV |  | Použité hmoždinky budou natloukací do betonu. Nosný systém bude na hmoždinky vynesen pomocí závitových tyčí. | [14 empty] | VV | 1 | 1 | True | 0 | ROZPOCET
| VV |  | 80 |  | 80 | [12 empty] | VV | 1 | 2 | True | 1 | ROZPOCET
| D | 2. | Zařízení č. 2 – Větrání kanceláře 1.54 a hovorny |  |  |  | 0 |  |  |  |  | 0 |  | 0 |  | 0 | 1 | D | 0 |  |  |  | ROZPOCET | [6 empty] | 0
29 | K | 2.A.1 | VZT jednotka přívodně odvodní ve vnitřním podstropním provedení Přívod: 250 m3/h, 200 Pa Odvod: 250 m3/h,200 Pa Přívodní část: - filtr kazetový F7, | ks | 1 |  | 0 |  |  | snížená |  | 0 | 0 | 0 | 0 | 0 | 4 | K | 1 |  |  |  | ROZPOCET | 0 | 0 | 0 | 0 | 0 | 2 | 0 | 4 | 58
| VV |  | VZT jednotka přívodně odvodní ve vnitřním podstropním provedení | [14 empty] | VV | 1 | 1 | True | 0 | ROZPOCET
| VV |  | Přívod: 250 m3/h, 200 Pa Odvod: 250 m3/h,200 Pa | [14 empty] | VV | 1 | 1 | True | 0 | ROZPOCET
| VV |  | Přívodní část: - filtr kazetový F7, Elektrický předehřívač 2,2 kW, by-passová klapka, | [14 empty] | VV | 1 | 1 | True | 0 | ROZPOCET
| VV |  | deskový výměník s tepelnou účinností, ventilátor s EC motorem | [14 empty] | VV | 1 | 1 | True | 0 | ROZPOCET
| VV |  | Odvodní část: - filtr kazetový G4, | [14 empty] | VV | 1 | 1 | True | 0 | ROZPOCET
| VV |  | ventilátor s EC motorem | [14 empty] | VV | 1 | 1 | True | 0 | ROZPOCET
| VV |  | Včetně autonomní automatické regulace a designového ovladače s displejem | [14 empty] | VV | 1 | 1 | True | 0 | ROZPOCET
| VV |  | Čidlo CO2 - kanálové 2x | [14 empty] | VV | 1 | 1 | True | 0 | ROZPOCET
| VV |  | Sestava jističe s vypínací cívkou pro el. ohřívač | [14 empty] | VV | 1 | 1 | True | 0 | ROZPOCET
| VV |  | 1 |  | 1 | [12 empty] | VV | 1 | 2 | True | 1 | ROZPOCET
30 | K | 2.C.1 | Uzavírací klapka - se servopohonem 24V Průměr: 160 mm | ks | 1 |  | 0 |  |  | snížená |  | 0 | 0 | 0 | 0 | 0 | 4 | K | 1 |  |  |  | ROZPOCET | 0 | 0 | 0 | 0 | 0 | 2 | 0 | 4 | 60
31 | K | 2.C.2 | Zpětná klapka těsná Samočinná Průměr: 160 mm | ks | 1 |  | 0 |  |  | snížená |  | 0 | 0 | 0 | 0 | 0 | 4 | K | 1 |  |  |  | ROZPOCET | 0 | 0 | 0 | 0 | 0 | 2 | 0 | 4 | 62
32 | K | 2.D.1 | Vířivý anemostat pro přívod vzduchu - čelní deska čtvercová 600x16 v RAL dle architekta, - horizontální připojení, - regulace škrtící klapkou Průtok vzduchu: 50 m3/h | ks | 1 |  | 0 |  |  | snížená |  | 0 | 0 | 0 | 0 | 0 | 4 | K | 1 |  |  |  | ROZPOCET | 0 | 0 | 0 | 0 | 0 | 2 | 0 | 4 | 64
33 | K | 2.D.2 | Vyústka do kruhového potrubí - dvouřadá, s vestavěnou regulací, s uspořádnání lamel horizontálně Rozměr: 425x75 mm | ks | 2 |  | 0 |  |  | snížená |  | 0 | 0 | 0 | 0 | 0 | 4 | K | 1 |  |  |  | ROZPOCET | 0 | 0 | 0 | 0 | 0 | 2 | 0 | 4 | 66
34 | K | 2.D.3 | Vyústka do kruhového potrubí - jednořadá, s vestavěnou regulací, s uspořádnání lamel horizontálně Rozměr: 425x75 mm | ks | 2 |  | 0 |  |  | snížená |  | 0 | 0 | 0 | 0 | 0 | 4 | K | 1 |  |  |  | ROZPOCET | 0 | 0 | 0 | 0 | 0 | 2 | 0 | 4 | 68
35 | K | 2.D.4 | Odvodní talířový ventil kovový - na kruhové potrubí včetně zděře Průměr: 100 mm | ks | 1 |  | 0 |  |  | snížená |  | 0 | 0 | 0 | 0 | 0 | 4 | K | 1 |  |  |  | ROZPOCET | 0 | 0 | 0 | 0 | 0 | 2 | 0 | 4 | 70
36 | K | 2.D.5 | Nasávací šikmý kus - na kruhové potrubí s ochrannou mřížkou Průměr: 160 mm | ks | 1 |  | 0 |  |  | snížená |  | 0 | 0 | 0 | 0 | 0 | 4 | K | 1 |  |  |  | ROZPOCET | 0 | 0 | 0 | 0 | 0 | 2 | 0 | 4 | 72
37 | K | 2.D.6 | Výfukový šikmý kus - na kruhové potrubí s ochrannou mřížkou Průměr: 160 mm | ks | 1 |  | 0 |  |  | snížená |  | 0 | 0 | 0 | 0 | 0 | 4 | K | 1 |  |  |  | ROZPOCET | 0 | 0 | 0 | 0 | 0 | 2 | 0 | 4 | 74
38 | K | 2.E.1 | Tepelně a zvukově izolační hadice Průměr: 102 mm | bm | 3 |  | 0 |  |  | snížená |  | 0 | 0 | 0 | 0 | 0 | 4 | K | 1 |  |  |  | ROZPOCET | 0 | 0 | 0 | 0 | 0 | 2 | 0 | 4 | 76
39 | K | 2.E.2 | Tepelně a zvukově izolační hadice Průměr: 160 mm | bm | 8 |  | 0 |  |  | snížená |  | 0 | 0 | 0 | 0 | 0 | 4 | K | 1 |  |  |  | ROZPOCET | 0 | 0 | 0 | 0 | 0 | 2 | 0 | 4 | 78
40 | K | 2.E.3 | Tepelně a zvukově izolační hadice Průměr: 203 mm | bm | 2 |  | 0 |  |  | snížená |  | 0 | 0 | 0 | 0 | 0 | 4 | K | 1 |  |  |  | ROZPOCET | 0 | 0 | 0 | 0 | 0 | 2 | 0 | 4 | 80
41 | K | 2.E.4 | Potrubí kruhové, pozinkované + 30% tvarovek Miniální třída těsnosti potrubních rozvodů: "C" Průměr 100 mm | bm | 3 |  | 0 |  |  | snížená |  | 0 | 0 | 0 | 0 | 0 | 4 | K | 1 |  |  |  | ROZPOCET | 0 | 0 | 0 | 0 | 0 | 2 | 0 | 4 | 82
42 | K | 2.E.6 | Potrubí kruhové, pozinkované + 30% tvarovek Miniální třída těsnosti potrubních rozvodů: "C" Průměr 160 mm | bm | 30 |  | 0 |  |  | snížená |  | 0 | 0 | 0 | 0 | 0 | 4 | K | 1 |  |  |  | ROZPOCET | 0 | 0 | 0 | 0 | 0 | 2 | 0 | 4 | 84
43 | K | 2.E.7 | Potrubí kruhové, pozinkované + 30% tvarovek Miniální třída těsnosti potrubních rozvodů: "C" Průměr 200 mm | bm | 1 |  | 0 |  |  | snížená |  | 0 | 0 | 0 | 0 | 0 | 4 | K | 1 |  |  |  | ROZPOCET | 0 | 0 | 0 | 0 | 0 | 2 | 0 | 4 | 86
44 | K | 2.G.1 | Utěsnění prostupů VZT požárně dělícími konstrukcemi | ks | 4 |  | 0 |  |  | snížená |  | 0 | 0 | 0 | 0 | 0 | 4 | K | 1 |  |  |  | ROZPOCET | 0 | 0 | 0 | 0 | 0 | 2 | 0 | 4 | 88
45 | K | 2.H.1 | Kaučuková izolace Kaučiková izolace se samolepící vrstvou a AL polepem Tloušťka: 20 mm | m2 | 2 |  | 0 |  |  | snížená |  | 0 | 0 | 0 | 0 | 0 | 4 | K | 1 |  |  |  | ROZPOCET | 0 | 0 | 0 | 0 | 0 | 2 | 0 | 4 | 90
46 | K | 2.H.2 | Tepelná izolace s oplechováním - minerální vata tloušťky 100mm s oplechováním. Oplechování s poměrem stran větším než 1/4 bude vyztuženo tak, aby nedošlo k prověšení oplechování a k vibracím. | m2 | 4 |  | 0 |  |  | snížená |  | 0 | 0 | 0 | 0 | 0 | 4 | K | 1 |  |  |  | ROZPOCET | 0 | 0 | 0 | 0 | 0 | 2 | 0 | 4 | 92
47 | K | 2.H.3 | Dielektrická guma. Vroubkovaná guma pro podložení VZT jednotky a kondenzačních jednotek. Guma bude dávaná 2x křížem na sebe | m2 | 1 |  | 0 |  |  | snížená |  | 0 | 0 | 0 | 0 | 0 | 4 | K | 1 |  |  |  | ROZPOCET | 0 | 0 | 0 | 0 | 0 | 2 | 0 | 4 | 94
48 | K | 2.J.1 | Závěsový, montážní, spojovací a těsnící materiál. | kg | 20 |  | 0 |  |  | snížená |  | 0 | 0 | 0 | 0 | 0 | 4 | K | 1 |  |  |  | ROZPOCET | 0 | 0 | 0 | 0 | 0 | 2 | 0 | 4 | 96
| VV |  | Závěsový, montážní, spojovací a těsnící materiál. Plechové potrubí bude uloženo na závěsy (např. Nosný systém ), | [14 empty] | VV | 1 | 1 | True | 0 | ROZPOCET
| VV |  | hadice budou na potrubí připevněny plastovou šedou samolepící spojovací páskou, | [14 empty] | VV | 1 | 1 | True | 0 | ROZPOCET
| VV |  | izolace budou kryty stříbrnou AL samolepící páskou. Potrubí bude spojováno samořeznými šrouby. | [14 empty] | VV | 1 | 1 | True | 0 | ROZPOCET
| VV |  | Použité hmoždinky budou natloukací do betonu. Nosný systém bude na hmoždinky vynesen pomocí závitových tyčí. | [14 empty] | VV | 1 | 1 | True | 0 | ROZPOCET
| VV |  | 20 |  | 20 | [12 empty] | VV | 1 | 2 | True | 1 | ROZPOCET
| D | 3. | Zařízení č. 3 – Větrání místností pro personál - 1.46 - 1.51 |  |  |  | 0 |  |  |  |  | 0 |  | 0 |  | 0 | 1 | D | 0 |  |  |  | ROZPOCET | [6 empty] | 0
49 | K | 3.A.1 | VZT jednotka přívodně odvodní ve vnitřním podstropním provedení Přívod: 500 m3/h, 200 Pa Odvod: 500 m3/h,200 Pa Přívodní část: filtr kazetový F7, | ks | 1 |  | 0 |  |  | snížená |  | 0 | 0 | 0 | 0 | 0 | 4 | K | 1 |  |  |  | ROZPOCET | 0 | 0 | 0 | 0 | 0 | 2 | 0 | 4 | 98
| VV |  | VZT jednotka přívodně odvodní ve vnitřním podstropním provedení | [14 empty] | VV | 1 | 1 | True | 0 | ROZPOCET
| VV |  | Přívod: 500 m3/h, 200 Pa Odvod: 500 m3/h,200 Pa | [14 empty] | VV | 1 | 1 | True | 0 | ROZPOCET
| VV |  | Přívodní část: filtr kazetový F7, Elektrický předehřívač 2,2 kW, by-passová klapka, | [14 empty] | VV | 1 | 1 | True | 0 | ROZPOCET
| VV |  | deskový výměník s tepelnou účinností, ventilátor s EC motorem | [14 empty] | VV | 1 | 1 | True | 0 | ROZPOCET
| VV |  | Odvodní část: - filtr kazetový G4, ventilátor s EC motorem | [14 empty] | VV | 1 | 1 | True | 0 | ROZPOCET
| VV |  | Včetně autonomní automatické regulace a designového ovladače s displejem | [14 empty] | VV | 1 | 1 | True | 0 | ROZPOCET
| VV |  | Čidlo CO2 - kanálové 2x | [14 empty] | VV | 1 | 1 | True | 0 | ROZPOCET
| VV |  | Sestava jističe s vypínací cívkou pro el. ohřívač | [14 empty] | VV | 1 | 1 | True | 0 | ROZPOCET
| VV |  | 1 |  | 1 | [12 empty] | VV | 1 | 2 | True | 1 | ROZPOCET
50 | K | 3.C.1 | Uzavírací klapka - se servopohonem 24V Průměr: 200 mm | ks | 1 |  | 0 |  |  | snížená |  | 0 | 0 | 0 | 0 | 0 | 4 | K | 1 |  |  |  | ROZPOCET | 0 | 0 | 0 | 0 | 0 | 2 | 0 | 4 | 100
51 | K | 3.C.2 | Zpětná klapka těsná Samočinná Průměr: 200 mm | ks | 1 |  | 0 |  |  | snížená |  | 0 | 0 | 0 | 0 | 0 | 4 | K | 1 |  |  |  | ROZPOCET | 0 | 0 | 0 | 0 | 0 | 2 | 0 | 4 | 102
52 | K | 3.D.1 | Vyústka do čtyřhranného potrubí - dvouřadá, upínání na šrouby, s vestavěnou regulací, s uspořádnání lamel horizontálně Rozměr: 200x150 mm | ks | 1 |  | 0 |  |  | snížená |  | 0 | 0 | 0 | 0 | 0 | 4 | K | 1 |  |  |  | ROZPOCET | 0 | 0 | 0 | 0 | 0 | 2 | 0 | 4 | 104
53 | K | 3.D.2 | Vyústka do čtyřhranného potrubí - dvouřadá, upínání na šrouby, s vestavěnou regulací, s uspořádnání lamel horizontálně Rozměr: 200x150 mm | ks | 1 |  | 0 |  |  | snížená |  | 0 | 0 | 0 | 0 | 0 | 4 | K | 1 |  |  |  | ROZPOCET | 0 | 0 | 0 | 0 | 0 | 2 | 0 | 4 | 106
54 | K | 3.D.3 | Vyústka do čtyřhranného potrubí - dvouřadá, upínání na šrouby, s vestavěnou regulací, s uspořádnání lamel horizontálně Rozměr: 200x150 mm | ks | 1 |  | 0 |  |  | snížená |  | 0 | 0 | 0 | 0 | 0 | 4 | K | 1 |  |  |  | ROZPOCET | 0 | 0 | 0 | 0 | 0 | 2 | 0 | 4 | 108
55 | K | 3.D.4 | Vyústka do kruhového potrubí - dvouřadá, s vestavěnou regulací, s uspořádnání lamel horizontálně Rozměr: 425x75 mm | ks | 1 |  | 0 |  |  | snížená |  | 0 | 0 | 0 | 0 | 0 | 4 | K | 1 |  |  |  | ROZPOCET | 0 | 0 | 0 | 0 | 0 | 2 | 0 | 4 | 110
56 | K | 3.D.5 | Vyústka do kruhového potrubí - jednořadá, s vestavěnou regulací, s uspořádnání lamel horizontálně Rozměr: 425x75 mm | ks | 2 |  | 0 |  |  | snížená |  | 0 | 0 | 0 | 0 | 0 | 4 | K | 1 |  |  |  | ROZPOCET | 0 | 0 | 0 | 0 | 0 | 2 | 0 | 4 | 112
57 | K | 3.D.6 | Odvodní talířový ventil kovový - na kruhové potrubí včetně zděře Průměr: 100 mm | ks | 3 |  | 0 |  |  | snížená |  | 0 | 0 | 0 | 0 | 0 | 4 | K | 1 |  |  |  | ROZPOCET | 0 | 0 | 0 | 0 | 0 | 2 | 0 | 4 | 114
58 | K | 3.D.7 | Odvodní talířový ventil kovový - na kruhové potrubí včetně zděře Průměr: 160 mm | ks | 1 |  | 0 |  |  | snížená |  | 0 | 0 | 0 | 0 | 0 | 4 | K | 1 |  |  |  | ROZPOCET | 0 | 0 | 0 | 0 | 0 | 2 | 0 | 4 | 116
59 | K | 3.D.8 | Stěnová mřížka - jednořadá, upínání na šrouby, s uspořádnání lamel horizontálně a roztečí lamel 17,5mm Rozměr: 400x100 mm | ks | 2 |  | 0 |  |  | snížená |  | 0 | 0 | 0 | 0 | 0 | 4 | K | 1 |  |  |  | ROZPOCET | 0 | 0 | 0 | 0 | 0 | 2 | 0 | 4 | 118
60 | K | 3.D.9 | Stěnová mřížka - jednořadá, upínání na šrouby, s uspořádnání lamel horizontálně a roztečí lamel 17,5mm Rozměr: 400x100 mm | ks | 2 |  | 0 |  |  | snížená |  | 0 | 0 | 0 | 0 | 0 | 4 | K | 1 |  |  |  | ROZPOCET | 0 | 0 | 0 | 0 | 0 | 2 | 0 | 4 | 120
61 | K | 3.D.10 | Nasávací šikmý kus - na kruhové potrubí s ochrannou mřížkou Průměr: 200 mm | ks | 1 |  | 0 |  |  | snížená |  | 0 | 0 | 0 | 0 | 0 | 4 | K | 1 |  |  |  | ROZPOCET | 0 | 0 | 0 | 0 | 0 | 2 | 0 | 4 | 122
62 | K | 3.D.11 | Výfukový šikmý kus - na kruhové potrubí s ochrannou mřížkou Průměr: 200 mm | ks | 1 |  | 0 |  |  | snížená |  | 0 | 0 | 0 | 0 | 0 | 4 | K | 1 |  |  |  | ROZPOCET | 0 | 0 | 0 | 0 | 0 | 2 | 0 | 4 | 124
63 | K | 3.E.1 | Tepelně a zvukově izolační hadice Průměr: 102 mm | bm | 3 |  | 0 |  |  | snížená |  | 0 | 0 | 0 | 0 | 0 | 4 | K | 1 |  |  |  | ROZPOCET | 0 | 0 | 0 | 0 | 0 | 2 | 0 | 4 | 126
64 | K | 3.E.2 | Tepelně a zvukově izolační hadice Průměr: 160 mm | bm | 6 |  | 0 |  |  | snížená |  | 0 | 0 | 0 | 0 | 0 | 4 | K | 1 |  |  |  | ROZPOCET | 0 | 0 | 0 | 0 | 0 | 2 | 0 | 4 | 128
65 | K | 3.E.3 | Tepelně a zvukově izolační hadice Průměr: 203 mm | bm | 2 |  | 0 |  |  | snížená |  | 0 | 0 | 0 | 0 | 0 | 4 | K | 1 |  |  |  | ROZPOCET | 0 | 0 | 0 | 0 | 0 | 2 | 0 | 4 | 130
66 | K | 3.E.4 | Potrubí kruhové, pozinkované + 30% tvarovek Miniální třída těsnosti potrubních rozvodů: "C" Průměr 100 mm | bm | 2 |  | 0 |  |  | snížená |  | 0 | 0 | 0 | 0 | 0 | 4 | K | 1 |  |  |  | ROZPOCET | 0 | 0 | 0 | 0 | 0 | 2 | 0 | 4 | 132
67 | K | 3.E.5 | Potrubí kruhové, pozinkované + 30% tvarovek Miniální třída těsnosti potrubních rozvodů: "C" Průměr 160 mm | bm | 12 |  | 0 |  |  | snížená |  | 0 | 0 | 0 | 0 | 0 | 4 | K | 1 |  |  |  | ROZPOCET | 0 | 0 | 0 | 0 | 0 | 2 | 0 | 4 | 134
68 | K | 3.E.6 | Potrubí kruhové, pozinkované + 30% tvarovek Miniální třída těsnosti potrubních rozvodů: "C" Průměr 200 mm | bm | 4 |  | 0 |  |  | snížená |  | 0 | 0 | 0 | 0 | 0 | 4 | K | 1 |  |  |  | ROZPOCET | 0 | 0 | 0 | 0 | 0 | 2 | 0 | 4 | 136
69 | K | 3.E.7 | Potrubí 4-hranné, pozinkované + 30% tvarovek. Miniální třída těsnosti potrubních rozvodů: "C" Do obvodu 1050 mm | m2 | 3 |  | 0 |  |  | snížená |  | 0 | 0 | 0 | 0 | 0 | 4 | K | 1 |  |  |  | ROZPOCET | 0 | 0 | 0 | 0 | 0 | 2 | 0 | 4 | 138
70 | K | 3.H.1 | Kaučuková izolace Kaučiková izolace se samolepící vrstvou a AL polepem Tloušťka: 20 mm | m2 | 2 |  | 0 |  |  | snížená |  | 0 | 0 | 0 | 0 | 0 | 4 | K | 1 |  |  |  | ROZPOCET | 0 | 0 | 0 | 0 | 0 | 2 | 0 | 4 | 140
71 | K | 3.H.2 | Tepelná izolace s oplechováním - minerální vata tloušťky 100mm s oplechováním. Oplechování s poměrem stran větším než 1/4 bude vyztuženo tak, aby nedošlo k prověšení oplechování a k vibracím. | m2 | 4 |  | 0 |  |  | snížená |  | 0 | 0 | 0 | 0 | 0 | 4 | K | 1 |  |  |  | ROZPOCET | 0 | 0 | 0 | 0 | 0 | 2 | 0 | 4 | 142
72 | K | 3.H.3 | Dielektrická guma. Vroubkovaná guma pro podložení VZT jednotky a kondenzačních jednotek. Guma bude dávaná 2x křížem na sebe | m2 | 1 |  | 0 |  |  | snížená |  | 0 | 0 | 0 | 0 | 0 | 4 | K | 1 |  |  |  | ROZPOCET | 0 | 0 | 0 | 0 | 0 | 2 | 0 | 4 | 144
73 | K | 3.J.1 | Závěsový, montážní, spojovací a těsnící materiál. | kg | 20 |  | 0 |  |  | snížená |  | 0 | 0 | 0 | 0 | 0 | 4 | K | 1 |  |  |  | ROZPOCET | 0 | 0 | 0 | 0 | 0 | 2 | 0 | 4 | 146
| VV |  | Závěsový, montážní, spojovací a těsnící materiál. Plechové potrubí bude uloženo na závěsy (např. Nosný systém), | [14 empty] | VV | 1 | 1 | True | 0 | ROZPOCET
| VV |  | hadice budou na potrubí připevněny plastovou šedou samolepící spojovací páskou, | [14 empty] | VV | 1 | 1 | True | 0 | ROZPOCET
| VV |  | izolace budou kryty stříbrnou AL samolepící páskou. Potrubí bude spojováno samořeznými šrouby. | [14 empty] | VV | 1 | 1 | True | 0 | ROZPOCET
| VV |  | Použité hmoždinky budou natloukací do betonu. Nosný systém bude na hmoždinky vynesen pomocí závitových tyčí. | [14 empty] | VV | 1 | 1 | True | 0 | ROZPOCET
| VV |  | 20 |  | 20 | [12 empty] | VV | 1 | 2 | True | 1 | ROZPOCET
| D | 4. | Zařízení č. 4 – Větrání rozlučkové síně |  |  |  | 0 |  |  |  |  | 0 |  | 0 |  | 0 | 1 | D | 0 |  |  |  | ROZPOCET | [6 empty] | 0
74 | K | 4.A.1 | VZT jednotka přívodně odvodní ve vnitřním podstropním provedení Přívod: 300 m3/h, 200 Pa Odvod: 300 m3/h,200 Pa Přívodní část: - uzavírací klapka se servopohonem, filtr kazetový G4, | ks | 1 |  | 0 |  |  | snížená |  | 0 | 0 | 0 | 0 | 0 | 4 | K | 1 |  |  |  | ROZPOCET | 0 | 0 | 0 | 0 | 0 | 2 | 0 | 4 | 148
| VV |  | VZT jednotka přívodně odvodní ve vnitřním podstropním provedení | [14 empty] | VV | 1 | 1 | True | 0 | ROZPOCET
| VV |  | Přívod: 300 m3/h, 200 Pa Odvod: 300 m3/h,200 Pa | [14 empty] | VV | 1 | 1 | True | 0 | ROZPOCET
| VV |  | Přívodní část: - uzavírací klapka se servopohonem, filtr kazetový G4, | [14 empty] | VV | 1 | 1 | True | 0 | ROZPOCET
| VV |  | Elektrický předehřívač 2,2 kW, by-passová klapka, deskový výměník s tepelnou účinností, ventilátor s EC motorem | [14 empty] | VV | 1 | 1 | True | 0 | ROZPOCET
| VV |  | Odvodní část: - filtr kazetový F7, ventilátor s EC motorem, uzavírací klapka se servopohonem | [14 empty] | VV | 1 | 1 | True | 0 | ROZPOCET
| VV |  | Včetně autonomní automatické regulace a designového ovladače s displejem | [14 empty] | VV | 1 | 1 | True | 0 | ROZPOCET
| VV |  | Čidlo relativní vlhkosti - kanálové | [14 empty] | VV | 1 | 1 | True | 0 | ROZPOCET
| VV |  | Sestava jističe s vypínací cívkou pro el. ohřívač | [14 empty] | VV | 1 | 1 | True | 0 | ROZPOCET
| VV |  | 1 |  | 1 | [12 empty] | VV | 1 | 2 | True | 1 | ROZPOCET
75 | K | 4.D.1 | Vířivý anemostat pro přívod vzduchu - čelní deska čtvercová 400x16 v RAL dle architekta, - horizontální připojení, - regulace škrtící klapkou Průtok vzduchu: 100 m3/h | ks | 1 |  | 0 |  |  | snížená |  | 0 | 0 | 0 | 0 | 0 | 4 | K | 1 |  |  |  | ROZPOCET | 0 | 0 | 0 | 0 | 0 | 2 | 0 | 4 | 150
76 | K | 4.D.2 | Vířivý anemostat pro přívod vzduchu - čelní deska čtvercová 400x16 v RAL dle architekta, - horizontální připojení, - regulace škrtící klapkou Průtok vzduchu: 200 m3/h | ks | 1 |  | 0 |  |  | snížená |  | 0 | 0 | 0 | 0 | 0 | 4 | K | 1 |  |  |  | ROZPOCET | 0 | 0 | 0 | 0 | 0 | 2 | 0 | 4 | 152
77 | K | 4.D.3 | Vířivý anemostat pro odvod vzduchu - čelní deska čtvercová 400x16 v RAL dle architekta, - horizontální připojení, - regulace škrtící klapkou Průtok vzduchu: 100 m3/h | ks | 1 |  | 0 |  |  | snížená |  | 0 | 0 | 0 | 0 | 0 | 4 | K | 1 |  |  |  | ROZPOCET | 0 | 0 | 0 | 0 | 0 | 2 | 0 | 4 | 154
78 | K | 4.D.4 | Vířivý anemostat pro odvod vzduchu - čelní deska čtvercová 400x16 v RAL dle architekta, - horizontální připojení, - regulace škrtící klapkou Průtok vzduchu: 200 m3/h | ks | 1 |  | 0 |  |  | snížená |  | 0 | 0 | 0 | 0 | 0 | 4 | K | 1 |  |  |  | ROZPOCET | 0 | 0 | 0 | 0 | 0 | 2 | 0 | 4 | 156
79 | K | 4.D.5 | Nasávací šikmý kus - na kruhové potrubí s ochrannou mřížkou Průměr: 160 mm | ks | 1 |  | 0 |  |  | snížená |  | 0 | 0 | 0 | 0 | 0 | 4 | K | 1 |  |  |  | ROZPOCET | 0 | 0 | 0 | 0 | 0 | 2 | 0 | 4 | 158
80 | K | 4.D.6 | Výfukový šikmý kus - na kruhové potrubí s ochrannou mřížkou Průměr: 160 mm | ks | 1 |  | 0 |  |  | snížená |  | 0 | 0 | 0 | 0 | 0 | 4 | K | 1 |  |  |  | ROZPOCET | 0 | 0 | 0 | 0 | 0 | 2 | 0 | 4 | 160
81 | K | 4.E.1 | Tepelně a zvukově izolační hadice Průměr: 160 mm | bm | 5 |  | 0 |  |  | snížená |  | 0 | 0 | 0 | 0 | 0 | 4 | K | 1 |  |  |  | ROZPOCET | 0 | 0 | 0 | 0 | 0 | 2 | 0 | 4 | 162
82 | K | 4.E.2 | Tepelně a zvukově izolační hadice Průměr: 203 mm | bm | 4 |  | 0 |  |  | snížená |  | 0 | 0 | 0 | 0 | 0 | 4 | K | 1 |  |  |  | ROZPOCET | 0 | 0 | 0 | 0 | 0 | 2 | 0 | 4 | 164
83 | K | 4.E.3 | Potrubí kruhové, pozinkované + 30% tvarovek Miniální třída těsnosti potrubních rozvodů: "C" Průměr 125 mm | bm | 4 |  | 0 |  |  | snížená |  | 0 | 0 | 0 | 0 | 0 | 4 | K | 1 |  |  |  | ROZPOCET | 0 | 0 | 0 | 0 | 0 | 2 | 0 | 4 | 166
84 | K | 4.E.4 | Potrubí kruhové, pozinkované + 30% tvarovek Miniální třída těsnosti potrubních rozvodů: "C" Průměr 160 mm | bm | 15 |  | 0 |  |  | snížená |  | 0 | 0 | 0 | 0 | 0 | 4 | K | 1 |  |  |  | ROZPOCET | 0 | 0 | 0 | 0 | 0 | 2 | 0 | 4 | 168
85 | K | 4.E.5 | Potrubí kruhové, pozinkované + 30% tvarovek Miniální třída těsnosti potrubních rozvodů: "C" Průměr 200 mm | bm | 2 |  | 0 |  |  | snížená |  | 0 | 0 | 0 | 0 | 0 | 4 | K | 1 |  |  |  | ROZPOCET | 0 | 0 | 0 | 0 | 0 | 2 | 0 | 4 | 170
86 | K | 4.H.1 | Kaučuková izolace Kaučiková izolace se samolepící vrstvou a AL polepem Tloušťka: 20 mm | m2 | 2 |  | 0 |  |  | snížená |  | 0 | 0 | 0 | 0 | 0 | 4 | K | 1 |  |  |  | ROZPOCET | 0 | 0 | 0 | 0 | 0 | 2 | 0 | 4 | 172
87 | K | 4.H.2 | Tepelná izolace s oplechováním - minerální vata tloušťky 100mm s oplechováním. Oplechování s poměrem stran větším než 1/4 bude vyztuženo tak, aby nedošlo k prověšení oplechování a k vibracím. | m2 | 4 |  | 0 |  |  | snížená |  | 0 | 0 | 0 | 0 | 0 | 4 | K | 1 |  |  |  | ROZPOCET | 0 | 0 | 0 | 0 | 0 | 2 | 0 | 4 | 174
88 | K | 4.H.3 | Dielektrická guma. Vroubkovaná guma pro podložení VZT jednotky a kondenzačních jednotek. Guma bude dávaná 2x křížem na sebe | m2 | 1 |  | 0 |  |  | snížená |  | 0 | 0 | 0 | 0 | 0 | 4 | K | 1 |  |  |  | ROZPOCET | 0 | 0 | 0 | 0 | 0 | 2 | 0 | 4 | 176
89 | K | 4.J.1 | Závěsový, montážní, spojovací a těsnící materiál. | kg | 20 |  | 0 |  |  | snížená |  | 0 | 0 | 0 | 0 | 0 | 4 | K | 1 |  |  |  | ROZPOCET | 0 | 0 | 0 | 0 | 0 | 2 | 0 | 4 | 178
| VV |  | Závěsový, montážní, spojovací a těsnící materiál. Plechové potrubí bude uloženo na závěsy (např. Nosný systém), | [14 empty] | VV | 1 | 1 | True | 0 | ROZPOCET
| VV |  | hadice budou na potrubí připevněny plastovou šedou samolepící spojovací páskou, | [14 empty] | VV | 1 | 1 | True | 0 | ROZPOCET
| VV |  | izolace budou kryty stříbrnou AL samolepící páskou. Potrubí bude spojováno samořeznými šrouby. | [14 empty] | VV | 1 | 1 | True | 0 | ROZPOCET
| VV |  | Použité hmoždinky budou natloukací do betonu. Nosný systém bude na hmoždinky vynesen pomocí závitových tyčí. | [14 empty] | VV | 1 | 1 | True | 0 | ROZPOCET
| VV |  | 20 |  | 20 | [12 empty] | VV | 1 | 2 | True | 1 | ROZPOCET
| D | 5. | Zařízení č. 5 – Větrání ošetřovny |  |  |  | 0 |  |  |  |  | 0 |  | 0 |  | 0 | 1 | D | 0 |  |  |  | ROZPOCET | [6 empty] | 0
90 | K | 5.A.1 | VZT jednotka přívodně odvodní ve vnitřním podstropním provedení Přívod: 500 m3/h, 200 Pa Odvod: 500 m3/h,200 Pa Přívodní část: - uzavírací klapka se servopohonem, filtr kazetový F7, | ks | 1 |  | 0 |  |  | snížená |  | 0 | 0 | 0 | 0 | 0 | 4 | K | 1 |  |  |  | ROZPOCET | 0 | 0 | 0 | 0 | 0 | 2 | 0 | 4 | 180
| VV |  | VZT jednotka přívodně odvodní ve vnitřním podstropním provedení | [14 empty] | VV | 1 | 1 | True | 0 | ROZPOCET
| VV |  | Přívod: 500 m3/h, 200 Pa Odvod: 500 m3/h,200 Pa | [14 empty] | VV | 1 | 1 | True | 0 | ROZPOCET
| VV |  | Přívodní část: - uzavírací klapka se servopohonem, filtr kazetový F7, | [14 empty] | VV | 1 | 1 | True | 0 | ROZPOCET
| VV |  | Elektrický předehřívač 2,2 kW, by-passová klapka, deskový výměník s tepelnou účinností, ventilátor s EC motorem | [14 empty] | VV | 1 | 1 | True | 0 | ROZPOCET
| VV |  | Odvodní část: - filtr kazetový G4, ventilátor s EC motorem, uzavírací klapka se servopohonem | [14 empty] | VV | 1 | 1 | True | 0 | ROZPOCET
| VV |  | Včetně autonomní automatické regulace a designového ovladače s displejem | [14 empty] | VV | 1 | 1 | True | 0 | ROZPOCET
| VV |  | Čidlo C02 - kanálové 2x | [14 empty] | VV | 1 | 1 | True | 0 | ROZPOCET
| VV |  | Sestava jističe s vypínací cívkou pro el. ohřívač | [14 empty] | VV | 1 | 1 | True | 0 | ROZPOCET
| VV |  | 1 |  | 1 | [12 empty] | VV | 1 | 2 | True | 1 | ROZPOCET
91 | K | 5.C.1 | Regulátor konstantního průtoku vzduchu Průměr: 100 mm | ks | 4 |  | 0 |  |  | snížená |  | 0 | 0 | 0 | 0 | 0 | 4 | K | 1 |  |  |  | ROZPOCET | 0 | 0 | 0 | 0 | 0 | 2 | 0 | 4 | 182
92 | K | 5.C.2 | Regulátor konstantního průtoku vzduchu Průměr: 125 mm | ks | 1 |  | 0 |  |  | snížená |  | 0 | 0 | 0 | 0 | 0 | 4 | K | 1 |  |  |  | ROZPOCET | 0 | 0 | 0 | 0 | 0 | 2 | 0 | 4 | 184
93 | K | 5.C.3 | Regulátor konstantního průtoku vzduchu Průměr: 100 mm | ks | 1 |  | 0 |  |  | snížená |  | 0 | 0 | 0 | 0 | 0 | 4 | K | 1 |  |  |  | ROZPOCET | 0 | 0 | 0 | 0 | 0 | 2 | 0 | 4 | 186
94 | K | 5.C.4 | Regulátor konstantního průtoku vzduchu Průměr: 100 mm | ks | 1 |  | 0 |  |  | snížená |  | 0 | 0 | 0 | 0 | 0 | 4 | K | 1 |  |  |  | ROZPOCET | 0 | 0 | 0 | 0 | 0 | 2 | 0 | 4 | 188
95 | K | 5.C.5 | Regulátor konstantního průtoku vzduchu Průměr: 100 mm | ks | 1 |  | 0 |  |  | snížená |  | 0 | 0 | 0 | 0 | 0 | 4 | K | 1 |  |  |  | ROZPOCET | 0 | 0 | 0 | 0 | 0 | 2 | 0 | 4 | 190
96 | K | 5.C.6 | Regulátor konstantního průtoku vzduchu Průměr: 125 mm | ks | 1 |  | 0 |  |  | snížená |  | 0 | 0 | 0 | 0 | 0 | 4 | K | 1 |  |  |  | ROZPOCET | 0 | 0 | 0 | 0 | 0 | 2 | 0 | 4 | 192
97 | K | 5.D.1 | Vyústka do čtyřhranného potrubí - dvouřadá, upínání na šrouby, s vestavěnou regulací, s uspořádnání lamel horizontálně Rozměr: 200x150 mm | ks | 1 |  | 0 |  |  | snížená |  | 0 | 0 | 0 | 0 | 0 | 4 | K | 1 |  |  |  | ROZPOCET | 0 | 0 | 0 | 0 | 0 | 2 | 0 | 4 | 194
98 | K | 5.D.2 | Vyústka do čtyřhranného potrubí - dvouřadá, upínání na šrouby, s vestavěnou regulací, s uspořádnání lamel horizontálně Rozměr: 200x150 mm | ks | 1 |  | 0 |  |  | snížená |  | 0 | 0 | 0 | 0 | 0 | 4 | K | 1 |  |  |  | ROZPOCET | 0 | 0 | 0 | 0 | 0 | 2 | 0 | 4 | 196
99 | K | 5.D.3 | Vyústka do kruhového potrubí - dvouřadá, s vestavěnou regulací, s uspořádnání lamel horizontálně Rozměr: 425x75 mm | ks | 2 |  | 0 |  |  | snížená |  | 0 | 0 | 0 | 0 | 0 | 4 | K | 1 |  |  |  | ROZPOCET | 0 | 0 | 0 | 0 | 0 | 2 | 0 | 4 | 198
100 | K | 5.D.4 | Vyústka do kruhového potrubí - dvouřadá, s vestavěnou regulací, s uspořádnání lamel horizontálně Rozměr: 425x75 mm | ks | 2 |  | 0 |  |  | snížená |  | 0 | 0 | 0 | 0 | 0 | 4 | K | 1 |  |  |  | ROZPOCET | 0 | 0 | 0 | 0 | 0 | 2 | 0 | 4 | 200
101 | K | 5.D.5 | Vyústka do čtyřhranného potrubí - jednořadá, upínání na šrouby, s vestavěnou regulací, s uspořádnání lamel horizontálně Rozměr: 200x150 mm | ks | 1 |  | 0 |  |  | snížená |  | 0 | 0 | 0 | 0 | 0 | 4 | K | 1 |  |  |  | ROZPOCET | 0 | 0 | 0 | 0 | 0 | 2 | 0 | 4 | 202
102 | K | 5.D.6 | Vyústka do kruhového potrubí - jednořadá, s vestavěnou regulací, s uspořádnání lamel horizontálně Rozměr: 225x75 mm | ks | 3 |  | 0 |  |  | snížená |  | 0 | 0 | 0 | 0 | 0 | 4 | K | 1 |  |  |  | ROZPOCET | 0 | 0 | 0 | 0 | 0 | 2 | 0 | 4 | 204
103 | K | 5.D.7 | Vyústka do kruhového potrubí - jednořadá, s vestavěnou regulací, s uspořádnání lamel horizontálně Rozměr: 225x75 mm | ks | 1 |  | 0 |  |  | snížená |  | 0 | 0 | 0 | 0 | 0 | 4 | K | 1 |  |  |  | ROZPOCET | 0 | 0 | 0 | 0 | 0 | 2 | 0 | 4 | 206
104 | K | 5.D.8 | Vyústka do kruhového potrubí - jednořadá, s vestavěnou regulací, s uspořádnání lamel horizontálně Rozměr: 425x75 mm | ks | 2 |  | 0 |  |  | snížená |  | 0 | 0 | 0 | 0 | 0 | 4 | K | 1 |  |  |  | ROZPOCET | 0 | 0 | 0 | 0 | 0 | 2 | 0 | 4 | 208
105 | K | 5.D.9 | Odvodní talířový ventil kovový - na kruhové potrubí včetně zděře Průměr: 100 mm | ks | 1 |  | 0 |  |  | snížená |  | 0 | 0 | 0 | 0 | 0 | 4 | K | 1 |  |  |  | ROZPOCET | 0 | 0 | 0 | 0 | 0 | 2 | 0 | 4 | 210
106 | K | 5.D.10 | Odvodní talířový ventil kovový - na kruhové potrubí včetně zděře Průměr: 125 mm | ks | 1 |  | 0 |  |  | snížená |  | 0 | 0 | 0 | 0 | 0 | 4 | K | 1 |  |  |  | ROZPOCET | 0 | 0 | 0 | 0 | 0 | 2 | 0 | 4 | 212
107 | K | 5.D.11 | Stěnová mřížka - jednořadá, upínání na šrouby, s uspořádnání lamel horizontálně a roztečí lamel 17,5mm Rozměr: 400x100 mm | ks | 4 |  | 0 |  |  | snížená |  | 0 | 0 | 0 | 0 | 0 | 4 | K | 1 |  |  |  | ROZPOCET | 0 | 0 | 0 | 0 | 0 | 2 | 0 | 4 | 214
108 | K | 5.D.12 | Stěnová mřížka - jednořadá, upínání na šrouby, s uspořádnání lamel horizontálně a roztečí lamel 17,5mm Rozměr: 400x100 mm | ks | 2 |  | 0 |  |  | snížená |  | 0 | 0 | 0 | 0 | 0 | 4 | K | 1 |  |  |  | ROZPOCET | 0 | 0 | 0 | 0 | 0 | 2 | 0 | 4 | 216
109 | K | 5.D.13 | Stěnová mřížka - jednořadá, upínání na šrouby, s uspořádnání lamel horizontálně a roztečí lamel 17,5mm Rozměr: 400x100 mm | ks | 2 |  | 0 |  |  | snížená |  | 0 | 0 | 0 | 0 | 0 | 4 | K | 1 |  |  |  | ROZPOCET | 0 | 0 | 0 | 0 | 0 | 2 | 0 | 4 | 218
110 | K | 5.D.14 | Nasávací šikmý kus - na kruhové potrubí s ochrannou mřížkou Průměr: 200 mm | ks | 1 |  | 0 |  |  | snížená |  | 0 | 0 | 0 | 0 | 0 | 4 | K | 1 |  |  |  | ROZPOCET | 0 | 0 | 0 | 0 | 0 | 2 | 0 | 4 | 220
111 | K | 5.D.15 | Výfukový šikmý kus - na kruhové potrubí s ochrannou mřížkou Průměr: 200 mm | ks | 1 |  | 0 |  |  | snížená |  | 0 | 0 | 0 | 0 | 0 | 4 | K | 1 |  |  |  | ROZPOCET | 0 | 0 | 0 | 0 | 0 | 2 | 0 | 4 | 222
112 | K | 5.E.1 | Tepelně a zvukově izolační hadice Průměr: 102 mm | bm | 2 |  | 0 |  |  | snížená |  | 0 | 0 | 0 | 0 | 0 | 4 | K | 1 |  |  |  | ROZPOCET | 0 | 0 | 0 | 0 | 0 | 2 | 0 | 4 | 224
113 | K | 5.E.2 | Tepelně a zvukově izolační hadice Průměr: 127 mm | bm | 2 |  | 0 |  |  | snížená |  | 0 | 0 | 0 | 0 | 0 | 4 | K | 1 |  |  |  | ROZPOCET | 0 | 0 | 0 | 0 | 0 | 2 | 0 | 4 | 226
114 | K | 5.E.3 | Tepelně a zvukově izolační hadice Průměr: 203 mm | bm | 8 |  | 0 |  |  | snížená |  | 0 | 0 | 0 | 0 | 0 | 4 | K | 1 |  |  |  | ROZPOCET | 0 | 0 | 0 | 0 | 0 | 2 | 0 | 4 | 228
115 | K | 5.E.4 | Potrubí kruhové, pozinkované + 30% tvarovek Miniální třída těsnosti potrubních rozvodů: "C" Průměr 100 mm | bm | 10 |  | 0 |  |  | snížená |  | 0 | 0 | 0 | 0 | 0 | 4 | K | 1 |  |  |  | ROZPOCET | 0 | 0 | 0 | 0 | 0 | 2 | 0 | 4 | 230
116 | K | 5.E.5 | Potrubí kruhové, pozinkované + 30% tvarovek Miniální třída těsnosti potrubních rozvodů: "C" Průměr 125 mm | bm | 3 |  | 0 |  |  | snížená |  | 0 | 0 | 0 | 0 | 0 | 4 | K | 1 |  |  |  | ROZPOCET | 0 | 0 | 0 | 0 | 0 | 2 | 0 | 4 | 232
117 | K | 5.E.6 | Potrubí kruhové, pozinkované + 30% tvarovek Miniální třída těsnosti potrubních rozvodů: "C" Průměr 160 mm | bm | 40 |  | 0 |  |  | snížená |  | 0 | 0 | 0 | 0 | 0 | 4 | K | 1 |  |  |  | ROZPOCET | 0 | 0 | 0 | 0 | 0 | 2 | 0 | 4 | 234
118 | K | 5.E.7 | Potrubí kruhové, pozinkované + 30% tvarovek Miniální třída těsnosti potrubních rozvodů: "C" Průměr 200 mm | bm | 35 |  | 0 |  |  | snížená |  | 0 | 0 | 0 | 0 | 0 | 4 | K | 1 |  |  |  | ROZPOCET | 0 | 0 | 0 | 0 | 0 | 2 | 0 | 4 | 236
119 | K | 5.E.9 | Potrubí 4-hranné, pozinkované + 30% tvarovek. Miniální třída těsnosti potrubních rozvodů: "C" Do obvodu 1050 mm | m2 | 3 |  | 0 |  |  | snížená |  | 0 | 0 | 0 | 0 | 0 | 4 | K | 1 |  |  |  | ROZPOCET | 0 | 0 | 0 | 0 | 0 | 2 | 0 | 4 | 238
120 | K | 5.G.1 | Utěsnění prostupů VZT požárně dělícími konstrukcemi | ks | 6 |  | 0 |  |  | snížená |  | 0 | 0 | 0 | 0 | 0 | 4 | K | 1 |  |  |  | ROZPOCET | 0 | 0 | 0 | 0 | 0 | 2 | 0 | 4 | 240
121 | K | 5.H.1 | Kaučuková izolace Kaučiková izolace se samolepící vrstvou a AL polepem Tloušťka: 20 mm | m2 | 2 |  | 0 |  |  | snížená |  | 0 | 0 | 0 | 0 | 0 | 4 | K | 1 |  |  |  | ROZPOCET | 0 | 0 | 0 | 0 | 0 | 2 | 0 | 4 | 242
122 | K | 5.H.2 | Tepelná izolace s oplechováním - minerální vata tloušťky 100mm s oplechováním. Oplechování s poměrem stran větším než 1/4 bude vyztuženo tak, aby nedošlo k prověšení oplechování a k vibracím. | m2 | 4 |  | 0 |  |  | snížená |  | 0 | 0 | 0 | 0 | 0 | 4 | K | 1 |  |  |  | ROZPOCET | 0 | 0 | 0 | 0 | 0 | 2 | 0 | 4 | 244
123 | K | 5.H.3 | Dielektrická guma. Vroubkovaná guma pro podložení VZT jednotky a kondenzačních jednotek. Guma bude dávaná 2x křížem na sebe | m2 | 1 |  | 0 |  |  | snížená |  | 0 | 0 | 0 | 0 | 0 | 4 | K | 1 |  |  |  | ROZPOCET | 0 | 0 | 0 | 0 | 0 | 2 | 0 | 4 | 246
124 | K | 5.J.1 | Závěsový, montážní, spojovací a těsnící materiál. | kg | 30 |  | 0 |  |  | snížená |  | 0 | 0 | 0 | 0 | 0 | 4 | K | 1 |  |  |  | ROZPOCET | 0 | 0 | 0 | 0 | 0 | 2 | 0 | 4 | 248
| VV |  | Závěsový, montážní, spojovací a těsnící materiál. Plechové potrubí bude uloženo na závěsy (např. Nosný systém), | [14 empty] | VV | 1 | 1 | True | 0 | ROZPOCET
| VV |  | hadice budou na potrubí připevněny plastovou šedou samolepící spojovací páskou, | [14 empty] | VV | 1 | 1 | True | 0 | ROZPOCET
| VV |  | izolace budou kryty stříbrnou AL samolepící páskou. Potrubí bude spojováno samořeznými šrouby. | [14 empty] | VV | 1 | 1 | True | 0 | ROZPOCET
| VV |  | Použité hmoždinky budou natloukací do betonu. Nosný systém bude na hmoždinky vynesen pomocí závitových tyčí. | [14 empty] | VV | 1 | 1 | True | 0 | ROZPOCET
| VV |  | 30 |  | 30 | [12 empty] | VV | 1 | 2 | True | 1 | ROZPOCET
| D | 6. | Zařízení č. 6 – Větrání jídelny |  |  |  | 0 |  |  |  |  | 0 |  | 0 |  | 0 | 1 | D | 0 |  |  |  | ROZPOCET | [6 empty] | 0
125 | K | 6.A.1 | VZT jednotka přívodně odvodní ve vnitřním podlahovém provedení Přívod: 2500 m3/h, 350 Pa ( max. 3000m3/h, 500 Pa) Odvod: 2500 m3/h,500 Pa (max. 3000m3/h, 500 Pa) Přívodní část: - uzavírací klapka se servopohonem, filtr kazetový M5, , by-passová klapka, | ks | 1 |  | 0 |  |  | snížená |  | 0 | 0 | 0 | 0 | 0 | 4 | K | 1 |  |  |  | ROZPOCET | 0 | 0 | 0 | 0 | 0 | 2 | 0 | 4 | 250
| VV |  | VZT jednotka přívodně odvodní ve vnitřním podlahovém provedení | [14 empty] | VV | 1 | 1 | True | 0 | ROZPOCET
| VV |  | Přívod: 2500 m3/h, 350 Pa ( max. 3000m3/h, 500 Pa) | [14 empty] | VV | 1 | 1 | True | 0 | ROZPOCET
| VV |  | Odvod: 2500 m3/h,500 Pa (max. 3000m3/h, 500 Pa) | [14 empty] | VV | 1 | 1 | True | 0 | ROZPOCET
| VV |  | Přívodní část: - uzavírací klapka se servopohonem, filtr kazetový M5, , by-passová klapka, | [14 empty] | VV | 1 | 1 | True | 0 | ROZPOCET
| VV |  | deskový výměník s tepelnou účinností, vodní ohřívač, vodní chladič, ventilátor s EC motorem | [14 empty] | VV | 1 | 1 | True | 0 | ROZPOCET
| VV |  | Odvodní část: - filtr kazetový G4, ventilátor s EC motorem, uzavírací klapka se servopohonem | [14 empty] | VV | 1 | 1 | True | 0 | ROZPOCET
| VV |  | Včetně autonomní automatické regulace a designového ovladače s displejem | [14 empty] | VV | 1 | 1 | True | 0 | ROZPOCET
| VV |  | Kompletní specifikace VZT jednotky a automatické regulace je v příloza PD - technika VZT jednotek | [14 empty] | VV | 1 | 1 | True | 0 | ROZPOCET
| VV |  | 1 |  | 1 | [12 empty] | VV | 1 | 2 | True | 1 | ROZPOCET
126 | K | 6.C.1 | Regulátor konstantního průtoku vzduchu Průměr: 125 mm | ks | 1 |  | 0 |  |  | snížená |  | 0 | 0 | 0 | 0 | 0 | 4 | K | 1 |  |  |  | ROZPOCET | 0 | 0 | 0 | 0 | 0 | 2 | 0 | 4 | 252
127 | K | 6.C.2 | Regulační klapka těsná - na hranaté potrubí s ručním kovovým ovládáním Rozměr: 200x250 mm | ks | 1 |  | 0 |  |  | snížená |  | 0 | 0 | 0 | 0 | 0 | 4 | K | 1 |  |  |  | ROZPOCET | 0 | 0 | 0 | 0 | 0 | 2 | 0 | 4 | 254
128 | K | 6.C.3 | Regulační klapka těsná - na hranaté potrubí s ručním kovovým ovládáním Rozměr: 355x250 mm | ks | 2 |  | 0 |  |  | snížená |  | 0 | 0 | 0 | 0 | 0 | 4 | K | 1 |  |  |  | ROZPOCET | 0 | 0 | 0 | 0 | 0 | 2 | 0 | 4 | 256
129 | K | 6.C.4 | Regulační klapka těsná - na hranaté potrubí s ručním kovovým ovládáním Rozměr: 400x315 mm | ks | 1 |  | 0 |  |  | snížená |  | 0 | 0 | 0 | 0 | 0 | 4 | K | 1 |  |  |  | ROZPOCET | 0 | 0 | 0 | 0 | 0 | 2 | 0 | 4 | 258
130 | K | 6.C.5 | Regulační klapka - do kruhového potrubí s ručním kovovým ovládáním Průměr: 200 mm | ks | 1 |  | 0 |  |  | snížená |  | 0 | 0 | 0 | 0 | 0 | 4 | K | 1 |  |  |  | ROZPOCET | 0 | 0 | 0 | 0 | 0 | 2 | 0 | 4 | 260
131 | K | 6.D.1 | Vyústka do čtyřhranného potrubí - dvouřadá, upínání na šrouby, s vestavěnou regulací, s uspořádnání lamel horizontálně Rozměr: 600x200 mm | ks | 2 |  | 0 |  |  | snížená |  | 0 | 0 | 0 | 0 | 0 | 4 | K | 1 |  |  |  | ROZPOCET | 0 | 0 | 0 | 0 | 0 | 2 | 0 | 4 | 262
132 | K | 6.D.2 | Vyústka do čtyřhranného potrubí - dvouřadá, upínání na šrouby, s vestavěnou regulací, s uspořádnání lamel horizontálně Rozměr: 600x200 mm | ks | 5 |  | 0 |  |  | snížená |  | 0 | 0 | 0 | 0 | 0 | 4 | K | 1 |  |  |  | ROZPOCET | 0 | 0 | 0 | 0 | 0 | 2 | 0 | 4 | 264
133 | K | 6.D.3 | Vyústka do kruhového potrubí - dvouřadá, s vestavěnou regulací, s uspořádnání lamel horizontálně Rozměr: 425x75 mm | ks | 2 |  | 0 |  |  | snížená |  | 0 | 0 | 0 | 0 | 0 | 4 | K | 1 |  |  |  | ROZPOCET | 0 | 0 | 0 | 0 | 0 | 2 | 0 | 4 | 266
134 | K | 6.D.4 | Vyústka do čtyřhranného potrubí - jednořadá, upínání na šrouby, s vestavěnou regulací, s uspořádnání lamel horizontálně Rozměr: 600x200 mm | ks | 3 |  | 0 |  |  | snížená |  | 0 | 0 | 0 | 0 | 0 | 4 | K | 1 |  |  |  | ROZPOCET | 0 | 0 | 0 | 0 | 0 | 2 | 0 | 4 | 268
135 | K | 6.D.5 | Vyústka do kruhového potrubí - jednořadá, s vestavěnou regulací, s uspořádnání lamel horizontálně Rozměr: 425x75 mm | ks | 1 |  | 0 |  |  | snížená |  | 0 | 0 | 0 | 0 | 0 | 4 | K | 1 |  |  |  | ROZPOCET | 0 | 0 | 0 | 0 | 0 | 2 | 0 | 4 | 270
136 | K | 6.D.6 | Stěnová mřížka - jednořadá, upínání na šrouby, s uspořádnání lamel horizontálně a roztečí lamel 17,5mm Rozměr: 400x100 mm | ks | 2 |  | 0 |  |  | snížená |  | 0 | 0 | 0 | 0 | 0 | 4 | K | 1 |  |  |  | ROZPOCET | 0 | 0 | 0 | 0 | 0 | 2 | 0 | 4 | 272
137 | K | 6.D.7 | Protidešťová žaluzie - hliník se svařovanou sítí RAL dle architekta Rozměr: 560x710 mm | ks | 2 |  | 0 |  |  | snížená |  | 0 | 0 | 0 | 0 | 0 | 4 | K | 1 |  |  |  | ROZPOCET | 0 | 0 | 0 | 0 | 0 | 2 | 0 | 4 | 274
138 | K | 6.X.1 | Odsavač par v prostorovém provedení - nerezový kryt s filtrem tuků, osvětlením, regulační klapkou Odsávání: 1600m3/h Rozměr (HxŠ): 1000x2000mm Hrdlo: 355x250 mm | ks | 1 |  | 0 |  |  | snížená |  | 0 | 0 | 0 | 0 | 0 | 4 | K | 1 |  |  |  | ROZPOCET | 0 | 0 | 0 | 0 | 0 | 2 | 0 | 4 | 276
139 | K | 6.F.1 | Kulisový tlumič hluku včetně potrubí Kulisy 100 mm Rozměr: 560x355 mm Délka: 1000 mm | ks | 2 |  | 0 |  |  | snížená |  | 0 | 0 | 0 | 0 | 0 | 4 | K | 1 |  |  |  | ROZPOCET | 0 | 0 | 0 | 0 | 0 | 2 | 0 | 4 | 278
140 | K | 6.F.2 | Kulisový tlumič hluku včetně potrubí Kulisy 100 mm Rozměr: 560x400 mm Délka: 1000 mm | ks | 2 |  | 0 |  |  | snížená |  | 0 | 0 | 0 | 0 | 0 | 4 | K | 1 |  |  |  | ROZPOCET | 0 | 0 | 0 | 0 | 0 | 2 | 0 | 4 | 280
141 | K | 6.F.3 | Kulisový tlumič hluku včetně potrubí Kulisy 100 mm Rozměr: 560x400 mm Délka: 1500 mm | ks | 1 |  | 0 |  |  | snížená |  | 0 | 0 | 0 | 0 | 0 | 4 | K | 1 |  |  |  | ROZPOCET | 0 | 0 | 0 | 0 | 0 | 2 | 0 | 4 | 282
142 | K | 6.F.4 | Kulisový tlumič hluku včetně potrubí Kulisy 100 mm Rozměr: 560x400 mm Délka: 2000 mm | ks | 1 |  | 0 |  |  | snížená |  | 0 | 0 | 0 | 0 | 0 | 4 | K | 1 |  |  |  | ROZPOCET | 0 | 0 | 0 | 0 | 0 | 2 | 0 | 4 | 284
143 | K | 6.G.1 | Požární klapka se servopohonem,s havar.pružinou napájení 230 Vac,ovl. ON/OFF,Požární klapka musí být instalována dle certifikace výrobce klapky.Cena klapky je vč.všech potřebných izolací,tmelů a požárního dotěsnění klapky k požár.předělu. Rozměr560x400mm | ks | 1 |  | 0 |  |  | snížená |  | 0 | 0 | 0 | 0 | 0 | 4 | K | 1 |  |  |  | ROZPOCET | 0 | 0 | 0 | 0 | 0 | 2 | 0 | 4 | 286
144 | K | 6.G.2 | Požární klapka se servopohonem,s havar.pružinou,napájení 230 Vac,ovl. ON/OFF Požární klapka musí být instalována dle certifikace výrobce klapky. Cena klapky je vč.všech potřebných izolací, tmelů a požárního dotěsnění klapky k požár.předělu.Rozměr560x400mm | ks | 1 |  | 0 |  |  | snížená |  | 0 | 0 | 0 | 0 | 0 | 4 | K | 1 |  |  |  | ROZPOCET | 0 | 0 | 0 | 0 | 0 | 2 | 0 | 4 | 288
145 | K | 6.G.3 | Požární klapka se servopohonem,s havar.pružinou,napájení 230 Vac, ovl. ON/OFF Požární klapka musí být instalována dle certifikace výrobce klapky.Cena klapky je vč.všech potřebných izolací, tmelů a požárního dotěsnění klapky k požár.předělu. Rozměr 560x355 | ks | 1 |  | 0 |  |  | snížená |  | 0 | 0 | 0 | 0 | 0 | 4 | K | 1 |  |  |  | ROZPOCET | 0 | 0 | 0 | 0 | 0 | 2 | 0 | 4 | 290
146 | K | 6.G.4 | Větrací mřížka s požární odolností - hloubka 100mm EI 60 DP1 EW 120 DP1 Rozměr: 400x100 mm | ks | 1 |  | 0 |  |  | snížená |  | 0 | 0 | 0 | 0 | 0 | 4 | K | 1 |  |  |  | ROZPOCET | 0 | 0 | 0 | 0 | 0 | 2 | 0 | 4 | 292
147 | K | 6.G.5 | Utěsnění prostupů VZT požárně dělícími konstrukcemi | ks | 6 |  | 0 |  |  | snížená |  | 0 | 0 | 0 | 0 | 0 | 4 | K | 1 |  |  |  | ROZPOCET | 0 | 0 | 0 | 0 | 0 | 2 | 0 | 4 | 294
148 | K | 6.E.1 | Potrubí kruhové, pozinkované + 30% tvarovek Miniální třída těsnosti potrubních rozvodů: "C" Průměr 125 mm | bm | 3 |  | 0 |  |  | snížená |  | 0 | 0 | 0 | 0 | 0 | 4 | K | 1 |  |  |  | ROZPOCET | 0 | 0 | 0 | 0 | 0 | 2 | 0 | 4 | 296
149 | K | 6.E.2 | Potrubí kruhové, pozinkované + 30% tvarovek Miniální třída těsnosti potrubních rozvodů: "C" Průměr 160 mm | bm | 3 |  | 0 |  |  | snížená |  | 0 | 0 | 0 | 0 | 0 | 4 | K | 1 |  |  |  | ROZPOCET | 0 | 0 | 0 | 0 | 0 | 2 | 0 | 4 | 298
150 | K | 6.E.3 | Potrubí kruhové, pozinkované + 30% tvarovek Miniální třída těsnosti potrubních rozvodů: "C" Průměr 200 mm | bm | 9 |  | 0 |  |  | snížená |  | 0 | 0 | 0 | 0 | 0 | 4 | K | 1 |  |  |  | ROZPOCET | 0 | 0 | 0 | 0 | 0 | 2 | 0 | 4 | 300
151 | K | 6.E.4 | Potrubí 4-hranné, pozinkované + 30% tvarovek. Miniální třída těsnosti potrubních rozvodů: "C" Do obvodu 1050 mm | m2 | 8 |  | 0 |  |  | snížená |  | 0 | 0 | 0 | 0 | 0 | 4 | K | 1 |  |  |  | ROZPOCET | 0 | 0 | 0 | 0 | 0 | 2 | 0 | 4 | 302
152 | K | 6.E.5 | Potrubí 4-hranné, pozinkované + 30% tvarovek. Miniální třída těsnosti potrubních rozvodů: "C" Do obvodu 1500 mm | m2 | 40 |  | 0 |  |  | snížená |  | 0 | 0 | 0 | 0 | 0 | 4 | K | 1 |  |  |  | ROZPOCET | 0 | 0 | 0 | 0 | 0 | 2 | 0 | 4 | 304
153 | K | 6.E.6 | Potrubí 4-hranné, pozinkované + 30% tvarovek. Miniální třída těsnosti potrubních rozvodů: "C" Do obvodu 1890 mm | m2 | 25 |  | 0 |  |  | snížená |  | 0 | 0 | 0 | 0 | 0 | 4 | K | 1 |  |  |  | ROZPOCET | 0 | 0 | 0 | 0 | 0 | 2 | 0 | 4 | 306
154 | K | 6.E.7 | Potrubí 4-hranné, pozinkované + 30% tvarovek. Miniální třída těsnosti potrubních rozvodů: "C" Do obvodu 2630 mm | m2 | 12 |  | 0 |  |  | snížená |  | 0 | 0 | 0 | 0 | 0 | 4 | K | 1 |  |  |  | ROZPOCET | 0 | 0 | 0 | 0 | 0 | 2 | 0 | 4 | 308
155 | K | 6.H.1 | Tepelná a hluková izolace - minerální vata s AL polepem Tloušťka: 40mm | m2 | 20 |  | 0 |  |  | snížená |  | 0 | 0 | 0 | 0 | 0 | 4 | K | 1 |  |  |  | ROZPOCET | 0 | 0 | 0 | 0 | 0 | 2 | 0 | 4 | 310
156 | K | 6.H.2 | Kaučuková izolace Kaučiková izolace se samolepící vrstvou a AL polepem Tloušťka: 20 mm | m2 | 6 |  | 0 |  |  | snížená |  | 0 | 0 | 0 | 0 | 0 | 4 | K | 1 |  |  |  | ROZPOCET | 0 | 0 | 0 | 0 | 0 | 2 | 0 | 4 | 312
157 | K | 6.H.3 | Tepelná izolace s oplechováním - minerální vata tloušťky 100mm s oplechováním. Oplechování s poměrem stran větším než 1/4 bude vyztuženo tak, aby nedošlo k prověšení oplechování a k vibracím. | m2 | 6 |  | 0 |  |  | snížená |  | 0 | 0 | 0 | 0 | 0 | 4 | K | 1 |  |  |  | ROZPOCET | 0 | 0 | 0 | 0 | 0 | 2 | 0 | 4 | 314
158 | K | 6.H.4 | Požární izolace Minerální vata tloušťky 40mm s AL polepem. Minimální požární odolnost dle PBŘ | m2 | 10 |  | 0 |  |  | snížená |  | 0 | 0 | 0 | 0 | 0 | 4 | K | 1 |  |  |  | ROZPOCET | 0 | 0 | 0 | 0 | 0 | 2 | 0 | 4 | 316
159 | K | 6.H.5 | Dielektrická guma. Vroubkovaná guma pro podložení VZT jednotky a kondenzačních jednotek. Guma bude dávaná 2x křížem na sebe | m2 | 1 |  | 0 |  |  | snížená |  | 0 | 0 | 0 | 0 | 0 | 4 | K | 1 |  |  |  | ROZPOCET | 0 | 0 | 0 | 0 | 0 | 2 | 0 | 4 | 318
160 | K | 6.J.1 | Závěsový, montážní, spojovací a těsnící materiál. | kg | 50 |  | 0 |  |  | snížená |  | 0 | 0 | 0 | 0 | 0 | 4 | K | 1 |  |  |  | ROZPOCET | 0 | 0 | 0 | 0 | 0 | 2 | 0 | 4 | 320
| VV |  | Závěsový, montážní, spojovací a těsnící materiál. Plechové potrubí bude uloženo na závěsy (např. Nosný systém ), | [14 empty] | VV | 1 | 1 | True | 0 | ROZPOCET
| VV |  | hadice budou na potrubí připevněny plastovou šedou samolepící spojovací páskou, | [14 empty] | VV | 1 | 1 | True | 0 | ROZPOCET
| VV |  | izolace budou kryty stříbrnou AL samolepící páskou. Potrubí bude spojováno samořeznými šrouby. | [14 empty] | VV | 1 | 1 | True | 0 | ROZPOCET
| VV |  | Použité hmoždinky budou natloukací do betonu. Nosný systém bude na hmoždinky vynesen pomocí závitových tyčí. | [14 empty] | VV | 1 | 1 | True | 0 | ROZPOCET
| VV |  | 50 |  | 50 | [12 empty] | VV | 1 | 2 | True | 1 | ROZPOCET
| D | 7. | Zařízení č. 7 – Větrání místnosti ticha |  |  |  | 0 |  |  |  |  | 0 |  | 0 |  | 0 | 1 | D | 0 |  |  |  | ROZPOCET | [6 empty] | 0
161 | K | 7.A.1 | VZT jednotka přívodně odvodní ve vnitřním stojaném provedení Přívod: 2000 m3/h, 350 Pa Odvod: 2000 m3/h,300 Pa Přívodní část: - uzavírací klapka se servopohonem, filtr kazetový M5, , by-passová klapka, deskový výměník s tepelnou účinností, vodní ohříva | ks | 1 |  | 0 |  |  | snížená |  | 0 | 0 | 0 | 0 | 0 | 4 | K | 1 |  |  |  | ROZPOCET | 0 | 0 | 0 | 0 | 0 | 2 | 0 | 4 | 322
| VV |  | VZT jednotka přívodně odvodní ve vnitřním stojaném provedení | [14 empty] | VV | 1 | 1 | True | 0 | ROZPOCET
| VV |  | Přívod: 2000 m3/h, 350 Pa Odvod: 2000 m3/h,300 Pa | [14 empty] | VV | 1 | 1 | True | 0 | ROZPOCET
| VV |  | Přívodní část: - uzavírací klapka se servopohonem, filtr kazetový M5, , by-passová klapka, | [14 empty] | VV | 1 | 1 | True | 0 | ROZPOCET
| VV |  | deskový výměník s tepelnou účinností, vodní ohřívač, vodní chladič, ventilátor s EC motorem | [14 empty] | VV | 1 | 1 | True | 0 | ROZPOCET
| VV |  | Odvodní část: - filtr kazetový G4, ventilátor s EC motorem, uzavírací klapka se servopohonem | [14 empty] | VV | 1 | 1 | True | 0 | ROZPOCET
| VV |  | Včetně autonomní automatické regulace a designového ovladače s displejem | [14 empty] | VV | 1 | 1 | True | 0 | ROZPOCET
| VV |  | Kompletní specifikace VZT jednotky a automatické regulace je v příloza PD - technika VZT jednotek | [14 empty] | VV | 1 | 1 | True | 0 | ROZPOCET
| VV |  | 1 |  | 1 | [12 empty] | VV | 1 | 2 | True | 1 | ROZPOCET
162 | K | 7.C.1 | Regulátor konstantního průtoku vzduchu Průměr: 125 mm | ks | 2 |  | 0 |  |  | snížená |  | 0 | 0 | 0 | 0 | 0 | 4 | K | 1 |  |  |  | ROZPOCET | 0 | 0 | 0 | 0 | 0 | 2 | 0 | 4 | 324
163 | K | 7.C.2 | Regulační klapka těsná - na hranaté potrubí s ručním kovovým ovládáním Rozměr: 250x250 mm | ks | 1 |  | 0 |  |  | snížená |  | 0 | 0 | 0 | 0 | 0 | 4 | K | 1 |  |  |  | ROZPOCET | 0 | 0 | 0 | 0 | 0 | 2 | 0 | 4 | 326
164 | K | 7.C.3 | Regulační klapka těsná - na hranaté potrubí s ručním kovovým ovládáním Rozměr: 315x250 mm | ks | 2 |  | 0 |  |  | snížená |  | 0 | 0 | 0 | 0 | 0 | 4 | K | 1 |  |  |  | ROZPOCET | 0 | 0 | 0 | 0 | 0 | 2 | 0 | 4 | 328
165 | K | 7.D.1 | Dýza s nastavitelným směrem výfuku Průměr 160 | ks | 12 |  | 0 |  |  | snížená |  | 0 | 0 | 0 | 0 | 0 | 4 | K | 1 |  |  |  | ROZPOCET | 0 | 0 | 0 | 0 | 0 | 2 | 0 | 4 | 330
166 | K | 7.D.2 | Přívodní štěrbina 2-řadá Dvě připojovací hrdla průměr 123 mm Délka 1050 mm | ks | 1 |  | 0 |  |  | snížená |  | 0 | 0 | 0 | 0 | 0 | 4 | K | 1 |  |  |  | ROZPOCET | 0 | 0 | 0 | 0 | 0 | 2 | 0 | 4 | 332
167 | K | 7.D.3 | Nasávací šikmý kus - na hranaté potrubí s ochrannou mřížkou Rozměr: 400x300 mm | ks | 1 |  | 0 |  |  | snížená |  | 0 | 0 | 0 | 0 | 0 | 4 | K | 1 |  |  |  | ROZPOCET | 0 | 0 | 0 | 0 | 0 | 2 | 0 | 4 | 334
168 | K | 7.D.4 | Výfukový šikmý kus - na hranaté potrubí s ochrannou mřížkou Rozměr: 400x300 mm | ks | 1 |  | 0 |  |  | snížená |  | 0 | 0 | 0 | 0 | 0 | 4 | K | 1 |  |  |  | ROZPOCET | 0 | 0 | 0 | 0 | 0 | 2 | 0 | 4 | 336
169 | K | 7.D.5 | Krycí mřížka - na hranaté potrubí Rozměr: 500x1400 mm | ks | 1 |  | 0 |  |  | snížená |  | 0 | 0 | 0 | 0 | 0 | 4 | K | 1 |  |  |  | ROZPOCET | 0 | 0 | 0 | 0 | 0 | 2 | 0 | 4 | 338
170 | K | 7.E.1 | Tepelně a zvukově izolační hadice Průměr: 127 mm | bm | 3 |  | 0 |  |  | snížená |  | 0 | 0 | 0 | 0 | 0 | 4 | K | 1 |  |  |  | ROZPOCET | 0 | 0 | 0 | 0 | 0 | 2 | 0 | 4 | 340
171 | K | 7.E.2 | Tepelně a zvukově izolační hadice Průměr: 160 mm | bm | 12 |  | 0 |  |  | snížená |  | 0 | 0 | 0 | 0 | 0 | 4 | K | 1 |  |  |  | ROZPOCET | 0 | 0 | 0 | 0 | 0 | 2 | 0 | 4 | 342
172 | K | 7.E.3 | Potrubí kruhové, pozinkované + 30% tvarovek Miniální třída těsnosti potrubních rozvodů: "C" Průměr 125 mm | bm | 1 |  | 0 |  |  | snížená |  | 0 | 0 | 0 | 0 | 0 | 4 | K | 1 |  |  |  | ROZPOCET | 0 | 0 | 0 | 0 | 0 | 2 | 0 | 4 | 344
173 | K | 7.E.4 | Potrubí kruhové, pozinkované + 30% tvarovek Miniální třída těsnosti potrubních rozvodů: "C" Průměr 160 mm | bm | 8 |  | 0 |  |  | snížená |  | 0 | 0 | 0 | 0 | 0 | 4 | K | 1 |  |  |  | ROZPOCET | 0 | 0 | 0 | 0 | 0 | 2 | 0 | 4 | 346
174 | K | 7.E.5 | Potrubí 4-hranné, pozinkované + 30% tvarovek. Miniální třída těsnosti potrubních rozvodů: "C" Do obvodu 1050 mm | m2 | 20 |  | 0 |  |  | snížená |  | 0 | 0 | 0 | 0 | 0 | 4 | K | 1 |  |  |  | ROZPOCET | 0 | 0 | 0 | 0 | 0 | 2 | 0 | 4 | 348
175 | K | 7.E.6 | Potrubí 4-hranné, pozinkované + 30% tvarovek. Miniální třída těsnosti potrubních rozvodů: "C" Do obvodu 1500 mm | m2 | 25 |  | 0 |  |  | snížená |  | 0 | 0 | 0 | 0 | 0 | 4 | K | 1 |  |  |  | ROZPOCET | 0 | 0 | 0 | 0 | 0 | 2 | 0 | 4 | 350
176 | K | 7.E.7 | Potrubí 4-hranné, pozinkované + 30% tvarovek. Miniální třída těsnosti potrubních rozvodů: "C" Do obvodu 4000 mm | m2 | 8 |  | 0 |  |  | snížená |  | 0 | 0 | 0 | 0 | 0 | 4 | K | 1 |  |  |  | ROZPOCET | 0 | 0 | 0 | 0 | 0 | 2 | 0 | 4 | 352
177 | K | 7.F.1 | Kulisový tlumič hluku včetně potrubí Kulisy 100 mm Rozměr: 500x250 mm Délka: 500 mm | ks | 1 |  | 0 |  |  | snížená |  | 0 | 0 | 0 | 0 | 0 | 4 | K | 1 |  |  |  | ROZPOCET | 0 | 0 | 0 | 0 | 0 | 2 | 0 | 4 | 354
178 | K | 7.F.2 | Kulisový tlumič hluku včetně potrubí Kulisy 100 mm Rozměr: 500x250 mm Délka: 1000 mm | ks | 1 |  | 0 |  |  | snížená |  | 0 | 0 | 0 | 0 | 0 | 4 | K | 1 |  |  |  | ROZPOCET | 0 | 0 | 0 | 0 | 0 | 2 | 0 | 4 | 356
179 | K | 7.F.3 | Kulisový tlumič hluku včetně potrubí Kulisy 100 mm Rozměr: 500x250 mm Délka: 1500 mm | ks | 1 |  | 0 |  |  | snížená |  | 0 | 0 | 0 | 0 | 0 | 4 | K | 1 |  |  |  | ROZPOCET | 0 | 0 | 0 | 0 | 0 | 2 | 0 | 4 | 358
180 | K | 7.F.4 | Kulisový tlumič hluku včetně potrubí Kulisy 100 mm Rozměr: 400x300 mm Délka: 2000 mm | ks | 1 |  | 0 |  |  | snížená |  | 0 | 0 | 0 | 0 | 0 | 4 | K | 1 |  |  |  | ROZPOCET | 0 | 0 | 0 | 0 | 0 | 2 | 0 | 4 | 360
181 | K | 7.H.1 | Tepelná a hluková izolace - minerální vata s AL polepem Tloušťka: 40mm | m2 | 15 |  | 0 |  |  | snížená |  | 0 | 0 | 0 | 0 | 0 | 4 | K | 1 |  |  |  | ROZPOCET | 0 | 0 | 0 | 0 | 0 | 2 | 0 | 4 | 362
182 | K | 7.H.2 | Kaučuková izolace Kaučiková izolace se samolepící vrstvou a AL polepem Tloušťka: 20 mm | m2 | 35 |  | 0 |  |  | snížená |  | 0 | 0 | 0 | 0 | 0 | 4 | K | 1 |  |  |  | ROZPOCET | 0 | 0 | 0 | 0 | 0 | 2 | 0 | 4 | 364
183 | K | 7.H.3 | Tepelná izolace s oplechováním - minerální vata tloušťky 100mm s oplechováním. Oplechování s poměrem stran větším než 1/4 bude vyztuženo tak, aby nedošlo k prověšení oplechování a k vibracím. | m2 | 30 |  | 0 |  |  | snížená |  | 0 | 0 | 0 | 0 | 0 | 4 | K | 1 |  |  |  | ROZPOCET | 0 | 0 | 0 | 0 | 0 | 2 | 0 | 4 | 366
184 | K | 7.H.4 | Dielektrická guma. Vroubkovaná guma pro podložení VZT jednotky a kondenzačních jednotek. Guma bude dávaná 2x křížem na sebe | m2 | 2 |  | 0 |  |  | snížená |  | 0 | 0 | 0 | 0 | 0 | 4 | K | 1 |  |  |  | ROZPOCET | 0 | 0 | 0 | 0 | 0 | 2 | 0 | 4 | 368
185 | K | 7.J.1 | Závěsový, montážní, spojovací a těsnící materiál. | kg | 60 |  | 0 |  |  | snížená |  | 0 | 0 | 0 | 0 | 0 | 4 | K | 1 |  |  |  | ROZPOCET | 0 | 0 | 0 | 0 | 0 | 2 | 0 | 4 | 370
| VV |  | Závěsový, montážní, spojovací a těsnící materiál. Plechové potrubí bude uloženo na závěsy (např. Nosný systém), | [14 empty] | VV | 1 | 1 | True | 0 | ROZPOCET
| VV |  | hadice budou na potrubí připevněny plastovou šedou samolepící spojovací páskou, | [14 empty] | VV | 1 | 1 | True | 0 | ROZPOCET
| VV |  | izolace budou kryty stříbrnou AL samolepící páskou. Potrubí bude spojováno samořeznými šrouby. | [14 empty] | VV | 1 | 1 | True | 0 | ROZPOCET
| VV |  | Použité hmoždinky budou natloukací do betonu. Nosný systém bude na hmoždinky vynesen pomocí závitových tyčí. | [14 empty] | VV | 1 | 1 | True | 0 | ROZPOCET
| VV |  | 60 |  | 60 | [12 empty] | VV | 1 | 2 | True | 1 | ROZPOCET
| D | 8. | Zařízení č. 8 – Větrání šaten 1NP |  |  |  | 0 |  |  |  |  | 0 |  | 0 |  | 0 | 1 | D | 0 |  |  |  | ROZPOCET | [6 empty] | 0
186 | K | 8.A.1 | VZT jednotka přívodně odvodní ve vnitřním podstropním provedení Přívod: 500 m3/h, 200 Pa Odvod: 500 m3/h,200 Pa Přívodní část: - uzavírací klapka se servopohonem, filtr kazetový G4, | ks | 1 |  | 0 |  |  | snížená |  | 0 | 0 | 0 | 0 | 0 | 4 | K | 1 |  |  |  | ROZPOCET | 0 | 0 | 0 | 0 | 0 | 2 | 0 | 4 | 372
| VV |  | VZT jednotka přívodně odvodní ve vnitřním podstropním provedení | [14 empty] | VV | 1 | 1 | True | 0 | ROZPOCET
| VV |  | Přívod: 500 m3/h, 200 Pa Odvod: 500 m3/h,200 Pa | [14 empty] | VV | 1 | 1 | True | 0 | ROZPOCET
| VV |  | Přívodní část: - uzavírací klapka se servopohonem, filtr kazetový G4, | [14 empty] | VV | 1 | 1 | True | 0 | ROZPOCET
| VV |  | Elektrický předehřívač 2,2 kW, by-passová klapka, deskový výměník s tepelnou účinností, ventilátor s EC motorem | [14 empty] | VV | 1 | 1 | True | 0 | ROZPOCET
| VV |  | Odvodní část: - filtr kazetový G4, ventilátor s EC motorem, uzavírací klapka se servopohonem | [14 empty] | VV | 1 | 1 | True | 0 | ROZPOCET
| VV |  | Včetně autonomní automatické regulace a designového ovladače s displejem | [14 empty] | VV | 1 | 1 | True | 0 | ROZPOCET
| VV |  | Čidlo C02 - prostorové 2x | [14 empty] | VV | 1 | 1 | True | 0 | ROZPOCET
| VV |  | Sestava jističe s vypínací cívkou pro el. ohřívač | [14 empty] | VV | 1 | 1 | True | 0 | ROZPOCET
| VV |  | 1 |  | 1 | [12 empty] | VV | 1 | 2 | True | 1 | ROZPOCET
187 | K | 8.D.1 | Vířivý anemostat pro přívod vzduchu - čelní deska čtvercová 400x16 v RAL dle architekta, - horizontální připojení, - regulace škrtící klapkou Průtok vzduchu: 100 m3/h | ks | 1 |  | 0 |  |  | snížená |  | 0 | 0 | 0 | 0 | 0 | 4 | K | 1 |  |  |  | ROZPOCET | 0 | 0 | 0 | 0 | 0 | 2 | 0 | 4 | 374
188 | K | 8.D.2 | Vyústka do kruhového potrubí - dvouřadá, s vestavěnou regulací, s uspořádnání lamel horizontálně Rozměr: 425x75 mm | ks | 2 |  | 0 |  |  | snížená |  | 0 | 0 | 0 | 0 | 0 | 4 | K | 1 |  |  |  | ROZPOCET | 0 | 0 | 0 | 0 | 0 | 2 | 0 | 4 | 376
189 | K | 8.D.3 | Odvodní talířový ventil kovový - na kruhové potrubí včetně zděře Průměr: 100 mm | ks | 3 |  | 0 |  |  | snížená |  | 0 | 0 | 0 | 0 | 0 | 4 | K | 1 |  |  |  | ROZPOCET | 0 | 0 | 0 | 0 | 0 | 2 | 0 | 4 | 378
190 | K | 8.D.4 | Odvodní talířový ventil kovový - na kruhové potrubí včetně zděře Průměr: 100 mm | ks | 2 |  | 0 |  |  | snížená |  | 0 | 0 | 0 | 0 | 0 | 4 | K | 1 |  |  |  | ROZPOCET | 0 | 0 | 0 | 0 | 0 | 2 | 0 | 4 | 380
191 | K | 8.D.5 | Odvodní talířový ventil kovový - na kruhové potrubí včetně zděře Průměr: 160 mm | ks | 1 |  | 0 |  |  | snížená |  | 0 | 0 | 0 | 0 | 0 | 4 | K | 1 |  |  |  | ROZPOCET | 0 | 0 | 0 | 0 | 0 | 2 | 0 | 4 | 382
192 | K | 8.D.6 | Odvodní talířový ventil kovový - na kruhové potrubí včetně zděře Průměr: 160 mm | ks | 1 |  | 0 |  |  | snížená |  | 0 | 0 | 0 | 0 | 0 | 4 | K | 1 |  |  |  | ROZPOCET | 0 | 0 | 0 | 0 | 0 | 2 | 0 | 4 | 384
193 | K | 8.D.7 | Stěnová mřížka - jednořadá, upínání na šrouby, s uspořádnání lamel horizontálně a roztečí lamel 17,5mm Rozměr: 400x100 mm | ks | 2 |  | 0 |  |  | snížená |  | 0 | 0 | 0 | 0 | 0 | 4 | K | 1 |  |  |  | ROZPOCET | 0 | 0 | 0 | 0 | 0 | 2 | 0 | 4 | 386
194 | K | 8.D.8 | Stěnová mřížka - jednořadá, upínání na šrouby, s uspořádnání lamel horizontálně a roztečí lamel 17,5mm Rozměr: 400x100 mm | ks | 2 |  | 0 |  |  | snížená |  | 0 | 0 | 0 | 0 | 0 | 4 | K | 1 |  |  |  | ROZPOCET | 0 | 0 | 0 | 0 | 0 | 2 | 0 | 4 | 388
195 | K | 8.D.9 | Stěnová mřížka - jednořadá, upínání na šrouby, s uspořádnání lamel horizontálně a roztečí lamel 17,5mm Rozměr: 400x100 mm | ks | 2 |  | 0 |  |  | snížená |  | 0 | 0 | 0 | 0 | 0 | 4 | K | 1 |  |  |  | ROZPOCET | 0 | 0 | 0 | 0 | 0 | 2 | 0 | 4 | 390
196 | K | 8.D.10 | Stěnová mřížka - jednořadá, upínání na šrouby, s uspořádnání lamel horizontálně a roztečí lamel 17,5mm Rozměr: 400x100 mm | ks | 2 |  | 0 |  |  | snížená |  | 0 | 0 | 0 | 0 | 0 | 4 | K | 1 |  |  |  | ROZPOCET | 0 | 0 | 0 | 0 | 0 | 2 | 0 | 4 | 392
197 | K | 8.D.11 | Nasávací šikmý kus - na kruhové potrubí s ochrannou mřížkou Průměr: 200 mm | ks | 1 |  | 0 |  |  | snížená |  | 0 | 0 | 0 | 0 | 0 | 4 | K | 1 |  |  |  | ROZPOCET | 0 | 0 | 0 | 0 | 0 | 2 | 0 | 4 | 394
198 | K | 8.D.12 | Výfukový šikmý kus - na kruhové potrubí s ochrannou mřížkou Průměr: 200 mm | ks | 1 |  | 0 |  |  | snížená |  | 0 | 0 | 0 | 0 | 0 | 4 | K | 1 |  |  |  | ROZPOCET | 0 | 0 | 0 | 0 | 0 | 2 | 0 | 4 | 396
199 | K | 8.E.1 | Tepelně a zvukově izolační hadice Průměr: 102 mm | bm | 6 |  | 0 |  |  | snížená |  | 0 | 0 | 0 | 0 | 0 | 4 | K | 1 |  |  |  | ROZPOCET | 0 | 0 | 0 | 0 | 0 | 2 | 0 | 4 | 398
200 | K | 8.E.2 | Tepelně a zvukově izolační hadice Průměr: 160 mm | bm | 3 |  | 0 |  |  | snížená |  | 0 | 0 | 0 | 0 | 0 | 4 | K | 1 |  |  |  | ROZPOCET | 0 | 0 | 0 | 0 | 0 | 2 | 0 | 4 | 400
201 | K | 8.E.3 | Tepelně a zvukově izolační hadice Průměr: 203 mm | bm | 8 |  | 0 |  |  | snížená |  | 0 | 0 | 0 | 0 | 0 | 4 | K | 1 |  |  |  | ROZPOCET | 0 | 0 | 0 | 0 | 0 | 2 | 0 | 4 | 402
202 | K | 8.E.4 | Potrubí kruhové, pozinkované + 30% tvarovek Miniální třída těsnosti potrubních rozvodů: "C" Průměr 100 mm | bm | 3 |  | 0 |  |  | snížená |  | 0 | 0 | 0 | 0 | 0 | 4 | K | 1 |  |  |  | ROZPOCET | 0 | 0 | 0 | 0 | 0 | 2 | 0 | 4 | 404
203 | K | 8.E.5 | Potrubí kruhové, pozinkované + 30% tvarovek Miniální třída těsnosti potrubních rozvodů: "C" Průměr 160 mm | bm | 12 |  | 0 |  |  | snížená |  | 0 | 0 | 0 | 0 | 0 | 4 | K | 1 |  |  |  | ROZPOCET | 0 | 0 | 0 | 0 | 0 | 2 | 0 | 4 | 406
204 | K | 8.E.6 | Potrubí kruhové, pozinkované + 30% tvarovek Miniální třída těsnosti potrubních rozvodů: "C" Průměr 200 mm | bm | 20 |  | 0 |  |  | snížená |  | 0 | 0 | 0 | 0 | 0 | 4 | K | 1 |  |  |  | ROZPOCET | 0 | 0 | 0 | 0 | 0 | 2 | 0 | 4 | 408
205 | K | 8.E.7 | Potrubí 4-hranné, pozinkované + 30% tvarovek. Miniální třída těsnosti potrubních rozvodů: "C" Do obvodu 1050 mm | m2 | 3 |  | 0 |  |  | snížená |  | 0 | 0 | 0 | 0 | 0 | 4 | K | 1 |  |  |  | ROZPOCET | 0 | 0 | 0 | 0 | 0 | 2 | 0 | 4 | 410
206 | K | 8.H.1 | Kaučuková izolace Kaučiková izolace se samolepící vrstvou a AL polepem Tloušťka: 20 mm | m2 | 2 |  | 0 |  |  | snížená |  | 0 | 0 | 0 | 0 | 0 | 4 | K | 1 |  |  |  | ROZPOCET | 0 | 0 | 0 | 0 | 0 | 2 | 0 | 4 | 412
207 | K | 8.H.2 | Tepelná izolace s oplechováním - minerální vata tloušťky 100mm s oplechováním. Oplechování s poměrem stran větším než 1/4 bude vyztuženo tak, aby nedošlo k prověšení oplechování a k vibracím. | m2 | 4 |  | 0 |  |  | snížená |  | 0 | 0 | 0 | 0 | 0 | 4 | K | 1 |  |  |  | ROZPOCET | 0 | 0 | 0 | 0 | 0 | 2 | 0 | 4 | 414
208 | K | 8.H.3 | Dielektrická guma. Vroubkovaná guma pro podložení VZT jednotky a kondenzačních jednotek. Guma bude dávaná 2x křížem na sebe | m2 | 1 |  | 0 |  |  | snížená |  | 0 | 0 | 0 | 0 | 0 | 4 | K | 1 |  |  |  | ROZPOCET | 0 | 0 | 0 | 0 | 0 | 2 | 0 | 4 | 416
209 | K | 8.J.1 | Závěsový, montážní, spojovací a těsnící materiál. | kg | 20 |  | 0 |  |  | snížená |  | 0 | 0 | 0 | 0 | 0 | 4 | K | 1 |  |  |  | ROZPOCET | 0 | 0 | 0 | 0 | 0 | 2 | 0 | 4 | 418
| VV |  | Závěsový, montážní, spojovací a těsnící materiál. Plechové potrubí bude uloženo na závěsy (např. Nosný systém ), | [14 empty] | VV | 1 | 1 | True | 0 | ROZPOCET
| VV |  | hadice budou na potrubí připevněny plastovou šedou samolepící spojovací páskou, | [14 empty] | VV | 1 | 1 | True | 0 | ROZPOCET
| VV |  | izolace budou kryty stříbrnou AL samolepící páskou. Potrubí bude spojováno samořeznými šrouby. | [14 empty] | VV | 1 | 1 | True | 0 | ROZPOCET
| VV |  | Použité hmoždinky budou natloukací do betonu. Nosný systém bude na hmoždinky vynesen pomocí závitových tyčí. | [14 empty] | VV | 1 | 1 | True | 0 | ROZPOCET
| VV |  | 20 |  | 20 | [12 empty] | VV | 1 | 2 | True | 1 | ROZPOCET
| D | 9. | Zařízení č. 9 – Větrání pokojů 2NP |  |  |  | 0 |  |  |  |  | 0 |  | 0 |  | 0 | 1 | D | 0 |  |  |  | ROZPOCET | [6 empty] | 0
210 | K | 9.A.1 | VZT jednotka přívodně odvodní ve vnitřním podstropním provedení Přívod: 120 m3/h, 150 Pa Odvod: 120 m3/h,150 Pa Přívodní část: filtr kazetový F7, | ks | 1 |  | 0 |  |  | snížená |  | 0 | 0 | 0 | 0 | 0 | 4 | K | 1 |  |  |  | ROZPOCET | 0 | 0 | 0 | 0 | 0 | 2 | 0 | 4 | 420
| VV |  | VZT jednotka přívodně odvodní ve vnitřním podstropním provedení | [14 empty] | VV | 1 | 1 | True | 0 | ROZPOCET
| VV |  | Přívod: 120 m3/h, 150 Pa Odvod: 120 m3/h,150 Pa | [14 empty] | VV | 1 | 1 | True | 0 | ROZPOCET
| VV |  | Přívodní část: filtr kazetový F7, Elektrický předehřívač 1,1 kW, by-passová klapka, | [14 empty] | VV | 1 | 1 | True | 0 | ROZPOCET
| VV |  | deskový výměník s tepelnou účinností, ventilátor s EC motorem | [14 empty] | VV | 1 | 1 | True | 0 | ROZPOCET
| VV |  | Odvodní část: - filtr kazetový G4, ventilátor s EC motorem | [14 empty] | VV | 1 | 1 | True | 0 | ROZPOCET
| VV |  | Včetně autonomní automatické regulace a designového ovladače s displejem | [14 empty] | VV | 1 | 1 | True | 0 | ROZPOCET
| VV |  | Čidlo C02 - prostorové | [14 empty] | VV | 1 | 1 | True | 0 | ROZPOCET
| VV |  | Čidlo relativní vlhkosti - kanálové | [14 empty] | VV | 1 | 1 | True | 0 | ROZPOCET
| VV |  | Sestava jističe s vypínací cívkou pro el. ohřívač | [14 empty] | VV | 1 | 1 | True | 0 | ROZPOCET
| VV |  | 1 |  | 1 | [12 empty] | VV | 1 | 2 | True | 1 | ROZPOCET
211 | K | 9.A.2 | VZT jednotka přívodně odvodní ve vnitřním podstropním provedení Přívod: 120 m3/h, 150 Pa Odvod: 120 m3/h,150 Pa Přívodní část: filtr kazetový F7, | ks | 1 |  | 0 |  |  | snížená |  | 0 | 0 | 0 | 0 | 0 | 4 | K | 1 |  |  |  | ROZPOCET | 0 | 0 | 0 | 0 | 0 | 2 | 0 | 4 | 422
| VV |  | VZT jednotka přívodně odvodní ve vnitřním podstropním provedení | [14 empty] | VV | 1 | 1 | True | 0 | ROZPOCET
| VV |  | Přívod: 120 m3/h, 150 Pa Odvod: 120 m3/h,150 Pa | [14 empty] | VV | 1 | 1 | True | 0 | ROZPOCET
| VV |  | Přívodní část: filtr kazetový F7, Elektrický předehřívač 1,1 kW, by-passová klapka, | [14 empty] | VV | 1 | 1 | True | 0 | ROZPOCET
| VV |  | deskový výměník s tepelnou účinností, ventilátor s EC motorem | [14 empty] | VV | 1 | 1 | True | 0 | ROZPOCET
| VV |  | Odvodní část: - filtr kazetový G4, ventilátor s EC motorem | [14 empty] | VV | 1 | 1 | True | 0 | ROZPOCET
| VV |  | Včetně autonomní automatické regulace a designového ovladače s displejem | [14 empty] | VV | 1 | 1 | True | 0 | ROZPOCET
| VV |  | Čidlo C02 - prostorové | [14 empty] | VV | 1 | 1 | True | 0 | ROZPOCET
| VV |  | Čidlo relativní vlhkosti - kanálové | [14 empty] | VV | 1 | 1 | True | 0 | ROZPOCET
| VV |  | Sestava jističe s vypínací cívkou pro el. ohřívač | [14 empty] | VV | 1 | 1 | True | 0 | ROZPOCET
| VV |  | 1 |  | 1 | [12 empty] | VV | 1 | 2 | True | 1 | ROZPOCET
212 | K | 9.A.3 | VZT jednotka přívodně odvodní ve vnitřním podstropním provedení Přívod: 120 m3/h, 150 Pa Odvod: 120 m3/h,150 Pa Přívodní část: filtr kazetový F7, | ks | 1 |  | 0 |  |  | snížená |  | 0 | 0 | 0 | 0 | 0 | 4 | K | 1 |  |  |  | ROZPOCET | 0 | 0 | 0 | 0 | 0 | 2 | 0 | 4 | 424
| VV |  | VZT jednotka přívodně odvodní ve vnitřním podstropním provedení | [14 empty] | VV | 1 | 1 | True | 0 | ROZPOCET
| VV |  | Přívod: 120 m3/h, 150 Pa Odvod: 120 m3/h,150 Pa | [14 empty] | VV | 1 | 1 | True | 0 | ROZPOCET
| VV |  | Přívodní část: filtr kazetový F7, Elektrický předehřívač 1,1 kW, by-passová klapka, | [14 empty] | VV | 1 | 1 | True | 0 | ROZPOCET
| VV |  | deskový výměník s tepelnou účinností, ventilátor s EC motorem | [14 empty] | VV | 1 | 1 | True | 0 | ROZPOCET
| VV |  | Odvodní část: - filtr kazetový G4, ventilátor s EC motorem | [14 empty] | VV | 1 | 1 | True | 0 | ROZPOCET
| VV |  | Včetně autonomní automatické regulace a designového ovladače s displejem | [14 empty] | VV | 1 | 1 | True | 0 | ROZPOCET
| VV |  | Čidlo C02 - prostorové | [14 empty] | VV | 1 | 1 | True | 0 | ROZPOCET
| VV |  | Čidlo relativní vlhkosti - kanálové | [14 empty] | VV | 1 | 1 | True | 0 | ROZPOCET
| VV |  | Sestava jističe s vypínací cívkou pro el. ohřívač | [14 empty] | VV | 1 | 1 | True | 0 | ROZPOCET
| VV |  | 1 |  | 1 | [12 empty] | VV | 1 | 2 | True | 1 | ROZPOCET
213 | K | 9.C.1 | Uzavírací klapka - se servopohonem 24V Průměr: 125 mm | ks | 3 |  | 0 |  |  | snížená |  | 0 | 0 | 0 | 0 | 0 | 4 | K | 1 |  |  |  | ROZPOCET | 0 | 0 | 0 | 0 | 0 | 2 | 0 | 4 | 426
214 | K | 9.C.2 | Zpětná klapka těsná Samočinná Průměr: 125 mm | ks | 3 |  | 0 |  |  | snížená |  | 0 | 0 | 0 | 0 | 0 | 4 | K | 1 |  |  |  | ROZPOCET | 0 | 0 | 0 | 0 | 0 | 2 | 0 | 4 | 428
215 | K | 9.D.1 | Vyústka do čtyřhranného potrubí - dvouřadá, upínání na šrouby, s vestavěnou regulací, s uspořádnání lamel horizontálně Rozměr: 200x150 mm | ks | 3 |  | 0 |  |  | snížená |  | 0 | 0 | 0 | 0 | 0 | 4 | K | 1 |  |  |  | ROZPOCET | 0 | 0 | 0 | 0 | 0 | 2 | 0 | 4 | 430
216 | K | 9.D.2 | Krycí mřížka - z tahokovu Rozměr: 200x125 mm | ks | 3 |  | 0 |  |  | snížená |  | 0 | 0 | 0 | 0 | 0 | 4 | K | 1 |  |  |  | ROZPOCET | 0 | 0 | 0 | 0 | 0 | 2 | 0 | 4 | 432
217 | K | 9.D.3 | Nasávací šikmý kus - na kruhové potrubí s ochrannou mřížkou Průměr: 125 mm | ks | 3 |  | 0 |  |  | snížená |  | 0 | 0 | 0 | 0 | 0 | 4 | K | 1 |  |  |  | ROZPOCET | 0 | 0 | 0 | 0 | 0 | 2 | 0 | 4 | 434
218 | K | 9.D.4 | Výfukový šikmý kus - na kruhové potrubí s ochrannou mřížkou Průměr: 125 mm | ks | 3 |  | 0 |  |  | snížená |  | 0 | 0 | 0 | 0 | 0 | 4 | K | 1 |  |  |  | ROZPOCET | 0 | 0 | 0 | 0 | 0 | 2 | 0 | 4 | 436
219 | K | 9.E.1 | Tepelně a zvukově izolační hadice Průměr: 127 mm | bm | 15 |  | 0 |  |  | snížená |  | 0 | 0 | 0 | 0 | 0 | 4 | K | 1 |  |  |  | ROZPOCET | 0 | 0 | 0 | 0 | 0 | 2 | 0 | 4 | 438
220 | K | 9.E.2 | Potrubí kruhové, pozinkované + 30% tvarovek Miniální třída těsnosti potrubních rozvodů: "C" Průměr 100 mm | bm | 2 |  | 0 |  |  | snížená |  | 0 | 0 | 0 | 0 | 0 | 4 | K | 1 |  |  |  | ROZPOCET | 0 | 0 | 0 | 0 | 0 | 2 | 0 | 4 | 440
221 | K | 9.E.3 | Potrubí kruhové, pozinkované + 30% tvarovek Miniální třída těsnosti potrubních rozvodů: "C" Průměr 125 mm | bm | 15 |  | 0 |  |  | snížená |  | 0 | 0 | 0 | 0 | 0 | 4 | K | 1 |  |  |  | ROZPOCET | 0 | 0 | 0 | 0 | 0 | 2 | 0 | 4 | 442
222 | K | 9.E.4 | Potrubí 4-hranné, pozinkované + 30% tvarovek. Miniální třída těsnosti potrubních rozvodů: "C" Do obvodu 1050 mm | m2 | 2 |  | 0 |  |  | snížená |  | 0 | 0 | 0 | 0 | 0 | 4 | K | 1 |  |  |  | ROZPOCET | 0 | 0 | 0 | 0 | 0 | 2 | 0 | 4 | 444
223 | K | 9.H.1 | Kaučuková izolace Kaučiková izolace se samolepící vrstvou a AL polepem Tloušťka: 20 mm | m2 | 2 |  | 0 |  |  | snížená |  | 0 | 0 | 0 | 0 | 0 | 4 | K | 1 |  |  |  | ROZPOCET | 0 | 0 | 0 | 0 | 0 | 2 | 0 | 4 | 446
224 | K | 9.H.2 | Tepelná izolace s oplechováním - minerální vata tloušťky 100mm s oplechováním. Oplechování s poměrem stran větším než 1/4 bude vyztuženo tak, aby nedošlo k prověšení oplechování a k vibracím. | m2 | 4 |  | 0 |  |  | snížená |  | 0 | 0 | 0 | 0 | 0 | 4 | K | 1 |  |  |  | ROZPOCET | 0 | 0 | 0 | 0 | 0 | 2 | 0 | 4 | 448
225 | K | 9.H.3 | Dielektrická guma. Vroubkovaná guma pro podložení VZT jednotky a kondenzačních jednotek. Guma bude dávaná 2x křížem na sebe | m2 | 1 |  | 0 |  |  | snížená |  | 0 | 0 | 0 | 0 | 0 | 4 | K | 1 |  |  |  | ROZPOCET | 0 | 0 | 0 | 0 | 0 | 2 | 0 | 4 | 450
226 | K | 9.J.1 | Závěsový, montážní, spojovací a těsnící materiál. | kg | 30 |  | 0 |  |  | snížená |  | 0 | 0 | 0 | 0 | 0 | 4 | K | 1 |  |  |  | ROZPOCET | 0 | 0 | 0 | 0 | 0 | 2 | 0 | 4 | 452
| VV |  | Závěsový, montážní, spojovací a těsnící materiál. Plechové potrubí bude uloženo na závěsy (např. Nosný systém ), | [14 empty] | VV | 1 | 1 | True | 0 | ROZPOCET
| VV |  | hadice budou na potrubí připevněny plastovou šedou samolepící spojovací páskou, | [14 empty] | VV | 1 | 1 | True | 0 | ROZPOCET
| VV |  | izolace budou kryty stříbrnou AL samolepící páskou. Potrubí bude spojováno samořeznými šrouby. | [14 empty] | VV | 1 | 1 | True | 0 | ROZPOCET
| VV |  | Použité hmoždinky budou natloukací do betonu. Nosný systém bude na hmoždinky vynesen pomocí závitových tyčí. | [14 empty] | VV | 1 | 1 | True | 0 | ROZPOCET
| VV |  | 30 |  | 30 | [12 empty] | VV | 1 | 2 | True | 1 | ROZPOCET
| D | 10. | Zařízení č. 10 – Větrání kanceláří 2NP |  |  |  | 0 |  |  |  |  | 0 |  | 0 |  | 0 | 1 | D | 0 |  |  |  | ROZPOCET | [6 empty] | 0
227 | K | 10.A.1 | VZT jednotka přívodně odvodní v nástěnném provedení. Složení jednotky Filtr třídy G4, tepelný deskový protiproudý výměník, by-passová klapka a elektronicky řízené ventilátory, | ks | 1 |  | 0 |  |  | snížená |  | 0 | 0 | 0 | 0 | 0 | 4 | K | 1 |  |  |  | ROZPOCET | 0 | 0 | 0 | 0 | 0 | 2 | 0 | 4 | 454
| VV |  | VZT jednotka přívodně odvodní v nástěnném provedení | [14 empty] | VV | 1 | 1 | True | 0 | ROZPOCET
| VV |  | Složení jednotky Filtr třídy G4, tepelný deskový protiproudý výměník, by-passová klapka a elektronicky řízené ventilátory, | [14 empty] | VV | 1 | 1 | True | 0 | ROZPOCET
| VV |  | elektrický ohřívač 500W. | [14 empty] | VV | 1 | 1 | True | 0 | ROZPOCET
| VV |  | Na hrdlech pro sání čerstvého vzduchu a výfuk odpadního vzduchu jsou osazeny uzavírací klapky se servopohony na 24V | [14 empty] | VV | 1 | 1 | True | 0 | ROZPOCET
| VV |  | Včetně autonomní automatické regulace a designového ovladače s displejem | [14 empty] | VV | 1 | 1 | True | 0 | ROZPOCET
| VV |  | Čidlo C02 - kanálové 2x | [14 empty] | VV | 1 | 1 | True | 0 | ROZPOCET
| VV |  | Zónové větrání Sestava jističe s vypínací cívkou pro el. ohřívač | [14 empty] | VV | 1 | 1 | True | 0 | ROZPOCET
| VV |  | 1 |  | 1 | [12 empty] | VV | 1 | 2 | True | 1 | ROZPOCET
228 | K | 10.C.1 | Uzavírací klapka zónového větrání - se servopohonem 24V Průměr: 100 mm | ks | 1 |  | 0 |  |  | snížená |  | 0 | 0 | 0 | 0 | 0 | 4 | K | 1 |  |  |  | ROZPOCET | 0 | 0 | 0 | 0 | 0 | 2 | 0 | 4 | 456
229 | K | 10.C.2 | Uzavírací klapka zónového větrání - se servopohonem 24V Průměr: 125 mm | ks | 1 |  | 0 |  |  | snížená |  | 0 | 0 | 0 | 0 | 0 | 4 | K | 1 |  |  |  | ROZPOCET | 0 | 0 | 0 | 0 | 0 | 2 | 0 | 4 | 458
230 | K | 10.C.3 | Uzavírací klapka zónového větrání - se servopohonem 24V Průměr: 125 mm | ks | 1 |  | 0 |  |  | snížená |  | 0 | 0 | 0 | 0 | 0 | 4 | K | 1 |  |  |  | ROZPOCET | 0 | 0 | 0 | 0 | 0 | 2 | 0 | 4 | 460
231 | K | 10.C.4 | Uzavírací klapka zónového větrání - se servopohonem 24V Průměr: 125 mm | ks | 1 |  | 0 |  |  | snížená |  | 0 | 0 | 0 | 0 | 0 | 4 | K | 1 |  |  |  | ROZPOCET | 0 | 0 | 0 | 0 | 0 | 2 | 0 | 4 | 462
232 | K | 10.C.5 | Uzavírací klapka zónového větrání - se servopohonem 24V Průměr: 125 mm | ks | 1 |  | 0 |  |  | snížená |  | 0 | 0 | 0 | 0 | 0 | 4 | K | 1 |  |  |  | ROZPOCET | 0 | 0 | 0 | 0 | 0 | 2 | 0 | 4 | 464
233 | K | 10.C.6 | Uzavírací klapka zónového větrání - se servopohonem 24V Průměr: 125 mm | ks | 1 |  | 0 |  |  | snížená |  | 0 | 0 | 0 | 0 | 0 | 4 | K | 1 |  |  |  | ROZPOCET | 0 | 0 | 0 | 0 | 0 | 2 | 0 | 4 | 466
234 | K | 10.C.7 | Uzavírací klapka zónového větrání - se servopohonem 24V Průměr: 125 mm | ks | 1 |  | 0 |  |  | snížená |  | 0 | 0 | 0 | 0 | 0 | 4 | K | 1 |  |  |  | ROZPOCET | 0 | 0 | 0 | 0 | 0 | 2 | 0 | 4 | 468
235 | K | 10.C.8 | Uzavírací klapka zónového větrání - se servopohonem 24V Průměr: 125 mm | ks | 1 |  | 0 |  |  | snížená |  | 0 | 0 | 0 | 0 | 0 | 4 | K | 1 |  |  |  | ROZPOCET | 0 | 0 | 0 | 0 | 0 | 2 | 0 | 4 | 470
236 | K | 10.C.9 | Uzavírací klapka zónového větrání - se servopohonem 24V Průměr: 160 mm | ks | 1 |  | 0 |  |  | snížená |  | 0 | 0 | 0 | 0 | 0 | 4 | K | 1 |  |  |  | ROZPOCET | 0 | 0 | 0 | 0 | 0 | 2 | 0 | 4 | 472
237 | K | 10.C.10 | Regulátor konstantního průtoku vzduchu Průměr: 100 mm | ks | 1 |  | 0 |  |  | snížená |  | 0 | 0 | 0 | 0 | 0 | 4 | K | 1 |  |  |  | ROZPOCET | 0 | 0 | 0 | 0 | 0 | 2 | 0 | 4 | 474
238 | K | 10.C.11 | Regulátor konstantního průtoku vzduchu Průměr: 100 mm | ks | 1 |  | 0 |  |  | snížená |  | 0 | 0 | 0 | 0 | 0 | 4 | K | 1 |  |  |  | ROZPOCET | 0 | 0 | 0 | 0 | 0 | 2 | 0 | 4 | 476
239 | K | 10.D.1 | Vířivý anemostat pro přívod vzduchu - čelní deska čtvercová 500x24 v RAL dle architekta, - horizontální připojení, - regulace škrtící klapkou Průtok vzduchu: 50 m3/h | ks | 1 |  | 0 |  |  | snížená |  | 0 | 0 | 0 | 0 | 0 | 4 | K | 1 |  |  |  | ROZPOCET | 0 | 0 | 0 | 0 | 0 | 2 | 0 | 4 | 478
240 | K | 10.D.2 | Vířivý anemostat pro přívod vzduchu - čelní deska čtvercová 500x24 v RAL dle architekta, - horizontální připojení, - regulace škrtící klapkou Průtok vzduchu: 100 m3/h | ks | 1 |  | 0 |  |  | snížená |  | 0 | 0 | 0 | 0 | 0 | 4 | K | 1 |  |  |  | ROZPOCET | 0 | 0 | 0 | 0 | 0 | 2 | 0 | 4 | 480
241 | K | 10.D.3 | Vířivý anemostat pro přívod vzduchu - čelní deska čtvercová 500x24 v RAL dle architekta, - horizontální připojení, - regulace škrtící klapkou Průtok vzduchu: 150 m3/h | ks | 2 |  | 0 |  |  | snížená |  | 0 | 0 | 0 | 0 | 0 | 4 | K | 1 |  |  |  | ROZPOCET | 0 | 0 | 0 | 0 | 0 | 2 | 0 | 4 | 482
242 | K | 10.D.4 | Vířivý anemostat pro přívod vzduchu - čelní deska čtvercová 500x24 v RAL dle architekta, - horizontální připojení, - regulace škrtící klapkou Průtok vzduchu: 200 m3/h | ks | 2 |  | 0 |  |  | snížená |  | 0 | 0 | 0 | 0 | 0 | 4 | K | 1 |  |  |  | ROZPOCET | 0 | 0 | 0 | 0 | 0 | 2 | 0 | 4 | 484
243 | K | 10.D.5 | Vířivý anemostat pro odvod vzduchu - čelní deska čtvercová 500x24 v RAL dle architekta, - horizontální připojení, - regulace škrtící klapkou Průtok vzduchu: 400 m3/h | ks | 1 |  | 0 |  |  | snížená |  | 0 | 0 | 0 | 0 | 0 | 4 | K | 1 |  |  |  | ROZPOCET | 0 | 0 | 0 | 0 | 0 | 2 | 0 | 4 | 486
244 | K | 10.D.6 | Vířivý anemostat pro odvod vzduchu - čelní deska čtvercová 500x24 v RAL dle architekta, - horizontální připojení, - regulace škrtící klapkou Průtok vzduchu: 50 m3/h | ks | 1 |  | 0 |  |  | snížená |  | 0 | 0 | 0 | 0 | 0 | 4 | K | 1 |  |  |  | ROZPOCET | 0 | 0 | 0 | 0 | 0 | 2 | 0 | 4 | 488
245 | K | 10.D.7 | Vířivý anemostat pro odvod vzduchu - čelní deska čtvercová 500x24 v RAL dle architekta, - horizontální připojení, - regulace škrtící klapkou Průtok vzduchu: 100 m3/h | ks | 1 |  | 0 |  |  | snížená |  | 0 | 0 | 0 | 0 | 0 | 4 | K | 1 |  |  |  | ROZPOCET | 0 | 0 | 0 | 0 | 0 | 2 | 0 | 4 | 490
246 | K | 10.D.8 | Vířivý anemostat pro odvod vzduchu - čelní deska čtvercová 500x24 v RAL dle architekta, - horizontální připojení, - regulace škrtící klapkou Průtok vzduchu: 150 m3/h | ks | 2 |  | 0 |  |  | snížená |  | 0 | 0 | 0 | 0 | 0 | 4 | K | 1 |  |  |  | ROZPOCET | 0 | 0 | 0 | 0 | 0 | 2 | 0 | 4 | 492
247 | K | 10.D.9 | Nasávací šikmý kus - na kruhové potrubí s ochrannou mřížkou Průměr: 200 mm | ks | 1 |  | 0 |  |  | snížená |  | 0 | 0 | 0 | 0 | 0 | 4 | K | 1 |  |  |  | ROZPOCET | 0 | 0 | 0 | 0 | 0 | 2 | 0 | 4 | 494
248 | K | 10.D.10 | Výfukový šikmý kus - na kruhové potrubí s ochrannou mřížkou Průměr: 200 mm | ks | 1 |  | 0 |  |  | snížená |  | 0 | 0 | 0 | 0 | 0 | 4 | K | 1 |  |  |  | ROZPOCET | 0 | 0 | 0 | 0 | 0 | 2 | 0 | 4 | 496
249 | K | 10.E.1 | Tepelně a zvukově izolační hadice Průměr: 203 mm | bm | 15 |  | 0 |  |  | snížená |  | 0 | 0 | 0 | 0 | 0 | 4 | K | 1 |  |  |  | ROZPOCET | 0 | 0 | 0 | 0 | 0 | 2 | 0 | 4 | 498
250 | K | 10.E.2 | Potrubí kruhové, pozinkované + 30% tvarovek Miniální třída těsnosti potrubních rozvodů: "C" Průměr 100 mm | bm | 3 |  | 0 |  |  | snížená |  | 0 | 0 | 0 | 0 | 0 | 4 | K | 1 |  |  |  | ROZPOCET | 0 | 0 | 0 | 0 | 0 | 2 | 0 | 4 | 500
251 | K | 10.E.3 | Potrubí kruhové, pozinkované + 30% tvarovek Miniální třída těsnosti potrubních rozvodů: "C" Průměr 125 mm | bm | 35 |  | 0 |  |  | snížená |  | 0 | 0 | 0 | 0 | 0 | 4 | K | 1 |  |  |  | ROZPOCET | 0 | 0 | 0 | 0 | 0 | 2 | 0 | 4 | 502
252 | K | 10.E.4 | Potrubí kruhové, pozinkované + 30% tvarovek Miniální třída těsnosti potrubních rozvodů: "C" Průměr 160 mm | bm | 20 |  | 0 |  |  | snížená |  | 0 | 0 | 0 | 0 | 0 | 4 | K | 1 |  |  |  | ROZPOCET | 0 | 0 | 0 | 0 | 0 | 2 | 0 | 4 | 504
253 | K | 10.E.5 | Potrubí kruhové, pozinkované + 30% tvarovek Miniální třída těsnosti potrubních rozvodů: "C" Průměr 200 mm | bm | 30 |  | 0 |  |  | snížená |  | 0 | 0 | 0 | 0 | 0 | 4 | K | 1 |  |  |  | ROZPOCET | 0 | 0 | 0 | 0 | 0 | 2 | 0 | 4 | 506
254 | K | 10.G.1 | Požární klapka se servopohonem,s havar.pružinou napájení 230 Vac,ovl. ON/OFF Požární klapka musí být instalována dle certifikace výrobce klapky.Cena klapky je vč.všech potřebných izolací,tmelů a požárního dotěsnění klapky k požárnímu předělu.Průměr 200 mm | ks | 1 |  | 0 |  |  | snížená |  | 0 | 0 | 0 | 0 | 0 | 4 | K | 1 |  |  |  | ROZPOCET | 0 | 0 | 0 | 0 | 0 | 2 | 0 | 4 | 508
255 | K | 10.G.2 | Požární klapka se servopohonem,s havar.pružinou napájení 230 Vac,ovl. ON/OFF Požární klapka musí být instalována dle certifikace výrobce klapky.Cena klapky je vč.všech potřebných izolací,tmelů a požárního dotěsnění klapky k požárnímu předělu.Průměr 200 mm | ks | 1 |  | 0 |  |  | snížená |  | 0 | 0 | 0 | 0 | 0 | 4 | K | 1 |  |  |  | ROZPOCET | 0 | 0 | 0 | 0 | 0 | 2 | 0 | 4 | 510
256 | K | 10.G.3 | Utěsnění prostupů VZT požárně dělícími konstrukcemi | ks | 2 |  | 0 |  |  | snížená |  | 0 | 0 | 0 | 0 | 0 | 4 | K | 1 |  |  |  | ROZPOCET | 0 | 0 | 0 | 0 | 0 | 2 | 0 | 4 | 512
257 | K | 10.H.1 | Kaučuková izolace Kaučiková izolace se samolepící vrstvou a AL polepem Tloušťka: 20 mm | m2 | 2 |  | 0 |  |  | snížená |  | 0 | 0 | 0 | 0 | 0 | 4 | K | 1 |  |  |  | ROZPOCET | 0 | 0 | 0 | 0 | 0 | 2 | 0 | 4 | 514
258 | K | 10.H.2 | Tepelná izolace s oplechováním - minerální vata tloušťky 100mm s oplechováním. Oplechování s poměrem stran větším než 1/4 bude vyztuženo tak, aby nedošlo k prověšení oplechování a k vibracím. | m2 | 4 |  | 0 |  |  | snížená |  | 0 | 0 | 0 | 0 | 0 | 4 | K | 1 |  |  |  | ROZPOCET | 0 | 0 | 0 | 0 | 0 | 2 | 0 | 4 | 516
259 | K | 10.H.3 | Dielektrická guma. Vroubkovaná guma pro podložení VZT jednotky a kondenzačních jednotek. Guma bude dávaná 2x křížem na sebe | m2 | 1 |  | 0 |  |  | snížená |  | 0 | 0 | 0 | 0 | 0 | 4 | K | 1 |  |  |  | ROZPOCET | 0 | 0 | 0 | 0 | 0 | 2 | 0 | 4 | 518
260 | K | 10.J.1 | Závěsový, montážní, spojovací a těsnící materiál. | kg | 30 |  | 0 |  |  | snížená |  | 0 | 0 | 0 | 0 | 0 | 4 | K | 1 |  |  |  | ROZPOCET | 0 | 0 | 0 | 0 | 0 | 2 | 0 | 4 | 520
| VV |  | Závěsový, montážní, spojovací a těsnící materiál. Plechové potrubí bude uloženo na závěsy (např. Nosný systém ), | [14 empty] | VV | 1 | 1 | True | 0 | ROZPOCET
| VV |  | hadice budou na potrubí připevněny plastovou šedou samolepící spojovací páskou, | [14 empty] | VV | 1 | 1 | True | 0 | ROZPOCET
| VV |  | izolace budou kryty stříbrnou AL samolepící páskou. Potrubí bude spojováno samořeznými šrouby. | [14 empty] | VV | 1 | 1 | True | 0 | ROZPOCET
| VV |  | Použité hmoždinky budou natloukací do betonu. Nosný systém bude na hmoždinky vynesen pomocí závitových tyčí. | [14 empty] | VV | 1 | 1 | True | 0 | ROZPOCET
| VV |  | 30 |  | 30 | [12 empty] | VV | 1 | 2 | True | 1 | ROZPOCET
| D | 11. | Zařízení č. 11 – Větrání hygienického a technického zázemí objektu |  |  |  | 0 |  |  |  |  | 0 |  | 0 |  | 0 | 1 | D | 0 |  |  |  | ROZPOCET | [6 empty] | 0
261 | K | 11.B.1 | Odvodní ventilátor diagonální, do kruhového potrubí | ks | 1 |  | 0 |  |  | snížená |  | 0 | 0 | 0 | 0 | 0 | 4 | K | 1 |  |  |  | ROZPOCET | 0 | 0 | 0 | 0 | 0 | 2 | 0 | 4 | 522
262 | K | 11.B.2 | Odvodní ventilátor diagonální, do kruhového potrubí | ks | 1 |  | 0 |  |  | snížená |  | 0 | 0 | 0 | 0 | 0 | 4 | K | 1 |  |  |  | ROZPOCET | 0 | 0 | 0 | 0 | 0 | 2 | 0 | 4 | 524
263 | K | 11.B.3 | Odvodní ventilátor diagonální, do kruhového potrubí | ks | 1 |  | 0 |  |  | snížená |  | 0 | 0 | 0 | 0 | 0 | 4 | K | 1 |  |  |  | ROZPOCET | 0 | 0 | 0 | 0 | 0 | 2 | 0 | 4 | 526
264 | K | 11.B.4 | Odvodní ventilátor diagonální, do kruhového potrubí | ks | 1 |  | 0 |  |  | snížená |  | 0 | 0 | 0 | 0 | 0 | 4 | K | 1 |  |  |  | ROZPOCET | 0 | 0 | 0 | 0 | 0 | 2 | 0 | 4 | 528
265 | K | 11.B.5 | Odvodní ventilátor diagonální, do kruhového potrubí | ks | 1 |  | 0 |  |  | snížená |  | 0 | 0 | 0 | 0 | 0 | 4 | K | 1 |  |  |  | ROZPOCET | 0 | 0 | 0 | 0 | 0 | 2 | 0 | 4 | 530
266 | K | 11.B.6 | Odvodní ventilátor diagonální, do kruhového potrubí | ks | 1 |  | 0 |  |  | snížená |  | 0 | 0 | 0 | 0 | 0 | 4 | K | 1 |  |  |  | ROZPOCET | 0 | 0 | 0 | 0 | 0 | 2 | 0 | 4 | 532
267 | K | 11.B.7 | Odvodní ventilátor diagonální, do kruhového potrubí | ks | 1 |  | 0 |  |  | snížená |  | 0 | 0 | 0 | 0 | 0 | 4 | K | 1 |  |  |  | ROZPOCET | 0 | 0 | 0 | 0 | 0 | 2 | 0 | 4 | 534
268 | K | 11.B.8 | Odvodní ventilátor diagonální, do kruhového potrubí | ks | 1 |  | 0 |  |  | snížená |  | 0 | 0 | 0 | 0 | 0 | 4 | K | 1 |  |  |  | ROZPOCET | 0 | 0 | 0 | 0 | 0 | 2 | 0 | 4 | 536
269 | K | 11.B.9 | Odvodní ventilátor diagonální, do kruhového potrubí | ks | 1 |  | 0 |  |  | snížená |  | 0 | 0 | 0 | 0 | 0 | 4 | K | 1 |  |  |  | ROZPOCET | 0 | 0 | 0 | 0 | 0 | 2 | 0 | 4 | 538
270 | K | 11.B.10 | Odvodní ventilátor diagonální, do kruhového potrubí | ks | 1 |  | 0 |  |  | snížená |  | 0 | 0 | 0 | 0 | 0 | 4 | K | 1 |  |  |  | ROZPOCET | 0 | 0 | 0 | 0 | 0 | 2 | 0 | 4 | 540
271 | K | 11.B.11 | Odvodní ventilátor diagonální, do kruhového potrubí | ks | 1 |  | 0 |  |  | snížená |  | 0 | 0 | 0 | 0 | 0 | 4 | K | 1 |  |  |  | ROZPOCET | 0 | 0 | 0 | 0 | 0 | 2 | 0 | 4 | 542
272 | K | 11.B.12 | Odvodní ventilátor diagonální, do kruhového potrubí | ks | 1 |  | 0 |  |  | snížená |  | 0 | 0 | 0 | 0 | 0 | 4 | K | 1 |  |  |  | ROZPOCET | 0 | 0 | 0 | 0 | 0 | 2 | 0 | 4 | 544
273 | K | 11.B.13 | Odvodní ventilátor diagonální, do kruhového potrubí | ks | 1 |  | 0 |  |  | snížená |  | 0 | 0 | 0 | 0 | 0 | 4 | K | 1 |  |  |  | ROZPOCET | 0 | 0 | 0 | 0 | 0 | 2 | 0 | 4 | 546
274 | K | 11.B.14 | Odvodní ventilátor diagonální, do kruhového potrubí | ks | 1 |  | 0 |  |  | snížená |  | 0 | 0 | 0 | 0 | 0 | 4 | K | 1 |  |  |  | ROZPOCET | 0 | 0 | 0 | 0 | 0 | 2 | 0 | 4 | 548
275 | K | 11.B.15 | Odvodní ventilátor diagonální, do kruhového potrubí | ks | 1 |  | 0 |  |  | snížená |  | 0 | 0 | 0 | 0 | 0 | 4 | K | 1 |  |  |  | ROZPOCET | 0 | 0 | 0 | 0 | 0 | 2 | 0 | 4 | 550
276 | K | 11.B.16 | Odvodní ventilátor diagonální, do kruhového potrubí | ks | 1 |  | 0 |  |  | snížená |  | 0 | 0 | 0 | 0 | 0 | 4 | K | 1 |  |  |  | ROZPOCET | 0 | 0 | 0 | 0 | 0 | 2 | 0 | 4 | 552
277 | K | 11.B.17 | Odvodní ventilátor diagonální, do kruhového potrubí | ks | 1 |  | 0 |  |  | snížená |  | 0 | 0 | 0 | 0 | 0 | 4 | K | 1 |  |  |  | ROZPOCET | 0 | 0 | 0 | 0 | 0 | 2 | 0 | 4 | 554
278 | K | 11.B.18 | Odvodní ventilátor diagonální, do kruhového potrubí | ks | 1 |  | 0 |  |  | snížená |  | 0 | 0 | 0 | 0 | 0 | 4 | K | 1 |  |  |  | ROZPOCET | 0 | 0 | 0 | 0 | 0 | 2 | 0 | 4 | 556
279 | K | 11.B.19 | Odvodní ventilátor diagonální, do kruhového potrubí | ks | 1 |  | 0 |  |  | snížená |  | 0 | 0 | 0 | 0 | 0 | 4 | K | 1 |  |  |  | ROZPOCET | 0 | 0 | 0 | 0 | 0 | 2 | 0 | 4 | 558
280 | K | 11.C.1 | Zpětná klapka těsná Samočinná Průměr: 100 mm | ks | 6 |  | 0 |  |  | snížená |  | 0 | 0 | 0 | 0 | 0 | 4 | K | 1 |  |  |  | ROZPOCET | 0 | 0 | 0 | 0 | 0 | 2 | 0 | 4 | 560
281 | K | 11.C.2 | Zpětná klapka těsná Samočinná Průměr: 125 mm | ks | 11 |  | 0 |  |  | snížená |  | 0 | 0 | 0 | 0 | 0 | 4 | K | 1 |  |  |  | ROZPOCET | 0 | 0 | 0 | 0 | 0 | 2 | 0 | 4 | 562
282 | K | 11.C.3 | Zpětná klapka těsná Samočinná Průměr: 160 mm | ks | 2 |  | 0 |  |  | snížená |  | 0 | 0 | 0 | 0 | 0 | 4 | K | 1 |  |  |  | ROZPOCET | 0 | 0 | 0 | 0 | 0 | 2 | 0 | 4 | 564
283 | K | 11.D.1 | Vyústka do kruhového potrubí - jednořadá, s vestavěnou regulací, s uspořádnání lamel horizontálně Rozměr: 225x75 mm | ks | 3 |  | 0 |  |  | snížená |  | 0 | 0 | 0 | 0 | 0 | 4 | K | 1 |  |  |  | ROZPOCET | 0 | 0 | 0 | 0 | 0 | 2 | 0 | 4 | 566
284 | K | 11.D.2 | Vyústka do kruhového potrubí - jednořadá, s vestavěnou regulací, s uspořádnání lamel horizontálně Rozměr: 225x75 mm | ks | 1 |  | 0 |  |  | snížená |  | 0 | 0 | 0 | 0 | 0 | 4 | K | 1 |  |  |  | ROZPOCET | 0 | 0 | 0 | 0 | 0 | 2 | 0 | 4 | 568
285 | K | 11.D.3 | Vyústka do kruhového potrubí - jednořadá, s vestavěnou regulací, s uspořádnání lamel horizontálně Rozměr: 425x75 mm | ks | 2 |  | 0 |  |  | snížená |  | 0 | 0 | 0 | 0 | 0 | 4 | K | 1 |  |  |  | ROZPOCET | 0 | 0 | 0 | 0 | 0 | 2 | 0 | 4 | 570
286 | K | 11.D.4 | Vyústka do kruhového potrubí - jednořadá, s vestavěnou regulací, s uspořádnání lamel horizontálně Rozměr: 425x75 mm | ks | 3 |  | 0 |  |  | snížená |  | 0 | 0 | 0 | 0 | 0 | 4 | K | 1 |  |  |  | ROZPOCET | 0 | 0 | 0 | 0 | 0 | 2 | 0 | 4 | 572
287 | K | 11.D.5 | Vyústka do kruhového potrubí - jednořadá, s vestavěnou regulací, s uspořádnání lamel horizontálně Rozměr: 425x75 mm | ks | 4 |  | 0 |  |  | snížená |  | 0 | 0 | 0 | 0 | 0 | 4 | K | 1 |  |  |  | ROZPOCET | 0 | 0 | 0 | 0 | 0 | 2 | 0 | 4 | 574
288 | K | 11.D.6 | Odvodní talířový ventil kovový - na kruhové potrubí včetně zděře Průměr: 100 mm | ks | 4 |  | 0 |  |  | snížená |  | 0 | 0 | 0 | 0 | 0 | 4 | K | 1 |  |  |  | ROZPOCET | 0 | 0 | 0 | 0 | 0 | 2 | 0 | 4 | 576
289 | K | 11.D.7 | Odvodní talířový ventil kovový - na kruhové potrubí včetně zděře Průměr: 100 mm | ks | 13 |  | 0 |  |  | snížená |  | 0 | 0 | 0 | 0 | 0 | 4 | K | 1 |  |  |  | ROZPOCET | 0 | 0 | 0 | 0 | 0 | 2 | 0 | 4 | 578
290 | K | 11.D.8 | Odvodní talířový ventil kovový - na kruhové potrubí včetně zděře Průměr: 125 mm | ks | 1 |  | 0 |  |  | snížená |  | 0 | 0 | 0 | 0 | 0 | 4 | K | 1 |  |  |  | ROZPOCET | 0 | 0 | 0 | 0 | 0 | 2 | 0 | 4 | 580
291 | K | 11.D.9 | Odvodní talířový ventil kovový - na kruhové potrubí včetně zděře Průměr: 125 mm | ks | 3 |  | 0 |  |  | snížená |  | 0 | 0 | 0 | 0 | 0 | 4 | K | 1 |  |  |  | ROZPOCET | 0 | 0 | 0 | 0 | 0 | 2 | 0 | 4 | 582
292 | K | 11.D.10 | Odvodní talířový ventil kovový - na kruhové potrubí včetně zděře Průměr: 160 mm | ks | 1 |  | 0 |  |  | snížená |  | 0 | 0 | 0 | 0 | 0 | 4 | K | 1 |  |  |  | ROZPOCET | 0 | 0 | 0 | 0 | 0 | 2 | 0 | 4 | 584
293 | K | 11.D.11 | Stěnová mřížka - jednořadá, upínání na šrouby, s uspořádnání lamel horizontálně a roztečí lamel 17,5mm Rozměr: 400x100 mm | ks | 2 |  | 0 |  |  | snížená |  | 0 | 0 | 0 | 0 | 0 | 4 | K | 1 |  |  |  | ROZPOCET | 0 | 0 | 0 | 0 | 0 | 2 | 0 | 4 | 586
294 | K | 11.D.12 | Stěnová mřížka - jednořadá, upínání na šrouby, s uspořádnání lamel horizontálně a roztečí lamel 17,5mm Rozměr: 400x100 mm | ks | 8 |  | 0 |  |  | snížená |  | 0 | 0 | 0 | 0 | 0 | 4 | K | 1 |  |  |  | ROZPOCET | 0 | 0 | 0 | 0 | 0 | 2 | 0 | 4 | 588
295 | K | 11.D.13 | Stěnová mřížka - jednořadá, upínání na šrouby, s uspořádnání lamel horizontálně a roztečí lamel 17,5mm Rozměr: 400x100 mm | ks | 6 |  | 0 |  |  | snížená |  | 0 | 0 | 0 | 0 | 0 | 4 | K | 1 |  |  |  | ROZPOCET | 0 | 0 | 0 | 0 | 0 | 2 | 0 | 4 | 590
296 | K | 11.D.14 | Stěnová mřížka - jednořadá, upínání na šrouby, s uspořádnání lamel horizontálně a roztečí lamel 17,5mm Rozměr: 400x100 mm | ks | 2 |  | 0 |  |  | snížená |  | 0 | 0 | 0 | 0 | 0 | 4 | K | 1 |  |  |  | ROZPOCET | 0 | 0 | 0 | 0 | 0 | 2 | 0 | 4 | 592
297 | K | 11.D.15 | Stěnová mřížka - jednořadá, upínání na šrouby, s uspořádnání lamel horizontálně a roztečí lamel 17,5mm Rozměr: 400x100 mm | ks | 2 |  | 0 |  |  | snížená |  | 0 | 0 | 0 | 0 | 0 | 4 | K | 1 |  |  |  | ROZPOCET | 0 | 0 | 0 | 0 | 0 | 2 | 0 | 4 | 594
298 | K | 11.D.16 | Protidešťová žaluzie - hliník se svařovanou sítí RAL dle architekta Rozměr: 200x200 mm | ks | 2 |  | 0 |  |  | snížená |  | 0 | 0 | 0 | 0 | 0 | 4 | K | 1 |  |  |  | ROZPOCET | 0 | 0 | 0 | 0 | 0 | 2 | 0 | 4 | 596
299 | K | 11.D.17 | Protidešťová žaluzie - hliník se svařovanou sítí RAL dle architekta Rozměr: 200x200 mm | ks | 2 |  | 0 |  |  | snížená |  | 0 | 0 | 0 | 0 | 0 | 4 | K | 1 |  |  |  | ROZPOCET | 0 | 0 | 0 | 0 | 0 | 2 | 0 | 4 | 598
300 | K | 11.D.18 | Protidešťová žaluzie - hliník se svařovanou sítí RAL dle architekta Rozměr: 250x250 mm | ks | 1 |  | 0 |  |  | snížená |  | 0 | 0 | 0 | 0 | 0 | 4 | K | 1 |  |  |  | ROZPOCET | 0 | 0 | 0 | 0 | 0 | 2 | 0 | 4 | 600
301 | K | 11.D.19 | Protidešťová žaluzie - hliník se svařovanou sítí RAL dle architekta Rozměr: 250x250 mm | ks | 1 |  | 0 |  |  | snížená |  | 0 | 0 | 0 | 0 | 0 | 4 | K | 1 |  |  |  | ROZPOCET | 0 | 0 | 0 | 0 | 0 | 2 | 0 | 4 | 602
302 | K | 11.D.20 | Protidešťová žaluzie - hliník se svařovanou sítí RAL dle architekta Rozměr: 355x250 mm | ks | 1 |  | 0 |  |  | snížená |  | 0 | 0 | 0 | 0 | 0 | 4 | K | 1 |  |  |  | ROZPOCET | 0 | 0 | 0 | 0 | 0 | 2 | 0 | 4 | 604
303 | K | 11.D.21 | Výfukový šikmý kus - na kruhové potrubí s ochrannou mřížkou Průměr: 100 mm | ks | 1 |  | 0 |  |  | snížená |  | 0 | 0 | 0 | 0 | 0 | 4 | K | 1 |  |  |  | ROZPOCET | 0 | 0 | 0 | 0 | 0 | 2 | 0 | 4 | 606
304 | K | 11.D.22 | Výfukový šikmý kus - na kruhové potrubí s ochrannou mřížkou Průměr: 200 mm | ks | 1 |  | 0 |  |  | snížená |  | 0 | 0 | 0 | 0 | 0 | 4 | K | 1 |  |  |  | ROZPOCET | 0 | 0 | 0 | 0 | 0 | 2 | 0 | 4 | 608
305 | K | 11.D.23 | Výfukový šikmý kus - na kruhové potrubí s ochrannou mřížkou Průměr: 315 mm | ks | 2 |  | 0 |  |  | snížená |  | 0 | 0 | 0 | 0 | 0 | 4 | K | 1 |  |  |  | ROZPOCET | 0 | 0 | 0 | 0 | 0 | 2 | 0 | 4 | 610
306 | K | 11.E.1 | Tepelně a zvukově izolační hadice Průměr: 102 mm | bm | 20 |  | 0 |  |  | snížená |  | 0 | 0 | 0 | 0 | 0 | 4 | K | 1 |  |  |  | ROZPOCET | 0 | 0 | 0 | 0 | 0 | 2 | 0 | 4 | 612
307 | K | 11.E.2 | Tepelně a zvukově izolační hadice Průměr: 127 mm | bm | 5 |  | 0 |  |  | snížená |  | 0 | 0 | 0 | 0 | 0 | 4 | K | 1 |  |  |  | ROZPOCET | 0 | 0 | 0 | 0 | 0 | 2 | 0 | 4 | 614
308 | K | 11.E.3 | Tepelně a zvukově izolační hadice Průměr: 160 mm | bm | 3 |  | 0 |  |  | snížená |  | 0 | 0 | 0 | 0 | 0 | 4 | K | 1 |  |  |  | ROZPOCET | 0 | 0 | 0 | 0 | 0 | 2 | 0 | 4 | 616
309 | K | 11.E.4 | Potrubí kruhové, pozinkované + 30% tvarovek Miniální třída těsnosti potrubních rozvodů: "C" Průměr 100 mm | bm | 20 |  | 0 |  |  | snížená |  | 0 | 0 | 0 | 0 | 0 | 4 | K | 1 |  |  |  | ROZPOCET | 0 | 0 | 0 | 0 | 0 | 2 | 0 | 4 | 618
310 | K | 11.E.5 | Potrubí kruhové, pozinkované + 30% tvarovek Miniální třída těsnosti potrubních rozvodů: "C" Průměr 125 mm | bm | 25 |  | 0 |  |  | snížená |  | 0 | 0 | 0 | 0 | 0 | 4 | K | 1 |  |  |  | ROZPOCET | 0 | 0 | 0 | 0 | 0 | 2 | 0 | 4 | 620
311 | K | 11.E.6 | Potrubí kruhové, pozinkované + 30% tvarovek Miniální třída těsnosti potrubních rozvodů: "C" Průměr 160 mm | bm | 25 |  | 0 |  |  | snížená |  | 0 | 0 | 0 | 0 | 0 | 4 | K | 1 |  |  |  | ROZPOCET | 0 | 0 | 0 | 0 | 0 | 2 | 0 | 4 | 622
312 | K | 11.E.7 | Potrubí kruhové, pozinkované + 30% tvarovek Miniální třída těsnosti potrubních rozvodů: "C" Průměr 200 mm | bm | 15 |  | 0 |  |  | snížená |  | 0 | 0 | 0 | 0 | 0 | 4 | K | 1 |  |  |  | ROZPOCET | 0 | 0 | 0 | 0 | 0 | 2 | 0 | 4 | 624
313 | K | 11.E.8 | Potrubí kruhové, pozinkované + 30% tvarovek Miniální třída těsnosti potrubních rozvodů: "C" Průměr: 315 mm | bm | 3 |  | 0 |  |  | snížená |  | 0 | 0 | 0 | 0 | 0 | 4 | K | 1 |  |  |  | ROZPOCET | 0 | 0 | 0 | 0 | 0 | 2 | 0 | 4 | 626
314 | K | 11.E.9 | Potrubí 4-hranné, pozinkované + 30% tvarovek. Miniální třída těsnosti potrubních rozvodů: "C" Do obvodu 1050 mm | m2 | 5 |  | 0 |  |  | snížená |  | 0 | 0 | 0 | 0 | 0 | 4 | K | 1 |  |  |  | ROZPOCET | 0 | 0 | 0 | 0 | 0 | 2 | 0 | 4 | 628
315 | K | 11.E.10 | Potrubí 4-hranné, pozinkované + 30% tvarovek. Miniální třída těsnosti potrubních rozvodů: "C" Do obvodu 1500 mm | m2 | 3 |  | 0 |  |  | snížená |  | 0 | 0 | 0 | 0 | 0 | 4 | K | 1 |  |  |  | ROZPOCET | 0 | 0 | 0 | 0 | 0 | 2 | 0 | 4 | 630
316 | K | 11.F.1 | Tlumič hluku pro kruhové potrubí - tvořen dvěma válci s výplní protihlukovou izolací z minerální vaty tloušťky 50mm, vnitřní plášť je perforovaný - kruhové nástevce opatřeny pryžovým těsněním Délka tlumiče hluku: 500mm Průměr: 100mm | ks | 2 |  | 0 |  |  | snížená |  | 0 | 0 | 0 | 0 | 0 | 4 | K | 1 |  |  |  | ROZPOCET | 0 | 0 | 0 | 0 | 0 | 2 | 0 | 4 | 632
317 | K | 11.F.2 | Tlumič hluku pro kruhové potrubí - tvořen dvěma válci s výplní protihlukovou izolací z minerální vaty tloušťky 50mm, vnitřní plášť je perforovaný - kruhové nástevce opatřeny pryžovým těsněním Délka tlumiče hluku: 500mm Průměr: 125mm | ks | 1 |  | 0 |  |  | snížená |  | 0 | 0 | 0 | 0 | 0 | 4 | K | 1 |  |  |  | ROZPOCET | 0 | 0 | 0 | 0 | 0 | 2 | 0 | 4 | 634
318 | K | 11.F.3 | Tlumič hluku pro kruhové potrubí - tvořen dvěma válci s výplní protihlukovou izolací z minerální vaty tloušťky 50mm, vnitřní plášť je perforovaný - kruhové nástevce opatřeny pryžovým těsněním Délka tlumiče hluku: 1000mm Průměr: 100mm | ks | 4 |  | 0 |  |  | snížená |  | 0 | 0 | 0 | 0 | 0 | 4 | K | 1 |  |  |  | ROZPOCET | 0 | 0 | 0 | 0 | 0 | 2 | 0 | 4 | 636
319 | K | 11.F.4 | Tlumič hluku pro kruhové potrubí - tvořen dvěma válci s výplní protihlukovou izolací z minerální vaty tloušťky 50mm, vnitřní plášť je perforovaný - kruhové nástevce opatřeny pryžovým těsněním Délka tlumiče hluku: 1000mm Průměr: 125mm | ks | 4 |  | 0 |  |  | snížená |  | 0 | 0 | 0 | 0 | 0 | 4 | K | 1 |  |  |  | ROZPOCET | 0 | 0 | 0 | 0 | 0 | 2 | 0 | 4 | 638
320 | K | 11.F.5 | Tlumič hluku pro kruhové potrubí - tvořen dvěma válci s výplní protihlukovou izolací z minerální vaty tloušťky 50mm, vnitřní plášť je perforovaný - kruhové nástevce opatřeny pryžovým těsněním Délka tlumiče hluku: 1000mm Průměr: 160mm | ks | 4 |  | 0 |  |  | snížená |  | 0 | 0 | 0 | 0 | 0 | 4 | K | 1 |  |  |  | ROZPOCET | 0 | 0 | 0 | 0 | 0 | 2 | 0 | 4 | 640
321 | K | 11.G.1 | Větrací mřížka s požární odolností - hloubka 100mm EI 60 DP1 EW 120 DP1 Rozměr: 400x100 mm | ks | 1 |  | 0 |  |  | snížená |  | 0 | 0 | 0 | 0 | 0 | 4 | K | 1 |  |  |  | ROZPOCET | 0 | 0 | 0 | 0 | 0 | 2 | 0 | 4 | 642
322 | K | 11.G.2 | Větrací mřížka s požární odolností - hloubka 100mm EI 60 DP1 EW 120 DP1 Rozměr: 400x100 mm | ks | 1 |  | 0 |  |  | snížená |  | 0 | 0 | 0 | 0 | 0 | 4 | K | 1 |  |  |  | ROZPOCET | 0 | 0 | 0 | 0 | 0 | 2 | 0 | 4 | 644
323 | K | 11.G.3 | Utěsnění prostupů VZT požárně dělícími konstrukcemi | ks | 6 |  | 0 |  |  | snížená |  | 0 | 0 | 0 | 0 | 0 | 4 | K | 1 |  |  |  | ROZPOCET | 0 | 0 | 0 | 0 | 0 | 2 | 0 | 4 | 646
324 | K | 11.H.1 | Tepelná izolace s oplechováním - minerální vata tloušťky 100mm s oplechováním. Oplechování s poměrem stran větším než 1/4 bude vyztuženo tak, aby nedošlo k prověšení oplechování a k vibracím. | m2 | 6 |  | 0 |  |  | snížená |  | 0 | 0 | 0 | 0 | 0 | 4 | K | 1 |  |  |  | ROZPOCET | 0 | 0 | 0 | 0 | 0 | 2 | 0 | 4 | 648
325 | K | 11.J.1 | Závěsový, montážní, spojovací a těsnící materiál. | kg | 25 |  | 0 |  |  | snížená |  | 0 | 0 | 0 | 0 | 0 | 4 | K | 1 |  |  |  | ROZPOCET | 0 | 0 | 0 | 0 | 0 | 2 | 0 | 4 | 650
| VV |  | Závěsový, montážní, spojovací a těsnící materiál. Plechové potrubí bude uloženo na závěsy (např. Nosný systém ), | [14 empty] | VV | 1 | 1 | True | 0 | ROZPOCET
| VV |  | hadice budou na potrubí připevněny plastovou šedou samolepící spojovací páskou, | [14 empty] | VV | 1 | 1 | True | 0 | ROZPOCET
| VV |  | izolace budou kryty stříbrnou AL samolepící páskou. Potrubí bude spojováno samořeznými šrouby. | [14 empty] | VV | 1 | 1 | True | 0 | ROZPOCET
| VV |  | Použité hmoždinky budou natloukací do betonu. Nosný systém bude na hmoždinky vynesen pomocí závitových tyčí. | [14 empty] | VV | 1 | 1 | True | 0 | ROZPOCET
| VV |  | 25 |  | 25 | [12 empty] | VV | 1 | 2 | True | 1 | ROZPOCET
| D | 21. | Zařízení č. 21 – Chlazení serverovny |  |  |  | 0 |  |  |  |  | 0 |  | 0 |  | 0 | 1 | D | 0 |  |  |  | ROZPOCET | [6 empty] | 0
326 | K | 21.A.1 | Venkovní klimatizační jednotka Jednotka systému (jedna venkovní a 1 vnitřní jednotka). Chladivo: R32 Jednotka s garantovaným rozsahem chlazení od -20°C až do 50 °C venkovní teploty | ks | 1 |  | 0 |  |  | snížená |  | 0 | 0 | 0 | 0 | 0 | 4 | K | 1 |  |  |  | ROZPOCET | 0 | 0 | 0 | 0 | 0 | 2 | 0 | 4 | 652
| VV |  | Venkovní klimatizační jednotka Jednotka systému (jedna venkovní a 1 vnitřní jednotka). | [14 empty] | VV | 1 | 1 | True | 0 | ROZPOCET
| VV |  | Chladivo: R32 Jednotka s garantovaným rozsahem chlazení od -20°C až do 50 °C venkovní teploty | [14 empty] | VV | 1 | 1 | True | 0 | ROZPOCET
| VV |  | Chladící výkon: 3,5 kW Požadovaná maximální délka chladivového potrubí (izolovaná 2-trubka): 50 bm | [14 empty] | VV | 1 | 1 | True | 0 | ROZPOCET
| VV |  | 1 |  | 1 | [12 empty] | VV | 1 | 2 | True | 1 | ROZPOCET
327 | K | 21.A.2 | Vnitřní klimatizační jendotka podstropní jednotka s možností napojení na drátový ovladač s funkcí střídání chodu systémů chlazení a zálohy chlazení. Chladivo: R32 Chladící výkon: 3,5 kW | ks | 1 |  | 0 |  |  | snížená |  | 0 | 0 | 0 | 0 | 0 | 4 | K | 1 |  |  |  | ROZPOCET | 0 | 0 | 0 | 0 | 0 | 2 | 0 | 4 | 654
328 | K | 21.A.3 | Venkovní klimatizační jednotka Jednotka systému (jedna venkovní a 1 vnitřní jednotka). Chladivo: R32 Jednotka s garantovaným rozsahem chlazení od -20°C až do 50 °C venkovní teploty | ks | 1 |  | 0 |  |  | snížená |  | 0 | 0 | 0 | 0 | 0 | 4 | K | 1 |  |  |  | ROZPOCET | 0 | 0 | 0 | 0 | 0 | 2 | 0 | 4 | 656
| VV |  | Venkovní klimatizační jednotka Jednotka systému (jedna venkovní a 1 vnitřní jednotka). | [14 empty] | VV | 1 | 1 | True | 0 | ROZPOCET
| VV |  | Chladivo: R32 Jednotka s garantovaným rozsahem chlazení od -20°C až do 50 °C venkovní teploty | [14 empty] | VV | 1 | 1 | True | 0 | ROZPOCET
| VV |  | Chladící výkon: 3,5 kW Požadovaná maximální délka chladivového potrubí (izolovaná 2-trubka): 50 bm | [14 empty] | VV | 1 | 1 | True | 0 | ROZPOCET
| VV |  | 1 |  | 1 | [12 empty] | VV | 1 | 2 | True | 1 | ROZPOCET
329 | K | 21.A.4 | Vnitřní klimatizační jendotka podstropní jednotka s možností napojení na drátový ovladač s funkcí střídání chodu systémů chlazení a zálohy chlazení. Chladivo: R32 Chladící výkon: 3,5 kW | ks | 1 |  | 0 |  |  | snížená |  | 0 | 0 | 0 | 0 | 0 | 4 | K | 1 |  |  |  | ROZPOCET | 0 | 0 | 0 | 0 | 0 | 2 | 0 | 4 | 658
330 | K | 21.E.1 | Chladivové potrubí - předizolované měděné potrubí (izolace 9mm s parozábranou) - 2 trubka | bm | 60 |  | 0 |  |  | snížená |  | 0 | 0 | 0 | 0 | 0 | 4 | K | 1 |  |  |  | ROZPOCET | 0 | 0 | 0 | 0 | 0 | 2 | 0 | 4 | 660
331 | K | 21.H.1 | Izolace kaučuková v roli- Samolepící páska 15m, šířka 50 mm, tl. 3 mm | ks | 1 |  | 0 |  |  | snížená |  | 0 | 0 | 0 | 0 | 0 | 4 | K | 1 |  |  |  | ROZPOCET | 0 | 0 | 0 | 0 | 0 | 2 | 0 | 4 | 662
332 | K | 21.H.2 | Dielektrická guma. Vroubkovaná guma pro podložení VZT jednotky. Guma bude dávaná 2x křížem na sebe | m2 | 1 |  | 0 |  |  | snížená |  | 0 | 0 | 0 | 0 | 0 | 4 | K | 1 |  |  |  | ROZPOCET | 0 | 0 | 0 | 0 | 0 | 2 | 0 | 4 | 664
333 | K | 21.X.1 | Chladivo R32 | kg | 1 |  | 0 |  |  | snížená |  | 0 | 0 | 0 | 0 | 0 | 4 | K | 1 |  |  |  | ROZPOCET | 0 | 0 | 0 | 0 | 0 | 2 | 0 | 4 | 666
334 | K | 21.S.1 | Nátěr chladivového potrubí barvou odolnou UV záření | bm | 2 |  | 0 |  |  | snížená |  | 0 | 0 | 0 | 0 | 0 | 4 | K | 1 |  |  |  | ROZPOCET | 0 | 0 | 0 | 0 | 0 | 2 | 0 | 4 | 668
335 | K | 21.W.1 | Komunikační kabel pětižilový, stíněný o minimálním přůžezu drátu 1,5 mm | bm | 60 |  | 0 |  |  | snížená |  | 0 | 0 | 0 | 0 | 0 | 4 | K | 1 |  |  |  | ROZPOCET | 0 | 0 | 0 | 0 | 0 | 2 | 0 | 4 | 670
336 | K | 21.W.2 | Komunikační kabel Kabel mezi vnitřníma jednotkama a ovladačem. | bm | 10 |  | 0 |  |  | snížená |  | 0 | 0 | 0 | 0 | 0 | 4 | K | 1 |  |  |  | ROZPOCET | 0 | 0 | 0 | 0 | 0 | 2 | 0 | 4 | 672
337 | K | 21.S.1.1 | Konzole pro venkovní jednotku - rozměry jednotky (VxŠxH): 1430x940x320mm - hmotnost jednotky 145kg | ks | 2 |  | 0 |  |  | snížená |  | 0 | 0 | 0 | 0 | 0 | 4 | K | 1 |  |  |  | ROZPOCET | 0 | 0 | 0 | 0 | 0 | 2 | 0 | 4 | 674
338 | K | 21.G.1 | Utěsnění prostupů CHL požárně dělícími konstrukcemi | ks | 2 |  | 0 |  |  | snížená |  | 0 | 0 | 0 | 0 | 0 | 4 | K | 1 |  |  |  | ROZPOCET | 0 | 0 | 0 | 0 | 0 | 2 | 0 | 4 | 676
339 | K | 21.J.1 | Oceloplechový žlap s víkem tl. 0,8mm, neděrovaný, včetně víka, spojek, spojovacího a nosného materiálu. Kanál bude připevněn pod ocelovou nosnou konstrukci jednotek. Rozměr:500x100 mm | bm | 2 |  | 0 |  |  | snížená |  | 0 | 0 | 0 | 0 | 0 | 4 | K | 1 |  |  |  | ROZPOCET | 0 | 0 | 0 | 0 | 0 | 2 | 0 | 4 | 678
340 | K | 21.J.2 | Zprovoznění chladivového okruhu - vyvakouování, tlaková zkouška, protokol o tlakové zkoušce, natlakování chladivem | hod | 2 |  | 0 |  |  | snížená |  | 0 | 0 | 0 | 0 | 0 | 4 | K | 1 |  |  |  | ROZPOCET | 0 | 0 | 0 | 0 | 0 | 2 | 0 | 4 | 680
341 | K | 21.J.3 | Závěsový, montážní, spojovací a těsnící materiál. | kg | 10 |  | 0 |  |  | snížená |  | 0 | 0 | 0 | 0 | 0 | 4 | K | 1 |  |  |  | ROZPOCET | 0 | 0 | 0 | 0 | 0 | 2 | 0 | 4 | 682
| VV |  | Závěsový, montážní, spojovací a těsnící materiál. Plechové potrubí bude uloženo na závěsy (např. Nosný systém ), | [14 empty] | VV | 1 | 1 | True | 0 | ROZPOCET
| VV |  | hadice budou na potrubí připevněny plastovou šedou samolepící spojovací páskou, | [14 empty] | VV | 1 | 1 | True | 0 | ROZPOCET
| VV |  | izolace budou kryty stříbrnou AL samolepící páskou. Potrubí bude spojováno samořeznými šrouby. | [14 empty] | VV | 1 | 1 | True | 0 | ROZPOCET
| VV |  | Použité hmoždinky budou natloukací do betonu. Nosný systém bude na hmoždinky vynesen pomocí závitových tyčí. | [14 empty] | VV | 1 | 1 | True | 0 | ROZPOCET
| VV |  | 10 |  | 10 | [12 empty] | VV | 1 | 2 | True | 1 | ROZPOCET
| D | 99 | Ostatní |  |  |  | 0 |  |  |  |  | 0 |  | 0 |  | 0 | 1 | D | 0 |  |  |  | ROZPOCET | [6 empty] | 0
342 | K | 99.1 | Dokumentace pro předání díla : - návod k obsluze - generální a jednotlivých strojů a zařízení, - protokol o zaškolení, - protokol o předání, - ostatní potřebné protokoly | hod | 8 |  | 0 |  |  | snížená |  | 0 | 0 | 0 | 0 | 0 | 4 | K | 1 |  |  |  | ROZPOCET | 0 | 0 | 0 | 0 | 0 | 2 | 0 | 4 | 684
343 | K | 99.2 | Zprovoznění zařízení, zaregulování | hod | 40 |  | 0 |  |  | snížená |  | 0 | 0 | 0 | 0 | 0 | 4 | K | 1 |  |  |  | ROZPOCET | 0 | 0 | 0 | 0 | 0 | 2 | 0 | 4 | 686
344 | K | 99.3 | Výchozí revize elektro | ks | 1 |  | 0 |  |  | snížená |  | 0 | 0 | 0 | 0 | 0 | 4 | K | 1 |  |  |  | ROZPOCET | 0 | 0 | 0 | 0 | 0 | 2 | 0 | 4 | 688
345 | K | 99.4 | Zaškolení provozovatele | hod | 6 |  | 0 |  |  | snížená |  | 0 | 0 | 0 | 0 | 0 | 4 | K | 1 |  |  |  | ROZPOCET | 0 | 0 | 0 | 0 | 0 | 2 | 0 | 4 | 690
346 | K | 99.5 | Autojeřáb | hod | 8 |  | 0 |  |  | snížená |  | 0 | 0 | 0 | 0 | 0 | 4 | K | 1 |  |  |  | ROZPOCET | 0 | 0 | 0 | 0 | 0 | 2 | 0 | 4 | 692
347 | K | 99.6 | Dokumentace skutečného stavu (3 PARÉ) + 1x elektronická podoba | hod | 40 |  | 0 |  |  | snížená |  | 0 | 0 | 0 | 0 | 0 | 4 | K | 1 |  |  |  | ROZPOCET | 0 | 0 | 0 | 0 | 0 | 2 | 0 | 4 | 694
348 | K | 99.7 | Doprava | kpl | 1 |  | 0 |  |  | snížená |  | 0 | 0 | 0 | 0 | 0 | 4 | K | 1 |  |  |  | ROZPOCET | 0 | 0 | 0 | 0 | 0 | 2 | 0 | 4 | 696

## D.1.1.4.3. - Zařízení pro...
{8417c0b9-3ba2-4a79-9297-e7a88795e669}
1
| KRYCÍ LIST SOUPISU PRACÍ | [7 empty] | v --- níže se nacházejí doplnkové a pomocné údaje k sestavám --- v | [8 empty] | False
Stavba:
Lůžkový hospic pro HRADECKO s odlehčovací službou
Objekt:
D.1.1.4.3. - Zařízení pro vytápění staveb - uznatelné náklady
| KSO: |  |  |  |  | CC-CZ:
| Místo: |  | ul. Lipová, 503 21 Stěžery,parc.č.67/1 |  |  | Datum: | 10. 4. 2024
| Zadavatel: |  |  |  |  | IČ:
|  | Oblastní charita Hradec Králové, Komenského 266 |  |  |  | DIČ:
| Uchazeč: |  |  |  |  | IČ: | Vyplň údaj
|  | Vyplň údaj |  |  |  | DIČ: | Vyplň údaj
| Projektant: |  |  |  |  | IČ: | 28768841
|  | architekti chmelík & partneři s.r.o.,Úzká 201,HK |  |  |  | DIČ:
| Zpracovatel: |  |  |  |  | IČ:
|  | Projecticon s.r.o., A. Kopeckého 151, Nový Hrádek |  |  |  | DIČ:
Poznámka:
Soupis prací je sestaven s využitím Cenové soustavy ÚRS. Položky, které pochází z této cenové soustavy, jsou ve sloupci 'Cenová soustava' označeny popisem 'CS ÚRS' a úrovní příslušného kalendářního pololetí. Veškeré další informace vymezující popis a podmínky použití těchto položek z Cenové soustavy, které nejsou uvedeny přímo v soupisu prací, jsou neomezeně dálkově k dispozici na webu podminky.urs.cz.
| Cena bez DPH | [5 empty] | 0
|  |  | Základ daně |  |  | Sazba daně | Výše daně
| DPH | základní | 0 |  |  | 21% | 0
|  | snížená | 0 |  |  | 12% | 0
|  | zákl. přenesená | 0 |  |  | 21% | 0
|  | sníž. přenesená | 0 |  |  | 12% | 0
|  | nulová | 0 |  |  | 0% | 0
| Cena s DPH |  |  | v | CZK |  | 0
| Projektant |  |  | Zpracovatel
| Datum a podpis: |  | Razítko | Datum a podpis: |  |  | Razítko
| Objednavatel |  |  | Uchazeč
| Datum a podpis: |  | Razítko | Datum a podpis: |  |  | Razítko
REKAPITULACE ČLENĚNÍ SOUPISU PRACÍ
Stavba:
Lůžkový hospic pro HRADECKO s odlehčovací službou
Objekt:
D.1.1.4.3. - Zařízení pro vytápění staveb - uznatelné náklady
Místo: |  |  | ul. Lipová, 503 21 Stěžery,parc.č.67/1 |  |  | Datum: | 10. 4. 2024
Zadavatel: |  |  | Oblastní charita Hradec Králové, Komenského 266 |  |  | Projektant: | architekti chmelík & partneři s.r.o.,Úzká 201,HK
Uchazeč: |  |  | Vyplň údaj |  |  | Zpracovatel: | Projecticon s.r.o., A. Kopeckého 151, Nový Hrádek
Kód dílu - Popis | [6 empty] | Cena celkem [CZK]
Náklady ze soupisu prací | [6 empty] | 0 | [11 empty] | -1
| PSV - Práce a dodávky PSV | [5 empty] | 0
| 713 - Izolace tepelné | [5 empty] | 0
| 722 - Zdravotechnika - vnitřní vodovod | [5 empty] | 0
| 731 - Ústřední topení, kotelny | [5 empty] | 0
| 732 - Ústřední vytápění - strojovny | [5 empty] | 0
| 733 - Ústřední vytápění - rozvodné potrubí | [5 empty] | 0
| 734 - Ústřední vytápění - armatury | [5 empty] | 0
| 735 - Ústřední vytápění - otopná tělesa | [5 empty] | 0
| 783 - Dokončovací práce - nátěry | [5 empty] | 0
| HZS - Hodinové zúčtovací sazby | [5 empty] | 0
SOUPIS PRACÍ
Stavba:
Lůžkový hospic pro HRADECKO s odlehčovací službou
Objekt:
D.1.1.4.3. - Zařízení pro vytápění staveb - uznatelné náklady
Místo: |  |  | ul. Lipová, 503 21 Stěžery,parc.č.67/1 |  |  | Datum: | 10. 4. 2024
Zadavatel: |  |  | Oblastní charita Hradec Králové, Komenského 266 |  |  | Projektant: | architekti chmelík & partneři s.r.o.,Úzká 201,HK
Uchazeč: |  |  | Vyplň údaj |  |  | Zpracovatel: | Projecticon s.r.o., A. Kopeckého 151, Nový Hrádek
PČ | Typ | Kód | Popis | MJ | Množství | J.cena [CZK] | Cena celkem [CZK] | Cenová soustava |  | DPH | J. Nh [h] | Nh celkem [h] | J. hmotnost [t] | Hmotnost celkem [t] | J. suť [t] | Suť Celkem [t]
Náklady soupisu celkem | [6 empty] | 0 |  |  |  |  | 0 |  | 12.4807 |  | 0 |  | D | -1 | [7 empty] | 0
| D | PSV | Práce a dodávky PSV |  |  |  | 0 |  |  |  |  | 0 |  | 12.4807 |  | 0 | 2 | D | 0 | ROZPOCET | [6 empty] | 0
| D | 713 | Izolace tepelné |  |  |  | 0 |  |  |  |  | 0 |  | 0.99266 |  | 0 | 2 | D | 1 | ROZPOCET | [6 empty] | 0
1 | M | 63154607 | pouzdro izolační potrubní z minerální vlny s Al fólií max. 250/100°C 76/50mm | m | 180 |  | 0 | CS ÚRS 2024 01 |  | snížená |  | 0 | 0.00139 | 0.2502 | 0 | 0 | 32 | M | 2 | ROZPOCET | 0 | 0 | 0 | 0 | 0 | 2 | 0 | 16 | 2
2 | M | 63154018 | pouzdro izolační potrubní z minerální vlny s Al fólií max. 250/100°C 54/40mm | m | 20 |  | 0 | CS ÚRS 2024 01 |  | snížená |  | 0 | 0.00083 | 0.0166 | 0 | 0 | 32 | M | 2 | ROZPOCET | 0 | 0 | 0 | 0 | 0 | 2 | 0 | 16 | 4
3 | M | 63154033 | pouzdro izolační potrubní z minerální vlny s Al fólií max. 250/100°C 89/60mm | m | 55 |  | 0 | CS ÚRS 2024 01 |  | snížená |  | 0 | 0.00175 | 0.09625 | 0 | 0 | 32 | M | 2 | ROZPOCET | 0 | 0 | 0 | 0 | 0 | 2 | 0 | 16 | 6
4 | M | 63154023 | pouzdro izolační potrubní z minerální vlny s Al fólií max. 250/100°C 64/50mm | m | 35 |  | 0 | CS ÚRS 2024 01 |  | snížená |  | 0 | 0.00125 | 0.04375 | 0 | 0 | 32 | M | 2 | ROZPOCET | 0 | 0 | 0 | 0 | 0 | 2 | 0 | 16 | 8
5 | M | 63154533 | pouzdro izolační potrubní z minerální vlny s Al fólií max. 250/100°C 42/30mm | m | 82 |  | 0 | CS ÚRS 2024 01 |  | snížená |  | 0 | 0.00037 | 0.03034 | 0 | 0 | 32 | M | 2 | ROZPOCET | 0 | 0 | 0 | 0 | 0 | 2 | 0 | 16 | 10
6 | M | 63154050 | pouzdro izolační potrubní z minerální vlny s Al fólií max. 250/100°C 108/80mm | m | 80 |  | 0 | CS ÚRS 2024 01 |  | snížená |  | 0 | 0.0035 | 0.28 | 0 | 0 | 32 | M | 2 | ROZPOCET | 0 | 0 | 0 | 0 | 0 | 2 | 0 | 16 | 12
7 | M | 63141794 | rohož izolační z minerální vlny lamelová s Al fólií 65kg/m3 tl 50mm | m2 | 10 |  | 0 | CS ÚRS 2024 01 |  | snížená |  | 0 | 0.00325 | 0.0325 | 0 | 0 | 32 | M | 2 | ROZPOCET | 0 | 0 | 0 | 0 | 0 | 2 | 0 | 16 | 14
8 | M | 631546200 | páska samolepící ALS šířka 50 mm, délka 50 m | kus | 30 |  | 0 |  |  | snížená |  | 0 | 0 | 0 | 0 | 0 | 32 | M | 2 | ROZPOCET | 0 | 0 | 0 | 0 | 0 | 2 | 0 | 16 | 16
9 | K | 713411121 | Montáž izolace tepelné potrubí pásy nebo rohožemi s Al fólií staženými drátem 1x | m2 | 20 |  | 0 | CS ÚRS 2024 01 |  | snížená |  | 0 | 0.00022 | 0.0044 | 0 | 0 | 16 | K | 2 | ROZPOCET | 0 | 0 | 0 | 0 | 0 | 2 | 0 | 16 | 18
10 | K | 713463213 | Montáž izolace tepelné potrubí potrubními pouzdry s Al fólií staženými Al páskou 1x D do 150 mm | m | 582 |  | 0 | CS ÚRS 2024 01 |  | snížená |  | 0 | 0.00041 | 0.23862 | 0 | 0 | 16 | K | 2 | ROZPOCET | 0 | 0 | 0 | 0 | 0 | 2 | 0 | 16 | 20
11 | K | 998713101 | Přesun hmot tonážní pro izolace tepelné v objektech v do 6 m | t | 1.294 |  | 0 | CS ÚRS 2024 01 |  | snížená |  | 0 | 0 | 0 | 0 | 0 | 16 | K | 2 | ROZPOCET | 0 | 0 | 0 | 0 | 0 | 2 | 0 | 16 | 22
12 | K | 998713192 | Příplatek k přesunu hmot tonážní 713 za zvětšený přesun do 100 m | t | 1.294 |  | 0 | CS ÚRS 2024 01 |  | snížená |  | 0 | 0 | 0 | 0 | 0 | 16 | K | 2 | ROZPOCET | 0 | 0 | 0 | 0 | 0 | 2 | 0 | 16 | 24
13 | M | 1050a | Izolace na bázi syntetického kaučuku desková 19mm | m2 | 10 |  | 0 |  |  | snížená |  | 0 | 0 | 0 | 0 | 0 | 32 | M | 2 | ROZPOCET | 0 | 0 | 0 | 0 | 0 | 2 | 0 | 16 | 26
14 | M | 1100a | Izolace na bázi syntetického kaučuku samolepící páska 50m | ks | 20 |  | 0 |  |  | snížená |  | 0 | 0 | 0 | 0 | 0 | 32 | M | 2 | ROZPOCET | 0 | 0 | 0 | 0 | 0 | 2 | 0 | 16 | 28
15 | M | 1004y | Izolace na bázi syntetického kaučuku 60/13 vč. závěsného systému | m | 35 |  | 0 |  |  | snížená |  | 0 | 0 | 0 | 0 | 0 | 32 | M | 2 | ROZPOCET | 0 | 0 | 0 | 0 | 0 | 2 | 0 | 16 | 30
16 | M | 1004z | Izolace na bázi syntetického kaučuku 76/13 vč. závěsného systému | m | 60 |  | 0 |  |  | snížená |  | 0 | 0 | 0 | 0 | 0 | 32 | M | 2 | ROZPOCET | 0 | 0 | 0 | 0 | 0 | 2 | 0 | 16 | 32
17 | M | 1006b | Izolace na bázi syntetického kaučuku 108/19 vč. závěsného systému | m | 35 |  | 0 |  |  | snížená |  | 0 | 0 | 0 | 0 | 0 | 32 | M | 2 | ROZPOCET | 0 | 0 | 0 | 0 | 0 | 2 | 0 | 16 | 34
| D | 722 | Zdravotechnika - vnitřní vodovod |  |  |  | 0 |  |  |  |  | 0 |  | 0.25392 |  | 0 | 2 | D | 1 | ROZPOCET | [6 empty] | 0
18 | K | 722174007 | Potrubí vodovodní plastové PPR svar polyfúze PN 16 D 63x8,6 mm | m | 40 |  | 0 | CS ÚRS 2024 01 |  | snížená |  | 0 | 0.0061 | 0.244 | 0 | 0 | 16 | K | 2 | ROZPOCET | 0 | 0 | 0 | 0 | 0 | 2 | 0 | 16 | 36
19 | K | 722232127 | Kohout kulový přímý G 2" PN 42 do 185°C plnoprůtokový vnitřní závit | kus | 4 |  | 0 | CS ÚRS 2024 01 |  | snížená |  | 0 | 0.00186 | 0.00744 | 0 | 0 | 16 | K | 2 | ROZPOCET | 0 | 0 | 0 | 0 | 0 | 2 | 0 | 16 | 38
20 | K | 722239106 | Montáž armatur vodovodních se dvěma závity G 2" | kus | 4 |  | 0 | CS ÚRS 2024 01 |  | snížená |  | 0 | 2e-05 | 8e-05 | 0 | 0 | 16 | K | 2 | ROZPOCET | 0 | 0 | 0 | 0 | 0 | 2 | 0 | 16 | 40
21 | K | 722290249 | Zkouška těsnosti vodovodního potrubí plastového DN přes 40 do 90 | m | 40 |  | 0 | CS ÚRS 2024 01 |  | snížená |  | 0 | 6e-05 | 0.0024 | 0 | 0 | 16 | K | 2 | ROZPOCET | 0 | 0 | 0 | 0 | 0 | 2 | 0 | 16 | 42
| D | 731 | Ústřední topení, kotelny |  |  |  | 0 |  |  |  |  | 0 |  | 0.09662 |  | 0 | 2 | D | 1 | ROZPOCET | [6 empty] | 0
22 | K | 10001 | Uvedení do provozu tepelného čerpadla | ks | 2 |  | 0 |  |  | snížená |  | 0 | 0 | 0 | 0 | 0 | 16 | K | 2 | ROZPOCET | 0 | 0 | 0 | 0 | 0 | 2 | 0 | 16 | 44
23 | K | 10002 | Seřízení automatiky tepelného čerpadla | ks | 2 |  | 0 |  |  | snížená |  | 0 | 0 | 0 | 0 | 0 | 16 | K | 2 | ROZPOCET | 0 | 0 | 0 | 0 | 0 | 2 | 0 | 16 | 46
24 | K | 10006 | Montáž osazení tepelných čerpadel | ks | 2 |  | 0 |  |  | snížená |  | 0 | 0 | 0 | 0 | 0 | 16 | K | 2 | ROZPOCET | 0 | 0 | 0 | 0 | 0 | 2 | 0 | 16 | 48
25 | K | 10007 | Doprava TČ na střechu | ks | 2 |  | 0 |  |  | snížená |  | 0 | 0 | 0 | 0 | 0 | 16 | K | 2 | ROZPOCET | 0 | 0 | 0 | 0 | 0 | 2 | 0 | 16 | 50
26 | M | 304304000 | Tepelné čerpadlo monoblok vnější Out max 61,9kw, te-15°C, tzdr 45/50°C,tmax 60°C, Qchmax98,79kW při te35°C tzdr 7/12°C ,tmin6°C , vč. soft startéru, protivibrační sady a protimrazové ochrany a oběhového čerpdla | ks | 2 |  | 0 |  |  | snížená |  | 0 | 0 | 0 | 0 | 0 | 32 | M | 2 | ROZPOCET | 0 | 0 | 0 | 0 | 0 | 2 | 0 | 16 | 52
27 | M | 3048000 | Připojovací skupina doplňovaího systému, Armatura s montážním držákem k přímému propojení doplňovacích zařízení pro soustavy topné a chladicí vody s potrubími pitné vody Systémový oddělovač dle DIN 1988-100 resp. DIN EN 1717 (BA), s integrovaným filtrem | ks | 1 |  | 0 |  |  | snížená |  | 0 | 0 | 0 | 0 | 0 | 32 | M | 2 | ROZPOCET | 0 | 0 | 0 | 0 | 0 | 2 | 0 | 16 | 54
28 | M | 3048001 | Připojovací skupina doplňovaího systému automatika, Funkční kontrola udržování tlaku v uzavřených soustavách topné, chladicí vody a kontrolované doplňování doplňovací vody a plnicí funkce u prvního a opakovaného plnění. | ks | 1 |  | 0 |  |  | snížená |  | 0 | 0 | 0 | 0 | 0 | 32 | M | 2 | ROZPOCET | 0 | 0 | 0 | 0 | 0 | 2 | 0 | 16 | 56
29 | M | 3048002 | Filtrační patrona pro úpravu doplňovací vody II pouzdro s patronou,kompaktní základní armatura pro úpravu plnicí a doplňovací vody pomocí iontoměniče k ochraně zdrojů tepla a teplovodních topných soustav podle VDI 2035. | ks | 1 |  | 0 |  |  | snížená |  | 0 | 0 | 0 | 0 | 0 | 32 | M | 2 | ROZPOCET | 0 | 0 | 0 | 0 | 0 | 2 | 0 | 16 | 58
30 | M | 3048003 | Kompaktní doplňovací, expanzní a odplyňovací systém pro otopnou soustavu včetně vnitřní automatiky. Systém je doplněný vyrovnávací nádobou VG 200 užitný objem pod vakem 180l | ks | 1 |  | 0 |  |  | snížená |  | 0 | 0 | 0 | 0 | 0 | 32 | M | 2 | ROZPOCET | 0 | 0 | 0 | 0 | 0 | 2 | 0 | 16 | 60
31 | M | 30480010 | odlučovač kalů DN 100, Odlučovač nečistot a kalu pro topné a chladicí soustavy popř. pro uzavřené kapalinami plněné technologické soustavy. | ks | 1 |  | 0 |  |  | snížená |  | 0 | 0 | 0 | 0 | 0 | 32 | M | 2 | ROZPOCET | 0 | 0 | 0 | 0 | 0 | 2 | 0 | 16 | 62
32 | M | 304800500 | Ocelové konstrukce - uložení TČ a trubního vedení | kg | 800 |  | 0 |  |  | snížená |  | 0 | 0 | 0 | 0 | 0 | 32 | M | 2 | ROZPOCET | 0 | 0 | 0 | 0 | 0 | 2 | 0 | 16 | 64
33 | K | 60003 | Uvedení do provozu plynového kotle | ks | 2 |  | 0 |  |  | snížená |  | 0 | 0 | 0 | 0 | 0 | 16 | K | 2 | ROZPOCET | 0 | 0 | 0 | 0 | 0 | 2 | 0 | 16 | 66
34 | K | 731244494 | Montáž kotle ocelového závěsného na plyn kondenzačního o výkonu nad 50 kW | soubor | 2 |  | 0 | CS ÚRS 2024 01 |  | snížená |  | 0 | 0.00249 | 0.00498 | 0 | 0 | 16 | K | 2 | ROZPOCET | 0 | 0 | 0 | 0 | 0 | 2 | 0 | 16 | 68
35 | K | 731251123 | Kotel ocelový elektrický závěsný přímotopný o výkonu 45 kW | soubor | 1 |  | 0 | CS ÚRS 2024 01 |  | snížená |  | 0 | 0.05492 | 0.05492 | 0 | 0 | 16 | K | 2 | ROZPOCET | 0 | 0 | 0 | 0 | 0 | 2 | 0 | 16 | 70
36 | K | 731259617 | Montáž kotlů ocelových elektrických závěsných přímotopných o výkonu přes 18 do 60 kW | soubor | 1 |  | 0 | CS ÚRS 2024 01 |  | snížená |  | 0 | 0.03142 | 0.03142 | 0 | 0 | 16 | K | 2 | ROZPOCET | 0 | 0 | 0 | 0 | 0 | 2 | 0 | 16 | 72
37 | K | 731341140 | Hadice napouštěcí pryžové D 20/28 | m | 10 |  | 0 | CS ÚRS 2024 01 |  | snížená |  | 0 | 0.00053 | 0.0053 | 0 | 0 | 16 | K | 2 | ROZPOCET | 0 | 0 | 0 | 0 | 0 | 2 | 0 | 16 | 74
38 | K | 998731101 | Přesun hmot tonážní pro kotelny v objektech v do 6 m | t | 163.097 |  | 0 | CS ÚRS 2024 01 |  | snížená |  | 0 | 0 | 0 | 0 | 0 | 16 | K | 2 | ROZPOCET | 0 | 0 | 0 | 0 | 0 | 2 | 0 | 16 | 76
39 | K | 998731193 | Příplatek k přesunu hmot tonážní 731 za zvětšený přesun do 500 m | t | 163.097 |  | 0 | CS ÚRS 2024 01 |  | snížená |  | 0 | 0 | 0 | 0 | 0 | 16 | K | 2 | ROZPOCET | 0 | 0 | 0 | 0 | 0 | 2 | 0 | 16 | 78
| D | 732 | Ústřední vytápění - strojovny |  |  |  | 0 |  |  |  |  | 0 |  | 0.29961 |  | 0 | 2 | D | 1 | ROZPOCET | [6 empty] | 0
40 | K | 732111128 | Tělesa rozdělovačů a sběračů DN 100 z trub ocelových bezešvých | kus | 2 |  | 0 | CS ÚRS 2024 01 |  | snížená |  | 0 | 0.03181 | 0.06362 | 0 | 0 | 16 | K | 2 | ROZPOCET | 0 | 0 | 0 | 0 | 0 | 2 | 0 | 16 | 80
41 | K | 732111228 | Příplatek k rozdělovačům a sběračům za každých dalších 0,5 m tělesa DN 100 | kus | 4 |  | 0 | CS ÚRS 2024 01 |  | snížená |  | 0 | 0.00792 | 0.03168 | 0 | 0 | 16 | K | 2 | ROZPOCET | 0 | 0 | 0 | 0 | 0 | 2 | 0 | 16 | 82
42 | K | 732111314 | Trubková hrdla rozdělovačů a sběračů bez přírub DN 25 | kus | 2 |  | 0 | CS ÚRS 2024 01 |  | snížená |  | 0 | 0.00067 | 0.00134 | 0 | 0 | 16 | K | 2 | ROZPOCET | 0 | 0 | 0 | 0 | 0 | 2 | 0 | 16 | 84
43 | K | 732111322 | Trubková hrdla rozdělovačů a sběračů bez přírub DN 65 | kus | 2 |  | 0 | CS ÚRS 2024 01 |  | snížená |  | 0 | 0.00242 | 0.00484 | 0 | 0 | 16 | K | 2 | ROZPOCET | 0 | 0 | 0 | 0 | 0 | 2 | 0 | 16 | 86
44 | K | 732111328 | Trubková hrdla rozdělovačů a sběračů bez přírub DN 100 | kus | 4 |  | 0 | CS ÚRS 2024 01 |  | snížená |  | 0 | 0.00482 | 0.01928 | 0 | 0 | 16 | K | 2 | ROZPOCET | 0 | 0 | 0 | 0 | 0 | 2 | 0 | 16 | 88
45 | K | 732199100 | Montáž a dodávk orientačních štítků | soubor | 60 |  | 0 | CS ÚRS 2024 01 |  | snížená |  | 0 | 0.00112 | 0.0672 | 0 | 0 | 16 | K | 2 | ROZPOCET | 0 | 0 | 0 | 0 | 0 | 2 | 0 | 16 | 90
46 | K | 732219315 | Montáž ohříváku vody stojatého PN 0,6/0,6,PN 1,6/0,6 o obsahu 1000 litrů | soubor | 2 |  | 0 | CS ÚRS 2024 01 |  | snížená |  | 0 | 0.01023 | 0.02046 | 0 | 0 | 16 | K | 2 | ROZPOCET | 0 | 0 | 0 | 0 | 0 | 2 | 0 | 16 | 92
47 | K | 732219316 | Montáž ohříváku vody stojatého PN 0,6/0,6,PN 1,6/0,6 o obsahu 1600 litrů | soubor | 1 |  | 0 | CS ÚRS 2024 01 |  | snížená |  | 0 | 0.01023 | 0.01023 | 0 | 0 | 16 | K | 2 | ROZPOCET | 0 | 0 | 0 | 0 | 0 | 2 | 0 | 16 | 94
48 | M | 6000 | Akumulační nádoba TEV smaltovaná objem 921l/6bar vč izolace | ks | 2 |  | 0 |  |  | snížená |  | 0 | 0 | 0 | 0 | 0 | 32 | M | 2 | ROZPOCET | 0 | 0 | 0 | 0 | 0 | 2 | 0 | 16 | 96
49 | M | 60001 | Montáž a uvedení do provozu MaR | ks | 1 |  | 0 |  |  | snížená |  | 0 | 0 | 0 | 0 | 0 | 32 | M | 2 | ROZPOCET | 0 | 0 | 0 | 0 | 0 | 2 | 0 | 16 | 98
50 | M | 600010 | Měřič tepla ultrazvukový Qp10 DN40 kompletní včetně jímek a čidel | ks | 1 |  | 0 |  |  | snížená |  | 0 | 0 | 0 | 0 | 0 | 32 | M | 2 | ROZPOCET | 0 | 0 | 0 | 0 | 0 | 2 | 0 | 16 | 100
51 | M | 600011 | Měřič tepla ultrazvukový Qp15 DN50 kompletní včetně jímek a čidel | ks | 2 |  | 0 |  |  | snížená |  | 0 | 0 | 0 | 0 | 0 | 32 | M | 2 | ROZPOCET | 0 | 0 | 0 | 0 | 0 | 2 | 0 | 16 | 102
52 | M | 600012 | Měřič tepla ultrazvukový Qp25 DN65 kompletní včetně jímek a čidel | ks | 2 |  | 0 |  |  | snížená |  | 0 | 0 | 0 | 0 | 0 | 32 | M | 2 | ROZPOCET | 0 | 0 | 0 | 0 | 0 | 2 | 0 | 16 | 104
53 | K | 732294319 | Elektrická topná jednotka vestavná přírubová o výkonu 16,0 kW | soubor | 2 |  | 0 | CS ÚRS 2024 01 |  | snížená |  | 0 | 0.0045 | 0.009 | 0 | 0 | 16 | K | 2 | ROZPOCET | 0 | 0 | 0 | 0 | 0 | 2 | 0 | 16 | 106
54 | K | 732331615 | Nádoba tlaková expanzní pro topnou a chladicí soustavu s membránou závitové připojení PN 0,4 o objemu 35 l | soubor | 1 |  | 0 | CS ÚRS 2024 01 |  | snížená |  | 0 | 0.00698 | 0.00698 | 0 | 0 | 16 | K | 2 | ROZPOCET | 0 | 0 | 0 | 0 | 0 | 2 | 0 | 16 | 108
55 | K | 732331778 | Příslušenství k expanzním nádobám bezpečnostní uzávěr G 1 k měření tlaku | kus | 1 |  | 0 | CS ÚRS 2024 01 |  | snížená |  | 0 | 0.00075 | 0.00075 | 0 | 0 | 16 | K | 2 | ROZPOCET | 0 | 0 | 0 | 0 | 0 | 2 | 0 | 16 | 110
56 | K | 732421402 | Čerpadlo teplovodní mokroběžné závitové oběhové DN 25 výtlak do 4,0 m průtok 2,2 m3/h PN 10 pro vytápění | soubor | 2 |  | 0 | CS ÚRS 2024 01 |  | snížená |  | 0 | 0.00328 | 0.00656 | 0 | 0 | 16 | K | 2 | ROZPOCET | 0 | 0 | 0 | 0 | 0 | 2 | 0 | 16 | 112
57 | K | 732421412 | Čerpadlo teplovodní mokroběžné závitové oběhové DN 25 výtlak do 6,0 m průtok 2,8 m3/h PN 10 pro vytápění | soubor | 1 |  | 0 | CS ÚRS 2024 01 |  | snížená |  | 0 | 0.00328 | 0.00328 | 0 | 0 | 16 | K | 2 | ROZPOCET | 0 | 0 | 0 | 0 | 0 | 2 | 0 | 16 | 114
58 | K | 732422203 | Čerpadlo teplovodní mokroběžné přírubové DN 32 výtlak do 12 m průtok 12 m3/h jednodílné pro vytápění | soubor | 1 |  | 0 | CS ÚRS 2024 01 |  | snížená |  | 0 | 0.02048 | 0.02048 | 0 | 0 | 16 | K | 2 | ROZPOCET | 0 | 0 | 0 | 0 | 0 | 2 | 0 | 16 | 116
59 | K | 732422216 | Čerpadlo teplovodní mokroběžné přírubové DN 40 výtlak do 12 m průtok 16 m3/h jednodílné pro vytápění | soubor | 1 |  | 0 | CS ÚRS 2024 01 |  | snížená |  | 0 | 0.02154 | 0.02154 | 0 | 0 | 16 | K | 2 | ROZPOCET | 0 | 0 | 0 | 0 | 0 | 2 | 0 | 16 | 118
60 | K | 732429212 | Montáž čerpadla oběhového mokroběžného závitového DN 25 | soubor | 1 |  | 0 | CS ÚRS 2024 01 |  | snížená |  | 0 | 0.00068 | 0.00068 | 0 | 0 | 16 | K | 2 | ROZPOCET | 0 | 0 | 0 | 0 | 0 | 2 | 0 | 16 | 120
61 | K | 732429215 | Montáž čerpadla oběhového mokroběžného závitového DN 32 | soubor | 1 |  | 0 | CS ÚRS 2024 01 |  | snížená |  | 0 | 0.00119 | 0.00119 | 0 | 0 | 16 | K | 2 | ROZPOCET | 0 | 0 | 0 | 0 | 0 | 2 | 0 | 16 | 122
62 | K | 732429221 | Montáž čerpadla oběhového mokroběžného přírubového DN 32 jednodílné | soubor | 2 |  | 0 | CS ÚRS 2024 01 |  | snížená |  | 0 | 0.00348 | 0.00696 | 0 | 0 | 16 | K | 2 | ROZPOCET | 0 | 0 | 0 | 0 | 0 | 2 | 0 | 16 | 124
63 | K | 732429223 | Montáž čerpadla oběhového mokroběžného přírubového DN 40 jednodílné | soubor | 1 |  | 0 | CS ÚRS 2024 01 |  | snížená |  | 0 | 0.00354 | 0.00354 | 0 | 0 | 16 | K | 2 | ROZPOCET | 0 | 0 | 0 | 0 | 0 | 2 | 0 | 16 | 126
64 | K | 998732101 | Přesun hmot tonážní pro strojovny v objektech v do 6 m | t | 0.852 |  | 0 | CS ÚRS 2024 01 |  | snížená |  | 0 | 0 | 0 | 0 | 0 | 16 | K | 2 | ROZPOCET | 0 | 0 | 0 | 0 | 0 | 2 | 0 | 16 | 128
65 | K | 998732193 | Příplatek k přesunu hmot tonážní 732 za zvětšený přesun do 500 m | t | 0.852 |  | 0 | CS ÚRS 2024 01 |  | snížená |  | 0 | 0 | 0 | 0 | 0 | 16 | K | 2 | ROZPOCET | 0 | 0 | 0 | 0 | 0 | 2 | 0 | 16 | 130
66 | K | R732230109 | Akumulační nádrž bez přípravy TUV bez výměníku PN 0,4 o objemu 1500 l | soubor | 1 |  | 0 |  |  | snížená |  | 0 | 0 | 0 | 0 | 0 | 16 | K | 2 | ROZPOCET | 0 | 0 | 0 | 0 | 0 | 2 | 0 | 16 | 132
| D | 733 | Ústřední vytápění - rozvodné potrubí |  |  |  | 0 |  |  |  |  | 0 |  | 4.1416 |  | 0 | 2 | D | 1 | ROZPOCET | [6 empty] | 0
67 | K | 733111103 | Potrubí ocelové závitové černé bezešvé běžné nízkotlaké DN 15 | m | 25 |  | 0 | CS ÚRS 2024 01 |  | snížená |  | 0 | 0.00148 | 0.037 | 0 | 0 | 16 | K | 2 | ROZPOCET | 0 | 0 | 0 | 0 | 0 | 2 | 0 | 16 | 134
68 | K | 733111104 | Potrubí ocelové závitové černé bezešvé běžné nízkotlaké DN 20 | m | 20 |  | 0 | CS ÚRS 2024 01 |  | snížená |  | 0 | 0.00189 | 0.0378 | 0 | 0 | 16 | K | 2 | ROZPOCET | 0 | 0 | 0 | 0 | 0 | 2 | 0 | 16 | 136
69 | K | 733111105 | Potrubí ocelové závitové černé bezešvé běžné nízkotlaké DN 25 | m | 35 |  | 0 | CS ÚRS 2024 01 |  | snížená |  | 0 | 0.00284 | 0.0994 | 0 | 0 | 16 | K | 2 | ROZPOCET | 0 | 0 | 0 | 0 | 0 | 2 | 0 | 16 | 138
70 | K | 733111106 | Potrubí ocelové závitové černé bezešvé běžné nízkotlaké DN 32 | m | 15 |  | 0 | CS ÚRS 2024 01 |  | snížená |  | 0 | 0.00367 | 0.05505 | 0 | 0 | 16 | K | 2 | ROZPOCET | 0 | 0 | 0 | 0 | 0 | 2 | 0 | 16 | 140
71 | K | 733111107 | Potrubí ocelové závitové černé bezešvé běžné nízkotlaké DN 40 | m | 30 |  | 0 | CS ÚRS 2024 01 |  | snížená |  | 0 | 0.00428 | 0.1284 | 0 | 0 | 16 | K | 2 | ROZPOCET | 0 | 0 | 0 | 0 | 0 | 2 | 0 | 16 | 142
72 | K | 733111108 | Potrubí ocelové závitové černé bezešvé běžné nízkotlaké DN 50 | m | 22 |  | 0 | CS ÚRS 2024 01 |  | snížená |  | 0 | 0.00594 | 0.13068 | 0 | 0 | 16 | K | 2 | ROZPOCET | 0 | 0 | 0 | 0 | 0 | 2 | 0 | 16 | 144
73 | K | 733121122 | Potrubí ocelové hladké bezešvé nízkotlaké spojované svařováním D 76x3,2 mm | m | 240 |  | 0 | CS ÚRS 2024 01 |  | snížená |  | 0 | 0.0073 | 1.752 | 0 | 0 | 16 | K | 2 | ROZPOCET | 0 | 0 | 0 | 0 | 0 | 2 | 0 | 16 | 146
74 | K | 733121125 | Potrubí ocelové hladké bezešvé nízkotlaké spojované svařováním D 89x3,6 mm | m | 55 |  | 0 | CS ÚRS 2024 01 |  | snížená |  | 0 | 0.00809 | 0.44495 | 0 | 0 | 16 | K | 2 | ROZPOCET | 0 | 0 | 0 | 0 | 0 | 2 | 0 | 16 | 148
75 | K | 733121128 | Potrubí ocelové hladké bezešvé nízkotlaké spojované svařováním D 108x4,0 mm | m | 115 |  | 0 | CS ÚRS 2024 01 |  | snížená |  | 0 | 0.01131 | 1.3007 | 0 | 0 | 16 | K | 2 | ROZPOCET | 0 | 0 | 0 | 0 | 0 | 2 | 0 | 16 | 150
76 | K | 733123112 | Příplatek k potrubí ocelovému hladkému za zhotovení přípojky z trubek ocelových hladkých D 28x2,6 mm | kus | 30 |  | 0 | CS ÚRS 2024 01 |  | snížená |  | 0 | 0 | 0 | 0 | 0 | 16 | K | 2 | ROZPOCET | 0 | 0 | 0 | 0 | 0 | 2 | 0 | 16 | 152
77 | K | 733123118 | Příplatek k potrubí ocelovému hladkému za zhotovení přípojky z trubek ocelových hladkých D 57x2,9 mm | kus | 4 |  | 0 | CS ÚRS 2024 01 |  | snížená |  | 0 | 0 | 0 | 0 | 0 | 16 | K | 2 | ROZPOCET | 0 | 0 | 0 | 0 | 0 | 2 | 0 | 16 | 154
78 | K | 733131133 | Kompenzátor pro ocelové potrubí pryžový DN 50 PN 16 do 100°C přírubový | soubor | 4 |  | 0 | CS ÚRS 2024 01 |  | snížená |  | 0 | 0.01182 | 0.04728 | 0 | 0 | 16 | K | 2 | ROZPOCET | 0 | 0 | 0 | 0 | 0 | 2 | 0 | 16 | 156
79 | K | 733190107 | Zkouška těsnosti potrubí ocelové závitové DN do 40 | m | 125 |  | 0 | CS ÚRS 2024 01 |  | snížená |  | 0 | 0 | 0 | 0 | 0 | 16 | K | 2 | ROZPOCET | 0 | 0 | 0 | 0 | 0 | 2 | 0 | 16 | 158
80 | K | 733190108 | Zkouška těsnosti potrubí ocelové závitové DN přes 40 do 50 | m | 22 |  | 0 | CS ÚRS 2024 01 |  | snížená |  | 0 | 0 | 0 | 0 | 0 | 16 | K | 2 | ROZPOCET | 0 | 0 | 0 | 0 | 0 | 2 | 0 | 16 | 160
81 | K | 733190225 | Zkouška těsnosti potrubí ocelové hladké D přes 60,3x2,9 do 89x5,0 | m | 315 |  | 0 | CS ÚRS 2024 01 |  | snížená |  | 0 | 0 | 0 | 0 | 0 | 16 | K | 2 | ROZPOCET | 0 | 0 | 0 | 0 | 0 | 2 | 0 | 16 | 162
82 | K | 733190232 | Zkouška těsnosti potrubí ocelové hladké D přes 89x5,0 do 133x5,0 | m | 115 |  | 0 | CS ÚRS 2024 01 |  | snížená |  | 0 | 0 | 0 | 0 | 0 | 16 | K | 2 | ROZPOCET | 0 | 0 | 0 | 0 | 0 | 2 | 0 | 16 | 164
83 | K | 733322105 | Potrubí plastové z PE-X AL spojované násuvnou plastovou objímkou D 26x3 | m | 77 |  | 0 |  |  | snížená |  | 0 | 0 | 0 | 0 | 0 | 16 | K | 2 | ROZPOCET | 0 | 0 | 0 | 0 | 0 | 2 | 0 | 16 | 166
84 | K | 733322106 | Potrubí plastové z PE-X AL spojované násuvnou plastovou objímkou D 32x3 | m | 302.5 |  | 0 |  |  | snížená |  | 0 | 0 | 0 | 0 | 0 | 16 | K | 2 | ROZPOCET | 0 | 0 | 0 | 0 | 0 | 2 | 0 | 16 | 168
85 | K | 733322107 | Potrubí plastové z PE-X AL spojované násuvnou plastovou objímkou D 40x3,5 | m | 82.5 |  | 0 |  |  | snížená |  | 0 | 0 | 0 | 0 | 0 | 16 | K | 2 | ROZPOCET | 0 | 0 | 0 | 0 | 0 | 2 | 0 | 16 | 170
86 | K | 733322108 | Potrubí plastové z PE-X AL spojované násuvnou plastovou objímkou D 50x4 | m | 15 |  | 0 |  |  | snížená |  | 0 | 0 | 0 | 0 | 0 | 16 | K | 2 | ROZPOCET | 0 | 0 | 0 | 0 | 0 | 2 | 0 | 16 | 172
87 | K | 733322109 | Potrubí plastové z PE-X AL spojované násuvnou plastovou objímkou D 63x4,5 | m | 35 |  | 0 |  |  | snížená |  | 0 | 0 | 0 | 0 | 0 | 16 | K | 2 | ROZPOCET | 0 | 0 | 0 | 0 | 0 | 2 | 0 | 16 | 174
88 | K | 733391101 | Zkouška těsnosti potrubí plastové D do 32x3,0 | m | 379.5 |  | 0 | CS ÚRS 2024 01 |  | snížená |  | 0 | 0 | 0 | 0 | 0 | 16 | K | 2 | ROZPOCET | 0 | 0 | 0 | 0 | 0 | 2 | 0 | 16 | 176
89 | K | 733391102 | Zkouška těsnosti potrubí plastové D přes 32x3 do 50x4,6 | m | 132.5 |  | 0 | CS ÚRS 2024 01 |  | snížená |  | 0 | 0 | 0 | 0 | 0 | 16 | K | 2 | ROZPOCET | 0 | 0 | 0 | 0 | 0 | 2 | 0 | 16 | 178
90 | K | 733811241 | Ochrana potrubí ústředního vytápění termoizolačními trubicemi z PE tl přes 13 do 20 mm DN do 22 mm | m | 45 |  | 0 | CS ÚRS 2024 01 |  | snížená |  | 0 | 0.00012 | 0.0054 | 0 | 0 | 16 | K | 2 | ROZPOCET | 0 | 0 | 0 | 0 | 0 | 2 | 0 | 16 | 180
91 | K | 733811252 | Ochrana potrubí ústředního vytápění termoizolačními trubicemi z PE tl přes 20 do 25 mm DN přes 32 do 45 mm | m | 429 |  | 0 | CS ÚRS 2024 01 |  | snížená |  | 0 | 0.00024 | 0.10296 | 0 | 0 | 16 | K | 2 | ROZPOCET | 0 | 0 | 0 | 0 | 0 | 2 | 0 | 16 | 182
92 | K | 998733101 | Přesun hmot tonážní pro rozvody potrubí v objektech v do 6 m | t | 4.341 |  | 0 | CS ÚRS 2024 01 |  | snížená |  | 0 | 0 | 0 | 0 | 0 | 16 | K | 2 | ROZPOCET | 0 | 0 | 0 | 0 | 0 | 2 | 0 | 16 | 184
93 | K | 998733193 | Příplatek k přesunu hmot tonážní 733 za zvětšený přesun do 500 m | t | 4.341 |  | 0 | CS ÚRS 2024 01 |  | snížená |  | 0 | 0 | 0 | 0 | 0 | 16 | K | 2 | ROZPOCET | 0 | 0 | 0 | 0 | 0 | 2 | 0 | 16 | 186
| D | 734 | Ústřední vytápění - armatury |  |  |  | 0 |  |  |  |  | 0 |  | 0.93028 |  | 0 | 2 | D | 1 | ROZPOCET | [6 empty] | 0
94 | K | 734109214 | Montáž armatury přírubové se dvěma přírubami PN 16 DN 50 | soubor | 8 |  | 0 | CS ÚRS 2024 01 |  | snížená |  | 0 | 0.00704 | 0.05632 | 0 | 0 | 16 | K | 2 | ROZPOCET | 0 | 0 | 0 | 0 | 0 | 2 | 0 | 16 | 188
95 | K | 734109215 | Montáž armatury přírubové se dvěma přírubami PN 16 DN 65 | soubor | 8 |  | 0 | CS ÚRS 2024 01 |  | snížená |  | 0 | 0.00939 | 0.07512 | 0 | 0 | 16 | K | 2 | ROZPOCET | 0 | 0 | 0 | 0 | 0 | 2 | 0 | 16 | 190
96 | K | 734109217 | Montáž armatury přírubové se dvěma přírubami PN 16 DN 100 | soubor | 12 |  | 0 | CS ÚRS 2024 01 |  | snížená |  | 0 | 0.01362 | 0.16344 | 0 | 0 | 16 | K | 2 | ROZPOCET | 0 | 0 | 0 | 0 | 0 | 2 | 0 | 16 | 192
97 | K | 734109415 | Montáž armatury přírubové se třemi přírubami PN 16 DN 65 | soubor | 4 |  | 0 | CS ÚRS 2024 01 |  | snížená |  | 0 | 0.01412 | 0.05648 | 0 | 0 | 16 | K | 2 | ROZPOCET | 0 | 0 | 0 | 0 | 0 | 2 | 0 | 16 | 194
98 | K | 734121314 | Ventil přírubový zpětný samočinný přímý DN 50 PN 16 do 300°C do vodorovného potrubí | soubor | 2 |  | 0 | CS ÚRS 2024 01 |  | snížená |  | 0 | 0.01651 | 0.03302 | 0 | 0 | 16 | K | 2 | ROZPOCET | 0 | 0 | 0 | 0 | 0 | 2 | 0 | 16 | 196
99 | K | 734121316 | Ventil přírubový zpětný samočinný přímý DN 65 PN 16 do 300°C do vodorovného potrubí | soubor | 1 |  | 0 | CS ÚRS 2024 01 |  | snížená |  | 0 | 0.02546 | 0.02546 | 0 | 0 | 16 | K | 2 | ROZPOCET | 0 | 0 | 0 | 0 | 0 | 2 | 0 | 16 | 198
100 | K | 734121318 | Ventil přírubový zpětný samočinný přímý DN 100 PN 16 do 300°C do vodorovného potrubí | soubor | 1 |  | 0 | CS ÚRS 2024 01 |  | snížená |  | 0 | 0.04257 | 0.04257 | 0 | 0 | 16 | K | 2 | ROZPOCET | 0 | 0 | 0 | 0 | 0 | 2 | 0 | 16 | 200
101 | K | 734163426 | Filtr DN 50 PN 16 do 300°C z uhlíkové oceli s vypouštěcí zátkou | soubor | 2 |  | 0 | CS ÚRS 2024 01 |  | snížená |  | 0 | 0.0168 | 0.0336 | 0 | 0 | 16 | K | 2 | ROZPOCET | 0 | 0 | 0 | 0 | 0 | 2 | 0 | 16 | 202
102 | K | 734163427 | Filtr DN 65 PN 16 do 300°C z uhlíkové oceli s vypouštěcí zátkou | soubor | 1 |  | 0 | CS ÚRS 2024 01 |  | snížená |  | 0 | 0.02525 | 0.02525 | 0 | 0 | 16 | K | 2 | ROZPOCET | 0 | 0 | 0 | 0 | 0 | 2 | 0 | 16 | 204
103 | K | 734163429 | Filtr DN 100 PN 16 do 300°C z uhlíkové oceli s vypouštěcí zátkou | soubor | 1 |  | 0 | CS ÚRS 2024 01 |  | snížená |  | 0 | 0.03987 | 0.03987 | 0 | 0 | 16 | K | 2 | ROZPOCET | 0 | 0 | 0 | 0 | 0 | 2 | 0 | 16 | 206
104 | M | 10000 | Třícestná přepínací armatura DN65 s pohonem | ks | 3 |  | 0 |  |  | snížená |  | 0 | 0 | 0 | 0 | 0 | 32 | M | 2 | ROZPOCET | 0 | 0 | 0 | 0 | 0 | 2 | 0 | 16 | 208
105 | K | 734193114 | Klapka mezipřírubová uzavírací DN 50 PN 16 do 120°C disk tvárná litina | soubor | 4 |  | 0 | CS ÚRS 2024 01 |  | snížená |  | 0 | 0.00911 | 0.03644 | 0 | 0 | 16 | K | 2 | ROZPOCET | 0 | 0 | 0 | 0 | 0 | 2 | 0 | 16 | 210
106 | K | 734193115 | Klapka mezipřírubová uzavírací DN 65 PN 16 do 120°C disk tvárná litina | soubor | 6 |  | 0 | CS ÚRS 2024 01 |  | snížená |  | 0 | 0.01159 | 0.06954 | 0 | 0 | 16 | K | 2 | ROZPOCET | 0 | 0 | 0 | 0 | 0 | 2 | 0 | 16 | 212
107 | K | 734193117 | Klapka mezipřírubová uzavírací DN 100 PN 16 do 120°C disk tvárná litina | soubor | 10 |  | 0 | CS ÚRS 2024 01 |  | snížená |  | 0 | 0.01749 | 0.1749 | 0 | 0 | 16 | K | 2 | ROZPOCET | 0 | 0 | 0 | 0 | 0 | 2 | 0 | 16 | 214
108 | K | 734209103 | Montáž armatury závitové s jedním závitem G 1/2 | kus | 100 |  | 0 | CS ÚRS 2024 01 |  | snížená |  | 0 | 9e-05 | 0.009 | 0 | 0 | 16 | K | 2 | ROZPOCET | 0 | 0 | 0 | 0 | 0 | 2 | 0 | 16 | 216
109 | K | 734209113 | Montáž armatury závitové s dvěma závity G 1/2 | kus | 6 |  | 0 | CS ÚRS 2024 01 |  | snížená |  | 0 | 8e-05 | 0.00048 | 0 | 0 | 16 | K | 2 | ROZPOCET | 0 | 0 | 0 | 0 | 0 | 2 | 0 | 16 | 218
110 | K | 734209114 | Montáž armatury závitové s dvěma závity G 3/4 | kus | 12 |  | 0 | CS ÚRS 2024 01 |  | snížená |  | 0 | 0.0001 | 0.0012 | 0 | 0 | 16 | K | 2 | ROZPOCET | 0 | 0 | 0 | 0 | 0 | 2 | 0 | 16 | 220
111 | K | 734209115 | Montáž armatury závitové s dvěma závity G 1 | kus | 12 |  | 0 | CS ÚRS 2024 01 |  | snížená |  | 0 | 0.00014 | 0.00168 | 0 | 0 | 16 | K | 2 | ROZPOCET | 0 | 0 | 0 | 0 | 0 | 2 | 0 | 16 | 222
112 | K | 734211127 | Ventil závitový odvzdušňovací G 1/2 PN 14 do 120°C automatický se zpětnou klapkou otopných těles | kus | 50 |  | 0 | CS ÚRS 2024 01 |  | snížená |  | 0 | 0.00027 | 0.0135 | 0 | 0 | 16 | K | 2 | ROZPOCET | 0 | 0 | 0 | 0 | 0 | 2 | 0 | 16 | 224
113 | K | 734220101 | Ventil závitový regulační přímý G 3/4 PN 20 do 100°C vyvažovací bez vypouštění | kus | 1 |  | 0 | CS ÚRS 2024 01 |  | snížená |  | 0 | 0.00052 | 0.00052 | 0 | 0 | 16 | K | 2 | ROZPOCET | 0 | 0 | 0 | 0 | 0 | 2 | 0 | 16 | 226
114 | K | 734242412 | Ventil závitový zpětný přímý G 1/2 PN 16 do 110°C | kus | 2 |  | 0 | CS ÚRS 2024 01 |  | snížená |  | 0 | 0.00013 | 0.00026 | 0 | 0 | 16 | K | 2 | ROZPOCET | 0 | 0 | 0 | 0 | 0 | 2 | 0 | 16 | 228
115 | K | 734242413 | Ventil závitový zpětný přímý G 3/4 PN 16 do 110°C | kus | 2 |  | 0 | CS ÚRS 2024 01 |  | snížená |  | 0 | 0.00018 | 0.00036 | 0 | 0 | 16 | K | 2 | ROZPOCET | 0 | 0 | 0 | 0 | 0 | 2 | 0 | 16 | 230
116 | K | 734242414 | Ventil závitový zpětný přímý G 1 PN 16 do 110°C | kus | 2 |  | 0 | CS ÚRS 2024 01 |  | snížená |  | 0 | 0.00053 | 0.00106 | 0 | 0 | 16 | K | 2 | ROZPOCET | 0 | 0 | 0 | 0 | 0 | 2 | 0 | 16 | 232
117 | K | 734251212 | Ventil závitový pojistný rohový G 3/4 provozní tlak od 2,5 do 6 barů | kus | 4 |  | 0 | CS ÚRS 2024 01 |  | snížená |  | 0 | 0.00036 | 0.00144 | 0 | 0 | 16 | K | 2 | ROZPOCET | 0 | 0 | 0 | 0 | 0 | 2 | 0 | 16 | 234
118 | K | 734291123 | Kohout plnící a vypouštěcí G 1/2 PN 10 do 90°C závitový | kus | 50 |  | 0 | CS ÚRS 2024 01 |  | snížená |  | 0 | 0.00022 | 0.011 | 0 | 0 | 16 | K | 2 | ROZPOCET | 0 | 0 | 0 | 0 | 0 | 2 | 0 | 16 | 236
119 | K | 734291263 | Filtr závitový pro topné a chladicí systémy přímý G 3/4 PN 30 do 110°C s vnitřními závity | kus | 2 |  | 0 | CS ÚRS 2024 01 |  | snížená |  | 0 | 0.00033 | 0.00066 | 0 | 0 | 16 | K | 2 | ROZPOCET | 0 | 0 | 0 | 0 | 0 | 2 | 0 | 16 | 238
120 | K | 734291264 | Filtr závitový přímý G 1 PN 30 do 110°C s vnitřními závity | kus | 2 |  | 0 | CS ÚRS 2024 01 |  | snížená |  | 0 | 0.00057 | 0.00114 | 0 | 0 | 16 | K | 2 | ROZPOCET | 0 | 0 | 0 | 0 | 0 | 2 | 0 | 16 | 240
121 | K | 734292713 | Kohout kulový přímý G 1/2 PN 42 do 185°C vnitřní závit | kus | 4 |  | 0 | CS ÚRS 2024 01 |  | snížená |  | 0 | 0.00021 | 0.00084 | 0 | 0 | 16 | K | 2 | ROZPOCET | 0 | 0 | 0 | 0 | 0 | 2 | 0 | 16 | 242
122 | K | 734292714 | Kohout kulový přímý G 3/4 PN 42 do 185°C vnitřní závit | kus | 8 |  | 0 | CS ÚRS 2024 01 |  | snížená |  | 0 | 0.00034 | 0.00272 | 0 | 0 | 16 | K | 2 | ROZPOCET | 0 | 0 | 0 | 0 | 0 | 2 | 0 | 16 | 244
123 | K | 734292715 | Kohout kulový přímý G 1 PN 42 do 185°C vnitřní závit | kus | 8 |  | 0 | CS ÚRS 2024 01 |  | snížená |  | 0 | 0.0005 | 0.004 | 0 | 0 | 16 | K | 2 | ROZPOCET | 0 | 0 | 0 | 0 | 0 | 2 | 0 | 16 | 246
124 | K | 734295023 | Směšovací ventil otopných a chladicích systémů závitový třícestný G 5/4" se servomotorem | kus | 1 |  | 0 | CS ÚRS 2024 01 |  | snížená |  | 0 | 0.00172 | 0.00172 | 0 | 0 | 16 | K | 2 | ROZPOCET | 0 | 0 | 0 | 0 | 0 | 2 | 0 | 16 | 248
125 | K | 734295024 | Směšovací ventil otopných a chladicích systémů závitový třícestný G 6/4" kv25 se servomotorem | kus | 1 |  | 0 | CS ÚRS 2024 01 |  | snížená |  | 0 | 0.00377 | 0.00377 | 0 | 0 | 16 | K | 2 | ROZPOCET | 0 | 0 | 0 | 0 | 0 | 2 | 0 | 16 | 250
126 | K | 734411101 | Teploměr technický s pevným stonkem a jímkou zadní připojení průměr 63 mm délky 50 mm | kus | 14 |  | 0 | CS ÚRS 2024 01 |  | snížená |  | 0 | 0.00053 | 0.00742 | 0 | 0 | 16 | K | 2 | ROZPOCET | 0 | 0 | 0 | 0 | 0 | 2 | 0 | 16 | 252
127 | K | 734411103 | Teploměr technický s pevným stonkem a jímkou zadní připojení průměr 63 mm délky 100 mm | kus | 2 |  | 0 | CS ÚRS 2024 01 |  | snížená |  | 0 | 0.00053 | 0.00106 | 0 | 0 | 16 | K | 2 | ROZPOCET | 0 | 0 | 0 | 0 | 0 | 2 | 0 | 16 | 254
128 | K | 734421101 | Tlakoměr s pevným stonkem a zpětnou klapkou tlak 0-16 bar průměr 50 mm spodní připojení | kus | 10 |  | 0 | CS ÚRS 2024 01 |  | snížená |  | 0 | 0.00147 | 0.0147 | 0 | 0 | 16 | K | 2 | ROZPOCET | 0 | 0 | 0 | 0 | 0 | 2 | 0 | 16 | 256
129 | K | 734424101 | Kondenzační smyčka k přivaření zahnutá PN 250 do 300°C | kus | 10 |  | 0 | CS ÚRS 2024 01 |  | snížená |  | 0 | 0.00075 | 0.0075 | 0 | 0 | 16 | K | 2 | ROZPOCET | 0 | 0 | 0 | 0 | 0 | 2 | 0 | 16 | 258
130 | K | 734494121 | Návarek s metrickým závitem M 20x1,5 délky do 220 mm | kus | 24 |  | 0 | CS ÚRS 2024 01 |  | snížená |  | 0 | 0.00051 | 0.01224 | 0 | 0 | 16 | K | 2 | ROZPOCET | 0 | 0 | 0 | 0 | 0 | 2 | 0 | 16 | 260
131 | K | 998734101 | Přesun hmot tonážní pro armatury v objektech v do 6 m | t | 0.924 |  | 0 | CS ÚRS 2024 01 |  | snížená |  | 0 | 0 | 0 | 0 | 0 | 16 | K | 2 | ROZPOCET | 0 | 0 | 0 | 0 | 0 | 2 | 0 | 16 | 262
132 | K | 998734193 | Příplatek k přesunu hmot tonážní 734 za zvětšený přesun do 500 m | t | 0.924 |  | 0 | CS ÚRS 2024 01 |  | snížená |  | 0 | 0 | 0 | 0 | 0 | 16 | K | 2 | ROZPOCET | 0 | 0 | 0 | 0 | 0 | 2 | 0 | 16 | 264
133 | K | 735000911 | Vyregulování ventilu nebo kohoutu dvojregulačního s ručním ovládáním | kus | 154 |  | 0 | CS ÚRS 2024 01 |  | snížená |  | 0 | 0 | 0 | 0 | 0 | 16 | K | 2 | ROZPOCET | 0 | 0 | 0 | 0 | 0 | 2 | 0 | 16 | 266
| D | 735 | Ústřední vytápění - otopná tělesa |  |  |  | 0 |  |  |  |  | 0 |  | 5.7431 |  | 0 | 2 | D | 1 | ROZPOCET | [6 empty] | 0
134 | K | 735164251 | Otopné těleso trubkové výška/délka 1220/450 mm | kus | 2 |  | 0 | CS ÚRS 2024 01 |  | snížená |  | 0 | 0.0208 | 0.0416 | 0 | 0 | 16 | K | 2 | ROZPOCET | 0 | 0 | 0 | 0 | 0 | 2 | 0 | 16 | 268
135 | K | 735164261 | Otopné těleso trubkové elektrické přímotopné výška/délka 1500/595 mm | kus | 24 |  | 0 | CS ÚRS 2024 01 |  | snížená |  | 0 | 0.0255 | 0.612 | 0 | 0 | 16 | K | 2 | ROZPOCET | 0 | 0 | 0 | 0 | 0 | 2 | 0 | 16 | 270
136 | K | 735164272 | Otopné těleso trubkové výška/délka 1820/600 mm | kus | 1 |  | 0 | CS ÚRS 2024 01 |  | snížená |  | 0 | 0.0395 | 0.0395 | 0 | 0 | 16 | K | 2 | ROZPOCET | 0 | 0 | 0 | 0 | 0 | 2 | 0 | 16 | 272
137 | K | 735164511 | Montáž otopného tělesa trubkového na stěnu v tělesa do 1500 mm | kus | 26 |  | 0 | CS ÚRS 2024 01 |  | snížená |  | 0 | 0 | 0 | 0 | 0 | 16 | K | 2 | ROZPOCET | 0 | 0 | 0 | 0 | 0 | 2 | 0 | 16 | 274
138 | K | 735164512 | Montáž otopného tělesa trubkového na stěnu v tělesa přes 1500 mm | kus | 1 |  | 0 | CS ÚRS 2024 01 |  | snížená |  | 0 | 0 | 0 | 0 | 0 | 16 | K | 2 | ROZPOCET | 0 | 0 | 0 | 0 | 0 | 2 | 0 | 16 | 276
139 | K | 735511008 | Podlahové vytápění - systémová deska s kombinovanou tepelnou a kročejovou izolací celkové výšky 50 až 53 mm | m2 | 1716 |  | 0 | CS ÚRS 2024 01 |  | snížená |  | 0 | 0.00174 | 2.9858 | 0 | 0 | 16 | K | 2 | ROZPOCET | 0 | 0 | 0 | 0 | 0 | 2 | 0 | 16 | 278
140 | K | 735511010 | Podlahové vytápění - rozvodné potrubí polyethylen PE-Xa 17x2,0 mm pro systémovou desku rozteč 150 mm | m | 10027 |  | 0 | CS ÚRS 2024 01 |  | snížená |  | 0 | 0.00011 | 1.103 | 0 | 0 | 16 | K | 2 | ROZPOCET | 0 | 0 | 0 | 0 | 0 | 2 | 0 | 16 | 280
141 | K | 735511061 | Podlahové vytápění - krycí a separační PE fólie | m2 | 1800 |  | 0 | CS ÚRS 2024 01 |  | snížená |  | 0 | 0.00025 | 0.45 | 0 | 0 | 16 | K | 2 | ROZPOCET | 0 | 0 | 0 | 0 | 0 | 2 | 0 | 16 | 282
142 | K | 735511062 | Podlahové vytápění - obvodový dilatační pás samolepící s folií | m | 1600 |  | 0 | CS ÚRS 2024 01 |  | snížená |  | 0 | 6e-05 | 0.096 | 0 | 0 | 16 | K | 2 | ROZPOCET | 0 | 0 | 0 | 0 | 0 | 2 | 0 | 16 | 284
143 | K | 735511063 | Podlahové vytápění - ochranná trubka potrubí podlahového topení | m | 450 |  | 0 | CS ÚRS 2024 01 |  | snížená |  | 0 | 0.0001 | 0.045 | 0 | 0 | 16 | K | 2 | ROZPOCET | 0 | 0 | 0 | 0 | 0 | 2 | 0 | 16 | 286
144 | K | 735511064 | Podlahové vytápění - středový (spárový) dilatační profil | m | 800 |  | 0 | CS ÚRS 2024 01 |  | snížená |  | 0 | 6e-05 | 0.048 | 0 | 0 | 16 | K | 2 | ROZPOCET | 0 | 0 | 0 | 0 | 0 | 2 | 0 | 16 | 288
145 | K | 735511087 | Podlahové vytápění - rozdělovač mosazný s průtokoměry osmiokruhový | kus | 1 |  | 0 | CS ÚRS 2024 01 |  | snížená |  | 0 | 0.00548 | 0.00548 | 0 | 0 | 16 | K | 2 | ROZPOCET | 0 | 0 | 0 | 0 | 0 | 2 | 0 | 16 | 290
146 | K | 735511088 | Podlahové vytápění - rozdělovač mosazný s průtokoměry devítiokruhový | kus | 4 |  | 0 | CS ÚRS 2024 01 |  | snížená |  | 0 | 0.0061 | 0.0244 | 0 | 0 | 16 | K | 2 | ROZPOCET | 0 | 0 | 0 | 0 | 0 | 2 | 0 | 16 | 292
147 | K | 735511089 | Podlahové vytápění - rozdělovač mosazný s průtokoměry desítiokruhový | kus | 3 |  | 0 | CS ÚRS 2024 01 |  | snížená |  | 0 | 0.00563 | 0.01689 | 0 | 0 | 16 | K | 2 | ROZPOCET | 0 | 0 | 0 | 0 | 0 | 2 | 0 | 16 | 294
148 | K | 735511090 | Podlahové vytápění - rozdělovač mosazný s průtokoměry jedenáctiokruhový | kus | 4 |  | 0 | CS ÚRS 2024 01 |  | snížená |  | 0 | 0.00712 | 0.02848 | 0 | 0 | 16 | K | 2 | ROZPOCET | 0 | 0 | 0 | 0 | 0 | 2 | 0 | 16 | 296
149 | K | 735511091 | Podlahové vytápění - rozdělovač mosazný s průtokoměry dvanáctiokruhový | kus | 3 |  | 0 | CS ÚRS 2024 01 |  | snížená |  | 0 | 0.00765 | 0.02295 | 0 | 0 | 16 | K | 2 | ROZPOCET | 0 | 0 | 0 | 0 | 0 | 2 | 0 | 16 | 298
150 | K | 735511103 | Podlahové vytápění - skříň podomítková pro rozdělovač s 6-9 okruhy | kus | 5 |  | 0 | CS ÚRS 2024 01 |  | snížená |  | 0 | 0.0132 | 0.066 | 0 | 0 | 16 | K | 2 | ROZPOCET | 0 | 0 | 0 | 0 | 0 | 2 | 0 | 16 | 300
151 | K | 735511105 | Podlahové vytápění - skříň podomítková pro rozdělovač s 9-12 okruhy | kus | 10 |  | 0 | CS ÚRS 2024 01 |  | snížená |  | 0 | 0.0158 | 0.158 | 0 | 0 | 16 | K | 2 | ROZPOCET | 0 | 0 | 0 | 0 | 0 | 2 | 0 | 16 | 302
| D | 783 | Dokončovací práce - nátěry |  |  |  | 0 |  |  |  |  | 0 |  | 0.02294 |  | 0 | 2 | D | 1 | ROZPOCET | [6 empty] | 0
152 | K | 783314101 | Základní jednonásobný syntetický nátěr zámečnických konstrukcí | m2 | 20 |  | 0 | CS ÚRS 2024 01 |  | snížená |  | 0 | 0.00014 | 0.0028 | 0 | 0 | 16 | K | 2 | ROZPOCET | 0 | 0 | 0 | 0 | 0 | 2 | 0 | 16 | 304
153 | K | 783614551 | Základní jednonásobný syntetický nátěr potrubí DN do 50 mm | m | 147 |  | 0 | CS ÚRS 2024 01 |  | snížená |  | 0 | 2e-05 | 0.00294 | 0 | 0 | 16 | K | 2 | ROZPOCET | 0 | 0 | 0 | 0 | 0 | 2 | 0 | 16 | 306
154 | K | 783614561 | Základní jednonásobný syntetický nátěr potrubí přes DN 50 do DN 100 mm | m | 430 |  | 0 | CS ÚRS 2024 01 |  | snížená |  | 0 | 4e-05 | 0.0172 | 0 | 0 | 16 | K | 2 | ROZPOCET | 0 | 0 | 0 | 0 | 0 | 2 | 0 | 16 | 308
| D | HZS | Hodinové zúčtovací sazby |  |  |  | 0 |  |  |  |  | 0 |  | 0 |  | 0 | 4 | D | 0 | ROZPOCET | [6 empty] | 0
155 | K | HZS1301 | Hodinová zúčtovací sazba zedník | hod | 120 |  | 0 | CS ÚRS 2024 01 |  | snížená |  | 0 | 0 | 0 | 0 | 0 | 262144 | K | 1 | ROZPOCET | 0 | 0 | 0 | 0 | 0 | 2 | 0 | 262144 | 310
156 | K | HZS3231 | Hodinová zúčtovací sazba montér měřících a regulačních zařízení | hod | 40 |  | 0 | CS ÚRS 2024 01 |  | snížená |  | 0 | 0 | 0 | 0 | 0 | 262144 | K | 1 | ROZPOCET | 0 | 0 | 0 | 0 | 0 | 2 | 0 | 262144 | 312
157 | K | HZS4211 | Hodinová zúčtovací sazba revizní technik topná zkouška | hod | 60 |  | 0 | CS ÚRS 2024 01 |  | snížená |  | 0 | 0 | 0 | 0 | 0 | 262144 | K | 1 | ROZPOCET | 0 | 0 | 0 | 0 | 0 | 2 | 0 | 262144 | 314

## D.1.1.4.4. - Zařízení pro...
{97e5ce1d-5a6d-4936-ad73-c20b0c1e216f}
1
| KRYCÍ LIST SOUPISU PRACÍ | [7 empty] | v --- níže se nacházejí doplnkové a pomocné údaje k sestavám --- v | [8 empty] | False
Stavba:
Lůžkový hospic pro HRADECKO s odlehčovací službou
Objekt:
D.1.1.4.4. - Zařízení pro chlazení staveb - uznatelné náklady
| KSO: |  |  |  |  | CC-CZ:
| Místo: |  | ul. Lipová, 503 21 Stěžery,parc.č.67/1 |  |  | Datum: | 10. 4. 2024
| Zadavatel: |  |  |  |  | IČ:
|  | Oblastní charita Hradec Králové, Komenského 266 |  |  |  | DIČ:
| Uchazeč: |  |  |  |  | IČ: | Vyplň údaj
|  | Vyplň údaj |  |  |  | DIČ: | Vyplň údaj
| Projektant: |  |  |  |  | IČ: | 28768841
|  | architekti chmelík & partneři s.r.o.,Úzká 201,HK |  |  |  | DIČ:
| Zpracovatel: |  |  |  |  | IČ:
|  | Projecticon s.r.o., A. Kopeckého 151, Nový Hrádek |  |  |  | DIČ:
Poznámka:
Soupis prací je sestaven s využitím Cenové soustavy ÚRS. Položky, které pochází z této cenové soustavy, jsou ve sloupci 'Cenová soustava' označeny popisem 'CS ÚRS' a úrovní příslušného kalendářního pololetí. Veškeré další informace vymezující popis a podmínky použití těchto položek z Cenové soustavy, které nejsou uvedeny přímo v soupisu prací, jsou neomezeně dálkově k dispozici na webu podminky.urs.cz.
| Cena bez DPH | [5 empty] | 0
|  |  | Základ daně |  |  | Sazba daně | Výše daně
| DPH | základní | 0 |  |  | 21% | 0
|  | snížená | 0 |  |  | 12% | 0
|  | zákl. přenesená | 0 |  |  | 21% | 0
|  | sníž. přenesená | 0 |  |  | 12% | 0
|  | nulová | 0 |  |  | 0% | 0
| Cena s DPH |  |  | v | CZK |  | 0
| Projektant |  |  | Zpracovatel
| Datum a podpis: |  | Razítko | Datum a podpis: |  |  | Razítko
| Objednavatel |  |  | Uchazeč
| Datum a podpis: |  | Razítko | Datum a podpis: |  |  | Razítko
REKAPITULACE ČLENĚNÍ SOUPISU PRACÍ
Stavba:
Lůžkový hospic pro HRADECKO s odlehčovací službou
Objekt:
D.1.1.4.4. - Zařízení pro chlazení staveb - uznatelné náklady
Místo: |  |  | ul. Lipová, 503 21 Stěžery,parc.č.67/1 |  |  | Datum: | 10. 4. 2024
Zadavatel: |  |  | Oblastní charita Hradec Králové, Komenského 266 |  |  | Projektant: | architekti chmelík & partneři s.r.o.,Úzká 201,HK
Uchazeč: |  |  | Vyplň údaj |  |  | Zpracovatel: | Projecticon s.r.o., A. Kopeckého 151, Nový Hrádek
Kód dílu - Popis | [6 empty] | Cena celkem [CZK]
Náklady ze soupisu prací | [6 empty] | 0 | [11 empty] | -1
| PSV - Práce a dodávky PSV | [5 empty] | 0
| 713 - Izolace tepelné | [5 empty] | 0
| 732 - Ústřední vytápění - strojovny | [5 empty] | 0
| 733 - Ústřední vytápění - rozvodné potrubí | [5 empty] | 0
| 734 - Ústřední vytápění - armatury | [5 empty] | 0
| 735 - Ústřední vytápění - otopná tělesa | [5 empty] | 0
| 783 - Dokončovací práce - nátěry | [5 empty] | 0
| HZS - Hodinové zúčtovací sazby | [5 empty] | 0
SOUPIS PRACÍ
Stavba:
Lůžkový hospic pro HRADECKO s odlehčovací službou
Objekt:
D.1.1.4.4. - Zařízení pro chlazení staveb - uznatelné náklady
Místo: |  |  | ul. Lipová, 503 21 Stěžery,parc.č.67/1 |  |  | Datum: | 10. 4. 2024
Zadavatel: |  |  | Oblastní charita Hradec Králové, Komenského 266 |  |  | Projektant: | architekti chmelík & partneři s.r.o.,Úzká 201,HK
Uchazeč: |  |  | Vyplň údaj |  |  | Zpracovatel: | Projecticon s.r.o., A. Kopeckého 151, Nový Hrádek
PČ | Typ | Kód | Popis | MJ | Množství | J.cena [CZK] | Cena celkem [CZK] | Cenová soustava |  | DPH | J. Nh [h] | Nh celkem [h] | J. hmotnost [t] | Hmotnost celkem [t] | J. suť [t] | Suť Celkem [t]
Náklady soupisu celkem | [6 empty] | 0 |  |  |  |  | 0 |  | 7.4711 |  | 0 |  | D | -1 | [7 empty] | 0
| D | PSV | Práce a dodávky PSV |  |  |  | 0 |  |  |  |  | 0 |  | 7.4711 |  | 0 | 2 | D | 0 | ROZPOCET | [6 empty] | 0
| D | 713 | Izolace tepelné |  |  |  | 0 |  |  |  |  | 0 |  | 0.10963 |  | 0 | 2 | D | 1 | ROZPOCET | [6 empty] | 0
1 | K | 713311211 | Montáž izolace tepelné těles plocha rovná 1x pásy s Al fólií | m2 | 10 |  | 0 | CS ÚRS 2024 01 |  | snížená |  | 0 | 0.00018 | 0.0018 | 0 | 0 | 16 | K | 2 | ROZPOCET | 0 | 0 | 0 | 0 | 0 | 2 | 0 | 16 | 2
2 | K | 713463213 | Montáž izolace tepelné potrubí potrubními pouzdry s Al fólií staženými Al páskou 1x D do 150 mm | m | 263 |  | 0 | CS ÚRS 2024 01 |  | snížená |  | 0 | 0.00041 | 0.10783 | 0 | 0 | 16 | K | 2 | ROZPOCET | 0 | 0 | 0 | 0 | 0 | 2 | 0 | 16 | 4
3 | K | 998713101 | Přesun hmot tonážní pro izolace tepelné v objektech v do 6 m | t | 0.688 |  | 0 | CS ÚRS 2024 01 |  | snížená |  | 0 | 0 | 0 | 0 | 0 | 16 | K | 2 | ROZPOCET | 0 | 0 | 0 | 0 | 0 | 2 | 0 | 16 | 6
4 | K | 998713192 | Příplatek k přesunu hmot tonážní 713 za zvětšený přesun do 100 m | t | 0.688 |  | 0 | CS ÚRS 2024 01 |  | snížená |  | 0 | 0 | 0 | 0 | 0 | 16 | K | 2 | ROZPOCET | 0 | 0 | 0 | 0 | 0 | 2 | 0 | 16 | 8
5 | M | 1050a | Izolace na bázi syntetického kaučuku desková 19mm | m2 | 10 |  | 0 |  |  | snížená |  | 0 | 0 | 0 | 0 | 0 | 32 | M | 2 | ROZPOCET | 0 | 0 | 0 | 0 | 0 | 2 | 0 | 16 | 10
6 | M | 1100a | Izolace na bázi syntetického kaučuku samolepící páska 50m | ks | 20 |  | 0 |  |  | snížená |  | 0 | 0 | 0 | 0 | 0 | 32 | M | 2 | ROZPOCET | 0 | 0 | 0 | 0 | 0 | 2 | 0 | 16 | 12
7 | M | 1004y | Izolace na bázi syntetického kaučuku 60/13 vč. závěsného systému | m | 150 |  | 0 |  |  | snížená |  | 0 | 0 | 0 | 0 | 0 | 32 | M | 2 | ROZPOCET | 0 | 0 | 0 | 0 | 0 | 2 | 0 | 16 | 14
8 | M | 1004k | Izolace na bázi syntetického kaučuku 50/13 vč. závěsného systému | m | 115 |  | 0 |  |  | snížená |  | 0 | 0 | 0 | 0 | 0 | 32 | M | 2 | ROZPOCET | 0 | 0 | 0 | 0 | 0 | 2 | 0 | 16 | 16
9 | M | 1004z | Izolace na bázi syntetického kaučuku 76/13 vč. závěsného systému | m | 35 |  | 0 |  |  | snížená |  | 0 | 0 | 0 | 0 | 0 | 32 | M | 2 | ROZPOCET | 0 | 0 | 0 | 0 | 0 | 2 | 0 | 16 | 18
10 | M | 1006a | Izolace na bázi syntetického kaučuku 89/19 vč. závěsného systému | m | 25 |  | 0 |  |  | snížená |  | 0 | 0 | 0 | 0 | 0 | 32 | M | 2 | ROZPOCET | 0 | 0 | 0 | 0 | 0 | 2 | 0 | 16 | 20
11 | M | 1006b | Izolace na bázi syntetického kaučuku 108/19 vč. závěsného systému | m | 145 |  | 0 |  |  | snížená |  | 0 | 0 | 0 | 0 | 0 | 32 | M | 2 | ROZPOCET | 0 | 0 | 0 | 0 | 0 | 2 | 0 | 16 | 22
12 | M | 1006c | Izolace na bázi syntetického kaučuku 133/19 vč. závěsného systému | m | 78 |  | 0 |  |  | snížená |  | 0 | 0 | 0 | 0 | 0 | 32 | M | 2 | ROZPOCET | 0 | 0 | 0 | 0 | 0 | 2 | 0 | 16 | 24
| D | 732 | Ústřední vytápění - strojovny |  |  |  | 0 |  |  |  |  | 0 |  | 1.7279 |  | 0 | 2 | D | 1 | ROZPOCET | [6 empty] | 0
13 | K | 732111135 | Tělesa rozdělovačů a sběračů DN 150 z trub ocelových bezešvých | kus | 2 |  | 0 | CS ÚRS 2024 01 |  | snížená |  | 0 | 0.04091 | 0.08182 | 0 | 0 | 16 | K | 2 | ROZPOCET | 0 | 0 | 0 | 0 | 0 | 2 | 0 | 16 | 26
14 | K | 732111233 | Příplatek k rozdělovačům a sběračům za každých dalších 0,5 m tělesa DN 150 | kus | 2 |  | 0 | CS ÚRS 2024 01 |  | snížená |  | 0 | 0.01127 | 0.02254 | 0 | 0 | 16 | K | 2 | ROZPOCET | 0 | 0 | 0 | 0 | 0 | 2 | 0 | 16 | 28
15 | K | 732111318 | Trubková hrdla rozdělovačů a sběračů bez přírub DN 50 | kus | 2 |  | 0 | CS ÚRS 2024 01 |  | snížená |  | 0 | 0.0017 | 0.0034 | 0 | 0 | 16 | K | 2 | ROZPOCET | 0 | 0 | 0 | 0 | 0 | 2 | 0 | 16 | 30
16 | K | 732111322 | Trubková hrdla rozdělovačů a sběračů bez přírub DN 65 | kus | 2 |  | 0 | CS ÚRS 2024 01 |  | snížená |  | 0 | 0.00242 | 0.00484 | 0 | 0 | 16 | K | 2 | ROZPOCET | 0 | 0 | 0 | 0 | 0 | 2 | 0 | 16 | 32
17 | K | 732111328 | Trubková hrdla rozdělovačů a sběračů bez přírub DN 100 | kus | 6 |  | 0 | CS ÚRS 2024 01 |  | snížená |  | 0 | 0.00482 | 0.02892 | 0 | 0 | 16 | K | 2 | ROZPOCET | 0 | 0 | 0 | 0 | 0 | 2 | 0 | 16 | 34
18 | K | 732199100 | Montáž a dodávka orientačních štítků | soubor | 50 |  | 0 | CS ÚRS 2024 01 |  | snížená |  | 0 | 0.00112 | 0.056 | 0 | 0 | 16 | K | 2 | ROZPOCET | 0 | 0 | 0 | 0 | 0 | 2 | 0 | 16 | 36
19 | K | 732219316 | Montáž ohříváku vody stojatého PN 0,6/0,6,PN 1,6/0,6 o obsahu 1600 litrů | soubor | 1 |  | 0 | CS ÚRS 2024 01 |  | snížená |  | 0 | 0.01023 | 0.01023 | 0 | 0 | 16 | K | 2 | ROZPOCET | 0 | 0 | 0 | 0 | 0 | 2 | 0 | 16 | 38
20 | K | 732421444 | Čerpadlo teplovodní mokroběžné závitové oběhové DN 32 výtlak do 4,0 m průtok 7,0 m3/h PN 10 pro vytápění | soubor | 1 |  | 0 | CS ÚRS 2024 01 |  | snížená |  | 0 | 0.00659 | 0.00659 | 0 | 0 | 16 | K | 2 | ROZPOCET | 0 | 0 | 0 | 0 | 0 | 2 | 0 | 16 | 40
21 | K | 732421453 | Čerpadlo teplovodní mokroběžné závitové oběhové DN 32 výtlak do 6,0 m průtok 4,5 m3/h PN 10 pro vytápění | soubor | 1 |  | 0 | CS ÚRS 2024 01 |  | snížená |  | 0 | 0.00659 | 0.00659 | 0 | 0 | 16 | K | 2 | ROZPOCET | 0 | 0 | 0 | 0 | 0 | 2 | 0 | 16 | 42
22 | K | 732429221 | Montáž čerpadla oběhového mokroběžného přírubového DN 32 jednodílné | soubor | 2 |  | 0 | CS ÚRS 2024 01 |  | snížená |  | 0 | 0.00348 | 0.00696 | 0 | 0 | 16 | K | 2 | ROZPOCET | 0 | 0 | 0 | 0 | 0 | 2 | 0 | 16 | 44
23 | K | 732511671 | Naplnění systému nemrznoucí teplonosnou kapalinou na bázi monopropylenglykolu do 30% | l | 1500 |  | 0 | CS ÚRS 2024 01 |  | snížená |  | 0 | 0.001 | 1.5 | 0 | 0 | 16 | K | 2 | ROZPOCET | 0 | 0 | 0 | 0 | 0 | 2 | 0 | 16 | 46
24 | K | 998732101 | Přesun hmot tonážní pro strojovny v objektech v do 6 m | t | 1.88 |  | 0 | CS ÚRS 2024 01 |  | snížená |  | 0 | 0 | 0 | 0 | 0 | 16 | K | 2 | ROZPOCET | 0 | 0 | 0 | 0 | 0 | 2 | 0 | 16 | 48
25 | K | 998732193 | Příplatek k přesunu hmot tonážní 732 za zvětšený přesun do 500 m | t | 1.88 |  | 0 | CS ÚRS 2024 01 |  | snížená |  | 0 | 0 | 0 | 0 | 0 | 16 | K | 2 | ROZPOCET | 0 | 0 | 0 | 0 | 0 | 2 | 0 | 16 | 50
26 | K | R732230109 | Akumulační nádrž bez přípravy TUV bez výměníku PN 0,4 o objemu 1500 l | soubor | 1 |  | 0 |  |  | snížená |  | 0 | 0 | 0 | 0 | 0 | 16 | K | 2 | ROZPOCET | 0 | 0 | 0 | 0 | 0 | 2 | 0 | 16 | 52
| D | 733 | Ústřední vytápění - rozvodné potrubí |  |  |  | 0 |  |  |  |  | 0 |  | 4.9377 |  | 0 | 2 | D | 1 | ROZPOCET | [6 empty] | 0
27 | K | 733111103 | Potrubí ocelové závitové černé bezešvé běžné nízkotlaké DN 15 | m | 35 |  | 0 | CS ÚRS 2024 01 |  | snížená |  | 0 | 0.00148 | 0.0518 | 0 | 0 | 16 | K | 2 | ROZPOCET | 0 | 0 | 0 | 0 | 0 | 2 | 0 | 16 | 54
28 | K | 733111104 | Potrubí ocelové závitové černé bezešvé běžné nízkotlaké DN 20 | m | 35 |  | 0 | CS ÚRS 2024 01 |  | snížená |  | 0 | 0.00189 | 0.06615 | 0 | 0 | 16 | K | 2 | ROZPOCET | 0 | 0 | 0 | 0 | 0 | 2 | 0 | 16 | 56
29 | K | 733111105 | Potrubí ocelové závitové černé bezešvé běžné nízkotlaké DN 25 | m | 25 |  | 0 | CS ÚRS 2024 01 |  | snížená |  | 0 | 0.00284 | 0.071 | 0 | 0 | 16 | K | 2 | ROZPOCET | 0 | 0 | 0 | 0 | 0 | 2 | 0 | 16 | 58
30 | K | 733111106 | Potrubí ocelové závitové černé bezešvé běžné nízkotlaké DN 32 | m | 32 |  | 0 | CS ÚRS 2024 01 |  | snížená |  | 0 | 0.00367 | 0.11744 | 0 | 0 | 16 | K | 2 | ROZPOCET | 0 | 0 | 0 | 0 | 0 | 2 | 0 | 16 | 60
31 | K | 733111107 | Potrubí ocelové závitové černé bezešvé běžné nízkotlaké DN 40 | m | 35 |  | 0 | CS ÚRS 2024 01 |  | snížená |  | 0 | 0.00428 | 0.1498 | 0 | 0 | 16 | K | 2 | ROZPOCET | 0 | 0 | 0 | 0 | 0 | 2 | 0 | 16 | 62
32 | K | 733111108 | Potrubí ocelové závitové černé bezešvé běžné nízkotlaké DN 50 | m | 160 |  | 0 | CS ÚRS 2024 01 |  | snížená |  | 0 | 0.00594 | 0.9504 | 0 | 0 | 16 | K | 2 | ROZPOCET | 0 | 0 | 0 | 0 | 0 | 2 | 0 | 16 | 64
33 | K | 733113114 | Příplatek k potrubí z trubek ocelových černých závitových za zhotovení závitové ocelové přípojky DN 20 | kus | 90 |  | 0 | CS ÚRS 2024 01 |  | snížená |  | 0 | 0 | 0 | 0 | 0 | 16 | K | 2 | ROZPOCET | 0 | 0 | 0 | 0 | 0 | 2 | 0 | 16 | 66
34 | K | 733121122 | Potrubí ocelové hladké bezešvé nízkotlaké spojované svařováním D 76x3,2 | m | 35 |  | 0 | CS ÚRS 2024 01 |  | snížená |  | 0 | 0.0073 | 0.2555 | 0 | 0 | 16 | K | 2 | ROZPOCET | 0 | 0 | 0 | 0 | 0 | 2 | 0 | 16 | 68
35 | K | 733121125 | Potrubí ocelové hladké bezešvé nízkotlaké spojované svařováním D 89x3,6 | m | 25 |  | 0 | CS ÚRS 2024 01 |  | snížená |  | 0 | 0.00809 | 0.20225 | 0 | 0 | 16 | K | 2 | ROZPOCET | 0 | 0 | 0 | 0 | 0 | 2 | 0 | 16 | 70
36 | K | 733121128 | Potrubí ocelové hladké bezešvé nízkotlaké spojované svařováním D 108x4,0 | m | 145 |  | 0 | CS ÚRS 2024 01 |  | snížená |  | 0 | 0.01131 | 1.64 | 0 | 0 | 16 | K | 2 | ROZPOCET | 0 | 0 | 0 | 0 | 0 | 2 | 0 | 16 | 72
37 | K | 733121133 | Potrubí ocelové hladké bezešvé nízkotlaké spojované svařováním D 133x4,0 mm | m | 78 |  | 0 | CS ÚRS 2024 01 |  | snížená |  | 0 | 0.01714 | 1.3369 | 0 | 0 | 16 | K | 2 | ROZPOCET | 0 | 0 | 0 | 0 | 0 | 2 | 0 | 16 | 74
38 | K | 733190107 | Zkouška těsnosti potrubí ocelové závitové DN do 40 | m | 162 |  | 0 | CS ÚRS 2024 01 |  | snížená |  | 0 | 0 | 0 | 0 | 0 | 16 | K | 2 | ROZPOCET | 0 | 0 | 0 | 0 | 0 | 2 | 0 | 16 | 76
39 | K | 733190108 | Zkouška těsnosti potrubí ocelové závitové DN přes 40 do 50 | m | 160 |  | 0 | CS ÚRS 2024 01 |  | snížená |  | 0 | 0 | 0 | 0 | 0 | 16 | K | 2 | ROZPOCET | 0 | 0 | 0 | 0 | 0 | 2 | 0 | 16 | 78
40 | K | 733190225 | Zkouška těsnosti potrubí ocelové hladké D přes 60,3x2,9 do 89x5,0 | m | 60 |  | 0 | CS ÚRS 2024 01 |  | snížená |  | 0 | 0 | 0 | 0 | 0 | 16 | K | 2 | ROZPOCET | 0 | 0 | 0 | 0 | 0 | 2 | 0 | 16 | 80
41 | K | 733190232 | Zkouška těsnosti potrubí ocelové hladké D přes 89x5,0 do 133x5,0 | m | 223 |  | 0 | CS ÚRS 2024 01 |  | snížená |  | 0 | 0 | 0 | 0 | 0 | 16 | K | 2 | ROZPOCET | 0 | 0 | 0 | 0 | 0 | 2 | 0 | 16 | 82
42 | K | 733322104 | Potrubí plastové z PE-X AL spojované násuvnou plastovou objímkou D 20x2 | m | 390 |  | 0 |  |  | snížená |  | 0 | 0 | 0 | 0 | 0 | 16 | K | 2 | ROZPOCET | 0 | 0 | 0 | 0 | 0 | 2 | 0 | 16 | 84
43 | K | 733322106 | Potrubí plastové z PE-X AL spojované násuvnou plastovou objímkou D 32x3 | m | 115 |  | 0 |  |  | snížená |  | 0 | 0 | 0 | 0 | 0 | 16 | K | 2 | ROZPOCET | 0 | 0 | 0 | 0 | 0 | 2 | 0 | 16 | 86
44 | K | 733322107 | Potrubí plastové z PE-X AL spojované násuvnou plastovou objímkou D 40x3,5 | m | 71 |  | 0 |  |  | snížená |  | 0 | 0 | 0 | 0 | 0 | 16 | K | 2 | ROZPOCET | 0 | 0 | 0 | 0 | 0 | 2 | 0 | 16 | 88
45 | K | 733322108 | Potrubí plastové z PE-X AL spojované násuvnou plastovou objímkou D 50x4 | m | 115 |  | 0 |  |  | snížená |  | 0 | 0 | 0 | 0 | 0 | 16 | K | 2 | ROZPOCET | 0 | 0 | 0 | 0 | 0 | 2 | 0 | 16 | 90
46 | K | 733391101 | Zkouška těsnosti potrubí plastové D do 32x3,0 | m | 505 |  | 0 | CS ÚRS 2024 01 |  | snížená |  | 0 | 0 | 0 | 0 | 0 | 16 | K | 2 | ROZPOCET | 0 | 0 | 0 | 0 | 0 | 2 | 0 | 16 | 92
47 | K | 733391102 | Zkouška těsnosti potrubí plastové D přes 32x3 do 50x4,6 | m | 186 |  | 0 | CS ÚRS 2024 01 |  | snížená |  | 0 | 0 | 0 | 0 | 0 | 16 | K | 2 | ROZPOCET | 0 | 0 | 0 | 0 | 0 | 2 | 0 | 16 | 94
48 | K | 733811241 | Ochrana potrubí ústředního vytápění termoizolačními trubicemi z kaučuku tl přes 13 do 20 mm DN do 22 mm | m | 460 |  | 0 | CS ÚRS 2024 01 |  | snížená |  | 0 | 0.00012 | 0.0552 | 0 | 0 | 16 | K | 2 | ROZPOCET | 0 | 0 | 0 | 0 | 0 | 2 | 0 | 16 | 96
49 | K | 733811252 | Ochrana potrubí ústředního vytápění termoizolačními trubicemi z kaučuku tl přes 20 do 25 mm DN přes 32 do 45 mm | m | 172 |  | 0 | CS ÚRS 2024 01 |  | snížená |  | 0 | 0.00024 | 0.04128 | 0 | 0 | 16 | K | 2 | ROZPOCET | 0 | 0 | 0 | 0 | 0 | 2 | 0 | 16 | 98
50 | K | 998733101 | Přesun hmot tonážní pro rozvody potrubí v objektech v do 6 m | t | 5.149 |  | 0 | CS ÚRS 2024 01 |  | snížená |  | 0 | 0 | 0 | 0 | 0 | 16 | K | 2 | ROZPOCET | 0 | 0 | 0 | 0 | 0 | 2 | 0 | 16 | 100
51 | K | 998733193 | Příplatek k přesunu hmot tonážní 733 za zvětšený přesun do 500 m | t | 5.149 |  | 0 | CS ÚRS 2024 01 |  | snížená |  | 0 | 0 | 0 | 0 | 0 | 16 | K | 2 | ROZPOCET | 0 | 0 | 0 | 0 | 0 | 2 | 0 | 16 | 102
| D | 734 | Ústřední vytápění - armatury |  |  |  | 0 |  |  |  |  | 0 |  | 0.67535 |  | 0 | 2 | D | 1 | ROZPOCET | [6 empty] | 0
52 | K | 734109215 | Montáž armatury přírubové se dvěma přírubami PN 16 DN 65 | soubor | 2 |  | 0 | CS ÚRS 2024 01 |  | snížená |  | 0 | 0.00939 | 0.01878 | 0 | 0 | 16 | K | 2 | ROZPOCET | 0 | 0 | 0 | 0 | 0 | 2 | 0 | 16 | 104
53 | K | 734109217 | Montáž armatury přírubové se dvěma přírubami PN 16 DN 100 | soubor | 14 |  | 0 | CS ÚRS 2024 01 |  | snížená |  | 0 | 0.01362 | 0.19068 | 0 | 0 | 16 | K | 2 | ROZPOCET | 0 | 0 | 0 | 0 | 0 | 2 | 0 | 16 | 106
54 | K | 734163429 | Filtr DN 100 PN 16 do 300°C z uhlíkové oceli s vypouštěcí zátkou | soubor | 1 |  | 0 | CS ÚRS 2024 01 |  | snížená |  | 0 | 0.03987 | 0.03987 | 0 | 0 | 16 | K | 2 | ROZPOCET | 0 | 0 | 0 | 0 | 0 | 2 | 0 | 16 | 108
55 | K | 734192418 | Klapka přírubová zpětná DN 100 PN 16 do 400°C samočinná | soubor | 1 |  | 0 | CS ÚRS 2024 01 |  | snížená |  | 0 | 0.04812 | 0.04812 | 0 | 0 | 16 | K | 2 | ROZPOCET | 0 | 0 | 0 | 0 | 0 | 2 | 0 | 16 | 110
56 | K | 734193115 | Klapka mezipřírubová uzavírací DN 65 PN 16 do 120°C disk tvárná litina | soubor | 2 |  | 0 | CS ÚRS 2024 01 |  | snížená |  | 0 | 0.01159 | 0.02318 | 0 | 0 | 16 | K | 2 | ROZPOCET | 0 | 0 | 0 | 0 | 0 | 2 | 0 | 16 | 112
57 | K | 734193117 | Klapka mezipřírubová uzavírací DN 100 PN 16 do 120°C disk tvárná litina | soubor | 12 |  | 0 | CS ÚRS 2024 01 |  | snížená |  | 0 | 0.01749 | 0.20988 | 0 | 0 | 16 | K | 2 | ROZPOCET | 0 | 0 | 0 | 0 | 0 | 2 | 0 | 16 | 114
58 | K | 734209103 | Montáž armatury závitové s jedním závitem G 1/2 | kus | 40 |  | 0 | CS ÚRS 2024 01 |  | snížená |  | 0 | 9e-05 | 0.0036 | 0 | 0 | 16 | K | 2 | ROZPOCET | 0 | 0 | 0 | 0 | 0 | 2 | 0 | 16 | 116
59 | K | 734209113 | Montáž armatury závitové s dvěma závity G 1/2 | kus | 531 |  | 0 | CS ÚRS 2024 01 |  | snížená |  | 0 | 8e-05 | 0.04248 | 0 | 0 | 16 | K | 2 | ROZPOCET | 0 | 0 | 0 | 0 | 0 | 2 | 0 | 16 | 118
60 | K | 734209114 | Montáž armatury závitové s dvěma závity G 3/4 | kus | 1 |  | 0 | CS ÚRS 2024 01 |  | snížená |  | 0 | 0.0001 | 0.0001 | 0 | 0 | 16 | K | 2 | ROZPOCET | 0 | 0 | 0 | 0 | 0 | 2 | 0 | 16 | 120
61 | K | 734209116 | Montáž armatury závitové s dvěma závity G 5/4 | kus | 6 |  | 0 | CS ÚRS 2024 01 |  | snížená |  | 0 | 0.00021 | 0.00126 | 0 | 0 | 16 | K | 2 | ROZPOCET | 0 | 0 | 0 | 0 | 0 | 2 | 0 | 16 | 122
62 | K | 734209117 | Montáž armatury závitové s dvěma závity G 6/4 | kus | 5 |  | 0 | CS ÚRS 2024 01 |  | snížená |  | 0 | 0.00024 | 0.0012 | 0 | 0 | 16 | K | 2 | ROZPOCET | 0 | 0 | 0 | 0 | 0 | 2 | 0 | 16 | 124
63 | K | 734209118 | Montáž armatury závitové s dvěma závity G 2 | kus | 6 |  | 0 | CS ÚRS 2024 01 |  | snížená |  | 0 | 0.00033 | 0.00198 | 0 | 0 | 16 | K | 2 | ROZPOCET | 0 | 0 | 0 | 0 | 0 | 2 | 0 | 16 | 126
64 | K | 734211127 | Ventil závitový odvzdušňovací G 1/2 PN 14 do 120°C automatický se zpětnou klapkou otopných těles | kus | 20 |  | 0 | CS ÚRS 2024 01 |  | snížená |  | 0 | 0.00027 | 0.0054 | 0 | 0 | 16 | K | 2 | ROZPOCET | 0 | 0 | 0 | 0 | 0 | 2 | 0 | 16 | 128
65 | K | 734242415 | Ventil závitový zpětný přímý G 5/4 PN 16 do 110°C | kus | 1 |  | 0 | CS ÚRS 2024 01 |  | snížená |  | 0 | 0.00084 | 0.00084 | 0 | 0 | 16 | K | 2 | ROZPOCET | 0 | 0 | 0 | 0 | 0 | 2 | 0 | 16 | 130
66 | K | 734242416 | Ventil závitový zpětný přímý G 6/4 PN 16 do 110°C | kus | 1 |  | 0 | CS ÚRS 2024 01 |  | snížená |  | 0 | 0.00052 | 0.00052 | 0 | 0 | 16 | K | 2 | ROZPOCET | 0 | 0 | 0 | 0 | 0 | 2 | 0 | 16 | 132
67 | K | 734242417 | Ventil závitový zpětný přímý G 2 PN 16 do 110°C | kus | 3 |  | 0 | CS ÚRS 2024 01 |  | snížená |  | 0 | 0.00078 | 0.00234 | 0 | 0 | 16 | K | 2 | ROZPOCET | 0 | 0 | 0 | 0 | 0 | 2 | 0 | 16 | 134
68 | K | 734251211 | Ventil závitový pojistný rohový G 1/2 provozní tlak od 2,5 do 6 barů | kus | 2 |  | 0 | CS ÚRS 2024 01 |  | snížená |  | 0 | 0.00025 | 0.0005 | 0 | 0 | 16 | K | 2 | ROZPOCET | 0 | 0 | 0 | 0 | 0 | 2 | 0 | 16 | 136
69 | K | 734291123 | Kohout plnící a vypouštěcí G 1/2 PN 10 do 90°C závitový | kus | 20 |  | 0 | CS ÚRS 2024 01 |  | snížená |  | 0 | 0.00022 | 0.0044 | 0 | 0 | 16 | K | 2 | ROZPOCET | 0 | 0 | 0 | 0 | 0 | 2 | 0 | 16 | 138
70 | K | 734291265 | Filtr závitový přímý G 1 1/4 PN 30 do 110°C s vnitřními závity | kus | 1 |  | 0 | CS ÚRS 2024 01 |  | snížená |  | 0 | 0.00124 | 0.00124 | 0 | 0 | 16 | K | 2 | ROZPOCET | 0 | 0 | 0 | 0 | 0 | 2 | 0 | 16 | 140
71 | K | 734291266 | Filtr závitový pro topné a chladicí systémy přímý G 1 1/2 PN 30 do 110°C s vnitřními závity | kus | 1 |  | 0 | CS ÚRS 2024 01 |  | snížená |  | 0 | 0.00114 | 0.00114 | 0 | 0 | 16 | K | 2 | ROZPOCET | 0 | 0 | 0 | 0 | 0 | 2 | 0 | 16 | 142
72 | K | 734291267 | Filtr závitový přímý G 2 PN 30 do 110°C s vnitřními závity | kus | 1 |  | 0 | CS ÚRS 2024 01 |  | snížená |  | 0 | 0.00173 | 0.00173 | 0 | 0 | 16 | K | 2 | ROZPOCET | 0 | 0 | 0 | 0 | 0 | 2 | 0 | 16 | 144
73 | K | 734292714 | Kohout kulový přímý G 3/4 PN 42 do 185°C vnitřní závit | kus | 45 |  | 0 | CS ÚRS 2024 01 |  | snížená |  | 0 | 0.00034 | 0.0153 | 0 | 0 | 16 | K | 2 | ROZPOCET | 0 | 0 | 0 | 0 | 0 | 2 | 0 | 16 | 146
74 | K | 734292716 | Kohout kulový přímý G 1 1/4 PN 42 do 185°C vnitřní závit | kus | 3 |  | 0 | CS ÚRS 2024 01 |  | snížená |  | 0 | 0.0007 | 0.0021 | 0 | 0 | 16 | K | 2 | ROZPOCET | 0 | 0 | 0 | 0 | 0 | 2 | 0 | 16 | 148
75 | K | 734292717 | Kohout kulový přímý G 1 1/2 PN 42 do 185°C vnitřní závit | kus | 3 |  | 0 | CS ÚRS 2024 01 |  | snížená |  | 0 | 0.00107 | 0.00321 | 0 | 0 | 16 | K | 2 | ROZPOCET | 0 | 0 | 0 | 0 | 0 | 2 | 0 | 16 | 150
76 | M | 700011 | Tlakově chráněný regulační ventil DN15 | ks | 45 |  | 0 |  |  | snížená |  | 0 | 0 | 0 | 0 | 0 | 32 | M | 2 | ROZPOCET | 0 | 0 | 0 | 0 | 0 | 2 | 0 | 16 | 152
77 | M | 7000 | Tlakově chráněný regulační ventil DN20 | ks | 1 |  | 0 |  |  | snížená |  | 0 | 0 | 0 | 0 | 0 | 32 | M | 2 | ROZPOCET | 0 | 0 | 0 | 0 | 0 | 2 | 0 | 16 | 154
78 | M | 70001 | Tlakově chráněný regulační ventil DN32 | ks | 1 |  | 0 |  |  | snížená |  | 0 | 0 | 0 | 0 | 0 | 32 | M | 2 | ROZPOCET | 0 | 0 | 0 | 0 | 0 | 2 | 0 | 16 | 156
79 | K | 734292718 | Kohout kulový přímý G 2 PN 42 do 185°C vnitřní závit | kus | 4 |  | 0 | CS ÚRS 2024 01 |  | snížená |  | 0 | 0.00168 | 0.00672 | 0 | 0 | 16 | K | 2 | ROZPOCET | 0 | 0 | 0 | 0 | 0 | 2 | 0 | 16 | 158
80 | K | 734295025 | Směšovací ventil otopných a chladicích systémů závitový třícestný G 2" se servomotorem | kus | 1 |  | 0 | CS ÚRS 2024 01 |  | snížená |  | 0 | 0.0034 | 0.0034 | 0 | 0 | 16 | K | 2 | ROZPOCET | 0 | 0 | 0 | 0 | 0 | 2 | 0 | 16 | 160
81 | K | 734411101 | Teploměr technický s pevným stonkem a jímkou zadní připojení průměr 63 mm délky 50 mm | kus | 8 |  | 0 | CS ÚRS 2024 01 |  | snížená |  | 0 | 0.00053 | 0.00424 | 0 | 0 | 16 | K | 2 | ROZPOCET | 0 | 0 | 0 | 0 | 0 | 2 | 0 | 16 | 162
82 | K | 734411103 | Teploměr technický s pevným stonkem a jímkou zadní připojení průměr 63 mm délky 100 mm | kus | 2 |  | 0 | CS ÚRS 2024 01 |  | snížená |  | 0 | 0.00053 | 0.00106 | 0 | 0 | 16 | K | 2 | ROZPOCET | 0 | 0 | 0 | 0 | 0 | 2 | 0 | 16 | 164
83 | K | 734411601 | Ochranná jímka se závitem do G 1 | kus | 10 |  | 0 | CS ÚRS 2024 01 |  | snížená |  | 0 | 0.00312 | 0.0312 | 0 | 0 | 16 | K | 2 | ROZPOCET | 0 | 0 | 0 | 0 | 0 | 2 | 0 | 16 | 166
84 | K | 734421101 | Tlakoměr s pevným stonkem a zpětnou klapkou tlak 0-16 bar průměr 50 mm spodní připojení | kus | 4 |  | 0 | CS ÚRS 2024 01 |  | snížená |  | 0 | 0.00147 | 0.00588 | 0 | 0 | 16 | K | 2 | ROZPOCET | 0 | 0 | 0 | 0 | 0 | 2 | 0 | 16 | 168
85 | M | 500021 | termostatický ventil FJV 15 | ks | 5 |  | 0 |  |  | snížená |  | 0 | 0 | 0 | 0 | 0 | 32 | M | 2 | ROZPOCET | 0 | 0 | 0 | 0 | 0 | 2 | 0 | 16 | 170
86 | K | 734424101 | Kondenzační smyčka k přivaření zahnutá PN 250 do 300°C | kus | 4 |  | 0 | CS ÚRS 2024 01 |  | snížená |  | 0 | 0.00075 | 0.003 | 0 | 0 | 16 | K | 2 | ROZPOCET | 0 | 0 | 0 | 0 | 0 | 2 | 0 | 16 | 172
87 | K | 998734101 | Přesun hmot tonážní pro armatury v objektech v do 6 m | t | 0.673 |  | 0 | CS ÚRS 2024 01 |  | snížená |  | 0 | 0 | 0 | 0 | 0 | 16 | K | 2 | ROZPOCET | 0 | 0 | 0 | 0 | 0 | 2 | 0 | 16 | 174
88 | K | 998734193 | Příplatek k přesunu hmot tonážní 734 za zvětšený přesun do 500 m | t | 0.673 |  | 0 | CS ÚRS 2024 01 |  | snížená |  | 0 | 0 | 0 | 0 | 0 | 16 | K | 2 | ROZPOCET | 0 | 0 | 0 | 0 | 0 | 2 | 0 | 16 | 176
| D | 735 | Ústřední vytápění - otopná tělesa |  |  |  | 0 |  |  |  |  | 0 |  | 0 |  | 0 | 2 | D | 1 | ROZPOCET | [6 empty] | 0
89 | K | 735000911 | Vyregulování ventilu nebo kohoutu dvojregulačního s ručním ovládáním | kus | 47 |  | 0 | CS ÚRS 2024 01 |  | snížená |  | 0 | 0 | 0 | 0 | 0 | 16 | K | 2 | ROZPOCET | 0 | 0 | 0 | 0 | 0 | 2 | 0 | 16 | 178
90 | K | 7351593201 | Montáž FC | kus | 45 |  | 0 |  |  | snížená |  | 0 | 0 | 0 | 0 | 0 | 16 | K | 2 | ROZPOCET | 0 | 0 | 0 | 0 | 0 | 2 | 0 | 16 | 180
91 | M | 100010 | Podstropní FC kazetový 2,76-3,96kW vč. kondenzátního čerpadla a osazovacího rámu | ks | 7 |  | 0 |  |  | snížená |  | 0 | 0 | 0 | 0 | 0 | 32 | M | 2 | ROZPOCET | 0 | 0 | 0 | 0 | 0 | 2 | 0 | 16 | 182
92 | M | 100011 | Podstropní FC přisazený 2,8-3,8 kW vč. kondenzátního čerpadla | ks | 15 |  | 0 |  |  | snížená |  | 0 | 0 | 0 | 0 | 0 | 32 | M | 2 | ROZPOCET | 0 | 0 | 0 | 0 | 0 | 2 | 0 | 16 | 184
93 | M | 100011a | Podstropní FC přisazený 3,7-48 kW vč. kondenzátního čerpadla | ks | 4 |  | 0 |  |  | snížená |  | 0 | 0 | 0 | 0 | 0 | 32 | M | 2 | ROZPOCET | 0 | 0 | 0 | 0 | 0 | 2 | 0 | 16 | 186
94 | M | 100012 | Podstropní FC kanálový 2,9-4. vč kondenzátního čerpadla a výdechové mřížky | ks | 19 |  | 0 |  |  | snížená |  | 0 | 0 | 0 | 0 | 0 | 32 | M | 2 | ROZPOCET | 0 | 0 | 0 | 0 | 0 | 2 | 0 | 16 | 188
95 | K | 735191905 | Odvzdušnění otopných těles | kus | 45 |  | 0 | CS ÚRS 2024 01 |  | snížená |  | 0 | 0 | 0 | 0 | 0 | 16 | K | 2 | ROZPOCET | 0 | 0 | 0 | 0 | 0 | 2 | 0 | 16 | 190
96 | K | 735191910 | Napuštění vody do otopných těles | m2 | 800 |  | 0 | CS ÚRS 2024 01 |  | snížená |  | 0 | 0 | 0 | 0 | 0 | 16 | K | 2 | ROZPOCET | 0 | 0 | 0 | 0 | 0 | 2 | 0 | 16 | 192
97 | K | 998735101 | Přesun hmot tonážní pro otopná tělesa v objektech v do 6 m | t | 0.9 |  | 0 | CS ÚRS 2024 01 |  | snížená |  | 0 | 0 | 0 | 0 | 0 | 16 | K | 2 | ROZPOCET | 0 | 0 | 0 | 0 | 0 | 2 | 0 | 16 | 194
98 | K | 998735193 | Příplatek k přesunu hmot tonážní 735 za zvětšený přesun do 500 m | t | 0.9 |  | 0 | CS ÚRS 2024 01 |  | snížená |  | 0 | 0 | 0 | 0 | 0 | 16 | K | 2 | ROZPOCET | 0 | 0 | 0 | 0 | 0 | 2 | 0 | 16 | 196
| D | 783 | Dokončovací práce - nátěry |  |  |  | 0 |  |  |  |  | 0 |  | 0.02056 |  | 0 | 2 | D | 1 | ROZPOCET | [6 empty] | 0
99 | K | 783314101 | Základní jednonásobný syntetický nátěr zámečnických konstrukcí | m2 | 20 |  | 0 | CS ÚRS 2024 01 |  | snížená |  | 0 | 0.00014 | 0.0028 | 0 | 0 | 16 | K | 2 | ROZPOCET | 0 | 0 | 0 | 0 | 0 | 2 | 0 | 16 | 198
100 | K | 783614551 | Základní jednonásobný syntetický nátěr potrubí DN do 50 mm | m | 322 |  | 0 | CS ÚRS 2024 01 |  | snížená |  | 0 | 2e-05 | 0.00644 | 0 | 0 | 16 | K | 2 | ROZPOCET | 0 | 0 | 0 | 0 | 0 | 2 | 0 | 16 | 200
101 | K | 783614561 | Základní jednonásobný syntetický nátěr potrubí přes DN 50 do DN 100 mm | m | 283 |  | 0 | CS ÚRS 2024 01 |  | snížená |  | 0 | 4e-05 | 0.01132 | 0 | 0 | 16 | K | 2 | ROZPOCET | 0 | 0 | 0 | 0 | 0 | 2 | 0 | 16 | 202
| D | HZS | Hodinové zúčtovací sazby |  |  |  | 0 |  |  |  |  | 0 |  | 0 |  | 0 | 4 | D | 0 | ROZPOCET | [6 empty] | 0
102 | K | HZS1301 | Hodinová zúčtovací sazba zedník | hod | 50 |  | 0 | CS ÚRS 2024 01 |  | snížená |  | 0 | 0 | 0 | 0 | 0 | 262144 | K | 1 | ROZPOCET | 0 | 0 | 0 | 0 | 0 | 2 | 0 | 262144 | 204
103 | K | HZS4211 | Hodinová zúčtovací sazba revizní technik zkouška | hod | 40 |  | 0 | CS ÚRS 2024 01 |  | snížená |  | 0 | 0 | 0 | 0 | 0 | 262144 | K | 1 | ROZPOCET | 0 | 0 | 0 | 0 | 0 | 2 | 0 | 262144 | 206

## D.1.1.4.5. - Elektroinsta...
{e8b18461-4920-4afa-810c-802fdb6666b4}
1
| KRYCÍ LIST SOUPISU PRACÍ | [7 empty] | v --- níže se nacházejí doplnkové a pomocné údaje k sestavám --- v | [8 empty] | False
Stavba:
Lůžkový hospic pro HRADECKO s odlehčovací službou
Objekt:
D.1.1.4.5. - Elektroinstalace silnoproud + FVE - uznatelné náklady
| KSO: |  |  |  |  | CC-CZ:
| Místo: |  | ul. Lipová, 503 21 Stěžery,parc.č.67/1 |  |  | Datum: | 10. 4. 2024
| Zadavatel: |  |  |  |  | IČ:
|  | Oblastní charita Hradec Králové, Komenského 266 |  |  |  | DIČ:
| Uchazeč: |  |  |  |  | IČ: | Vyplň údaj
|  | Vyplň údaj |  |  |  | DIČ: | Vyplň údaj
| Projektant: |  |  |  |  | IČ: | 28768841
|  | architekti chmelík & partneři s.r.o.,Úzká 201,HK |  |  |  | DIČ:
| Zpracovatel: |  |  |  |  | IČ:
|  | Projecticon s.r.o., A. Kopeckého 151, Nový Hrádek |  |  |  | DIČ:
Poznámka:
Soupis prací je sestaven s využitím Cenové soustavy ÚRS. Položky, které pochází z této cenové soustavy, jsou ve sloupci 'Cenová soustava' označeny popisem 'CS ÚRS' a úrovní příslušného kalendářního pololetí. Veškeré další informace vymezující popis a podmínky použití těchto položek z Cenové soustavy, které nejsou uvedeny přímo v soupisu prací, jsou neomezeně dálkově k dispozici na webu podminky.urs.cz.
| Cena bez DPH | [5 empty] | 0
|  |  | Základ daně |  |  | Sazba daně | Výše daně
| DPH | základní | 0 |  |  | 21% | 0
|  | snížená | 0 |  |  | 12% | 0
|  | zákl. přenesená | 0 |  |  | 21% | 0
|  | sníž. přenesená | 0 |  |  | 12% | 0
|  | nulová | 0 |  |  | 0% | 0
| Cena s DPH |  |  | v | CZK |  | 0
| Projektant |  |  | Zpracovatel
| Datum a podpis: |  | Razítko | Datum a podpis: |  |  | Razítko
| Objednavatel |  |  | Uchazeč
| Datum a podpis: |  | Razítko | Datum a podpis: |  |  | Razítko
REKAPITULACE ČLENĚNÍ SOUPISU PRACÍ
Stavba:
Lůžkový hospic pro HRADECKO s odlehčovací službou
Objekt:
D.1.1.4.5. - Elektroinstalace silnoproud + FVE - uznatelné náklady
Místo: |  |  | ul. Lipová, 503 21 Stěžery,parc.č.67/1 |  |  | Datum: | 10. 4. 2024
Zadavatel: |  |  | Oblastní charita Hradec Králové, Komenského 266 |  |  | Projektant: | architekti chmelík & partneři s.r.o.,Úzká 201,HK
Uchazeč: |  |  | Vyplň údaj |  |  | Zpracovatel: | Projecticon s.r.o., A. Kopeckého 151, Nový Hrádek
Kód dílu - Popis | [6 empty] | Cena celkem [CZK]
Náklady ze soupisu prací | [6 empty] | 0 | [11 empty] | -1
| D1 - SILNOPROUDÁ ELEKTROTECHNIKA | [5 empty] | 0
| D2 - Kabely a ukončení | [5 empty] | 0
| D3 - Ovladače, spínače, zásuvky, zařízení | [5 empty] | 0
| D4 - Krabice a nosné prvky | [5 empty] | 0
| D5 - Svítidla | [5 empty] | 0
| D6 - Řídící systém DALI včetně instalace vizualizace a dotykového panelu | [5 empty] | 0
| D7 - Osvětlení místnosti ticha | [5 empty] | 0
| D8 - Ostatní montáže, revize, zkoušky | [5 empty] | 0
| D9 - DODÁVKY | [5 empty] | 0
| R01 - ROZVADEČ RH | [5 empty] | 0
| R02 - ROZVADEČ RS 1 - 1NP | [5 empty] | 0
| R03 - ROZVADEČ RS 2 - 1NP | [5 empty] | 0
| R04 - ROZVADEČ RS 3 - 1NP | [5 empty] | 0
| R05 - ROZVADEČ RS 4 - 2NP | [5 empty] | 0
| R06 - ROZVADEČ RS 5 - 1NP výdej jídel | [5 empty] | 0
| R07 - ROZVADEČ RS 6 - tech.zámezí | [5 empty] | 0
| D16 - BLESKOSVOD A UZEMNĚNÍ | [5 empty] | 0
| D17 - FVE A ELEKTROMOBILITA | [5 empty] | 0
| D02 - Kabely a ukončení (bez kabelů pro propojení jednotlivých komponent v místnosti technologie FVE) | [5 empty] | 0
| D03 - Technologie FVE | [5 empty] | 0
| D04 - Nabíječka v provedení pro dvě nabíjecí místa 22 kV | [5 empty] | 0
| D05 - Dodávka a montáž carportů | [5 empty] | 0
| D06 - Ostatní montáže, revize , zkoušky | [5 empty] | 0
SOUPIS PRACÍ
Stavba:
Lůžkový hospic pro HRADECKO s odlehčovací službou
Objekt:
D.1.1.4.5. - Elektroinstalace silnoproud + FVE - uznatelné náklady
Místo: |  |  | ul. Lipová, 503 21 Stěžery,parc.č.67/1 |  |  | Datum: | 10. 4. 2024
Zadavatel: |  |  | Oblastní charita Hradec Králové, Komenského 266 |  |  | Projektant: | architekti chmelík & partneři s.r.o.,Úzká 201,HK
Uchazeč: |  |  | Vyplň údaj |  |  | Zpracovatel: | Projecticon s.r.o., A. Kopeckého 151, Nový Hrádek
PČ | Typ | Kód | Popis | MJ | Množství | J.cena [CZK] | Cena celkem [CZK] | Cenová soustava |  | DPH | J. Nh [h] | Nh celkem [h] | J. hmotnost [t] | Hmotnost celkem [t] | J. suť [t] | Suť Celkem [t]
Náklady soupisu celkem | [6 empty] | 0 |  |  |  |  | 0 |  | 0 |  | 0 |  | D | -1 | [10 empty] | 0
| D | D1 | SILNOPROUDÁ ELEKTROTECHNIKA |  |  |  | 0 |  |  |  |  | 0 |  | 0 |  | 0 | 1 | D | 0 |  |  |  | ROZPOCET | [6 empty] | 0
| D | D2 | Kabely a ukončení |  |  |  | 0 |  |  |  |  | 0 |  | 0 |  | 0 | 1 | D | 1 |  |  |  | ROZPOCET | [6 empty] | 0
1 | K | 341 11032 744 44-110 | CYKY-O 3x1,5 - uložený pevně | m | 75 |  | 0 |  |  | snížená |  | 0 | 0 | 0 | 0 | 0 | 4 | K | 2 |  |  |  | ROZPOCET | 0 | 0 | 0 | 0 | 0 | 2 | 0 | 4 | 2
2 | K | 341 11030 744 44-110 | CYKY-J 3x1,5 - uložený pevně | m | 637 |  | 0 |  |  | snížená |  | 0 | 0 | 0 | 0 | 0 | 4 | K | 2 |  |  |  | ROZPOCET | 0 | 0 | 0 | 0 | 0 | 2 | 0 | 4 | 4
3 | K | 341 11038 744 44-110 | CYKY-J 3x2,5 - uložený pevně | m | 351 |  | 0 |  |  | snížená |  | 0 | 0 | 0 | 0 | 0 | 4 | K | 2 |  |  |  | ROZPOCET | 0 | 0 | 0 | 0 | 0 | 2 | 0 | 4 | 6
4 | K | 341 11042 744 44-110 | CYKY-J 3x4 - uložený pevně | m | 45 |  | 0 |  |  | snížená |  | 0 | 0 | 0 | 0 | 0 | 4 | K | 2 |  |  |  | ROZPOCET | 0 | 0 | 0 | 0 | 0 | 2 | 0 | 4 | 8
5 | K | 341 11090 744 44-110 | CYKY-O 5x1,5 - uložený pevně | m | 45 |  | 0 |  |  | snížená |  | 0 | 0 | 0 | 0 | 0 | 4 | K | 2 |  |  |  | ROZPOCET | 0 | 0 | 0 | 0 | 0 | 2 | 0 | 4 | 10
6 | K | 341 11090 744 44-1.1 | CYKY-J 5x1,5 - uložený pevně | m | 91 |  | 0 |  |  | snížená |  | 0 | 0 | 0 | 0 | 0 | 4 | K | 2 |  |  |  | ROZPOCET | 0 | 0 | 0 | 0 | 0 | 2 | 0 | 4 | 12
7 | K | 341 11094 744 44-110 | CYKY-J 5x2,5 - uložený pevně | m | 54 |  | 0 |  |  | snížená |  | 0 | 0 | 0 | 0 | 0 | 4 | K | 2 |  |  |  | ROZPOCET | 0 | 0 | 0 | 0 | 0 | 2 | 0 | 4 | 14
8 | K | 341 11098 744 44-120 | CYKY-J 5x4 - uložený pevně | m | 36 |  | 0 |  |  | snížená |  | 0 | 0 | 0 | 0 | 0 | 4 | K | 2 |  |  |  | ROZPOCET | 0 | 0 | 0 | 0 | 0 | 2 | 0 | 4 | 16
9 | K | 341 11100 744 44-130 | CYKY-J 5x10 - uložený pevně | m | 85 |  | 0 |  |  | snížená |  | 0 | 0 | 0 | 0 | 0 | 4 | K | 2 |  |  |  | ROZPOCET | 0 | 0 | 0 | 0 | 0 | 2 | 0 | 4 | 18
10 | K | 341 11100 744 44-170 | 1-CYKY-J 5x35 - uložený pevně | m | 61 |  | 0 |  |  | snížená |  | 0 | 0 | 0 | 0 | 0 | 4 | K | 2 |  |  |  | ROZPOCET | 0 | 0 | 0 | 0 | 0 | 2 | 0 | 4 | 20
11 | K | R položka | 1-YY 240 - uložený volně | m | 75 |  | 0 |  |  | snížená |  | 0 | 0 | 0 | 0 | 0 | 4 | K | 2 |  |  |  | ROZPOCET | 0 | 0 | 0 | 0 | 0 | 2 | 0 | 4 | 22
12 | K | R položka.1 | 1-YY 120 zž - uložený volně | m | 25 |  | 0 |  |  | snížená |  | 0 | 0 | 0 | 0 | 0 | 4 | K | 2 |  |  |  | ROZPOCET | 0 | 0 | 0 | 0 | 0 | 2 | 0 | 4 | 24
13 | K | R položka.2 | 1-CXKH-R-O 2x1.5 B2ca,s1,d1 uložený pevně | m | 3254 |  | 0 |  |  | snížená |  | 0 | 0 | 0 | 0 | 0 | 4 | K | 2 |  |  |  | ROZPOCET | 0 | 0 | 0 | 0 | 0 | 2 | 0 | 4 | 26
14 | K | R položka.3 | 1-CXKH-R-O 3x1.5 B2ca,s1,d1 uložený pevně | m | 1067 |  | 0 |  |  | snížená |  | 0 | 0 | 0 | 0 | 0 | 4 | K | 2 |  |  |  | ROZPOCET | 0 | 0 | 0 | 0 | 0 | 2 | 0 | 4 | 28
15 | K | R položka.4 | 1-CXKH-R-J 3x1.5 B2ca,s1,d1 uložený pevně | m | 7495 |  | 0 |  |  | snížená |  | 0 | 0 | 0 | 0 | 0 | 4 | K | 2 |  |  |  | ROZPOCET | 0 | 0 | 0 | 0 | 0 | 2 | 0 | 4 | 30
16 | K | R položka.5 | 1-CXKH-R-J 3x2.5 B2ca,s1,d1 uložený pevně | m | 7489 |  | 0 |  |  | snížená |  | 0 | 0 | 0 | 0 | 0 | 4 | K | 2 |  |  |  | ROZPOCET | 0 | 0 | 0 | 0 | 0 | 2 | 0 | 4 | 32
17 | K | R položka.6 | 1-CXKH-R-O 5x1.5 B2ca,s1,d1 uložený pevně | m | 493 |  | 0 |  |  | snížená |  | 0 | 0 | 0 | 0 | 0 | 4 | K | 2 |  |  |  | ROZPOCET | 0 | 0 | 0 | 0 | 0 | 2 | 0 | 4 | 34
18 | K | R položka.7 | 1-CXKH-R-J 5x1.5 B2ca,s1,d1 uložený pevně | m | 532 |  | 0 |  |  | snížená |  | 0 | 0 | 0 | 0 | 0 | 4 | K | 2 |  |  |  | ROZPOCET | 0 | 0 | 0 | 0 | 0 | 2 | 0 | 4 | 36
19 | K | R položka.8 | 1-CXKH-R-J 7x1.5 B2ca,s1,d1 uložený pevně | m | 10 |  | 0 |  |  | snížená |  | 0 | 0 | 0 | 0 | 0 | 4 | K | 2 |  |  |  | ROZPOCET | 0 | 0 | 0 | 0 | 0 | 2 | 0 | 4 | 38
20 | K | R položka.9 | 1-CXKH-R-J 5x2.5 B2ca,s1,d1 uložený pevně | m | 63 |  | 0 |  |  | snížená |  | 0 | 0 | 0 | 0 | 0 | 4 | K | 2 |  |  |  | ROZPOCET | 0 | 0 | 0 | 0 | 0 | 2 | 0 | 4 | 40
21 | K | R položka.10 | 1-CXKH-R-J 5x4 B2ca,s1,d1 uložený pevně | m | 238 |  | 0 |  |  | snížená |  | 0 | 0 | 0 | 0 | 0 | 4 | K | 2 |  |  |  | ROZPOCET | 0 | 0 | 0 | 0 | 0 | 2 | 0 | 4 | 42
22 | K | R položka.11 | 1-CXKH-R-J 5x10 B2ca,s1,d1 uložený pevně | m | 275 |  | 0 |  |  | snížená |  | 0 | 0 | 0 | 0 | 0 | 4 | K | 2 |  |  |  | ROZPOCET | 0 | 0 | 0 | 0 | 0 | 2 | 0 | 4 | 44
23 | K | R položka.12 | 1-CXKH-R-J 5x16 B2ca,s1,d1 uložený pevně | m | 90 |  | 0 |  |  | snížená |  | 0 | 0 | 0 | 0 | 0 | 4 | K | 2 |  |  |  | ROZPOCET | 0 | 0 | 0 | 0 | 0 | 2 | 0 | 4 | 46
24 | K | R položka.13 | 1-CXKH-R-J 5x25 B2ca,s1,d1 uložený pevně | m | 162 |  | 0 |  |  | snížená |  | 0 | 0 | 0 | 0 | 0 | 4 | K | 2 |  |  |  | ROZPOCET | 0 | 0 | 0 | 0 | 0 | 2 | 0 | 4 | 48
25 | K | R položka.14 | 1-CXKH-R-J 5x35 B2ca,s1,d1 uložený pevně | m | 25 |  | 0 |  |  | snížená |  | 0 | 0 | 0 | 0 | 0 | 4 | K | 2 |  |  |  | ROZPOCET | 0 | 0 | 0 | 0 | 0 | 2 | 0 | 4 | 50
26 | K | R položka.15 | 1-CXKH-V180-O 3x1.5 B2ca,s1,d1 uložený pevně | m | 127 |  | 0 |  |  | snížená |  | 0 | 0 | 0 | 0 | 0 | 4 | K | 2 |  |  |  | ROZPOCET | 0 | 0 | 0 | 0 | 0 | 2 | 0 | 4 | 52
27 | K | R položka.16 | 1-CXKH-V180-J 3x1.5 B2ca,s1,d1 uložený pevně | m | 86 |  | 0 |  |  | snížená |  | 0 | 0 | 0 | 0 | 0 | 4 | K | 2 |  |  |  | ROZPOCET | 0 | 0 | 0 | 0 | 0 | 2 | 0 | 4 | 54
28 | K | R položka.17 | 1-CXKH-V180-J 3x2.5 B2ca,s1,d0 uložený pevně | m | 56 |  | 0 |  |  | snížená |  | 0 | 0 | 0 | 0 | 0 | 4 | K | 2 |  |  |  | ROZPOCET | 0 | 0 | 0 | 0 | 0 | 2 | 0 | 4 | 56
29 | K | R položka.18 | 1-CXKH-V180-O 5x1.5 B2ca,s1,d1 uložený pevně | m | 127 |  | 0 |  |  | snížená |  | 0 | 0 | 0 | 0 | 0 | 4 | K | 2 |  |  |  | ROZPOCET | 0 | 0 | 0 | 0 | 0 | 2 | 0 | 4 | 58
30 | K | R položka.19 | 1-CXKH-V180-J 5x1.5 B2ca,s1,d1 uložený pevně | m | 50 |  | 0 |  |  | snížená |  | 0 | 0 | 0 | 0 | 0 | 4 | K | 2 |  |  |  | ROZPOCET | 0 | 0 | 0 | 0 | 0 | 2 | 0 | 4 | 60
31 | K | R položka.20 | UTP 4x2x0,5 Cat.6 B2ca,s1,d1 - uložený volně | m | 170 |  | 0 |  |  | snížená |  | 0 | 0 | 0 | 0 | 0 | 4 | K | 2 |  |  |  | ROZPOCET | 0 | 0 | 0 | 0 | 0 | 2 | 0 | 4 | 62
32 | K | 341 43810 744 33-124 | H07RN-F 3x2,5 - uložený volně | m | 32 |  | 0 |  |  | snížená |  | 0 | 0 | 0 | 0 | 0 | 4 | K | 2 |  |  |  | ROZPOCET | 0 | 0 | 0 | 0 | 0 | 2 | 0 | 4 | 64
33 | K | 341 45568 744 33-122 | H07RN-F 5x2,5 - uložený volně | m | 24 |  | 0 |  |  | snížená |  | 0 | 0 | 0 | 0 | 0 | 4 | K | 2 |  |  |  | ROZPOCET | 0 | 0 | 0 | 0 | 0 | 2 | 0 | 4 | 66
34 | K | 341 45570 744 33-122 | H07RN-F 5x4 - uložený volně | m | 36 |  | 0 |  |  | snížená |  | 0 | 0 | 0 | 0 | 0 | 4 | K | 2 |  |  |  | ROZPOCET | 0 | 0 | 0 | 0 | 0 | 2 | 0 | 4 | 68
35 | K | 341 42156 743 61-924 | CY (H05V-U) 4 zelenožlutý - ochranné pospojení | m | 1287 |  | 0 |  |  | snížená |  | 0 | 0 | 0 | 0 | 0 | 4 | K | 2 |  |  |  | ROZPOCET | 0 | 0 | 0 | 0 | 0 | 2 | 0 | 4 | 70
36 | K | 341 42157 743 61-924 | CY (H05V-U) 10 zelenožlutý - ochranné pospojení | m | 78 |  | 0 |  |  | snížená |  | 0 | 0 | 0 | 0 | 0 | 4 | K | 2 |  |  |  | ROZPOCET | 0 | 0 | 0 | 0 | 0 | 2 | 0 | 4 | 72
37 | K | 341 42157 743 61-9.1 | CY (H05V-U) 16 zelenožlutý - ochranné pospojení | m | 213 |  | 0 |  |  | snížená |  | 0 | 0 | 0 | 0 | 0 | 4 | K | 2 |  |  |  | ROZPOCET | 0 | 0 | 0 | 0 | 0 | 2 | 0 | 4 | 74
38 | K | 341 42160 743 61-924 | CYA (H05V-K) 25 zelenožlutý - ochranné pospojení | m | 412 |  | 0 |  |  | snížená |  | 0 | 0 | 0 | 0 | 0 | 4 | K | 2 |  |  |  | ROZPOCET | 0 | 0 | 0 | 0 | 0 | 2 | 0 | 4 | 76
39 | K | 354 41936 743 62-232 | Svorka pro ochranné pospojení | ks | 144 |  | 0 |  |  | snížená |  | 0 | 0 | 0 | 0 | 0 | 4 | K | 2 |  |  |  | ROZPOCET | 0 | 0 | 0 | 0 | 0 | 2 | 0 | 4 | 78
40 | K | 746 21-1120 | Ukončení vodiče do 4 mm2 | ks | 84 |  | 0 |  |  | snížená |  | 0 | 0 | 0 | 0 | 0 | 4 | K | 2 |  |  |  | ROZPOCET | 0 | 0 | 0 | 0 | 0 | 2 | 0 | 4 | 80
41 | K | 746 21-1140 | Ukončení vodiče do 10 mm2 | ks | 10 |  | 0 |  |  | snížená |  | 0 | 0 | 0 | 0 | 0 | 4 | K | 2 |  |  |  | ROZPOCET | 0 | 0 | 0 | 0 | 0 | 2 | 0 | 4 | 82
42 | K | 746 21-1160 | Ukončení vodiče do 25 mm2 | ks | 36 |  | 0 |  |  | snížená |  | 0 | 0 | 0 | 0 | 0 | 4 | K | 2 |  |  |  | ROZPOCET | 0 | 0 | 0 | 0 | 0 | 2 | 0 | 4 | 84
43 | K | 746 31-2100 | Ukončení šňůry do 3 x 4 mm2 | ks | 6 |  | 0 |  |  | snížená |  | 0 | 0 | 0 | 0 | 0 | 4 | K | 2 |  |  |  | ROZPOCET | 0 | 0 | 0 | 0 | 0 | 2 | 0 | 4 | 86
44 | K | 746 31-5300 | Ukončení šňůry do 5 x 4 mm2 | ks | 12 |  | 0 |  |  | snížená |  | 0 | 0 | 0 | 0 | 0 | 4 | K | 2 |  |  |  | ROZPOCET | 0 | 0 | 0 | 0 | 0 | 2 | 0 | 4 | 88
45 | K | 746 41-3150 | Ukončení kabelu do 3 x 4 mm2 | ks | 486 |  | 0 |  |  | snížená |  | 0 | 0 | 0 | 0 | 0 | 4 | K | 2 |  |  |  | ROZPOCET | 0 | 0 | 0 | 0 | 0 | 2 | 0 | 4 | 90
46 | K | 746 41-3560 | Ukončení kabelu do 5 x 4 mm2 | ks | 98 |  | 0 |  |  | snížená |  | 0 | 0 | 0 | 0 | 0 | 4 | K | 2 |  |  |  | ROZPOCET | 0 | 0 | 0 | 0 | 0 | 2 | 0 | 4 | 92
47 | K | 746 41-3580 | Ukončení kabelu do 5 x 10 mm2 | ks | 18 |  | 0 |  |  | snížená |  | 0 | 0 | 0 | 0 | 0 | 4 | K | 2 |  |  |  | ROZPOCET | 0 | 0 | 0 | 0 | 0 | 2 | 0 | 4 | 94
48 | K | 746 41-3590 | Ukončení kabelu do 5 x 16 mm2 | ks | 10 |  | 0 |  |  | snížená |  | 0 | 0 | 0 | 0 | 0 | 4 | K | 2 |  |  |  | ROZPOCET | 0 | 0 | 0 | 0 | 0 | 2 | 0 | 4 | 96
49 | K | 746 41-3450 | Ukončení kabelu do 5 x 25 mm2 | ks | 8 |  | 0 |  |  | snížená |  | 0 | 0 | 0 | 0 | 0 | 4 | K | 2 |  |  |  | ROZPOCET | 0 | 0 | 0 | 0 | 0 | 2 | 0 | 4 | 98
50 | K | R položka.21 | Ukončení vodiče do 240 mm2 | ks | 8 |  | 0 |  |  | snížená |  | 0 | 0 | 0 | 0 | 0 | 4 | K | 2 |  |  |  | ROZPOCET | 0 | 0 | 0 | 0 | 0 | 2 | 0 | 4 | 100
51 | K | R položka.22 | Prostup pro kabely s integrovaným PVC límcem o průměru 50mm (střešní konstrukcí) | ks | 8 |  | 0 |  |  | snížená |  | 0 | 0 | 0 | 0 | 0 | 4 | K | 2 |  |  |  | ROZPOCET | 0 | 0 | 0 | 0 | 0 | 2 | 0 | 4 | 102
| D | D3 | Ovladače, spínače, zásuvky, zařízení |  |  |  | 0 |  |  |  |  | 0 |  | 0 |  | 0 | 1 | D | 1 |  |  |  | ROZPOCET | [6 empty] | 0
52 | K | 3543036490 747 11-2 | Ovladač 10 A řaz.1/0 + kryt (zapuštěný IP20) | ks | 197 |  | 0 |  |  | snížená |  | 0 | 0 | 0 | 0 | 0 | 4 | K | 2 |  |  |  | ROZPOCET | 0 | 0 | 0 | 0 | 0 | 2 | 0 | 4 | 104
53 | K | 3542536512 747 11-2 | Spínač 10 A řaz.1/0+1/0 + kryt (zapuštěný IP20) | ks | 112 |  | 0 |  |  | snížená |  | 0 | 0 | 0 | 0 | 0 | 4 | K | 2 |  |  |  | ROZPOCET | 0 | 0 | 0 | 0 | 0 | 2 | 0 | 4 | 106
54 | K | 3540036490 747 11-2 | Spínač 10 A řaz.1 + kryt (zapuštěný IP20) | ks | 37 |  | 0 |  |  | snížená |  | 0 | 0 | 0 | 0 | 0 | 4 | K | 2 |  |  |  | ROZPOCET | 0 | 0 | 0 | 0 | 0 | 2 | 0 | 4 | 108
55 | K | 3541036494 747 11-2 | Spínač 10 A řaz.1S + doutnavka (zapuštěný IP20) | ks | 31 |  | 0 |  |  | snížená |  | 0 | 0 | 0 | 0 | 0 | 4 | K | 2 |  |  |  | ROZPOCET | 0 | 0 | 0 | 0 | 0 | 2 | 0 | 4 | 110
56 | K | 3540536492 747 11-2 | Spínač 10 A řaz.2 + kryt (zapuštěný IP20) | ks | 3 |  | 0 |  |  | snížená |  | 0 | 0 | 0 | 0 | 0 | 4 | K | 2 |  |  |  | ROZPOCET | 0 | 0 | 0 | 0 | 0 | 2 | 0 | 4 | 112
57 | K | 3540536492 747 11-.1 | Spínač 10 A řaz.5 + kryt (zapuštěný IP20) | ks | 6 |  | 0 |  |  | snížená |  | 0 | 0 | 0 | 0 | 0 | 4 | K | 2 |  |  |  | ROZPOCET | 0 | 0 | 0 | 0 | 0 | 2 | 0 | 4 | 114
58 | K | 3540636490 747 11-2 | Spínač 10 A řaz.6 + kryt (zapuštěný IP20) | ks | 124 |  | 0 |  |  | snížená |  | 0 | 0 | 0 | 0 | 0 | 4 | K | 2 |  |  |  | ROZPOCET | 0 | 0 | 0 | 0 | 0 | 2 | 0 | 4 | 116
59 | K | 3542536492 747 11-2 | Spínač 10 A řaz.6+6 + kryt (zapuštěný IP20) | ks | 16 |  | 0 |  |  | snížená |  | 0 | 0 | 0 | 0 | 0 | 4 | K | 2 |  |  |  | ROZPOCET | 0 | 0 | 0 | 0 | 0 | 2 | 0 | 4 | 118
60 | K | 3540736490 747 11-2 | Spínač 10 A řaz.7 + kryt (zapuštěný IP20) | ks | 9 |  | 0 |  |  | snížená |  | 0 | 0 | 0 | 0 | 0 | 4 | K | 2 |  |  |  | ROZPOCET | 0 | 0 | 0 | 0 | 0 | 2 | 0 | 4 | 120
61 | K | R položka.23 | Stmívač otočný triakový 2-400W | ks | 1 |  | 0 |  |  | snížená |  | 0 | 0 | 0 | 0 | 0 | 4 | K | 2 |  |  |  | ROZPOCET | 0 | 0 | 0 | 0 | 0 | 2 | 0 | 4 | 122
62 | K | 5110252200 747 16-1 | Zásuvka 250V, 10/16A jednonásobná + kryt (zapuštěná IP20) | ks | 616 |  | 0 |  |  | snížená |  | 0 | 0 | 0 | 0 | 0 | 4 | K | 2 |  |  |  | ROZPOCET | 0 | 0 | 0 | 0 | 0 | 2 | 0 | 4 | 124
63 | K | 345 00000 747 16-124 | Zásuvka 250V, 10/16A s přepět.ochranou (zapuštěná IP20) | ks | 60 |  | 0 |  |  | snížená |  | 0 | 0 | 0 | 0 | 0 | 4 | K | 2 |  |  |  | ROZPOCET | 0 | 0 | 0 | 0 | 0 | 2 | 0 | 4 | 126
64 | K | 3540636490 747 11-.1 | Svorka pro vyrovnání potenciálů dvojnásobná | ks | 8 |  | 0 |  |  | snížená |  | 0 | 0 | 0 | 0 | 0 | 4 | K | 2 |  |  |  | ROZPOCET | 0 | 0 | 0 | 0 | 0 | 2 | 0 | 4 | 128
65 | K | 345 35543 747 11-111 | Spínač kolébkový 10 A řaz.1 (zapuštěný IP44) | ks | 8 |  | 0 |  |  | snížená |  | 0 | 0 | 0 | 0 | 0 | 4 | K | 2 |  |  |  | ROZPOCET | 0 | 0 | 0 | 0 | 0 | 2 | 0 | 4 | 130
66 | K | R položka.24 | Ovladač 10 A řaz.1/0 + 1/0 kryt (zapuštěný IP44) | ks | 3 |  | 0 |  |  | snížená |  | 0 | 0 | 0 | 0 | 0 | 4 | K | 2 |  |  |  | ROZPOCET | 0 | 0 | 0 | 0 | 0 | 2 | 0 | 4 | 132
67 | K | 345 35543 747 11-112 | Spínač kolébkový 10 A řaz.5 (zapuštěný IP44) | ks | 2 |  | 0 |  |  | snížená |  | 0 | 0 | 0 | 0 | 0 | 4 | K | 2 |  |  |  | ROZPOCET | 0 | 0 | 0 | 0 | 0 | 2 | 0 | 4 | 134
68 | K | 345 35543 747 11-1.1 | Spínač kolébkový 10 A řaz.6 (zapuštěný IP44) | ks | 12 |  | 0 |  |  | snížená |  | 0 | 0 | 0 | 0 | 0 | 4 | K | 2 |  |  |  | ROZPOCET | 0 | 0 | 0 | 0 | 0 | 2 | 0 | 4 | 136
69 | K | 345 35543 747 11-1.2 | Spínač kolébkový 10 A řaz.7 (zapuštěný IP44) | ks | 2 |  | 0 |  |  | snížená |  | 0 | 0 | 0 | 0 | 0 | 4 | K | 2 |  |  |  | ROZPOCET | 0 | 0 | 0 | 0 | 0 | 2 | 0 | 4 | 138
70 | K | 345 51475 747 16-151 | Zásuvka 250V, 10/16A IP44 (zapuštěná IP44) | ks | 56 |  | 0 |  |  | snížená |  | 0 | 0 | 0 | 0 | 0 | 4 | K | 2 |  |  |  | ROZPOCET | 0 | 0 | 0 | 0 | 0 | 2 | 0 | 4 | 140
71 | K | 345 51475 747 16-1.1 | Zásuvka 250V, 10/16A se svodičem přepěť. (zapuštěná IP44) | ks | 13 |  | 0 |  |  | snížená |  | 0 | 0 | 0 | 0 | 0 | 4 | K | 2 |  |  |  | ROZPOCET | 0 | 0 | 0 | 0 | 0 | 2 | 0 | 4 | 142
72 | K | R položka.25 | Venkovní zapuštěná zásuvka 230V/16A zapuštěná IP55 nerezové víčko | ks | 4 |  | 0 |  |  | snížená |  | 0 | 0 | 0 | 0 | 0 | 4 | K | 2 |  |  |  | ROZPOCET | 0 | 0 | 0 | 0 | 0 | 2 | 0 | 4 | 144
73 | K | 358 11251 747 16-241 | Zásuvka 400V zapuštěná IP44 400V/16A,5pól. | ks | 3 |  | 0 |  |  | snížená |  | 0 | 0 | 0 | 0 | 0 | 4 | K | 2 |  |  |  | ROZPOCET | 0 | 0 | 0 | 0 | 0 | 2 | 0 | 4 | 146
74 | K | 358 11780 747 12-321 | Spínač trojpólový 400V/25A v krytu IP54 - polozapustit | ks | 7 |  | 0 |  |  | snížená |  | 0 | 0 | 0 | 0 | 0 | 4 | K | 2 |  |  |  | ROZPOCET | 0 | 0 | 0 | 0 | 0 | 2 | 0 | 4 | 148
75 | K | 5110252200 747 16-.1 | Svorkovnice pětipólová s krytem s odlehčovací sponou pro pohyblivý přívod 5x 1-2,5 mm² Cu, | ks | 12 |  | 0 |  |  | snížená |  | 0 | 0 | 0 | 0 | 0 | 4 | K | 2 |  |  |  | ROZPOCET | 0 | 0 | 0 | 0 | 0 | 2 | 0 | 4 | 150
76 | K | 345 36700 747 11-211 | Rámeček jednonásobný (množství odpovídá celkovému počtu přístrojů, rozdělení na vícenásobné rámečky bude řešeno při kompletaci stavby) | ks | 1316 |  | 0 |  |  | snížená |  | 0 | 0 | 0 | 0 | 0 | 4 | K | 2 |  |  |  | ROZPOCET | 0 | 0 | 0 | 0 | 0 | 2 | 0 | 4 | 152
77 | K | R položka.26 | Podlahová zásuvková krabice 300x300x90 12modulů pro zásuvky 8x230V/16A + 4xRJ45 (2x zás.230V+svodič přepětí, 6x zás.230V, 4x RJ45) vč.zásuvek,víka a příslušenství | ks | 2 |  | 0 |  |  | snížená |  | 0 | 0 | 0 | 0 | 0 | 4 | K | 2 |  |  |  | ROZPOCET | 0 | 0 | 0 | 0 | 0 | 2 | 0 | 4 | 154
78 | K | R položka.27 | pohyb.spínač s relé (dosah 4-10m) 2,3kW, relé, 15s-30min 10-2000Lx IP44 nastavení dálkovým ovladačem | ks | 21 |  | 0 |  |  | snížená |  | 0 | 0 | 0 | 0 | 0 | 4 | K | 2 |  |  |  | ROZPOCET | 0 | 0 | 0 | 0 | 0 | 2 | 0 | 4 | 156
79 | K | R položka.28 | pohyb.spínač s relé (dosah 4-10m) 2,3kW, 2relé, 15s-30min 10-2000Lx IP44 nastavení dálkovým ovladačem | ks | 7 |  | 0 |  |  | snížená |  | 0 | 0 | 0 | 0 | 0 | 4 | K | 2 |  |  |  | ROZPOCET | 0 | 0 | 0 | 0 | 0 | 2 | 0 | 4 | 158
80 | K | R položka.29 | Infračervený dálkový ovladač pro nastavení parmetrů pohyblivých spínačů | ks | 1 |  | 0 |  |  | snížená |  | 0 | 0 | 0 | 0 | 0 | 4 | K | 2 |  |  |  | ROZPOCET | 0 | 0 | 0 | 0 | 0 | 2 | 0 | 4 | 160
81 | K | R položka.30 | Přepínač I-0-II - otočný, 2x kontakty 1z/1v , 10A v krytu IP54 - polozapustit | ks | 6 |  | 0 |  |  | snížená |  | 0 | 0 | 0 | 0 | 0 | 4 | K | 2 |  |  |  | ROZPOCET | 0 | 0 | 0 | 0 | 0 | 2 | 0 | 4 | 162
82 | K | R položka.31 | Termostat prostorový nástěnný IP54 5-35°C odolný průmyslový termostat, | ks | 3 |  | 0 |  |  | snížená |  | 0 | 0 | 0 | 0 | 0 | 4 | K | 2 |  |  |  | ROZPOCET | 0 | 0 | 0 | 0 | 0 | 2 | 0 | 4 | 164
83 | K | R položka.32 | Zasklené stop tlačítko 3zap/3vyp kontakty TOTAL-STOP | ks | 2 |  | 0 |  |  | snížená |  | 0 | 0 | 0 | 0 | 0 | 4 | K | 2 |  |  |  | ROZPOCET | 0 | 0 | 0 | 0 | 0 | 2 | 0 | 4 | 166
84 | K | R položka.33 | Signalizační skříňka 4xLED24V zapuštěná | ks | 1 |  | 0 |  |  | snížená |  | 0 | 0 | 0 | 0 | 0 | 4 | K | 2 |  |  |  | ROZPOCET | 0 | 0 | 0 | 0 | 0 | 2 | 0 | 4 | 168
85 | K | R položka.34 | STABILIZOVANÝ ZDROJ 230V/24V/5A DC Splňuje požadavky EN 54-4 | ks | 1 |  | 0 |  |  | snížená |  | 0 | 0 | 0 | 0 | 0 | 4 | K | 2 |  |  |  | ROZPOCET | 0 | 0 | 0 | 0 | 0 | 2 | 0 | 4 | 170
86 | K | R položka.35 | AKUMULÁTOR 12V/7Ah | ks | 2 |  | 0 |  |  | snížená |  | 0 | 0 | 0 | 0 | 0 | 4 | K | 2 |  |  |  | ROZPOCET | 0 | 0 | 0 | 0 | 0 | 2 | 0 | 4 | 172
87 | K | R položka.36 | Časový spínač ventilátoru 2-20min 230V/2A | ks | 18 |  | 0 |  |  | snížená |  | 0 | 0 | 0 | 0 | 0 | 4 | K | 2 |  |  |  | ROZPOCET | 0 | 0 | 0 | 0 | 0 | 2 | 0 | 4 | 174
88 | K | R položka.37 | Zdroj pro splachovače - pro tři senzory | ks | 2 |  | 0 |  |  | snížená |  | 0 | 0 | 0 | 0 | 0 | 4 | K | 2 |  |  |  | ROZPOCET | 0 | 0 | 0 | 0 | 0 | 2 | 0 | 4 | 176
89 | K | R položka.38 | zapojení aut.senzoru u pisoáru | ks | 4 |  | 0 |  |  | snížená |  | 0 | 0 | 0 | 0 | 0 | 4 | K | 2 |  |  |  | ROZPOCET | 0 | 0 | 0 | 0 | 0 | 2 | 0 | 4 | 178
90 | K | R položka.39 | Připojení vyhřívané vpusti | ks | 13 |  | 0 |  |  | snížená |  | 0 | 0 | 0 | 0 | 0 | 4 | K | 2 |  |  |  | ROZPOCET | 0 | 0 | 0 | 0 | 0 | 2 | 0 | 4 | 180
91 | K | R položka.40 | Připojení zařízení VZT | ks | 48 |  | 0 |  |  | snížená |  | 0 | 0 | 0 | 0 | 0 | 4 | K | 2 |  |  |  | ROZPOCET | 0 | 0 | 0 | 0 | 0 | 2 | 0 | 4 | 182
92 | K | R položka.41 | Teplotní čidlo, (kabel 5m) pro vyhřívání vpustí | ks | 2 |  | 0 |  |  | snížená |  | 0 | 0 | 0 | 0 | 0 | 4 | K | 2 |  |  |  | ROZPOCET | 0 | 0 | 0 | 0 | 0 | 2 | 0 | 4 | 184
93 | K | R položka.42 | El.přímotopný olejový konvektor 230V/1500W IP44 s termostatem Radiátor 660x780mm, 230V,1500W,50Hz, Kl.I, IP44 Premium s elektronickým displejem. | ks | 3 |  | 0 |  |  | snížená |  | 0 | 0 | 0 | 0 | 0 | 4 | K | 2 |  |  |  | ROZPOCET | 0 | 0 | 0 | 0 | 0 | 2 | 0 | 4 | 186
| D | D4 | Krabice a nosné prvky |  |  |  | 0 |  |  |  |  | 0 |  | 0 |  | 0 | 1 | D | 1 |  |  |  | ROZPOCET | [6 empty] | 0
94 | K | 345 71518 743 41-211 | Krabice přístrojová pr.68 (pro zásuvky) | ks | 720 |  | 0 |  |  | snížená |  | 0 | 0 | 0 | 0 | 0 | 4 | K | 2 |  |  |  | ROZPOCET | 0 | 0 | 0 | 0 | 0 | 2 | 0 | 4 | 188
95 | K | 345 71518 743 41-2.1 | Krabice přístrojová pr.68mm, hloubka 66mm (pro možnost montáže svorek pod vypínače) | ks | 670 |  | 0 |  |  | snížená |  | 0 | 0 | 0 | 0 | 0 | 4 | K | 2 |  |  |  | ROZPOCET | 0 | 0 | 0 | 0 | 0 | 2 | 0 | 4 | 190
96 | K | 345 71519 743 41-111 | Krabice odbočná pr.97mm | ks | 46 |  | 0 |  |  | snížená |  | 0 | 0 | 0 | 0 | 0 | 4 | K | 2 |  |  |  | ROZPOCET | 0 | 0 | 0 | 0 | 0 | 2 | 0 | 4 | 192
97 | K | R položka.43 | Spojovací svorka nástrčná do 3x2.5 | ks | 2560 |  | 0 |  |  | snížená |  | 0 | 0 | 0 | 0 | 0 | 4 | K | 2 |  |  |  | ROZPOCET | 0 | 0 | 0 | 0 | 0 | 2 | 0 | 4 | 194
98 | K | R položka.44 | Ekvipotenciální svorkovnice v plastové krabičce 128x150mm | ks | 20 |  | 0 |  |  | snížená |  | 0 | 0 | 0 | 0 | 0 | 4 | K | 2 |  |  |  | ROZPOCET | 0 | 0 | 0 | 0 | 0 | 2 | 0 | 4 | 196
99 | K | R položka.45 | Ekvipotenciální svorkovnice 25x3 v plastové skříni 500x375x200 (připojení 30x Cu25 + 1xFeZn pr.10 + 1xFeZn30x4) | ks | 2 |  | 0 |  |  | snížená |  | 0 | 0 | 0 | 0 | 0 | 4 | K | 2 |  |  |  | ROZPOCET | 0 | 0 | 0 | 0 | 0 | 2 | 0 | 4 | 198
100 | K | 742 23-1100 | Dielektrický koberec 1.2 x 3m | ks | 1 |  | 0 |  |  | snížená |  | 0 | 0 | 0 | 0 | 0 | 4 | K | 2 |  |  |  | ROZPOCET | 0 | 0 | 0 | 0 | 0 | 2 | 0 | 4 | 200
101 | K | 345 00000 749 91-311 | Tabulka formát A 4 | ks | 12 |  | 0 |  |  | snížená |  | 0 | 0 | 0 | 0 | 0 | 4 | K | 2 |  |  |  | ROZPOCET | 0 | 0 | 0 | 0 | 0 | 2 | 0 | 4 | 202
102 | K | 345 72105 743 31-211 | Lišta vkládací 18x13mm | m | 34 |  | 0 |  |  | snížená |  | 0 | 0 | 0 | 0 | 0 | 4 | K | 2 |  |  |  | ROZPOCET | 0 | 0 | 0 | 0 | 0 | 2 | 0 | 4 | 204
103 | K | 345 72114 743 31-212 | Lišta vkládací 40x20mm | m | 16 |  | 0 |  |  | snížená |  | 0 | 0 | 0 | 0 | 0 | 4 | K | 2 |  |  |  | ROZPOCET | 0 | 0 | 0 | 0 | 0 | 2 | 0 | 4 | 206
104 | K | 345 72125 743 31-212 | Lišta vkládací 40x40mm | m | 22 |  | 0 |  |  | snížená |  | 0 | 0 | 0 | 0 | 0 | 4 | K | 2 |  |  |  | ROZPOCET | 0 | 0 | 0 | 0 | 0 | 2 | 0 | 4 | 208
105 | K | 345 71063 743 11-231 | Trubka ohebná vnitřní pr.23mm | m | 782 |  | 0 |  |  | snížená |  | 0 | 0 | 0 | 0 | 0 | 4 | K | 2 |  |  |  | ROZPOCET | 0 | 0 | 0 | 0 | 0 | 2 | 0 | 4 | 210
106 | K | R položka.46 | Trubka ohebná DN25 střední mechanická odolnost (uložená volně) UV stabilní | m | 24 |  | 0 |  |  | snížená |  | 0 | 0 | 0 | 0 | 0 | 4 | K | 2 |  |  |  | ROZPOCET | 0 | 0 | 0 | 0 | 0 | 2 | 0 | 4 | 212
107 | K | R položka.47 | Trubka ohebná DN36 střední mechanická odolnost (uložená volně) UV stabilní | m | 42 |  | 0 |  |  | snížená |  | 0 | 0 | 0 | 0 | 0 | 4 | K | 2 |  |  |  | ROZPOCET | 0 | 0 | 0 | 0 | 0 | 2 | 0 | 4 | 214
108 | K | R položka.48 | Svazkový držák pro max. 15 kabelů (3x1.5) plechový pozinkovaný vč. montáže do stropu (rozteč po cca 0.7m) | ks | 684 |  | 0 |  |  | snížená |  | 0 | 0 | 0 | 0 | 0 | 4 | K | 2 |  |  |  | ROZPOCET | 0 | 0 | 0 | 0 | 0 | 2 | 0 | 4 | 216
109 | K | R položka.49 | Kabelový žlab plný s integrovanou spojkou 60x250x0.75_F, vč.uchycení pomocí závěsných třmenů do betonu každé po max. 1.5m, vč. příslušenství | m | 146 |  | 0 |  |  | snížená |  | 0 | 0 | 0 | 0 | 0 | 4 | K | 2 |  |  |  | ROZPOCET | 0 | 0 | 0 | 0 | 0 | 2 | 0 | 4 | 218
| D | D5 | Svítidla |  |  |  | 0 |  |  |  |  | 0 |  | 0 |  | 0 | 1 | D | 1 |  |  |  | ROZPOCET | [6 empty] | 0
110 | K | A1 | stropní stmívatelné válcové svítidlo s fasetovým reflektorem,LED17,4W/3000K,2650lm, vyzařovací úhel 99°,Ugr<19, rozměr 198x180mm,barva reflektoru bílá R L 9016,barva hliníkového tělesa bílá,kompaktibilní s navrženým systémem řízení , třístupňová regulace | ks | 103 |  | 0 |  |  | snížená |  | 0 | 0 | 0 | 0 | 0 | 4 | K | 2 |  |  |  | ROZPOCET | 0 | 0 | 0 | 0 | 0 | 2 | 0 | 4 | 220
111 | K | B | Vestavné/přisazené hliníkové liniové svítidlo s mikroprismatickým difuzorem, stmívatelné 38W/3000K, 5600lm, Ugr<19, rozměr 1125x50x80mm, barva bílá R L 9016, krytí IP30 vč.2x koncovka | ks | 101 |  | 0 |  |  | snížená |  | 0 | 0 | 0 | 0 | 0 | 4 | K | 2 |  |  |  | ROZPOCET | 0 | 0 | 0 | 0 | 0 | 2 | 0 | 4 | 222
112 | K | B1 | stojací lampa výška 1700mm, stínítko z ohnivzdorné technické látky pr.470 x 280mm, světelný zdroj LED retrofit 15W/E27, třída izolace II, šňůrový vypínač, barva bílá - typ dle výběru architekta včetně stínidla | ks | 20 |  | 0 |  |  | snížená |  | 0 | 0 | 0 | 0 | 0 | 4 | K | 2 |  |  |  | ROZPOCET | 0 | 0 | 0 | 0 | 0 | 2 | 0 | 4 | 224
113 | K | C | Vestavné kruhové svítidlo 5,8W/3000K, 670lm, průměr 83mm hl.75mm, vyzařovací úhel 60°, IP54, Ugr<19, barva bílá RAL 9016, třízolace II | ks | 38 |  | 0 |  |  | snížená |  | 0 | 0 | 0 | 0 | 0 | 4 | K | 2 |  |  |  | ROZPOCET | 0 | 0 | 0 | 0 | 0 | 2 | 0 | 4 | 226
114 | K | D | vestavné svítidlo s mikroprismatickým difuzorem, LED 20,5W/3000K, 2300lm, vyzařovací úhel 84°, průměr 230mm x výška 42mm, IP54, třída izolace II, RG0, barva bílá R L9016 | ks | 38 |  | 0 |  |  | snížená |  | 0 | 0 | 0 | 0 | 0 | 4 | K | 2 |  |  |  | ROZPOCET | 0 | 0 | 0 | 0 | 0 | 2 | 0 | 4 | 228
115 | K | D1 | nástěnné svítidlo nad zrcadlo LED 7,5W, 1190lm, 4000K L=600mm, povrchová úprava nerez | ks | 16 |  | 0 |  |  | snížená |  | 0 | 0 | 0 | 0 | 0 | 4 | K | 2 |  |  |  | ROZPOCET | 0 | 0 | 0 | 0 | 0 | 2 | 0 | 4 | 230
116 | K | L1 | LED PÁSEK 10W/1m - liniové svítidlo LED sestava dle nábytkového řešení, Al lišta LED pásek 10W/1m +difuzor+napajecí zdroj | m | 108 |  | 0 |  |  | snížená |  | 0 | 0 | 0 | 0 | 0 | 4 | K | 2 |  |  |  | ROZPOCET | 0 | 0 | 0 | 0 | 0 | 2 | 0 | 4 | 232
117 | K | L2 | LED PÁSEK 10W/1m venkovní IP66 liniové svítidlo LED - sestava dle PD, Al lišta +LED pásek 10W/1m+difuzor+napajecí zdroj IP66 | m | 36 |  | 0 |  |  | snížená |  | 0 | 0 | 0 | 0 | 0 | 4 | K | 2 |  |  |  | ROZPOCET | 0 | 0 | 0 | 0 | 0 | 2 | 0 | 4 | 234
118 | K | L3 | LED PÁSEK 10W/1m - liniové svítidlo LED sestava pro osv.kuch.linky + dotykové spínánání + Al.lišta +LED pásek 10W/1m +difuzor+napajecí zdroj | m | 8 |  | 0 |  |  | snížená |  | 0 | 0 | 0 | 0 | 0 | 4 | K | 2 |  |  |  | ROZPOCET | 0 | 0 | 0 | 0 | 0 | 2 | 0 | 4 | 236
119 | K | E1 | Stropní kruhové svítidlos barevným dekorem, polykarbonátová základna s PMM difuzorem, LED 20W/2500lm, 3000K, IP66, II třída izolace, průměr 300x55mm, barva white R L 9010-cooper | ks | 13 |  | 0 |  |  | snížená |  | 0 | 0 | 0 | 0 | 0 | 4 | K | 2 |  |  |  | ROZPOCET | 0 | 0 | 0 | 0 | 0 | 2 | 0 | 4 | 238
120 | K | E2 | Stropní kruhové svítidlo s barevným dekorem, polykarbonátová základna s PMM difuzorem, LED 42W/5500lm, 3000K, IP66, II třída izolace, průměr 550x55mm, barva white R L 9010-cooper | ks | 24 |  | 0 |  |  | snížená |  | 0 | 0 | 0 | 0 | 0 | 4 | K | 2 |  |  |  | ROZPOCET | 0 | 0 | 0 | 0 | 0 | 2 | 0 | 4 | 240
121 | K | F | lištové reflektorové svítidlo LED 26W, 2840lm, se světelným spektrem pro zelené stěny, CRIх90, driver mimo optickou část, zaměnitelné reflektory, možnost doplnění optických fitrů, čoček a mřížek proti oslnění, barva bílá, | ks | 11 |  | 0 |  |  | snížená |  | 0 | 0 | 0 | 0 | 0 | 4 | K | 2 |  |  |  | ROZPOCET | 0 | 0 | 0 | 0 | 0 | 2 | 0 | 4 | 242
| VV |  | lištové reflektorové svítidlo LED 26W, 2840lm, se světelným spektrem pro zelené stěny, CRIх90, | [14 empty] | VV | 2 | 1 | True | 0 | ROZPOCET
| VV |  | driver mimo optickou část, zaměnitelné reflektory, možnost doplnění optických fitrů, | [14 empty] | VV | 2 | 1 | True | 0 | ROZPOCET
| VV |  | čoček a mřížek proti oslnění, barva bílá, průměr optické části 95mm, výška 150mm, délka předřadníku 235mm | [14 empty] | VV | 2 | 1 | True | 0 | ROZPOCET
| VV |  | 11 |  | 11 | [12 empty] | VV | 2 | 2 | True | 1 | ROZPOCET
122 | K | F-L | 3F lišta D LI včetně příslušenství (napaječe, koncovky, montážní sady, spojovací díly) | m | 5 |  | 0 |  |  | snížená |  | 0 | 0 | 0 | 0 | 0 | 4 | K | 2 |  |  |  | ROZPOCET | 0 | 0 | 0 | 0 | 0 | 2 | 0 | 4 | 244
123 | K | G | vestavné svítidlo s mikroprismatickým difuzorem, LED 20,5W/3000K, 2300lm, vyzařovací úhel 84°, průměr 230mm x výška 42mm, IP54, II třída izolace, RG0, barva bílá | ks | 45 |  | 0 |  |  | snížená |  | 0 | 0 | 0 | 0 | 0 | 4 | K | 2 |  |  |  | ROZPOCET | 0 | 0 | 0 | 0 | 0 | 2 | 0 | 4 | 246
124 | K | H | Přisazené hliníkové liniové svítidlo s multireflektorovým systémem, 57W/3000K, 8400lm, Ugr<19, rozměr 1688x50x85mm, barva bílá RAL9016 vč.2x koncovky | ks | 28 |  | 0 |  |  | snížená |  | 0 | 0 | 0 | 0 | 0 | 4 | K | 2 |  |  |  | ROZPOCET | 0 | 0 | 0 | 0 | 0 | 2 | 0 | 4 | 248
125 | K | J | Vestavné hliníkové liniové svítidlo s mikroprismatickým difuzorem, stmívatelné DALI 40,2W/3000K, 6000lm, Ugr<19, rozměr 1685x50x80mm, barva černá vč.2x koncovky | ks | 12 |  | 0 |  |  | snížená |  | 0 | 0 | 0 | 0 | 0 | 4 | K | 2 |  |  |  | ROZPOCET | 0 | 0 | 0 | 0 | 0 | 2 | 0 | 4 | 250
126 | K | P | Stropní polykarbonátové svítidlo s průběžnou montáží LED 38,4W/5440lm, 4000K, IP66, rozměr 80x76x1250mm | ks | 69 |  | 0 |  |  | snížená |  | 0 | 0 | 0 | 0 | 0 | 4 | K | 2 |  |  |  | ROZPOCET | 0 | 0 | 0 | 0 | 0 | 2 | 0 | 4 | 252
127 | K | NV 1 | Vestavné nouzové svítidlo LED 2W, NO, 1 hodina, autotest, area, průměr 50mm | ks | 4 |  | 0 |  |  | snížená |  | 0 | 0 | 0 | 0 | 0 | 4 | K | 2 |  |  |  | ROZPOCET | 0 | 0 | 0 | 0 | 0 | 2 | 0 | 4 | 254
128 | K | NV 2 | Vestavné nouzové svítidlo LED 2W, NO, 1 hodina, autotest, area, průměr 50mm | ks | 31 |  | 0 |  |  | snížená |  | 0 | 0 | 0 | 0 | 0 | 4 | K | 2 |  |  |  | ROZPOCET | 0 | 0 | 0 | 0 | 0 | 2 | 0 | 4 | 256
129 | K | NP 1 | Přisazené nouzové svítidlo LED 2W, NO, 1 hodina, autotest, area, rozměr 142x142x39mm | ks | 32 |  | 0 |  |  | snížená |  | 0 | 0 | 0 | 0 | 0 | 4 | K | 2 |  |  |  | ROZPOCET | 0 | 0 | 0 | 0 | 0 | 2 | 0 | 4 | 258
130 | K | NP 2 | Přisazené nouzové svítidlo LED 2W, NO, 1 hodina, autotest, area, rozměr 142x142x39mm | ks | 13 |  | 0 |  |  | snížená |  | 0 | 0 | 0 | 0 | 0 | 4 | K | 2 |  |  |  | ROZPOCET | 0 | 0 | 0 | 0 | 0 | 2 | 0 | 4 | 260
131 | K | N | nouzové svítidlo LED 2W, NO, 1 hodina, autotest, | ks | 43 |  | 0 |  |  | snížená |  | 0 | 0 | 0 | 0 | 0 | 4 | K | 2 |  |  |  | ROZPOCET | 0 | 0 | 0 | 0 | 0 | 2 | 0 | 4 | 262
132 | K | V3 | nástěnné hliníkové svítidlo 7W/3000K, vyzařovací úhel 24°, IP66, IK10, rozměr 115x115x80mm, barva antracit grey | ks | 22 |  | 0 |  |  | snížená |  | 0 | 0 | 0 | 0 | 0 | 4 | K | 2 |  |  |  | ROZPOCET | 0 | 0 | 0 | 0 | 0 | 2 | 0 | 4 | 264
133 | K | V4 | vestavné bezrámečkové celoskleněné svítidlo 3W/3000K, IP66, rozměr 192x81x52mm, barva bílá | ks | 9 |  | 0 |  |  | snížená |  | 0 | 0 | 0 | 0 | 0 | 4 | K | 2 |  |  |  | ROZPOCET | 0 | 0 | 0 | 0 | 0 | 2 | 0 | 4 | 266
134 | K | R položka.50 | BOX | ks | 9 |  | 0 |  |  | snížená |  | 0 | 0 | 0 | 0 | 0 | 4 | K | 2 |  |  |  | ROZPOCET | 0 | 0 | 0 | 0 | 0 | 2 | 0 | 4 | 268
135 | K | V5 | nástěnné válcové hliníkové svítidlo DIR/INDIR 10W/3000K, vyzařovací úhel 25°, IP66, IK10, rozměr 134x50mm, barva antracit, rozměr 192x81x52mm, barva bílá | ks | 8 |  | 0 |  |  | snížená |  | 0 | 0 | 0 | 0 | 0 | 4 | K | 2 |  |  |  | ROZPOCET | 0 | 0 | 0 | 0 | 0 | 2 | 0 | 4 | 270
136 | K | V6 | vestavné svítidlo do jezírka LED 37W/12V, IP68, nerez | ks | 3 |  | 0 |  |  | snížená |  | 0 | 0 | 0 | 0 | 0 | 4 | K | 2 |  |  |  | ROZPOCET | 0 | 0 | 0 | 0 | 0 | 2 | 0 | 4 | 272
137 | K | R položka.50 | BOX | ks | 3 |  | 0 |  |  | snížená |  | 0 | 0 | 0 | 0 | 0 | 4 | K | 2 |  |  |  | ROZPOCET | 0 | 0 | 0 | 0 | 0 | 2 | 0 | 4 | 274
138 | K | V8 | nástěnné válcové hliníkové svítidlo 5W/3000K, vyzařovací úhel 25°, IP66 IK10, rozměr 134x50mm, barva antracit grey | ks | 4 |  | 0 |  |  | snížená |  | 0 | 0 | 0 | 0 | 0 | 4 | K | 2 |  |  |  | ROZPOCET | 0 | 0 | 0 | 0 | 0 | 2 | 0 | 4 | 276
| D | D6 | Řídící systém DALI včetně instalace vizualizace a dotykového panelu |  |  |  | 0 |  |  |  |  | 0 |  | 0 |  | 0 | 1 | D | 1 |  |  |  | ROZPOCET | [6 empty] | 0
139 | K | RJ | TCP/IP převodník ethernet | ks | 1 |  | 0 |  |  | snížená |  | 0 | 0 | 0 | 0 | 0 | 4 | K | 2 |  |  |  | ROZPOCET | 0 | 0 | 0 | 0 | 0 | 2 | 0 | 4 | 278
140 | K | RJ.1 | DALI vstupní jednotka 4vstupy | ks | 7 |  | 0 |  |  | snížená |  | 0 | 0 | 0 | 0 | 0 | 4 | K | 2 |  |  |  | ROZPOCET | 0 | 0 | 0 | 0 | 0 | 2 | 0 | 4 | 280
141 | K | RJ.2 | DALI pohybový spínač | ks | 4 |  | 0 |  |  | snížená |  | 0 | 0 | 0 | 0 | 0 | 4 | K | 2 |  |  |  | ROZPOCET | 0 | 0 | 0 | 0 | 0 | 2 | 0 | 4 | 282
142 | K | RJ.3 | Datový Switch 16 portů: 16x 10Base-T/100Base port, konektor RJ-45, 10BASE-TX: 2-pair Category 3, 4 nebo 5 twisted-pair (UTP), 100BASE-TX ports: four-pair Category 5e UTP + montáž do datového rozvaděče | ks | 1 |  | 0 |  |  | snížená |  | 0 | 0 | 0 | 0 | 0 | 4 | K | 2 |  |  |  | ROZPOCET | 0 | 0 | 0 | 0 | 0 | 2 | 0 | 4 | 284
143 | K | RJ.4 | dotykový tablet systém 6.0 + SW, space grey/black" | ks | 1 |  | 0 |  |  | snížená |  | 0 | 0 | 0 | 0 | 0 | 4 | K | 2 |  |  |  | ROZPOCET | 0 | 0 | 0 | 0 | 0 | 2 | 0 | 4 | 286
144 | K | RJ.5 | Certifikované měření nouzového a umělého osvětlení | ks | 1 |  | 0 |  |  | snížená |  | 0 | 0 | 0 | 0 | 0 | 4 | K | 2 |  |  |  | ROZPOCET | 0 | 0 | 0 | 0 | 0 | 2 | 0 | 4 | 288
145 | K | RJ.6 | oživení a programování řídícího systému osvětlení | ks | 1 |  | 0 |  |  | snížená |  | 0 | 0 | 0 | 0 | 0 | 4 | K | 2 |  |  |  | ROZPOCET | 0 | 0 | 0 | 0 | 0 | 2 | 0 | 4 | 290
| D | D7 | Osvětlení místnosti ticha |  |  |  | 0 |  |  |  |  | 0 |  | 0 |  | 0 | 1 | D | 1 |  |  |  | ROZPOCET | [6 empty] | 0
146 | K | S1 | Hliníkový reflektor LED 18W/RGB, úzký úhel vyzařování 10° , IP66, kaple DALI/DMX DALI-RGB, průměr 210mm x délka 294mm, barva bílá | ks | 2 |  | 0 |  |  | snížená |  | 0 | 0 | 0 | 0 | 0 | 4 | K | 2 |  |  |  | ROZPOCET | 0 | 0 | 0 | 0 | 0 | 2 | 0 | 4 | 292
147 | K | S1p | zdroj 50W IND./2-55Vdc 4Ch.RGBW-DALI/DMX | ks | 2 |  | 0 |  |  | snížená |  | 0 | 0 | 0 | 0 | 0 | 4 | K | 2 |  |  |  | ROZPOCET | 0 | 0 | 0 | 0 | 0 | 2 | 0 | 4 | 294
148 | K | S2 | vestavný výklopný downlight LED 25W/3780lm, 4000K, optika kaple DALI 17/40/55°, výklopný úhel 85° , průměr 190mm x hloubka 131mm, barva bílá, DALI | ks | 13 |  | 0 |  |  | snížená |  | 0 | 0 | 0 | 0 | 0 | 4 | K | 2 |  |  |  | ROZPOCET | 0 | 0 | 0 | 0 | 0 | 2 | 0 | 4 | 296
149 | K | S3 | LED pásek 10mm 3014 240 1500lm 12W/1m 24V (variabilní bílá) | m | 110 |  | 0 |  |  | snížená |  | 0 | 0 | 0 | 0 | 0 | 4 | K | 2 |  |  |  | ROZPOCET | 0 | 0 | 0 | 0 | 0 | 2 | 0 | 4 | 298
150 | K | S3.1 | Profil 12 J/S bílý komaxit, 2m (metráž) | m | 110 |  | 0 |  |  | snížená |  | 0 | 0 | 0 | 0 | 0 | 4 | K | 2 |  |  |  | ROZPOCET | 0 | 0 | 0 | 0 | 0 | 2 | 0 | 4 | 300
151 | K | S3.2 | Difuzor C KLIP OPAL 2 m (s krycím páskem) | m | 110 |  | 0 |  |  | snížená |  | 0 | 0 | 0 | 0 | 0 | 4 | K | 2 |  |  |  | ROZPOCET | 0 | 0 | 0 | 0 | 0 | 2 | 0 | 4 | 302
152 | K | S3.3 | Montážní úchyt S oválný otvor, nerez ocel, pár | ks | 55 |  | 0 |  |  | snížená |  | 0 | 0 | 0 | 0 | 0 | 4 | K | 2 |  |  |  | ROZPOCET | 0 | 0 | 0 | 0 | 0 | 2 | 0 | 4 | 304
153 | K | S3.4 | zdroj 24V 100W IP67 SLIM | ks | 1 |  | 0 |  |  | snížená |  | 0 | 0 | 0 | 0 | 0 | 4 | K | 2 |  |  |  | ROZPOCET | 0 | 0 | 0 | 0 | 0 | 2 | 0 | 4 | 306
154 | K | S3.5 | zdroj 24V 200W IP67 | ks | 1 |  | 0 |  |  | snížená |  | 0 | 0 | 0 | 0 | 0 | 4 | K | 2 |  |  |  | ROZPOCET | 0 | 0 | 0 | 0 | 0 | 2 | 0 | 4 | 308
155 | K | S3.6 | zdroj 24V 300W IP67 | ks | 1 |  | 0 |  |  | snížená |  | 0 | 0 | 0 | 0 | 0 | 4 | K | 2 |  |  |  | ROZPOCET | 0 | 0 | 0 | 0 | 0 | 2 | 0 | 4 | 310
156 | K | RJ.7 | nástěnný ovladač RGB | ks | 1 |  | 0 |  |  | snížená |  | 0 | 0 | 0 | 0 | 0 | 4 | K | 2 |  |  |  | ROZPOCET | 0 | 0 | 0 | 0 | 0 | 2 | 0 | 4 | 312
157 | K | RJ.8 | nástěnný ovladač TUNABLE WHITE | ks | 1 |  | 0 |  |  | snížená |  | 0 | 0 | 0 | 0 | 0 | 4 | K | 2 |  |  |  | ROZPOCET | 0 | 0 | 0 | 0 | 0 | 2 | 0 | 4 | 314
158 | K | RJ.9 | nástěnný ovladač DALI | ks | 1 |  | 0 |  |  | snížená |  | 0 | 0 | 0 | 0 | 0 | 4 | K | 2 |  |  |  | ROZPOCET | 0 | 0 | 0 | 0 | 0 | 2 | 0 | 4 | 316
159 | K | RJ.10 | montáž, zapojení, kompletace - osvětlení místnosti ticha | ks | 1 |  | 0 |  |  | snížená |  | 0 | 0 | 0 | 0 | 0 | 4 | K | 2 |  |  |  | ROZPOCET | 0 | 0 | 0 | 0 | 0 | 2 | 0 | 4 | 318
160 | K | RJ.11 | nastavení systému + programování | ks | 1 |  | 0 |  |  | snížená |  | 0 | 0 | 0 | 0 | 0 | 4 | K | 2 |  |  |  | ROZPOCET | 0 | 0 | 0 | 0 | 0 | 2 | 0 | 4 | 320
| D | D8 | Ostatní montáže, revize, zkoušky |  |  |  | 0 |  |  |  |  | 0 |  | 0 |  | 0 | 1 | D | 1 |  |  |  | ROZPOCET | [6 empty] | 0
161 | K | 742 11-1200 | Montáž rozvaděčů do 50kg | ks | 2 |  | 0 |  |  | snížená |  | 0 | 0 | 0 | 0 | 0 | 4 | K | 2 |  |  |  | ROZPOCET | 0 | 0 | 0 | 0 | 0 | 2 | 0 | 4 | 322
162 | K | 742 23-1100.1 | Montáž rozvaděče 1 pole do 200kg | ks | 8 |  | 0 |  |  | snížená |  | 0 | 0 | 0 | 0 | 0 | 4 | K | 2 |  |  |  | ROZPOCET | 0 | 0 | 0 | 0 | 0 | 2 | 0 | 4 | 324
163 | K | R položka.51 | Zapojení žaluzií | ks | 112 |  | 0 |  |  | snížená |  | 0 | 0 | 0 | 0 | 0 | 4 | K | 2 |  |  |  | ROZPOCET | 0 | 0 | 0 | 0 | 0 | 2 | 0 | 4 | 326
164 | K | R položka.52 | Zapojení klimatizace - venkovní jednotka | ks | 5 |  | 0 |  |  | snížená |  | 0 | 0 | 0 | 0 | 0 | 4 | K | 2 |  |  |  | ROZPOCET | 0 | 0 | 0 | 0 | 0 | 2 | 0 | 4 | 328
165 | K | R položka.53 | Zapojení klimatizace - vnitřní jednotka | ks | 47 |  | 0 |  |  | snížená |  | 0 | 0 | 0 | 0 | 0 | 4 | K | 2 |  |  |  | ROZPOCET | 0 | 0 | 0 | 0 | 0 | 2 | 0 | 4 | 330
166 | K | R položka.54 | Zapojení ovladače vnitřní jednotky klimatizace | ks | 38 |  | 0 |  |  | snížená |  | 0 | 0 | 0 | 0 | 0 | 4 | K | 2 |  |  |  | ROZPOCET | 0 | 0 | 0 | 0 | 0 | 2 | 0 | 4 | 332
167 | K | 974 03-1110 | Sekání rýhy ve zdivu 30 x 30 mm | m | 720 |  | 0 |  |  | snížená |  | 0 | 0 | 0 | 0 | 0 | 4 | K | 2 |  |  |  | ROZPOCET | 0 | 0 | 0 | 0 | 0 | 2 | 0 | 4 | 334
168 | K | 974 03-1130 | Sekání rýhy ve zdivu 30 x 70 mm | m | 270 |  | 0 |  |  | snížená |  | 0 | 0 | 0 | 0 | 0 | 4 | K | 2 |  |  |  | ROZPOCET | 0 | 0 | 0 | 0 | 0 | 2 | 0 | 4 | 336
169 | K | 971 03-3100 | Sekání otvoru ve zdivu pr.60mm do 150mm | ks | 212 |  | 0 |  |  | snížená |  | 0 | 0 | 0 | 0 | 0 | 4 | K | 2 |  |  |  | ROZPOCET | 0 | 0 | 0 | 0 | 0 | 2 | 0 | 4 | 338
170 | K | 971 03-3200 | Sekání otvoru ve zdivu pr.60mm do 300mm | ks | 74 |  | 0 |  |  | snížená |  | 0 | 0 | 0 | 0 | 0 | 4 | K | 2 |  |  |  | ROZPOCET | 0 | 0 | 0 | 0 | 0 | 2 | 0 | 4 | 340
171 | K | R položka.55 | Stavební přípomoce nutné k řádnému dokončení díla | h | 80 |  | 0 |  |  | snížená |  | 0 | 0 | 0 | 0 | 0 | 4 | K | 2 |  |  |  | ROZPOCET | 0 | 0 | 0 | 0 | 0 | 2 | 0 | 4 | 342
172 | K | R položka.56 | Protipožární tmel (kartuše 310ml) - pro průchody jednotlivých kabelů | ks | 32 |  | 0 |  |  | snížená |  | 0 | 0 | 0 | 0 | 0 | 4 | K | 2 |  |  |  | ROZPOCET | 0 | 0 | 0 | 0 | 0 | 2 | 0 | 4 | 344
173 | K | R položka.57 | Protipožární ucpávka kabelové trasy dle ČSN (zatmelení otvorů ve zdivu protipožárním tmelem + štítek) | ks | 18 |  | 0 |  |  | snížená |  | 0 | 0 | 0 | 0 | 0 | 4 | K | 2 |  |  |  | ROZPOCET | 0 | 0 | 0 | 0 | 0 | 2 | 0 | 4 | 346
174 | K | R položka.58 | Zabezpečení pracoviště | h | 12 |  | 0 |  |  | snížená |  | 0 | 0 | 0 | 0 | 0 | 4 | K | 2 |  |  |  | ROZPOCET | 0 | 0 | 0 | 0 | 0 | 2 | 0 | 4 | 348
175 | K | R položka.59 | Koordinace s ostatními profesemi | h | 24 |  | 0 |  |  | snížená |  | 0 | 0 | 0 | 0 | 0 | 4 | K | 2 |  |  |  | ROZPOCET | 0 | 0 | 0 | 0 | 0 | 2 | 0 | 4 | 350
176 | K | R položka.60 | Projektová dokumentace skutečného provedení | ks | 1 |  | 0 |  |  | snížená |  | 0 | 0 | 0 | 0 | 0 | 4 | K | 2 |  |  |  | ROZPOCET | 0 | 0 | 0 | 0 | 0 | 2 | 0 | 4 | 352
177 | K | 740991200 | celková prohlídka a vyhotovení revizní zprávy pro objem montážních prací přes 600 tis. Kč | ks | 1 |  | 0 |  |  | snížená |  | 0 | 0 | 0 | 0 | 0 | 4 | K | 2 |  |  |  | ROZPOCET | 0 | 0 | 0 | 0 | 0 | 2 | 0 | 4 | 354
178 | K | 742991110 | Zkoušky a prohlídky rozvodných zařízení kontrola rozváděčů nn, | ks | 8 |  | 0 |  |  | snížená |  | 0 | 0 | 0 | 0 | 0 | 4 | K | 2 |  |  |  | ROZPOCET | 0 | 0 | 0 | 0 | 0 | 2 | 0 | 4 | 356
| D | D9 | DODÁVKY |  |  |  | 0 |  |  |  |  | 0 |  | 0 |  | 0 | 1 | D | 0 |  |  |  | ROZPOCET | [6 empty] | 0
179 | K | R08 | ZÁLOŽNÍ ZDROJ - Motorgenerátor výkon 110 kVA Stand-By, motor dieselový vodou chlazený, jistič a rozvaděč vlastní spotřeby, interní palivová nádrž, chladič motoru dimenzovaný na teplotu 40°C, třída provedení G3. | ks | 1 |  | 0 |  |  | snížená |  | 0 | 0 | 0 | 0 | 0 | 4 | K | 1 |  |  |  | ROZPOCET | 0 | 0 | 0 | 0 | 0 | 2 | 0 | 4 | 358
| VV |  | ZÁLOŽNÍ ZDROJ - Motorgenerátor výkon 110 kVA Stand-By, motor dieselový vodou chlazený, jistič a rozvaděč vlastní spotřeby, interní palivová nádrž, | [14 empty] | VV | 1 | 1 | True | 0 | ROZPOCET
| VV |  | chladič motoru dimenzovaný na teplotu 40°C, třída provedení G3. Kapotáž Eurosilent, garantované odhlučnění 68dB(A)/7m, povrchová úprava, | [14 empty] | VV | 1 | 1 | True | 0 | ROZPOCET
| VV |  | tlumící samozhášecí hmota, kulisové tlumiče v sací a výdechové části kapotáže, integrovaný tlumič spalin -29dB(A), | [14 empty] | VV | 1 | 1 | True | 0 | ROZPOCET
| VV |  | zámky kapotáže s krytím IP65 Řídící a kontrolní systém motorgenerátoru - komunikace ModBus RTU Automatický předehřev motoru a dobíječ akumulátorů | [14 empty] | VV | 1 | 1 | True | 0 | ROZPOCET
| VV |  | Externí AMF a nastavitelný snímač sítě. Ekologická vana pod soustrojím. Ochrana proti doteku horkých částí (dle norem CE) | [14 empty] | VV | 1 | 1 | True | 0 | ROZPOCET
| VV |  | 1 |  | 1 | [12 empty] | VV | 1 | 2 | True | 1 | ROZPOCET
180 | K | R09 | ROZVADEČ ATS - skříň silového přepínání 160A 4P+4P IP54 - přislušenství záložního zdroje | ks | 1 |  | 0 |  |  | snížená |  | 0 | 0 | 0 | 0 | 0 | 4 | K | 1 |  |  |  | ROZPOCET | 0 | 0 | 0 | 0 | 0 | 2 | 0 | 4 | 360
181 | K | R10 | Doprava záložního zdroje od výrobce, před instalační konzultace s technikem-specialistou, - specifikace dle PD | ks | 1 |  | 0 |  |  | snížená |  | 0 | 0 | 0 | 0 | 0 | 4 | K | 1 |  |  |  | ROZPOCET | 0 | 0 | 0 | 0 | 0 | 2 | 0 | 4 | 362
| VV |  | Doprava záložního zdroje od výrobce, před instalační konzultace s technikem-specialistou, složení na místě, nasunutí na připravený základ, | [14 empty] | VV | 1 | 1 | True | 0 | ROZPOCET
| VV |  | + jeřábové práce, připojení na připravenou silovou a komunikační kabeláž, uvedení do provozu, provozní zkouška po dobu 1h, | [14 empty] | VV | 1 | 1 | True | 0 | ROZPOCET
| VV |  | připojení na připravenou silovou a komunikační kabeláž, | [14 empty] | VV | 1 | 1 | True | 0 | ROZPOCET
| VV |  | uvedení do provozu, provozní zkouška po dobu 1h, | [14 empty] | VV | 1 | 1 | True | 0 | ROZPOCET
| VV |  | kompletní dokumentace, zaškolení obsluhy | [14 empty] | VV | 1 | 1 | True | 0 | ROZPOCET
| VV |  | 1 |  | 1 | [12 empty] | VV | 1 | 2 | True | 1 | ROZPOCET
| D | R01 | ROZVADEČ RH |  |  |  | 0 |  |  |  |  | 0 |  | 0 |  | 0 | 1 | D | 1 |  |  |  | ROZPOCET | [6 empty] | 0
182 | K | Pol125 | Skříňový rozvaděč jedno pole IP54/IP20 (š x v x h) 1000x2160x400 s dveřmi vnitřními zákryty, vč. příslušenství (DIN lišty s uchycením, montážní plechy, přípojnice, zákryty vnitřních částí, kabelové kanály | ks | 1 |  | 0 |  |  | snížená |  | 0 | 0 | 0 | 0 | 0 | 4 | K | 2 |  |  |  | ROZPOCET | 0 | 0 | 0 | 0 | 0 | 2 | 0 | 4 | 364
183 | K | Pol20 | Propojení obvodů + propoj lišty | kpls | 1 |  | 0 |  |  | snížená |  | 0 | 0 | 0 | 0 | 0 | 4 | K | 2 |  |  |  | ROZPOCET | 0 | 0 | 0 | 0 | 0 | 2 | 0 | 4 | 366
184 | K | Pol21 | Obal na výkresy rozměr 250x138mm | ks | 1 |  | 0 |  |  | snížená |  | 0 | 0 | 0 | 0 | 0 | 4 | K | 2 |  |  |  | ROZPOCET | 0 | 0 | 0 | 0 | 0 | 2 | 0 | 4 | 368
185 | K | Pol22 | Popisný štítek 20x100mm | ks | 1 |  | 0 |  |  | snížená |  | 0 | 0 | 0 | 0 | 0 | 4 | K | 2 |  |  |  | ROZPOCET | 0 | 0 | 0 | 0 | 0 | 2 | 0 | 4 | 370
186 | K | Pol23 | Nulová přípojnice Cu 32/5 mm | ks | 6 |  | 0 |  |  | snížená |  | 0 | 0 | 0 | 0 | 0 | 4 | K | 2 |  |  |  | ROZPOCET | 0 | 0 | 0 | 0 | 0 | 2 | 0 | 4 | 372
187 | K | Pol24 | Přípojnice Cu 32/5 mm | ks | 6 |  | 0 |  |  | snížená |  | 0 | 0 | 0 | 0 | 0 | 4 | K | 2 |  |  |  | ROZPOCET | 0 | 0 | 0 | 0 | 0 | 2 | 0 | 4 | 374
188 | K | Pol25 | Svodič přepětí TYP 1+2 maxi TN-C/3 | ks | 1 |  | 0 |  |  | snížená |  | 0 | 0 | 0 | 0 | 0 | 4 | K | 2 |  |  |  | ROZPOCET | 0 | 0 | 0 | 0 | 0 | 2 | 0 | 4 | 376
189 | K | Pol126 | Svodič přepětí TYP 1+2 maxi TN-C/4 | ks | 1 |  | 0 |  |  | snížená |  | 0 | 0 | 0 | 0 | 0 | 4 | K | 2 |  |  |  | ROZPOCET | 0 | 0 | 0 | 0 | 0 | 2 | 0 | 4 | 378
190 | K | Pol127 | Trojpólový výkonový odpínač In=400A, Icu=36kA/415V, 3pól, přední přívod | ks | 1 |  | 0 |  |  | snížená |  | 0 | 0 | 0 | 0 | 0 | 4 | K | 2 |  |  |  | ROZPOCET | 0 | 0 | 0 | 0 | 0 | 2 | 0 | 4 | 380
191 | K | Pol128 | Vypínací napěťová spoušť 24V,DC pro jistič 400A/3 | ks | 1 |  | 0 |  |  | snížená |  | 0 | 0 | 0 | 0 | 0 | 4 | K | 2 |  |  |  | ROZPOCET | 0 | 0 | 0 | 0 | 0 | 2 | 0 | 4 | 382
192 | K | Pol129 | Pomoc.kontakty , razení 1/1 pro jistič 400A/3 | ks | 1 |  | 0 |  |  | snížená |  | 0 | 0 | 0 | 0 | 0 | 4 | K | 2 |  |  |  | ROZPOCET | 0 | 0 | 0 | 0 | 0 | 2 | 0 | 4 | 384
193 | K | Pol37 | Jistič 10kA jednopólový B25/1 | ks | 1 |  | 0 |  |  | snížená |  | 0 | 0 | 0 | 0 | 0 | 4 | K | 2 |  |  |  | ROZPOCET | 0 | 0 | 0 | 0 | 0 | 2 | 0 | 4 | 386
194 | K | Pol130 | Vypínací napěťová spoušť 24VDC pro jistič B25/1 | ks | 1 |  | 0 |  |  | snížená |  | 0 | 0 | 0 | 0 | 0 | 4 | K | 2 |  |  |  | ROZPOCET | 0 | 0 | 0 | 0 | 0 | 2 | 0 | 4 | 388
195 | K | Pol131 | Pomoc.kontakty , razení 1/1 pro jistič B25/1 | ks | 1 |  | 0 |  |  | snížená |  | 0 | 0 | 0 | 0 | 0 | 4 | K | 2 |  |  |  | ROZPOCET | 0 | 0 | 0 | 0 | 0 | 2 | 0 | 4 | 390
196 | K | Pol132 | Měříci transformátor proudu MTP 400/5A | ks | 6 |  | 0 |  |  | snížená |  | 0 | 0 | 0 | 0 | 0 | 4 | K | 2 |  |  |  | ROZPOCET | 0 | 0 | 0 | 0 | 0 | 2 | 0 | 4 | 392
197 | K | Pol133 | Svorkovnice zkušební ZS 1b | ks | 2 |  | 0 |  |  | snížená |  | 0 | 0 | 0 | 0 | 0 | 4 | K | 2 |  |  |  | ROZPOCET | 0 | 0 | 0 | 0 | 0 | 2 | 0 | 4 | 394
198 | K | Pol134 | Analyzátor sítě LCD 96x96 mm multifunkční měřicí přístroj přístroj pro zabudování do řídícího pultu pro měření elektrických veličin protokol: Modbus TCP s grafickým displejem : X/1A nebo X/5A~ | ks | 1 |  | 0 |  |  | snížená |  | 0 | 0 | 0 | 0 | 0 | 4 | K | 2 |  |  |  | ROZPOCET | 0 | 0 | 0 | 0 | 0 | 2 | 0 | 4 | 396
199 | K | Pol135 | Pojistkový odpínač 160A/3 + 3x pojistka 125A | ks | 1 |  | 0 |  |  | snížená |  | 0 | 0 | 0 | 0 | 0 | 4 | K | 2 |  |  |  | ROZPOCET | 0 | 0 | 0 | 0 | 0 | 2 | 0 | 4 | 398
200 | K | Pol136 | Pojistkový odpínač na lištu DIN jednopolový do 32A | ks | 1 |  | 0 |  |  | snížená |  | 0 | 0 | 0 | 0 | 0 | 4 | K | 2 |  |  |  | ROZPOCET | 0 | 0 | 0 | 0 | 0 | 2 | 0 | 4 | 400
201 | K | Pol137 | Pojistkový odpínač na lištu DIN trojpólový do 32A | ks | 1 |  | 0 |  |  | snížená |  | 0 | 0 | 0 | 0 | 0 | 4 | K | 2 |  |  |  | ROZPOCET | 0 | 0 | 0 | 0 | 0 | 2 | 0 | 4 | 402
202 | K | Pol138 | Pojistková vložka 4A | ks | 4 |  | 0 |  |  | snížená |  | 0 | 0 | 0 | 0 | 0 | 4 | K | 2 |  |  |  | ROZPOCET | 0 | 0 | 0 | 0 | 0 | 2 | 0 | 4 | 404
203 | K | Pol139 | Trojpólový výkonový jistič In=160A, Icu=36kA/415V, nadproudová spoušť Ir=112÷160A, Ii=(5÷10)x In, 3pól, přední přívod | ks | 2 |  | 0 |  |  | snížená |  | 0 | 0 | 0 | 0 | 0 | 4 | K | 2 |  |  |  | ROZPOCET | 0 | 0 | 0 | 0 | 0 | 2 | 0 | 4 | 406
204 | K | Pol32 | Jistič + chránič 10kA 10/1N/003B-A | ks | 5 |  | 0 |  |  | snížená |  | 0 | 0 | 0 | 0 | 0 | 4 | K | 2 |  |  |  | ROZPOCET | 0 | 0 | 0 | 0 | 0 | 2 | 0 | 4 | 408
205 | K | Pol33 | Jistič + chránič 10kA 16/1N/B/003-A | ks | 4 |  | 0 |  |  | snížená |  | 0 | 0 | 0 | 0 | 0 | 4 | K | 2 |  |  |  | ROZPOCET | 0 | 0 | 0 | 0 | 0 | 2 | 0 | 4 | 410
206 | K | Pol34 | Jistič 10kA jednopólový B2/1 | ks | 1 |  | 0 |  |  | snížená |  | 0 | 0 | 0 | 0 | 0 | 4 | K | 2 |  |  |  | ROZPOCET | 0 | 0 | 0 | 0 | 0 | 2 | 0 | 4 | 412
207 | K | Pol35 | Jistič 10kA jednopólový B6/1 | ks | 2 |  | 0 |  |  | snížená |  | 0 | 0 | 0 | 0 | 0 | 4 | K | 2 |  |  |  | ROZPOCET | 0 | 0 | 0 | 0 | 0 | 2 | 0 | 4 | 414
208 | K | Pol36 | Jistič 10kA jednopólový B16/1 | ks | 3 |  | 0 |  |  | snížená |  | 0 | 0 | 0 | 0 | 0 | 4 | K | 2 |  |  |  | ROZPOCET | 0 | 0 | 0 | 0 | 0 | 2 | 0 | 4 | 416
209 | K | Pol37 | Jistič 10kA jednopólový B25/1 | ks | 1 |  | 0 |  |  | snížená |  | 0 | 0 | 0 | 0 | 0 | 4 | K | 2 |  |  |  | ROZPOCET | 0 | 0 | 0 | 0 | 0 | 2 | 0 | 4 | 418
210 | K | Pol38 | Jistič 10kA jednopólový C16/1 | ks | 2 |  | 0 |  |  | snížená |  | 0 | 0 | 0 | 0 | 0 | 4 | K | 2 |  |  |  | ROZPOCET | 0 | 0 | 0 | 0 | 0 | 2 | 0 | 4 | 420
211 | K | Pol40 | Jistič 10kA trojpólový B16/3 | ks | 7 |  | 0 |  |  | snížená |  | 0 | 0 | 0 | 0 | 0 | 4 | K | 2 |  |  |  | ROZPOCET | 0 | 0 | 0 | 0 | 0 | 2 | 0 | 4 | 422
212 | K | Pol41 | Jistič 10kA trojpólový B25/3 | ks | 1 |  | 0 |  |  | snížená |  | 0 | 0 | 0 | 0 | 0 | 4 | K | 2 |  |  |  | ROZPOCET | 0 | 0 | 0 | 0 | 0 | 2 | 0 | 4 | 424
213 | K | Pol44 | Jistič 10kA trojpólový B50/3 | ks | 1 |  | 0 |  |  | snížená |  | 0 | 0 | 0 | 0 | 0 | 4 | K | 2 |  |  |  | ROZPOCET | 0 | 0 | 0 | 0 | 0 | 2 | 0 | 4 | 426
214 | K | Pol45 | Jistič 10kA trojpólový B80/3 | ks | 3 |  | 0 |  |  | snížená |  | 0 | 0 | 0 | 0 | 0 | 4 | K | 2 |  |  |  | ROZPOCET | 0 | 0 | 0 | 0 | 0 | 2 | 0 | 4 | 428
215 | K | Pol46 | Jistič 10kA trojpólový C16/3 | ks | 1 |  | 0 |  |  | snížená |  | 0 | 0 | 0 | 0 | 0 | 4 | K | 2 |  |  |  | ROZPOCET | 0 | 0 | 0 | 0 | 0 | 2 | 0 | 4 | 430
216 | K | Pol48 | Jistič 10kA trojpólový C40/3 | ks | 1 |  | 0 |  |  | snížená |  | 0 | 0 | 0 | 0 | 0 | 4 | K | 2 |  |  |  | ROZPOCET | 0 | 0 | 0 | 0 | 0 | 2 | 0 | 4 | 432
217 | K | Pol140 | Jistič 10kA trojpólový C80/3 | ks | 2 |  | 0 |  |  | snížená |  | 0 | 0 | 0 | 0 | 0 | 4 | K | 2 |  |  |  | ROZPOCET | 0 | 0 | 0 | 0 | 0 | 2 | 0 | 4 | 434
218 | K | Pol49 | Relé, cívka 24V,DC, kontakty 1/1, 6A | ks | 1 |  | 0 |  |  | snížená |  | 0 | 0 | 0 | 0 | 0 | 4 | K | 2 |  |  |  | ROZPOCET | 0 | 0 | 0 | 0 | 0 | 2 | 0 | 4 | 436
219 | K | Pol50 | Relé, cívka 230V, kontakty 2/2, 6A | ks | 1 |  | 0 |  |  | snížená |  | 0 | 0 | 0 | 0 | 0 | 4 | K | 2 |  |  |  | ROZPOCET | 0 | 0 | 0 | 0 | 0 | 2 | 0 | 4 | 438
220 | K | Pol51 | Stykač 20A, kontakty 2/0 cívka 230V/50Hz | ks | 3 |  | 0 |  |  | snížená |  | 0 | 0 | 0 | 0 | 0 | 4 | K | 2 |  |  |  | ROZPOCET | 0 | 0 | 0 | 0 | 0 | 2 | 0 | 4 | 440
221 | K | Pol56 | Prosvětlený přepínač na DIN, I-0-II, kont.1P,10A,led230V | ks | 3 |  | 0 |  |  | snížená |  | 0 | 0 | 0 | 0 | 0 | 4 | K | 2 |  |  |  | ROZPOCET | 0 | 0 | 0 | 0 | 0 | 2 | 0 | 4 | 442
222 | K | Pol58 | Soumrakový spínač + čidlo osvětlení - | ks | 1 |  | 0 |  |  | snížená |  | 0 | 0 | 0 | 0 | 0 | 4 | K | 2 |  |  |  | ROZPOCET | 0 | 0 | 0 | 0 | 0 | 2 | 0 | 4 | 444
223 | K | Pol63 | Svorka řadová 4 mm2 | ks | 73 |  | 0 |  |  | snížená |  | 0 | 0 | 0 | 0 | 0 | 4 | K | 2 |  |  |  | ROZPOCET | 0 | 0 | 0 | 0 | 0 | 2 | 0 | 4 | 446
224 | K | Pol64 | Svorka řadová 10 mm2 | ks | 34 |  | 0 |  |  | snížená |  | 0 | 0 | 0 | 0 | 0 | 4 | K | 2 |  |  |  | ROZPOCET | 0 | 0 | 0 | 0 | 0 | 2 | 0 | 4 | 448
225 | K | Pol65 | Svorka řadová 16 mm2 | ks | 6 |  | 0 |  |  | snížená |  | 0 | 0 | 0 | 0 | 0 | 4 | K | 2 |  |  |  | ROZPOCET | 0 | 0 | 0 | 0 | 0 | 2 | 0 | 4 | 450
226 | K | Pol66 | Svorka řadová 25 mm2 | ks | 21 |  | 0 |  |  | snížená |  | 0 | 0 | 0 | 0 | 0 | 4 | K | 2 |  |  |  | ROZPOCET | 0 | 0 | 0 | 0 | 0 | 2 | 0 | 4 | 452
| D | R02 | ROZVADEČ RS 1 - 1NP |  |  |  | 0 |  |  |  |  | 0 |  | 0 |  | 0 | 1 | D | 1 |  |  |  | ROZPOCET | [6 empty] | 0
227 | K | Pol67 | OCELOPLECHOVÝ ROZVADĚČ S DVEŘMI A KRYCÍM PLECHEM Zapuštěný ve zdi IP30/IP20 (šxvxh) 635x1560x187mm - 315modulů s dveřmi vnitřními zákryty, vč. příslušenství (DIN lišty s uchycením, montážní plechy, přípojnice, zákryty vnitřních částí, kabelové kanály | ks | 1 |  | 0 |  |  | snížená |  | 0 | 0 | 0 | 0 | 0 | 4 | K | 2 |  |  |  | ROZPOCET | 0 | 0 | 0 | 0 | 0 | 2 | 0 | 4 | 454
228 | K | Pol68 | Propojení obvodů + propoj lišty | ks | 1 |  | 0 |  |  | snížená |  | 0 | 0 | 0 | 0 | 0 | 4 | K | 2 |  |  |  | ROZPOCET | 0 | 0 | 0 | 0 | 0 | 2 | 0 | 4 | 456
229 | K | Pol21 | Obal na výkresy rozměr 250x138mm | ks | 1 |  | 0 |  |  | snížená |  | 0 | 0 | 0 | 0 | 0 | 4 | K | 2 |  |  |  | ROZPOCET | 0 | 0 | 0 | 0 | 0 | 2 | 0 | 4 | 458
230 | K | Pol22 | Popisný štítek 20x100mm | ks | 1 |  | 0 |  |  | snížená |  | 0 | 0 | 0 | 0 | 0 | 4 | K | 2 |  |  |  | ROZPOCET | 0 | 0 | 0 | 0 | 0 | 2 | 0 | 4 | 460
231 | K | Pol69 | Vypínač trojpólový 15kA 63A/3 | ks | 1 |  | 0 |  |  | snížená |  | 0 | 0 | 0 | 0 | 0 | 4 | K | 2 |  |  |  | ROZPOCET | 0 | 0 | 0 | 0 | 0 | 2 | 0 | 4 | 462
232 | K | Pol70 | Svodič přepětí TYP 2 / 4póly, TN-S | ks | 1 |  | 0 |  |  | snížená |  | 0 | 0 | 0 | 0 | 0 | 4 | K | 2 |  |  |  | ROZPOCET | 0 | 0 | 0 | 0 | 0 | 2 | 0 | 4 | 464
233 | K | Pol32 | Jistič + chránič 10kA 10/1N/003B-A | ks | 5 |  | 0 |  |  | snížená |  | 0 | 0 | 0 | 0 | 0 | 4 | K | 2 |  |  |  | ROZPOCET | 0 | 0 | 0 | 0 | 0 | 2 | 0 | 4 | 466
234 | K | Pol33 | Jistič + chránič 10kA 16/1N/B/003-A | ks | 28 |  | 0 |  |  | snížená |  | 0 | 0 | 0 | 0 | 0 | 4 | K | 2 |  |  |  | ROZPOCET | 0 | 0 | 0 | 0 | 0 | 2 | 0 | 4 | 468
235 | K | Pol71 | Proudový chránič 10kA 25/4/003-A | ks | 1 |  | 0 |  |  | snížená |  | 0 | 0 | 0 | 0 | 0 | 4 | K | 2 |  |  |  | ROZPOCET | 0 | 0 | 0 | 0 | 0 | 2 | 0 | 4 | 470
236 | K | Pol35 | Jistič 10kA jednopólový B6/1 | ks | 3 |  | 0 |  |  | snížená |  | 0 | 0 | 0 | 0 | 0 | 4 | K | 2 |  |  |  | ROZPOCET | 0 | 0 | 0 | 0 | 0 | 2 | 0 | 4 | 472
237 | K | Pol72 | Jistič 10kA jednopólový B10/1 | ks | 26 |  | 0 |  |  | snížená |  | 0 | 0 | 0 | 0 | 0 | 4 | K | 2 |  |  |  | ROZPOCET | 0 | 0 | 0 | 0 | 0 | 2 | 0 | 4 | 474
238 | K | Pol73 | Jistič 10kA jednopólový B16/1 | ks | 1 |  | 0 |  |  | snížená |  | 0 | 0 | 0 | 0 | 0 | 4 | K | 2 |  |  |  | ROZPOCET | 0 | 0 | 0 | 0 | 0 | 2 | 0 | 4 | 476
239 | K | Pol38 | Jistič 10kA jednopólový C16/1 | ks | 1 |  | 0 |  |  | snížená |  | 0 | 0 | 0 | 0 | 0 | 4 | K | 2 |  |  |  | ROZPOCET | 0 | 0 | 0 | 0 | 0 | 2 | 0 | 4 | 478
240 | K | Pol75 | Jistič 10kA rojpólový B16/3 | ks | 1 |  | 0 |  |  | snížená |  | 0 | 0 | 0 | 0 | 0 | 4 | K | 2 |  |  |  | ROZPOCET | 0 | 0 | 0 | 0 | 0 | 2 | 0 | 4 | 480
241 | K | Pol76 | Časové relé multifunkční - cívka 230V 1kt.zap/1kt.vyp. | ks | 2 |  | 0 |  |  | snížená |  | 0 | 0 | 0 | 0 | 0 | 4 | K | 2 |  |  |  | ROZPOCET | 0 | 0 | 0 | 0 | 0 | 2 | 0 | 4 | 482
242 | K | Pol77 | Paměť.stykač 20A/2zap cívka 230V | ks | 4 |  | 0 |  |  | snížená |  | 0 | 0 | 0 | 0 | 0 | 4 | K | 2 |  |  |  | ROZPOCET | 0 | 0 | 0 | 0 | 0 | 2 | 0 | 4 | 484
243 | K | Pol78 | Paměť.stykač 25A/4zap cívka 230V | ks | 1 |  | 0 |  |  | snížená |  | 0 | 0 | 0 | 0 | 0 | 4 | K | 2 |  |  |  | ROZPOCET | 0 | 0 | 0 | 0 | 0 | 2 | 0 | 4 | 486
244 | K | Pol79 | Spínací hodiny programovatelné digitální denní 1zap/1vyp 6A | ks | 1 |  | 0 |  |  | snížená |  | 0 | 0 | 0 | 0 | 0 | 4 | K | 2 |  |  |  | ROZPOCET | 0 | 0 | 0 | 0 | 0 | 2 | 0 | 4 | 488
245 | K | Pol80 | DALI-TCP/IP řídící jednotka | ks | 2 |  | 0 |  |  | snížená |  | 0 | 0 | 0 | 0 | 0 | 4 | K | 2 |  |  |  | ROZPOCET | 0 | 0 | 0 | 0 | 0 | 2 | 0 | 4 | 490
246 | K | Pol81 | DALI vstupní jednotka 4vstupy | ks | 2 |  | 0 |  |  | snížená |  | 0 | 0 | 0 | 0 | 0 | 4 | K | 2 |  |  |  | ROZPOCET | 0 | 0 | 0 | 0 | 0 | 2 | 0 | 4 | 492
247 | K | Pol63 | Svorka řadová 4 mm2 | ks | 172 |  | 0 |  |  | snížená |  | 0 | 0 | 0 | 0 | 0 | 4 | K | 2 |  |  |  | ROZPOCET | 0 | 0 | 0 | 0 | 0 | 2 | 0 | 4 | 494
248 | K | Pol64 | Svorka řadová 10 mm2 | ks | 3 |  | 0 |  |  | snížená |  | 0 | 0 | 0 | 0 | 0 | 4 | K | 2 |  |  |  | ROZPOCET | 0 | 0 | 0 | 0 | 0 | 2 | 0 | 4 | 496
| D | R03 | ROZVADEČ RS 2 - 1NP |  |  |  | 0 |  |  |  |  | 0 |  | 0 |  | 0 | 1 | D | 1 |  |  |  | ROZPOCET | [6 empty] | 0
249 | K | Pol82 | Skříňový rozvaděč jedno pole IP54/IP20 (š x v x h) 800x2160x300 s dveřmi vnitřními zákryty, vč. příslušenství (DIN lišty s uchycením, montážní plechy, přípojnice, zákryty vnitřních částí, kabelové kanály | ks | 1 |  | 0 |  |  | snížená |  | 0 | 0 | 0 | 0 | 0 | 4 | K | 2 |  |  |  | ROZPOCET | 0 | 0 | 0 | 0 | 0 | 2 | 0 | 4 | 498
250 | K | Pol68 | Propojení obvodů + propoj lišty | ks | 1 |  | 0 |  |  | snížená |  | 0 | 0 | 0 | 0 | 0 | 4 | K | 2 |  |  |  | ROZPOCET | 0 | 0 | 0 | 0 | 0 | 2 | 0 | 4 | 500
251 | K | Pol21 | Obal na výkresy rozměr 250x138mm | ks | 1 |  | 0 |  |  | snížená |  | 0 | 0 | 0 | 0 | 0 | 4 | K | 2 |  |  |  | ROZPOCET | 0 | 0 | 0 | 0 | 0 | 2 | 0 | 4 | 502
252 | K | Pol22 | Popisný štítek 20x100mm | ks | 1 |  | 0 |  |  | snížená |  | 0 | 0 | 0 | 0 | 0 | 4 | K | 2 |  |  |  | ROZPOCET | 0 | 0 | 0 | 0 | 0 | 2 | 0 | 4 | 504
253 | K | Pol69 | Vypínač trojpólový 15kA 63A/3 | ks | 2 |  | 0 |  |  | snížená |  | 0 | 0 | 0 | 0 | 0 | 4 | K | 2 |  |  |  | ROZPOCET | 0 | 0 | 0 | 0 | 0 | 2 | 0 | 4 | 506
254 | K | Pol70 | Svodič přepětí TYP 2 / 4póly, TN-S | ks | 2 |  | 0 |  |  | snížená |  | 0 | 0 | 0 | 0 | 0 | 4 | K | 2 |  |  |  | ROZPOCET | 0 | 0 | 0 | 0 | 0 | 2 | 0 | 4 | 508
255 | K | Pol83 | Jistič + chránič 10kA 6/1N/003B-A | ks | 1 |  | 0 |  |  | snížená |  | 0 | 0 | 0 | 0 | 0 | 4 | K | 2 |  |  |  | ROZPOCET | 0 | 0 | 0 | 0 | 0 | 2 | 0 | 4 | 510
256 | K | Pol32 | Jistič + chránič 10kA 10/1N/003B-A | ks | 24 |  | 0 |  |  | snížená |  | 0 | 0 | 0 | 0 | 0 | 4 | K | 2 |  |  |  | ROZPOCET | 0 | 0 | 0 | 0 | 0 | 2 | 0 | 4 | 512
257 | K | Pol33 | Jistič + chránič 10kA 16/1N/B/003-A | ks | 52 |  | 0 |  |  | snížená |  | 0 | 0 | 0 | 0 | 0 | 4 | K | 2 |  |  |  | ROZPOCET | 0 | 0 | 0 | 0 | 0 | 2 | 0 | 4 | 514
258 | K | Pol71 | Proudový chránič 10kA 25/4/003-A | ks | 3 |  | 0 |  |  | snížená |  | 0 | 0 | 0 | 0 | 0 | 4 | K | 2 |  |  |  | ROZPOCET | 0 | 0 | 0 | 0 | 0 | 2 | 0 | 4 | 516
259 | K | Pol35 | Jistič 10kA jednopólový B6/1 | ks | 20 |  | 0 |  |  | snížená |  | 0 | 0 | 0 | 0 | 0 | 4 | K | 2 |  |  |  | ROZPOCET | 0 | 0 | 0 | 0 | 0 | 2 | 0 | 4 | 518
260 | K | Pol84 | Jistič 10kA jednopólový C10/1 | ks | 4 |  | 0 |  |  | snížená |  | 0 | 0 | 0 | 0 | 0 | 4 | K | 2 |  |  |  | ROZPOCET | 0 | 0 | 0 | 0 | 0 | 2 | 0 | 4 | 520
261 | K | Pol38 | Jistič 10kA jednopólový C16/1 | ks | 18 |  | 0 |  |  | snížená |  | 0 | 0 | 0 | 0 | 0 | 4 | K | 2 |  |  |  | ROZPOCET | 0 | 0 | 0 | 0 | 0 | 2 | 0 | 4 | 522
262 | K | Pol141 | Jistič 10kA jednopólový B20/1 | ks | 3 |  | 0 |  |  | snížená |  | 0 | 0 | 0 | 0 | 0 | 4 | K | 2 |  |  |  | ROZPOCET | 0 | 0 | 0 | 0 | 0 | 2 | 0 | 4 | 524
263 | K | Pol51 | Stykač 20A, kontakty 2/0 cívka 230V/50Hz | ks | 3 |  | 0 |  |  | snížená |  | 0 | 0 | 0 | 0 | 0 | 4 | K | 2 |  |  |  | ROZPOCET | 0 | 0 | 0 | 0 | 0 | 2 | 0 | 4 | 526
264 | K | Pol56 | Prosvětlený přepínač na DIN, I-0-II, kont.1P,10A,led230V | ks | 3 |  | 0 |  |  | snížená |  | 0 | 0 | 0 | 0 | 0 | 4 | K | 2 |  |  |  | ROZPOCET | 0 | 0 | 0 | 0 | 0 | 2 | 0 | 4 | 528
265 | K | Pol58 | Soumrakový spínač + čidlo osvětlení - | ks | 1 |  | 0 |  |  | snížená |  | 0 | 0 | 0 | 0 | 0 | 4 | K | 2 |  |  |  | ROZPOCET | 0 | 0 | 0 | 0 | 0 | 2 | 0 | 4 | 530
266 | K | Pol85 | Intervalový termostat pro střešní vpusti vč teplotního venkovního čidla | ks | 1 |  | 0 |  |  | snížená |  | 0 | 0 | 0 | 0 | 0 | 4 | K | 2 |  |  |  | ROZPOCET | 0 | 0 | 0 | 0 | 0 | 2 | 0 | 4 | 532
267 | K | Pol80 | DALI-TCP/IP řídící jednotka | ks | 1 |  | 0 |  |  | snížená |  | 0 | 0 | 0 | 0 | 0 | 4 | K | 2 |  |  |  | ROZPOCET | 0 | 0 | 0 | 0 | 0 | 2 | 0 | 4 | 534
268 | K | Pol81 | DALI vstupní jednotka 4vstupy | ks | 1 |  | 0 |  |  | snížená |  | 0 | 0 | 0 | 0 | 0 | 4 | K | 2 |  |  |  | ROZPOCET | 0 | 0 | 0 | 0 | 0 | 2 | 0 | 4 | 536
269 | K | Pol87 | Svorkovnice N, montáž na DIN, 10x4mm2 | ks | 5 |  | 0 |  |  | snížená |  | 0 | 0 | 0 | 0 | 0 | 4 | K | 2 |  |  |  | ROZPOCET | 0 | 0 | 0 | 0 | 0 | 2 | 0 | 4 | 538
270 | K | Pol63 | Svorka řadová 4 mm2 | ks | 220 |  | 0 |  |  | snížená |  | 0 | 0 | 0 | 0 | 0 | 4 | K | 2 |  |  |  | ROZPOCET | 0 | 0 | 0 | 0 | 0 | 2 | 0 | 4 | 540
271 | K | Pol88 | Svorka řadová 16 mm2 | ks | 3 |  | 0 |  |  | snížená |  | 0 | 0 | 0 | 0 | 0 | 4 | K | 2 |  |  |  | ROZPOCET | 0 | 0 | 0 | 0 | 0 | 2 | 0 | 4 | 542
| D | R04 | ROZVADEČ RS 3 - 1NP |  |  |  | 0 |  |  |  |  | 0 |  | 0 |  | 0 | 1 | D | 1 |  |  |  | ROZPOCET | [6 empty] | 0
272 | K | Pol89 | Skříňový rozvaděč jedno pole IP54/IP20 (š x v x h) 600x2160x400 s dveřmi vnitřními zákryty, vč. příslušenství (DIN lišty s uchycením, montážní plechy, přípojnice, zákryty vnitřních částí, kabelové kanály | ks | 1 |  | 0 |  |  | snížená |  | 0 | 0 | 0 | 0 | 0 | 4 | K | 2 |  |  |  | ROZPOCET | 0 | 0 | 0 | 0 | 0 | 2 | 0 | 4 | 544
273 | K | Pol68 | Propojení obvodů + propoj lišty | ks | 1 |  | 0 |  |  | snížená |  | 0 | 0 | 0 | 0 | 0 | 4 | K | 2 |  |  |  | ROZPOCET | 0 | 0 | 0 | 0 | 0 | 2 | 0 | 4 | 546
274 | K | Pol21 | Obal na výkresy rozměr 250x138mm | ks | 1 |  | 0 |  |  | snížená |  | 0 | 0 | 0 | 0 | 0 | 4 | K | 2 |  |  |  | ROZPOCET | 0 | 0 | 0 | 0 | 0 | 2 | 0 | 4 | 548
275 | K | Pol22 | Popisný štítek 20x100mm | ks | 1 |  | 0 |  |  | snížená |  | 0 | 0 | 0 | 0 | 0 | 4 | K | 2 |  |  |  | ROZPOCET | 0 | 0 | 0 | 0 | 0 | 2 | 0 | 4 | 550
276 | K | Pol90 | Vypínač trojpólový 15kA 80A/3 | ks | 1 |  | 0 |  |  | snížená |  | 0 | 0 | 0 | 0 | 0 | 4 | K | 2 |  |  |  | ROZPOCET | 0 | 0 | 0 | 0 | 0 | 2 | 0 | 4 | 552
277 | K | Pol69 | Vypínač trojpólový 15kA 63A/3 | ks | 1 |  | 0 |  |  | snížená |  | 0 | 0 | 0 | 0 | 0 | 4 | K | 2 |  |  |  | ROZPOCET | 0 | 0 | 0 | 0 | 0 | 2 | 0 | 4 | 554
278 | K | Pol70 | Svodič přepětí TYP 2 / 4póly, TN-S | ks | 2 |  | 0 |  |  | snížená |  | 0 | 0 | 0 | 0 | 0 | 4 | K | 2 |  |  |  | ROZPOCET | 0 | 0 | 0 | 0 | 0 | 2 | 0 | 4 | 556
279 | K | Pol32 | Jistič + chránič 10kA 10/1N/003B-A | ks | 9 |  | 0 |  |  | snížená |  | 0 | 0 | 0 | 0 | 0 | 4 | K | 2 |  |  |  | ROZPOCET | 0 | 0 | 0 | 0 | 0 | 2 | 0 | 4 | 558
280 | K | Pol33 | Jistič + chránič 10kA 16/1N/B/003-A | ks | 25 |  | 0 |  |  | snížená |  | 0 | 0 | 0 | 0 | 0 | 4 | K | 2 |  |  |  | ROZPOCET | 0 | 0 | 0 | 0 | 0 | 2 | 0 | 4 | 560
281 | K | Pol71 | Proudový chránič 10kA 25/4/003-A | ks | 4 |  | 0 |  |  | snížená |  | 0 | 0 | 0 | 0 | 0 | 4 | K | 2 |  |  |  | ROZPOCET | 0 | 0 | 0 | 0 | 0 | 2 | 0 | 4 | 562
282 | K | Pol35 | Jistič 10kA jednopólový B6/1 | ks | 7 |  | 0 |  |  | snížená |  | 0 | 0 | 0 | 0 | 0 | 4 | K | 2 |  |  |  | ROZPOCET | 0 | 0 | 0 | 0 | 0 | 2 | 0 | 4 | 564
283 | K | Pol92 | Jistič 10kA jednopólový C10/1 | ks | 1 |  | 0 |  |  | snížená |  | 0 | 0 | 0 | 0 | 0 | 4 | K | 2 |  |  |  | ROZPOCET | 0 | 0 | 0 | 0 | 0 | 2 | 0 | 4 | 566
284 | K | Pol38 | Jistič 10kA jednopólový C16/1 | ks | 4 |  | 0 |  |  | snížená |  | 0 | 0 | 0 | 0 | 0 | 4 | K | 2 |  |  |  | ROZPOCET | 0 | 0 | 0 | 0 | 0 | 2 | 0 | 4 | 568
285 | K | Pol142 | Jistič 10kA jednopólový B20/1 | ks | 1 |  | 0 |  |  | snížená |  | 0 | 0 | 0 | 0 | 0 | 4 | K | 2 |  |  |  | ROZPOCET | 0 | 0 | 0 | 0 | 0 | 2 | 0 | 4 | 570
286 | K | Pol41 | Jistič 10kA trojpólový B25/3 | ks | 6 |  | 0 |  |  | snížená |  | 0 | 0 | 0 | 0 | 0 | 4 | K | 2 |  |  |  | ROZPOCET | 0 | 0 | 0 | 0 | 0 | 2 | 0 | 4 | 572
287 | K | Pol51 | Stykač 20A, kontakty 2/0 cívka 230V/50Hz | ks | 2 |  | 0 |  |  | snížená |  | 0 | 0 | 0 | 0 | 0 | 4 | K | 2 |  |  |  | ROZPOCET | 0 | 0 | 0 | 0 | 0 | 2 | 0 | 4 | 574
288 | K | Pol143 | Stykač 25A/4 4.kt.zap cívka 230V/50Hz | ks | 1 |  | 0 |  |  | snížená |  | 0 | 0 | 0 | 0 | 0 | 4 | K | 2 |  |  |  | ROZPOCET | 0 | 0 | 0 | 0 | 0 | 2 | 0 | 4 | 576
289 | K | Pol76 | Časové relé multifunkční - cívka 230V 1kt.zap/1kt.vyp. | ks | 4 |  | 0 |  |  | snížená |  | 0 | 0 | 0 | 0 | 0 | 4 | K | 2 |  |  |  | ROZPOCET | 0 | 0 | 0 | 0 | 0 | 2 | 0 | 4 | 578
290 | K | Pol79 | Spínací hodiny programovatelné digitální denní 1zap/1vyp 6A | ks | 2 |  | 0 |  |  | snížená |  | 0 | 0 | 0 | 0 | 0 | 4 | K | 2 |  |  |  | ROZPOCET | 0 | 0 | 0 | 0 | 0 | 2 | 0 | 4 | 580
291 | K | Pol80 | DALI-TCP/IP řídící jednotka | ks | 1 |  | 0 |  |  | snížená |  | 0 | 0 | 0 | 0 | 0 | 4 | K | 2 |  |  |  | ROZPOCET | 0 | 0 | 0 | 0 | 0 | 2 | 0 | 4 | 582
292 | K | Pol81 | DALI vstupní jednotka 4vstupy | ks | 2 |  | 0 |  |  | snížená |  | 0 | 0 | 0 | 0 | 0 | 4 | K | 2 |  |  |  | ROZPOCET | 0 | 0 | 0 | 0 | 0 | 2 | 0 | 4 | 584
293 | K | Pol87 | Svorkovnice N, montáž na DIN, 10x4mm2 | ks | 5 |  | 0 |  |  | snížená |  | 0 | 0 | 0 | 0 | 0 | 4 | K | 2 |  |  |  | ROZPOCET | 0 | 0 | 0 | 0 | 0 | 2 | 0 | 4 | 586
294 | K | Pol63 | Svorka řadová 4 mm2 | ks | 166 |  | 0 |  |  | snížená |  | 0 | 0 | 0 | 0 | 0 | 4 | K | 2 |  |  |  | ROZPOCET | 0 | 0 | 0 | 0 | 0 | 2 | 0 | 4 | 588
295 | K | Pol66 | Svorka řadová 25 mm2 | ks | 3 |  | 0 |  |  | snížená |  | 0 | 0 | 0 | 0 | 0 | 4 | K | 2 |  |  |  | ROZPOCET | 0 | 0 | 0 | 0 | 0 | 2 | 0 | 4 | 590
| D | R05 | ROZVADEČ RS 4 - 2NP |  |  |  | 0 |  |  |  |  | 0 |  | 0 |  | 0 | 1 | D | 1 |  |  |  | ROZPOCET | [6 empty] | 0
296 | K | Pol144 | ROZVADĚČ SE ZVÝŠENOU POŽÁRNÍ ODOLNOSTÍ V PROVEDENÍ EI 30-S200 Oceloplechová rozvodnice montáž pod omítku 245modulů IP40/IP20 rozměry 835x1260x187mm | ks | 1 |  | 0 |  |  | snížená |  | 0 | 0 | 0 | 0 | 0 | 4 | K | 2 |  |  |  | ROZPOCET | 0 | 0 | 0 | 0 | 0 | 2 | 0 | 4 | 592
| VV |  | Oceloplechová rozvodnice montáž pod omítku 245modulů IP40/IP20 rozměry 835x1260x187mm, | [14 empty] | VV | 2 | 1 | True | 0 | ROZPOCET
| VV |  | vč. Příslušenství s dveřmi vnitřními zákryty, vč. příslušenství (DIN lišty s uchycením, montážní plechy, přípojnice, zákryty vnitřních částí, | [14 empty] | VV | 2 | 1 | True | 0 | ROZPOCET
| VV |  | zákryty vnitřních částí, kabelové kanály) | [14 empty] | VV | 2 | 1 | True | 0 | ROZPOCET
| VV |  | 1 |  | 1 | [12 empty] | VV | 2 | 2 | True | 1 | ROZPOCET
297 | K | Pol68 | Propojení obvodů + propoj lišty | ks | 1 |  | 0 |  |  | snížená |  | 0 | 0 | 0 | 0 | 0 | 4 | K | 2 |  |  |  | ROZPOCET | 0 | 0 | 0 | 0 | 0 | 2 | 0 | 4 | 594
298 | K | Pol21 | Obal na výkresy rozměr 250x138mm | ks | 1 |  | 0 |  |  | snížená |  | 0 | 0 | 0 | 0 | 0 | 4 | K | 2 |  |  |  | ROZPOCET | 0 | 0 | 0 | 0 | 0 | 2 | 0 | 4 | 596
299 | K | Pol22 | Popisný štítek 20x100mm | ks | 1 |  | 0 |  |  | snížená |  | 0 | 0 | 0 | 0 | 0 | 4 | K | 2 |  |  |  | ROZPOCET | 0 | 0 | 0 | 0 | 0 | 2 | 0 | 4 | 598
300 | K | Pol69 | Vypínač trojpólový 15kA 63A/3 | ks | 2 |  | 0 |  |  | snížená |  | 0 | 0 | 0 | 0 | 0 | 4 | K | 2 |  |  |  | ROZPOCET | 0 | 0 | 0 | 0 | 0 | 2 | 0 | 4 | 600
301 | K | Pol70 | Svodič přepětí TYP 2 / 4póly, TN-S | ks | 2 |  | 0 |  |  | snížená |  | 0 | 0 | 0 | 0 | 0 | 4 | K | 2 |  |  |  | ROZPOCET | 0 | 0 | 0 | 0 | 0 | 2 | 0 | 4 | 602
302 | K | Pol32 | Jistič + chránič 10kA 10/1N/003B-A | ks | 12 |  | 0 |  |  | snížená |  | 0 | 0 | 0 | 0 | 0 | 4 | K | 2 |  |  |  | ROZPOCET | 0 | 0 | 0 | 0 | 0 | 2 | 0 | 4 | 604
303 | K | Pol33 | Jistič + chránič 10kA 16/1N/B/003-A | ks | 31 |  | 0 |  |  | snížená |  | 0 | 0 | 0 | 0 | 0 | 4 | K | 2 |  |  |  | ROZPOCET | 0 | 0 | 0 | 0 | 0 | 2 | 0 | 4 | 606
304 | K | Pol71 | Proudový chránič 10kA 25/4/003-A | ks | 1 |  | 0 |  |  | snížená |  | 0 | 0 | 0 | 0 | 0 | 4 | K | 2 |  |  |  | ROZPOCET | 0 | 0 | 0 | 0 | 0 | 2 | 0 | 4 | 608
305 | K | Pol35 | Jistič 10kA jednopólový B6/1 | ks | 10 |  | 0 |  |  | snížená |  | 0 | 0 | 0 | 0 | 0 | 4 | K | 2 |  |  |  | ROZPOCET | 0 | 0 | 0 | 0 | 0 | 2 | 0 | 4 | 610
306 | K | Pol72 | Jistič 10kA jednopólový B10/1 | ks | 3 |  | 0 |  |  | snížená |  | 0 | 0 | 0 | 0 | 0 | 4 | K | 2 |  |  |  | ROZPOCET | 0 | 0 | 0 | 0 | 0 | 2 | 0 | 4 | 612
307 | K | Pol73 | Jistič 10kA jednopólový B16/1 | ks | 1 |  | 0 |  |  | snížená |  | 0 | 0 | 0 | 0 | 0 | 4 | K | 2 |  |  |  | ROZPOCET | 0 | 0 | 0 | 0 | 0 | 2 | 0 | 4 | 614
308 | K | Pol38 | Jistič 10kA jednopólový C16/1 | ks | 5 |  | 0 |  |  | snížená |  | 0 | 0 | 0 | 0 | 0 | 4 | K | 2 |  |  |  | ROZPOCET | 0 | 0 | 0 | 0 | 0 | 2 | 0 | 4 | 616
309 | K | Pol142 | Jistič 10kA jednopólový B20/1 | ks | 1 |  | 0 |  |  | snížená |  | 0 | 0 | 0 | 0 | 0 | 4 | K | 2 |  |  |  | ROZPOCET | 0 | 0 | 0 | 0 | 0 | 2 | 0 | 4 | 618
310 | K | Pol145 | Jistič 10kA rojpólový C10/3 | ks | 2 |  | 0 |  |  | snížená |  | 0 | 0 | 0 | 0 | 0 | 4 | K | 2 |  |  |  | ROZPOCET | 0 | 0 | 0 | 0 | 0 | 2 | 0 | 4 | 620
311 | K | Pol75 | Jistič 10kA rojpólový B16/3 | ks | 1 |  | 0 |  |  | snížená |  | 0 | 0 | 0 | 0 | 0 | 4 | K | 2 |  |  |  | ROZPOCET | 0 | 0 | 0 | 0 | 0 | 2 | 0 | 4 | 622
312 | K | Pol76 | Časové relé multifunkční - cívka 230V 1kt.zap/1kt.vyp. | ks | 3 |  | 0 |  |  | snížená |  | 0 | 0 | 0 | 0 | 0 | 4 | K | 2 |  |  |  | ROZPOCET | 0 | 0 | 0 | 0 | 0 | 2 | 0 | 4 | 624
313 | K | Pol79 | Spínací hodiny programovatelné digitální denní 1zap/1vyp 6A | ks | 1 |  | 0 |  |  | snížená |  | 0 | 0 | 0 | 0 | 0 | 4 | K | 2 |  |  |  | ROZPOCET | 0 | 0 | 0 | 0 | 0 | 2 | 0 | 4 | 626
314 | K | Pol97 | Relé 2zap/2vyp cívka 230V/50Hz | ks | 2 |  | 0 |  |  | snížená |  | 0 | 0 | 0 | 0 | 0 | 4 | K | 2 |  |  |  | ROZPOCET | 0 | 0 | 0 | 0 | 0 | 2 | 0 | 4 | 628
315 | K | Pol98 | Relé 2zap/2vyp cívka 24V/50Hz 1W | ks | 1 |  | 0 |  |  | snížená |  | 0 | 0 | 0 | 0 | 0 | 4 | K | 2 |  |  |  | ROZPOCET | 0 | 0 | 0 | 0 | 0 | 2 | 0 | 4 | 630
316 | K | Pol99 | Trafo 230V/24V/50Hz 24VA zkratuodolné | ks | 1 |  | 0 |  |  | snížená |  | 0 | 0 | 0 | 0 | 0 | 4 | K | 2 |  |  |  | ROZPOCET | 0 | 0 | 0 | 0 | 0 | 2 | 0 | 4 | 632
317 | K | Pol100 | Regulátor spínání vyhřívaných vpustí + čidlo teploty Teplotní rozsah: -10 až +10°C | ks | 1 |  | 0 |  |  | snížená |  | 0 | 0 | 0 | 0 | 0 | 4 | K | 2 |  |  |  | ROZPOCET | 0 | 0 | 0 | 0 | 0 | 2 | 0 | 4 | 634
318 | K | Pol80 | DALI-TCP/IP řídící jednotka | ks | 1 |  | 0 |  |  | snížená |  | 0 | 0 | 0 | 0 | 0 | 4 | K | 2 |  |  |  | ROZPOCET | 0 | 0 | 0 | 0 | 0 | 2 | 0 | 4 | 636
319 | K | Pol81 | DALI vstupní jednotka 4vstupy | ks | 1 |  | 0 |  |  | snížená |  | 0 | 0 | 0 | 0 | 0 | 4 | K | 2 |  |  |  | ROZPOCET | 0 | 0 | 0 | 0 | 0 | 2 | 0 | 4 | 638
320 | K | Pol63 | Svorka řadová 4 mm2 | ks | 128 |  | 0 |  |  | snížená |  | 0 | 0 | 0 | 0 | 0 | 4 | K | 2 |  |  |  | ROZPOCET | 0 | 0 | 0 | 0 | 0 | 2 | 0 | 4 | 640
321 | K | Pol64 | Svorka řadová 10 mm2 | ks | 3 |  | 0 |  |  | snížená |  | 0 | 0 | 0 | 0 | 0 | 4 | K | 2 |  |  |  | ROZPOCET | 0 | 0 | 0 | 0 | 0 | 2 | 0 | 4 | 642
| D | R06 | ROZVADEČ RS 5 - 1NP výdej jídel |  |  |  | 0 |  |  |  |  | 0 |  | 0 |  | 0 | 1 | D | 1 |  |  |  | ROZPOCET | [6 empty] | 0
322 | K | Pol89 | Skříňový rozvaděč jedno pole IP54/IP20 (š x v x h) 600x2160x400 s dveřmi vnitřními zákryty, vč. příslušenství (DIN lišty s uchycením, montážní plechy, přípojnice, zákryty vnitřních částí, kabelové kanály | ks | 1 |  | 0 |  |  | snížená |  | 0 | 0 | 0 | 0 | 0 | 4 | K | 2 |  |  |  | ROZPOCET | 0 | 0 | 0 | 0 | 0 | 2 | 0 | 4 | 644
323 | K | Pol68 | Propojení obvodů + propoj lišty | ks | 1 |  | 0 |  |  | snížená |  | 0 | 0 | 0 | 0 | 0 | 4 | K | 2 |  |  |  | ROZPOCET | 0 | 0 | 0 | 0 | 0 | 2 | 0 | 4 | 646
324 | K | Pol21 | Obal na výkresy rozměr 250x138mm | ks | 1 |  | 0 |  |  | snížená |  | 0 | 0 | 0 | 0 | 0 | 4 | K | 2 |  |  |  | ROZPOCET | 0 | 0 | 0 | 0 | 0 | 2 | 0 | 4 | 648
325 | K | Pol22 | Popisný štítek 20x100mm | ks | 1 |  | 0 |  |  | snížená |  | 0 | 0 | 0 | 0 | 0 | 4 | K | 2 |  |  |  | ROZPOCET | 0 | 0 | 0 | 0 | 0 | 2 | 0 | 4 | 650
326 | K | Pol101 | Vypínač trojpólový 15kA 125A/3 | ks | 1 |  | 0 |  |  | snížená |  | 0 | 0 | 0 | 0 | 0 | 4 | K | 2 |  |  |  | ROZPOCET | 0 | 0 | 0 | 0 | 0 | 2 | 0 | 4 | 652
327 | K | Pol69 | Vypínač trojpólový 15kA 63A/3 | ks | 1 |  | 0 |  |  | snížená |  | 0 | 0 | 0 | 0 | 0 | 4 | K | 2 |  |  |  | ROZPOCET | 0 | 0 | 0 | 0 | 0 | 2 | 0 | 4 | 654
328 | K | Pol70 | Svodič přepětí TYP 2 / 4póly, TN-S | ks | 2 |  | 0 |  |  | snížená |  | 0 | 0 | 0 | 0 | 0 | 4 | K | 2 |  |  |  | ROZPOCET | 0 | 0 | 0 | 0 | 0 | 2 | 0 | 4 | 656
329 | K | Pol32 | Jistič + chránič 10kA 10/1N/003B-A | ks | 4 |  | 0 |  |  | snížená |  | 0 | 0 | 0 | 0 | 0 | 4 | K | 2 |  |  |  | ROZPOCET | 0 | 0 | 0 | 0 | 0 | 2 | 0 | 4 | 658
330 | K | Pol33 | Jistič + chránič 10kA 16/1N/B/003-A | ks | 23 |  | 0 |  |  | snížená |  | 0 | 0 | 0 | 0 | 0 | 4 | K | 2 |  |  |  | ROZPOCET | 0 | 0 | 0 | 0 | 0 | 2 | 0 | 4 | 660
331 | K | Pol71 | Proudový chránič 10kA 25/4/003-A | ks | 4 |  | 0 |  |  | snížená |  | 0 | 0 | 0 | 0 | 0 | 4 | K | 2 |  |  |  | ROZPOCET | 0 | 0 | 0 | 0 | 0 | 2 | 0 | 4 | 662
332 | K | Pol72 | Jistič 10kA jednopólový B10/1 | ks | 1 |  | 0 |  |  | snížená |  | 0 | 0 | 0 | 0 | 0 | 4 | K | 2 |  |  |  | ROZPOCET | 0 | 0 | 0 | 0 | 0 | 2 | 0 | 4 | 664
333 | K | Pol75 | Jistič 10kA rojpólový B16/3 | ks | 1 |  | 0 |  |  | snížená |  | 0 | 0 | 0 | 0 | 0 | 4 | K | 2 |  |  |  | ROZPOCET | 0 | 0 | 0 | 0 | 0 | 2 | 0 | 4 | 666
334 | K | Pol102 | Jistič 10kA trojpólový B20/3 | ks | 3 |  | 0 |  |  | snížená |  | 0 | 0 | 0 | 0 | 0 | 4 | K | 2 |  |  |  | ROZPOCET | 0 | 0 | 0 | 0 | 0 | 2 | 0 | 4 | 668
335 | K | Pol63 | Svorka řadová 4 mm2 | ks | 94 |  | 0 |  |  | snížená |  | 0 | 0 | 0 | 0 | 0 | 4 | K | 2 |  |  |  | ROZPOCET | 0 | 0 | 0 | 0 | 0 | 2 | 0 | 4 | 670
336 | K | Pol108 | Svorka řadová 6 mm2 | ks | 12 |  | 0 |  |  | snížená |  | 0 | 0 | 0 | 0 | 0 | 4 | K | 2 |  |  |  | ROZPOCET | 0 | 0 | 0 | 0 | 0 | 2 | 0 | 4 | 672
337 | K | Pol64 | Svorka řadová 10 mm2 | ks | 3 |  | 0 |  |  | snížená |  | 0 | 0 | 0 | 0 | 0 | 4 | K | 2 |  |  |  | ROZPOCET | 0 | 0 | 0 | 0 | 0 | 2 | 0 | 4 | 674
338 | K | Pol109 | Svorka řadová 25 mm2 | ks | 3 |  | 0 |  |  | snížená |  | 0 | 0 | 0 | 0 | 0 | 4 | K | 2 |  |  |  | ROZPOCET | 0 | 0 | 0 | 0 | 0 | 2 | 0 | 4 | 676
339 | K | Pol110 | Vývodka do P 42 | ks | 34 |  | 0 |  |  | snížená |  | 0 | 0 | 0 | 0 | 0 | 4 | K | 2 |  |  |  | ROZPOCET | 0 | 0 | 0 | 0 | 0 | 2 | 0 | 4 | 678
| D | R07 | ROZVADEČ RS 6 - tech.zámezí |  |  |  | 0 |  |  |  |  | 0 |  | 0 |  | 0 | 1 | D | 1 |  |  |  | ROZPOCET | [6 empty] | 0
340 | K | Pol111 | OCELOPLECHOVÝ ROZVADĚČ S DVEŘMI A KRYCÍM PLECHEM Nástěnný IP54/IP20 (šxvxh) 600x1260x270mm - 168modulů s dveřmi vnitřními zákryty, vč. příslušenství (DIN lišty s uchycením, montážní plechy, přípojnice, zákryty vnitřních částí, kabelové kanály | ks | 1 |  | 0 |  |  | snížená |  | 0 | 0 | 0 | 0 | 0 | 4 | K | 2 |  |  |  | ROZPOCET | 0 | 0 | 0 | 0 | 0 | 2 | 0 | 4 | 680
341 | K | Pol68 | Propojení obvodů + propoj lišty | ks | 1 |  | 0 |  |  | snížená |  | 0 | 0 | 0 | 0 | 0 | 4 | K | 2 |  |  |  | ROZPOCET | 0 | 0 | 0 | 0 | 0 | 2 | 0 | 4 | 682
342 | K | Pol21 | Obal na výkresy rozměr 250x138mm | ks | 1 |  | 0 |  |  | snížená |  | 0 | 0 | 0 | 0 | 0 | 4 | K | 2 |  |  |  | ROZPOCET | 0 | 0 | 0 | 0 | 0 | 2 | 0 | 4 | 684
343 | K | Pol22 | Popisný štítek 20x100mm | ks | 1 |  | 0 |  |  | snížená |  | 0 | 0 | 0 | 0 | 0 | 4 | K | 2 |  |  |  | ROZPOCET | 0 | 0 | 0 | 0 | 0 | 2 | 0 | 4 | 686
344 | K | Pol69 | Vypínač trojpólový 15kA 63A/3 | ks | 1 |  | 0 |  |  | snížená |  | 0 | 0 | 0 | 0 | 0 | 4 | K | 2 |  |  |  | ROZPOCET | 0 | 0 | 0 | 0 | 0 | 2 | 0 | 4 | 688
345 | K | Pol70 | Svodič přepětí TYP 2 / 4póly, TN-S | ks | 1 |  | 0 |  |  | snížená |  | 0 | 0 | 0 | 0 | 0 | 4 | K | 2 |  |  |  | ROZPOCET | 0 | 0 | 0 | 0 | 0 | 2 | 0 | 4 | 690
346 | K | Pol32 | Jistič + chránič 10kA 10/1N/003B-A | ks | 4 |  | 0 |  |  | snížená |  | 0 | 0 | 0 | 0 | 0 | 4 | K | 2 |  |  |  | ROZPOCET | 0 | 0 | 0 | 0 | 0 | 2 | 0 | 4 | 692
347 | K | Pol33 | Jistič + chránič 10kA 16/1N/B/003-A | ks | 14 |  | 0 |  |  | snížená |  | 0 | 0 | 0 | 0 | 0 | 4 | K | 2 |  |  |  | ROZPOCET | 0 | 0 | 0 | 0 | 0 | 2 | 0 | 4 | 694
348 | K | Pol71 | Proudový chránič 10kA 25/4/003-A | ks | 4 |  | 0 |  |  | snížená |  | 0 | 0 | 0 | 0 | 0 | 4 | K | 2 |  |  |  | ROZPOCET | 0 | 0 | 0 | 0 | 0 | 2 | 0 | 4 | 696
349 | K | Pol73 | Jistič 10kA jednopólový B16/1 | ks | 2 |  | 0 |  |  | snížená |  | 0 | 0 | 0 | 0 | 0 | 4 | K | 2 |  |  |  | ROZPOCET | 0 | 0 | 0 | 0 | 0 | 2 | 0 | 4 | 698
350 | K | Pol75 | Jistič 10kA rojpólový B16/3 | ks | 4 |  | 0 |  |  | snížená |  | 0 | 0 | 0 | 0 | 0 | 4 | K | 2 |  |  |  | ROZPOCET | 0 | 0 | 0 | 0 | 0 | 2 | 0 | 4 | 700
351 | K | Pol102 | Jistič 10kA trojpólový B20/3 | ks | 1 |  | 0 |  |  | snížená |  | 0 | 0 | 0 | 0 | 0 | 4 | K | 2 |  |  |  | ROZPOCET | 0 | 0 | 0 | 0 | 0 | 2 | 0 | 4 | 702
352 | K | Pol63 | Svorka řadová 4 mm2 | ks | 72 |  | 0 |  |  | snížená |  | 0 | 0 | 0 | 0 | 0 | 4 | K | 2 |  |  |  | ROZPOCET | 0 | 0 | 0 | 0 | 0 | 2 | 0 | 4 | 704
353 | K | Pol64 | Svorka řadová 10 mm2 | ks | 3 |  | 0 |  |  | snížená |  | 0 | 0 | 0 | 0 | 0 | 4 | K | 2 |  |  |  | ROZPOCET | 0 | 0 | 0 | 0 | 0 | 2 | 0 | 4 | 706
354 | K | Pol110 | Vývodka do P 42 | ks | 28 |  | 0 |  |  | snížená |  | 0 | 0 | 0 | 0 | 0 | 4 | K | 2 |  |  |  | ROZPOCET | 0 | 0 | 0 | 0 | 0 | 2 | 0 | 4 | 708
| D | D16 | BLESKOSVOD A UZEMNĚNÍ |  |  |  | 0 |  |  |  |  | 0 |  | 0 |  | 0 | 1 | D | 0 |  |  |  | ROZPOCET | [6 empty] | 0
355 | K | 354 41120 743 61-211 | Pásek uzem. FeZn 30 x 4 v zemi 0,95kg/m | m | 680 |  | 0 |  |  | snížená |  | 0 | 0 | 0 | 0 | 0 | 4 | K | 1 |  |  |  | ROZPOCET | 0 | 0 | 0 | 0 | 0 | 2 | 0 | 4 | 710
356 | K | 156 15225 743 62-111 | Drát uzem. FeZn pr. 10 mm v zemi 0,62kg/1m | m | 1040 |  | 0 |  |  | snížená |  | 0 | 0 | 0 | 0 | 0 | 4 | K | 1 |  |  |  | ROZPOCET | 0 | 0 | 0 | 0 | 0 | 2 | 0 | 4 | 712
357 | K | R položka.61 | Drát uzem. AlMgSi pr.8mm montáž svodu vč. Podpěr 0,135kg/1m | m | 1145 |  | 0 |  |  | snížená |  | 0 | 0 | 0 | 0 | 0 | 4 | K | 1 |  |  |  | ROZPOCET | 0 | 0 | 0 | 0 | 0 | 2 | 0 | 4 | 714
358 | K | R položka.62 | Podpěra vedení PV 01 do zatepl.podkladů | ks | 245 |  | 0 |  |  | snížená |  | 0 | 0 | 0 | 0 | 0 | 4 | K | 1 |  |  |  | ROZPOCET | 0 | 0 | 0 | 0 | 0 | 2 | 0 | 4 | 716
359 | K | 35441485 | Podpěra vedení PV 21(100mm) nalepovací na ploché střechy | ks | 1050 |  | 0 |  |  | snížená |  | 0 | 0 | 0 | 0 | 0 | 4 | K | 1 |  |  |  | ROZPOCET | 0 | 0 | 0 | 0 | 0 | 2 | 0 | 4 | 718
360 | K | R položka.63 | Betonová dlaždice 30x30x5cm mrazuvzdorná pro podpěry vedení na vegetační střeše | ks | 284 |  | 0 |  |  | snížená |  | 0 | 0 | 0 | 0 | 0 | 4 | K | 1 |  |  |  | ROZPOCET | 0 | 0 | 0 | 0 | 0 | 2 | 0 | 4 | 720
361 | K | R položka.64 | Tyč jímací JR1,5m bez osazení | ks | 37 |  | 0 |  |  | snížená |  | 0 | 0 | 0 | 0 | 0 | 4 | K | 1 |  |  |  | ROZPOCET | 0 | 0 | 0 | 0 | 0 | 2 | 0 | 4 | 722
362 | K | R položka.65 | Tyč jímací JR2,0m bez osazení | ks | 16 |  | 0 |  |  | snížená |  | 0 | 0 | 0 | 0 | 0 | 4 | K | 1 |  |  |  | ROZPOCET | 0 | 0 | 0 | 0 | 0 | 2 | 0 | 4 | 724
363 | K | R položka.66 | Tyč jímací JR3,0m bez osazení | ks | 2 |  | 0 |  |  | snížená |  | 0 | 0 | 0 | 0 | 0 | 4 | K | 1 |  |  |  | ROZPOCET | 0 | 0 | 0 | 0 | 0 | 2 | 0 | 4 | 726
364 | K | R položka.67 | Podstavec betonový 19kg + gumová podložka + držák jímací tyče | ks | 27 |  | 0 |  |  | snížená |  | 0 | 0 | 0 | 0 | 0 | 4 | K | 1 |  |  |  | ROZPOCET | 0 | 0 | 0 | 0 | 0 | 2 | 0 | 4 | 728
365 | K | R položka.68 | Izolační tyč délky 0,5m včetně upevnění - | ks | 59 |  | 0 |  |  | snížená |  | 0 | 0 | 0 | 0 | 0 | 4 | K | 1 |  |  |  | ROZPOCET | 0 | 0 | 0 | 0 | 0 | 2 | 0 | 4 | 730
366 | K | 35441312 | Stříška ochranná OS 1 | ks | 55 |  | 0 |  |  | snížená |  | 0 | 0 | 0 | 0 | 0 | 4 | K | 1 |  |  |  | ROZPOCET | 0 | 0 | 0 | 0 | 0 | 2 | 0 | 4 | 732
367 | K | 354 41860 743 62-220 | Svorka SJ 01 nerez k jímací tyči | ks | 55 |  | 0 |  |  | snížená |  | 0 | 0 | 0 | 0 | 0 | 4 | K | 1 |  |  |  | ROZPOCET | 0 | 0 | 0 | 0 | 0 | 2 | 0 | 4 | 734
368 | K | 354 41885 743 62-210 | Svorka SU nerez univerzální | ks | 72 |  | 0 |  |  | snížená |  | 0 | 0 | 0 | 0 | 0 | 4 | K | 1 |  |  |  | ROZPOCET | 0 | 0 | 0 | 0 | 0 | 2 | 0 | 4 | 736
369 | K | 354 41905 743 62-220 | Svorka SO nerez k připojení okapu | ks | 18 |  | 0 |  |  | snížená |  | 0 | 0 | 0 | 0 | 0 | 4 | K | 1 |  |  |  | ROZPOCET | 0 | 0 | 0 | 0 | 0 | 2 | 0 | 4 | 738
370 | K | 354 41885 743 62-220 | Svorka SS nerez spojovací | ks | 542 |  | 0 |  |  | snížená |  | 0 | 0 | 0 | 0 | 0 | 4 | K | 1 |  |  |  | ROZPOCET | 0 | 0 | 0 | 0 | 0 | 2 | 0 | 4 | 740
371 | K | 354 41875 743 62-220 | Svorka SK nerez křížová | ks | 12 |  | 0 |  |  | snížená |  | 0 | 0 | 0 | 0 | 0 | 4 | K | 1 |  |  |  | ROZPOCET | 0 | 0 | 0 | 0 | 0 | 2 | 0 | 4 | 742
372 | K | 354 41895 743 62-220 | Svorka SP 1 nerez připojovací | ks | 85 |  | 0 |  |  | snížená |  | 0 | 0 | 0 | 0 | 0 | 4 | K | 1 |  |  |  | ROZPOCET | 0 | 0 | 0 | 0 | 0 | 2 | 0 | 4 | 744
373 | K | 354 41986 743 62-220 | Svorka SR 02 nerez pro spojení pásku 30x4 mm | ks | 46 |  | 0 |  |  | snížená |  | 0 | 0 | 0 | 0 | 0 | 4 | K | 1 |  |  |  | ROZPOCET | 0 | 0 | 0 | 0 | 0 | 2 | 0 | 4 | 746
374 | K | 354 41996 743 62-220 | Svorka SR 03 nerez pro spojení pásku s drátem | ks | 144 |  | 0 |  |  | snížená |  | 0 | 0 | 0 | 0 | 0 | 4 | K | 1 |  |  |  | ROZPOCET | 0 | 0 | 0 | 0 | 0 | 2 | 0 | 4 | 748
375 | K | 354 41938 743 62-220 | Svorka ST nerez na potrubí | ks | 26 |  | 0 |  |  | snížená |  | 0 | 0 | 0 | 0 | 0 | 4 | K | 1 |  |  |  | ROZPOCET | 0 | 0 | 0 | 0 | 0 | 2 | 0 | 4 | 750
376 | K | R položka.69 | Typová zemní litinová krabice se zkušební svorkou (239x159x120mm) | ks | 29 |  | 0 |  |  | snížená |  | 0 | 0 | 0 | 0 | 0 | 4 | K | 1 |  |  |  | ROZPOCET | 0 | 0 | 0 | 0 | 0 | 2 | 0 | 4 | 752
377 | K | 354 42090 743 62-930 | Označení svodu štítky | ks | 35 |  | 0 |  |  | snížená |  | 0 | 0 | 0 | 0 | 0 | 4 | K | 1 |  |  |  | ROZPOCET | 0 | 0 | 0 | 0 | 0 | 2 | 0 | 4 | 754
378 | K | 974 03-1110 | Sekání rýhy ve zdivu 30 x 30 mm | m | 280 |  | 0 |  |  | snížená |  | 0 | 0 | 0 | 0 | 0 | 4 | K | 1 |  |  |  | ROZPOCET | 0 | 0 | 0 | 0 | 0 | 2 | 0 | 4 | 756
379 | K | 612 40-3399 | Zaházení vysekaných rýh betonem | m2 | 14 |  | 0 |  |  | snížená |  | 0 | 0 | 0 | 0 | 0 | 4 | K | 1 |  |  |  | ROZPOCET | 0 | 0 | 0 | 0 | 0 | 2 | 0 | 4 | 758
380 | K | 460200163 | Výkop kabelové rýhy š.35cm hl.80cm tř.3 | m | 265 |  | 0 |  |  | snížená |  | 0 | 0 | 0 | 0 | 0 | 4 | K | 1 |  |  |  | ROZPOCET | 0 | 0 | 0 | 0 | 0 | 2 | 0 | 4 | 760
381 | K | 460560163 | Zához kabelové rýhy š.35cm hl.80cm tř.3 | m | 265 |  | 0 |  |  | snížená |  | 0 | 0 | 0 | 0 | 0 | 4 | K | 1 |  |  |  | ROZPOCET | 0 | 0 | 0 | 0 | 0 | 2 | 0 | 4 | 762
382 | K | 460620008 | Osetí povrchu travou | m2 | 86 |  | 0 |  |  | snížená |  | 0 | 0 | 0 | 0 | 0 | 4 | K | 1 |  |  |  | ROZPOCET | 0 | 0 | 0 | 0 | 0 | 2 | 0 | 4 | 764
383 | K | 460620013 | Provizorní úprava terénu tř 3 | m2 | 86 |  | 0 |  |  | snížená |  | 0 | 0 | 0 | 0 | 0 | 4 | K | 1 |  |  |  | ROZPOCET | 0 | 0 | 0 | 0 | 0 | 2 | 0 | 4 | 766
384 | K | R položka.70 | Pronájem montážní prošiny 12m | den | 2 |  | 0 |  |  | snížená |  | 0 | 0 | 0 | 0 | 0 | 4 | K | 1 |  |  |  | ROZPOCET | 0 | 0 | 0 | 0 | 0 | 2 | 0 | 4 | 768
385 | K | R položka.58 | Zabezpečení pracoviště | h | 42 |  | 0 |  |  | snížená |  | 0 | 0 | 0 | 0 | 0 | 4 | K | 1 |  |  |  | ROZPOCET | 0 | 0 | 0 | 0 | 0 | 2 | 0 | 4 | 770
386 | K | R položka.59 | Koordinace s ostatními profesemi | h | 18 |  | 0 |  |  | snížená |  | 0 | 0 | 0 | 0 | 0 | 4 | K | 1 |  |  |  | ROZPOCET | 0 | 0 | 0 | 0 | 0 | 2 | 0 | 4 | 772
387 | K | 740991100 | celková prohlídka a vyhotovení revizní zprávy pro objem montážních prací | ks | 1 |  | 0 |  |  | snížená |  | 0 | 0 | 0 | 0 | 0 | 4 | K | 1 |  |  |  | ROZPOCET | 0 | 0 | 0 | 0 | 0 | 2 | 0 | 4 | 774
| D | D17 | FVE A ELEKTROMOBILITA |  |  |  | 0 |  |  |  |  | 0 |  | 0 |  | 0 | 1 | D | 0 |  |  |  | ROZPOCET | [6 empty] | 0
| D | D02 | Kabely a ukončení (bez kabelů pro propojení jednotlivých komponent v místnosti technologie FVE) |  |  |  | 0 |  |  |  |  | 0 |  | 0 |  | 0 | 1 | D | 1 |  |  |  | ROZPOCET | [6 empty] | 0
388 | K | R položka.88 | Slaněný vodič PV1-F 1x6, odolný UV, pro FVE panely, uložený do žlabu | m | 1760 |  | 0 |  |  | snížená |  | 0 | 0 | 0 | 0 | 0 | 4 | K | 2 |  |  |  | ROZPOCET | 0 | 0 | 0 | 0 | 0 | 2 | 0 | 4 | 1158665244
389 | K | 341 11100 744 44.1 | CYKY-J 5x10 - uložený volně | m | 210 |  | 0 |  |  | snížená |  | 0 | 0 | 0 | 0 | 0 | 4 | K | 2 |  |  |  | ROZPOCET | 0 | 0 | 0 | 0 | 0 | 2 | 0 | 4 | 571723040
390 | K | R položka.1.1 | Ukončení vodiče do 6 mm2 do svorek | ks | 30 |  | 0 |  |  | snížená |  | 0 | 0 | 0 | 0 | 0 | 4 | K | 2 |  |  |  | ROZPOCET | 0 | 0 | 0 | 0 | 0 | 2 | 0 | 4 | 1826646071
391 | K | R položka.2.1 | Ukončení vodiče do 6 mm2 konektorem pro FVE- zásuvka | ks | 15 |  | 0 |  |  | snížená |  | 0 | 0 | 0 | 0 | 0 | 4 | K | 2 |  |  |  | ROZPOCET | 0 | 0 | 0 | 0 | 0 | 2 | 0 | 4 | 1080472769
392 | K | R položka.3.1 | Ukončení vodiče do 6 mm2 konektorem pro FVE- zástrčka | ks | 15 |  | 0 |  |  | snížená |  | 0 | 0 | 0 | 0 | 0 | 4 | K | 2 |  |  |  | ROZPOCET | 0 | 0 | 0 | 0 | 0 | 2 | 0 | 4 | -1028189631
393 | K | 746 41-3580 | Ukončení kabelu do 5 x 10 mm2 | ks | 18 |  | 0 |  |  | snížená |  | 0 | 0 | 0 | 0 | 0 | 4 | K | 2 |  |  |  | ROZPOCET | 0 | 0 | 0 | 0 | 0 | 2 | 0 | 4 | -1379707168
394 | K | R položka.4.1 | Plechový perforovaný žlab 60x100x0.75 vč. víka integrovanou spojkou) - materiál žárový pozink vč. Uchycení do nosného systému FVE panelů | m | 96 |  | 0 |  |  | snížená |  | 0 | 0 | 0 | 0 | 0 | 4 | K | 2 |  |  |  | ROZPOCET | 0 | 0 | 0 | 0 | 0 | 2 | 0 | 4 | -1928475174
| D | D03 | Technologie FVE |  |  |  | 0 |  |  |  |  | 0 |  | 0 |  | 0 | 1 | D | 1 |  |  |  | ROZPOCET | [6 empty] | 0
395 | K | R položka.5.1 | Monokrystalický fotovoltaický panel 480Wp Pmax: 480 Wp Minimální účinnost: > 19% Minimální životnost: > 20 let s max. poklesem na 80% původního výkonu, záruka 10 let včetně kabelu a konektoru pro propojení | ks | 128 |  | 0 |  |  | snížená |  | 0 | 0 | 0 | 0 | 0 | 4 | K | 2 |  |  |  | ROZPOCET | 0 | 0 | 0 | 0 | 0 | 2 | 0 | 4 | 300820200
396 | K | R položka.6.1 | Monokrystalický fotovoltaický panel 570Wp Pmax: 570 Wp Minimální účinnost: > 19% Minimální životnost: > 20 let s max. poklesem na 80% původního výkonu, záruka 10 let včetně kabelu a konektoru pro propojení | ks | 40 |  | 0 |  |  | snížená |  | 0 | 0 | 0 | 0 | 0 | 4 | K | 2 |  |  |  | ROZPOCET | 0 | 0 | 0 | 0 | 0 | 2 | 0 | 4 | -1435445574
397 | K | R položka.7.1 | Optimizér pro FVE panely do výkonu 700 Wp Referenční parametry optimizéru: - krytí IP65 - Rozsah MPPT 16 -80 V - Isc: 15 A | ks | 168 |  | 0 |  |  | snížená |  | 0 | 0 | 0 | 0 | 0 | 4 | K | 2 |  |  |  | ROZPOCET | 0 | 0 | 0 | 0 | 0 | 2 | 0 | 4 | -474355185
398 | K | R položka.8.1 | Montážbí konstrukce pro střešní instalace pro osazení FVE panelů 10° od roviny střechy, | ks | 1 |  | 0 |  |  | snížená |  | 0 | 0 | 0 | 0 | 0 | 4 | K | 2 |  |  |  | ROZPOCET | 0 | 0 | 0 | 0 | 0 | 2 | 0 | 4 | 555685520
| VV |  | Montážbí konstrukce pro střešní instalace pro osazení FVE panelů 10° od roviny střechy, orientace východ-západ, | [14 empty] | VV | 2 | 1 | True | 0 | ROZPOCET
| VV |  | včetně dlaždic pro osazení a zatížení nostné konstrukce (na dva panely ), | [14 empty] | VV | 2 | 1 | True | 0 | ROZPOCET
| VV |  | včetně nosného profilu spojek, uchýtů panelů (konfigurace seskupení dle rozvržení na střeše ve výkresové dokumentaci) | [14 empty] | VV | 2 | 1 | True | 0 | ROZPOCET
| VV |  | 1 |  | 1 | [12 empty] | VV | 2 | 2 | True | 1 | ROZPOCET
399 | K | R položka.9.1 | Hybridní střídač 15kW - 3x230/400V - 2x MPPT (2/1) - nominální výstupní výkon, 15kW - vč. integrovaných napěťových a frekvenčních ochran - vč. komunikačního rozhraní s řídící jednotkou a bateriovými moduly | ks | 1 |  | 0 |  |  | snížená |  | 0 | 0 | 0 | 0 | 0 | 4 | K | 2 |  |  |  | ROZPOCET | 0 | 0 | 0 | 0 | 0 | 2 | 0 | 4 | -148448979
400 | K | R položka.10.1 | Bateriové uložiště 5.8 kW master - nominální energie 5,8 kW - využitelná energie 5,1kW - vč. komunikačního rozhraní s hybridním měničem a bateriovými moduly slave | ks | 1 |  | 0 |  |  | snížená |  | 0 | 0 | 0 | 0 | 0 | 4 | K | 2 |  |  |  | ROZPOCET | 0 | 0 | 0 | 0 | 0 | 2 | 0 | 4 | 685726837
401 | K | R položka.11.1 | Bateriové uložiště 5.8 kW slave - nominální energie 5,8 kW - využitelná energie 5,5kW - vč. komunikačního rozhraní s bateriovým modulem master | ks | 3 |  | 0 |  |  | snížená |  | 0 | 0 | 0 | 0 | 0 | 4 | K | 2 |  |  |  | ROZPOCET | 0 | 0 | 0 | 0 | 0 | 2 | 0 | 4 | -62634552
402 | K | R položka.12.1 | On-Grid střídač 25 kW - 3x230/400V - 2x MPPT (2/2) - nominální výstupní výkon, 25kW - vč. integrovaných napěťových a frekvenčních ochran - vč. komunikačního rozhraní s řídící jednotkou | ks | 3 |  | 0 |  |  | snížená |  | 0 | 0 | 0 | 0 | 0 | 4 | K | 2 |  |  |  | ROZPOCET | 0 | 0 | 0 | 0 | 0 | 2 | 0 | 4 | 2097368681
403 | K | R položka.13.1 | Rozvaděč RFVE-DC oceloplechová skříň skříň IP40 Náplň rozvaděče: - pojistkový odpojovač 10/2p ..... 15 ks - svodič přepětí DC1000V ..... 15 ks - pojistka vel. 10 I=16A …..30ks - svorky a vývodky | ks | 1 |  | 0 |  |  | snížená |  | 0 | 0 | 0 | 0 | 0 | 4 | K | 2 |  |  |  | ROZPOCET | 0 | 0 | 0 | 0 | 0 | 2 | 0 | 4 | 153755607
404 | K | R položka.14.1 | Rozvaděč RFVE-AC a zapojení komponent FVE vyvedení výkonu pro4ks střídačů, rozpad 125A, řídící jednotka systému, ochrany, vývody pro 4ks Wallboxů, řidící systém pro regulaci výkonu, řízení provozu baterií, včetně zapojení všech komponent FVE, kabeláže a n | ks | 1 |  | 0 |  |  | snížená |  | 0 | 0 | 0 | 0 | 0 | 4 | K | 2 |  |  |  | ROZPOCET | 0 | 0 | 0 | 0 | 0 | 2 | 0 | 4 | 2046743251
| D | D04 | Nabíječka v provedení pro dvě nabíjecí místa 22 kV |  |  |  | 0 |  |  |  |  | 0 |  | 0 |  | 0 | 1 | D | 1 |  |  |  | ROZPOCET | [6 empty] | 0
405 | K | R položka.15.1 | Nabíječka v provedení pro dvě nabíjecí místa 22kW 3F double 2x 22kW Jmen. napětí 1ks: 3x230/400 V Jmen. proud 1ks: 32 A Jmen. výkon 1ks: 22 kW Zásuvka: S/C Komunikace: Wifi, ETH včetně stojanu pro doublebox a smartmeteru a instalace | ks | 2 |  | 0 |  |  | snížená |  | 0 | 0 | 0 | 0 | 0 | 4 | K | 2 |  |  |  | ROZPOCET | 0 | 0 | 0 | 0 | 0 | 2 | 0 | 4 | 677622697
| D | D05 | Dodávka a montáž carportů |  |  |  | 0 |  |  |  |  | 0 |  | 0 |  | 0 | 1 | D | 1 |  |  |  | ROZPOCET | [6 empty] | 0
406 | K | R položka.16.1 | Carport pro dvě stání s konstrukcí pro 10 FVE panelů 570Wp kompletní dodávka a montáž včetně geologického průzkůmu, vrtů, založení, montážních podpůrných vrutů | ks | 4 |  | 0 |  |  | snížená |  | 0 | 0 | 0 | 0 | 0 | 4 | K | 2 |  |  |  | ROZPOCET | 0 | 0 | 0 | 0 | 0 | 2 | 0 | 4 | -780290510
| D | D06 | Ostatní montáže, revize , zkoušky |  |  |  | 0 |  |  |  |  | 0 |  | 0 |  | 0 | 1 | D | 1 |  |  |  | ROZPOCET | [6 empty] | 0
407 | K | R položka.17.1 | Programování a nastavení provozního režimu FVE, zkušební provoz | ks | 1 |  | 0 |  |  | snížená |  | 0 | 0 | 0 | 0 | 0 | 4 | K | 2 |  |  |  | ROZPOCET | 0 | 0 | 0 | 0 | 0 | 2 | 0 | 4 | 354886137
408 | K | R položka.18.1 | Zpracování projektové dokumentace v rozsahu pro provedení stavby na konkrétně použitý systém FVE., dobíjení elektromiobilů a instalaci carportů, včetně inženýrské činnosti | ks | 1 |  | 0 |  |  | snížená |  | 0 | 0 | 0 | 0 | 0 | 4 | K | 2 |  |  |  | ROZPOCET | 0 | 0 | 0 | 0 | 0 | 2 | 0 | 4 | 283883684
409 | K | R položka.19.1 | Zpracování projektové dokumentace dkutečného provedení stavby | ks | 1 |  | 0 |  |  | snížená |  | 0 | 0 | 0 | 0 | 0 | 4 | K | 2 |  |  |  | ROZPOCET | 0 | 0 | 0 | 0 | 0 | 2 | 0 | 4 | -1464817940
410 | K | R položka.20.1 | Revize FVE, protokoly o nastavení ochran, dokladová část, technické listy | ks | 1 |  | 0 |  |  | snížená |  | 0 | 0 | 0 | 0 | 0 | 4 | K | 2 |  |  |  | ROZPOCET | 0 | 0 | 0 | 0 | 0 | 2 | 0 | 4 | -1604954887
411 | K | R položka.21.1 | Technická pomoc, vyřízení licence ERU | ks | 1 |  | 0 |  |  | snížená |  | 0 | 0 | 0 | 0 | 0 | 4 | K | 2 |  |  |  | ROZPOCET | 0 | 0 | 0 | 0 | 0 | 2 | 0 | 4 | 1781434486

## D.1.1.4.6.01 - Elektroins...
{c404f5cc-8d6f-4b14-8bf4-b21493f47762}
1
| KRYCÍ LIST SOUPISU PRACÍ | [7 empty] | v --- níže se nacházejí doplnkové a pomocné údaje k sestavám --- v | [8 empty] | False
Stavba:
Lůžkový hospic pro HRADECKO s odlehčovací službou
Objekt:
D.1.1.4.6.01 - Elektroinstalace slaboproud - Strukturovaná kabeláž (SKS) - uznatelné náklady
| KSO: |  |  |  |  | CC-CZ:
| Místo: |  | ul. Lipová, 503 21 Stěžery,parc.č.67/1 |  |  | Datum: | 10. 4. 2024
| Zadavatel: |  |  |  |  | IČ:
|  | Oblastní charita Hradec Králové, Komenského 266 |  |  |  | DIČ:
| Uchazeč: |  |  |  |  | IČ: | Vyplň údaj
|  | Vyplň údaj |  |  |  | DIČ: | Vyplň údaj
| Projektant: |  |  |  |  | IČ: | 28768841
|  | architekti chmelík & partneři s.r.o.,Úzká 201,HK |  |  |  | DIČ:
| Zpracovatel: |  |  |  |  | IČ:
|  | Projecticon s.r.o., A. Kopeckého 151, Nový Hrádek |  |  |  | DIČ:
Poznámka:
Soupis prací je sestaven s využitím Cenové soustavy ÚRS. Položky, které pochází z této cenové soustavy, jsou ve sloupci 'Cenová soustava' označeny popisem 'CS ÚRS' a úrovní příslušného kalendářního pololetí. Veškeré další informace vymezující popis a podmínky použití těchto položek z Cenové soustavy, které nejsou uvedeny přímo v soupisu prací, jsou neomezeně dálkově k dispozici na webu podminky.urs.cz.
| Cena bez DPH | [5 empty] | 0
|  |  | Základ daně |  |  | Sazba daně | Výše daně
| DPH | základní | 0 |  |  | 21% | 0
|  | snížená | 0 |  |  | 12% | 0
|  | zákl. přenesená | 0 |  |  | 21% | 0
|  | sníž. přenesená | 0 |  |  | 12% | 0
|  | nulová | 0 |  |  | 0% | 0
| Cena s DPH |  |  | v | CZK |  | 0
| Projektant |  |  | Zpracovatel
| Datum a podpis: |  | Razítko | Datum a podpis: |  |  | Razítko
| Objednavatel |  |  | Uchazeč
| Datum a podpis: |  | Razítko | Datum a podpis: |  |  | Razítko
REKAPITULACE ČLENĚNÍ SOUPISU PRACÍ
Stavba:
Lůžkový hospic pro HRADECKO s odlehčovací službou
Objekt:
D.1.1.4.6.01 - Elektroinstalace slaboproud - Strukturovaná kabeláž (SKS) - uznatelné náklady
Místo: |  |  | ul. Lipová, 503 21 Stěžery,parc.č.67/1 |  |  | Datum: | 10. 4. 2024
Zadavatel: |  |  | Oblastní charita Hradec Králové, Komenského 266 |  |  | Projektant: | architekti chmelík & partneři s.r.o.,Úzká 201,HK
Uchazeč: |  |  | Vyplň údaj |  |  | Zpracovatel: | Projecticon s.r.o., A. Kopeckého 151, Nový Hrádek
Kód dílu - Popis | [6 empty] | Cena celkem [CZK]
Náklady ze soupisu prací | [6 empty] | 0 | [11 empty] | -1
| 01 - SKS | [5 empty] | 0
| 02 - Aktivní prvky | [5 empty] | 0
| 03 - Přípojka SEK Cetin | [5 empty] | 0
| 04 - Ostatní materiál a práce | [5 empty] | 0
| 05 - Vedlejší rozpočtové náklady | [5 empty] | 0
SOUPIS PRACÍ
Stavba:
Lůžkový hospic pro HRADECKO s odlehčovací službou
Objekt:
D.1.1.4.6.01 - Elektroinstalace slaboproud - Strukturovaná kabeláž (SKS) - uznatelné náklady
Místo: |  |  | ul. Lipová, 503 21 Stěžery,parc.č.67/1 |  |  | Datum: | 10. 4. 2024
Zadavatel: |  |  | Oblastní charita Hradec Králové, Komenského 266 |  |  | Projektant: | architekti chmelík & partneři s.r.o.,Úzká 201,HK
Uchazeč: |  |  | Vyplň údaj |  |  | Zpracovatel: | Projecticon s.r.o., A. Kopeckého 151, Nový Hrádek
PČ | Typ | Kód | Popis | MJ | Množství | J.cena [CZK] | Cena celkem [CZK] | Cenová soustava |  | DPH | J. Nh [h] | Nh celkem [h] | J. hmotnost [t] | Hmotnost celkem [t] | J. suť [t] | Suť Celkem [t]
Náklady soupisu celkem | [6 empty] | 0 |  |  |  |  | 0 |  | 0.21685 |  | 0.265 |  | D | -1 | [10 empty] | 0
| D | 01 | SKS |  |  |  | 0 |  |  |  |  | 0 |  | 0.087 |  | 0 | 1 | D | 0 |  |  |  | ROZPOCET | [6 empty] | 0
1 | M | ADI.0051087.URS | 19" Datový rozvaděč stojanový, 45U/600x800, šedý, dveře sklo, krytí IP20, nosnost 400kg | kus | 1 |  | 0 |  |  | snížená |  | 0 | 0.085 | 0.085 | 0 | 0 | 8 | M | 1 |  |  |  | ROZPOCET | 0 | 0 | 0 | 0 | 0 | 2 | 0 | 4 | 2
2 | M | 1200222.1 | ZLAB 2 150/50 GZ | m | 4 |  | 0 |  |  | snížená |  | 0 | 0 | 0 | 0 | 0 | 8 | M | 1 |  |  |  | ROZPOCET | 0 | 0 | 0 | 0 | 0 | 2 | 0 | 4 | 4
3 | K | 742330004 | Montáž strukturované kabeláže rozvaděče stojanového | kus | 1 |  | 0 | CS ÚRS 2024 01 |  | snížená |  | 0 | 0 | 0 | 0 | 0 | 16 | K | 1 |  |  |  | ROZPOCET | 0 | 0 | 0 | 0 | 0 | 2 | 0 | 16 | -893973597
4 | M | ADI.0051199.URS | 19“ rozvodný panel 1U; 7 x zásuvka podle ČSN, max. 16 A; kabel 3 x 1,5 mm, 2 m + zástrčka univerzál CZ-DE max. 16 A; bleskojistka; podsvícený vypínač s bezpečnostním krytem; RAL 9005 | kus | 1 |  | 0 |  |  | snížená |  | 0 | 0.002 | 0.002 | 0 | 0 | 8 | M | 1 |  |  |  | ROZPOCET | 0 | 0 | 0 | 0 | 0 | 2 | 0 | 4 | 8
5 | M | 1154693.1 | 19“ rozvodný panel 14xIEC C13, 3x1,5mm, 2m kabel IEC320 C14 | kus | 1 |  | 0 |  |  | snížená |  | 0 | 0 | 0 | 0 | 0 | 8 | M | 1 |  |  |  | ROZPOCET | 0 | 0 | 0 | 0 | 0 | 2 | 0 | 4 | 10
6 | K | 742330022 | Montáž strukturované kabeláže příslušenství a ostatní práce k rozvaděčům napájecího panelu | kus | 2 |  | 0 | CS ÚRS 2024 01 |  | snížená |  | 0 | 0 | 0 | 0 | 0 | 4 | K | 1 |  |  |  | ROZPOCET | 0 | 0 | 0 | 0 | 0 | 2 | 0 | 4 | 12
7 | M | SKS1942102 | Policka 1U/450mm,pevná 19", nosnost 40kg, nízký profil | ks | 1 |  | 0 |  |  | snížená |  | 0 | 0 | 0 | 0 | 0 | 8 | M | 1 |  |  |  | ROZPOCET | 0 | 0 | 0 | 0 | 0 | 2 | 0 | 4 | 14
8 | K | 742330021 | Montáž strukturované kabeláže příslušenství a ostatní práce k rozvaděčům police | kus | 1 |  | 0 | CS ÚRS 2024 01 |  | snížená |  | 0 | 0 | 0 | 0 | 0 | 4 | K | 1 |  |  |  | ROZPOCET | 0 | 0 | 0 | 0 | 0 | 2 | 0 | 4 | 16
9 | M | SKS1942106 | 19" vyvaz.panel, 5x kovové oko 110mm, výška 1U, barva šedá | ks | 11 |  | 0 |  |  | snížená |  | 0 | 0 | 0 | 0 | 0 | 8 | M | 1 |  |  |  | ROZPOCET | 0 | 0 | 0 | 0 | 0 | 2 | 0 | 4 | 18
10 | K | 742330023 | Montáž strukturované kabeláže příslušenství a ostatní práce k rozvaděčům vyvazovacíhoho panelu 1U | kus | 11 |  | 0 | CS ÚRS 2024 01 |  | snížená |  | 0 | 0 | 0 | 0 | 0 | 4 | K | 1 |  |  |  | ROZPOCET | 0 | 0 | 0 | 0 | 0 | 2 | 0 | 4 | 20
11 | M | SKS1942123 | 19" patchpanel ISDN 25xRJ45 UTP, 1U, RAL 7035 | ks | 1 |  | 0 |  |  | snížená |  | 0 | 0 | 0 | 0 | 0 | 8 | M | 1 |  |  |  | ROZPOCET | 0 | 0 | 0 | 0 | 0 | 2 | 0 | 4 | 22
12 | K | SKS1942124.1 | Patch panel (222 29-0971.R00 ) | ks | 1 |  | 0 |  |  | snížená |  | 0 | 0 | 0 | 0 | 0 | 4 | K | 1 |  |  |  | ROZPOCET | 0 | 0 | 0 | 0 | 0 | 2 | 0 | 4 | 24
13 | K | SKS1942130 | Vypáskování kabelů v rozvaděči (222 29-3001.R00 ) | ks | 10 |  | 0 |  |  | snížená |  | 0 | 0 | 0 | 0 | 0 | 4 | K | 1 |  |  |  | ROZPOCET | 0 | 0 | 0 | 0 | 0 | 2 | 0 | 4 | 26
14 | K | SKS1942131 | Kabelová forma UTP - včetně odstranění pláště kabelu, očištění, vyformování, zapojení, prozvonění a značení kabelu. (222300201R00) | ks | 10 |  | 0 |  |  | snížená |  | 0 | 0 | 0 | 0 | 0 | 4 | K | 1 |  |  |  | ROZPOCET | 0 | 0 | 0 | 0 | 0 | 2 | 0 | 4 | 28
15 | K | SKS1942127 | Stejnosm.měření na metal.míst.sděl.kabelu, 1.měř. (222 17-0001.R00 ) | pár | 5 |  | 0 |  |  | snížená |  | 0 | 0 | 0 | 0 | 0 | 4 | K | 1 |  |  |  | ROZPOCET | 0 | 0 | 0 | 0 | 0 | 2 | 0 | 4 | 30
16 | K | SKS1942128 | Stejnosm.měření na met.míst.sděl.kabelu,další měř. (222 17-0002.R00 ) | pár | 15 |  | 0 |  |  | snížená |  | 0 | 0 | 0 | 0 | 0 | 4 | K | 1 |  |  |  | ROZPOCET | 0 | 0 | 0 | 0 | 0 | 2 | 0 | 4 | 32
17 | M | SKS1942129 | 19" patchpanel kompaktní, 24xRJ-45 UTP Cat.6 (třída E) 250 MHz, 1U, RAL 7035 šedá, zářezové svorkovnice typu KRONE LSA, pro kabely s průměrem vodiče AWG 26 – AWG 22, zapojení TIA 568 A/B, montážní sada součástí balení, normy ISO/IEC 11801, ČSN EN 50173-1 | ks | 12 |  | 0 |  |  | snížená |  | 0 | 0 | 0 | 0 | 0 | 8 | M | 1 |  |  |  | ROZPOCET | 0 | 0 | 0 | 0 | 0 | 2 | 0 | 4 | 34
18 | K | SKS1942124.1 | Patch panel (222 29-0971.R00 ) | ks | 12 |  | 0 |  |  | snížená |  | 0 | 0 | 0 | 0 | 0 | 4 | K | 1 |  |  |  | ROZPOCET | 0 | 0 | 0 | 0 | 0 | 2 | 0 | 4 | 36
19 | K | 742330052 | Montáž strukturované kabeláže zásuvek datových popis portů patchpanelu | kus | 12 |  | 0 | CS ÚRS 2024 01 |  | snížená |  | 0 | 0 | 0 | 0 | 0 | 4 | K | 1 |  |  |  | ROZPOCET | 0 | 0 | 0 | 0 | 0 | 2 | 0 | 4 | 38
20 | K | SKS1942130 | Vypáskování kabelů v rozvaděči (222 29-3001.R00 ) | ks | 269 |  | 0 |  |  | snížená |  | 0 | 0 | 0 | 0 | 0 | 4 | K | 1 |  |  |  | ROZPOCET | 0 | 0 | 0 | 0 | 0 | 2 | 0 | 4 | 40
21 | K | SKS1942131 | Kabelová forma UTP - včetně odstranění pláště kabelu, očištění, vyformování, zapojení, prozvonění a značení kabelu. (222300201R00) | ks | 269 |  | 0 |  |  | snížená |  | 0 | 0 | 0 | 0 | 0 | 4 | K | 1 |  |  |  | ROZPOCET | 0 | 0 | 0 | 0 | 0 | 2 | 0 | 4 | 42
22 | K | SKS1942132 | Měření do protokolu (222 29-3012.R00 ) - systémová záruka výrobce, certifikace 25 let | ks | 269 |  | 0 |  |  | snížená |  | 0 | 0 | 0 | 0 | 0 | 4 | K | 1 |  |  |  | ROZPOCET | 0 | 0 | 0 | 0 | 0 | 2 | 0 | 4 | 44
23 | M | SKS1942133 | Propojovací kabel, Cat.6 250MHz, nestíněný U/UTP, 2xRJ-45, délka 1m,barva šedá, PVC plášť | ks | 25 |  | 0 |  |  | snížená |  | 0 | 0 | 0 | 0 | 0 | 8 | M | 1 |  |  |  | ROZPOCET | 0 | 0 | 0 | 0 | 0 | 2 | 0 | 4 | 46
24 | M | SKS1942134 | Propojovací kabel, Cat.6 250MHz, nestíněný U/UTP, 2xRJ-45, délka 2m,barva šedá, PVC plášť | ks | 50 |  | 0 |  |  | snížená |  | 0 | 0 | 0 | 0 | 0 | 8 | M | 1 |  |  |  | ROZPOCET | 0 | 0 | 0 | 0 | 0 | 2 | 0 | 4 | 48
25 | M | SKS1942135 | Propojovací kabel, Cat.6 250MHz, nestíněný U/UTP, 2xRJ-45, délka 3m,barva šedá, PVC plášť | ks | 100 |  | 0 |  |  | snížená |  | 0 | 0 | 0 | 0 | 0 | 8 | M | 1 |  |  |  | ROZPOCET | 0 | 0 | 0 | 0 | 0 | 2 | 0 | 4 | 50
26 | M | SKS1942136 | Propojovací kabel, Cat.6 250MHz, nestíněný U/UTP, 2xRJ-45, délka 5m,barva šedá, PVC plášť | ks | 25 |  | 0 |  |  | snížená |  | 0 | 0 | 0 | 0 | 0 | 8 | M | 1 |  |  |  | ROZPOCET | 0 | 0 | 0 | 0 | 0 | 2 | 0 | 4 | 52
27 | M | SKS.20220517021 | Instalační kabel pro datové a telekomunikační přenosy a strukturovanou kabeláž U/UTP Cat.6 300MHz AWG24/1 LS0H-3, třída reakce na oheň: B2ca-s1a,d1,a1, barva pláště modrá, ISO /IEC 11801, ČSN EN 50173 a ČSN EN 50174 | m | 13245 |  | 0 |  |  | snížená |  | 0 | 0 | 0 | 0 | 0 | 8 | M | 1 |  |  |  | ROZPOCET | 0 | 0 | 0 | 0 | 0 | 2 | 0 | 4 | 54
28 | K | 742121001 | Montáž kabelů sdělovacích pro vnitřní rozvody počtu žil do 15 | m | 13245 |  | 0 | CS ÚRS 2024 01 |  | snížená |  | 0 | 0 | 0 | 0 | 0 | 4 | K | 1 |  |  |  | ROZPOCET | 0 | 0 | 0 | 0 | 0 | 2 | 0 | 4 | 56
29 | M | SKS1942138 | Keystone modul RJ45 nestíněný,Cat.6 de-embedded, beznástrojové provedení, zářezová svorkovnice typu 110, IDC, třída E dle ISO/IEC 11801 a ČSN EN50173-1, průměr vodiče AWG 24/1 – AWG 22/1, zapojení TIA 568 A/B | ks | 269 |  | 0 |  |  | snížená |  | 0 | 0 | 0 | 0 | 0 | 8 | M | 1 |  |  |  | ROZPOCET | 0 | 0 | 0 | 0 | 0 | 2 | 0 | 4 | 58
30 | M | ABB.5014HA0101803 | Kryt zásuvky komunikační přímé (2x), s kovovým upevňovacím třmenem, s popisovým polem, barva bílá Pro upevnění dvou komunikačních zásuvek typu Modular-Jack (keystone), záslepek nebo reproduktorových svorek (max. doporučená šířka 18,3 mm). Rozměry otvorů: | kus | 132 |  | 0 |  |  | snížená |  | 0 | 0 | 0 | 0 | 0 | 8 | M | 1 |  |  |  | ROZPOCET | 0 | 0 | 0 | 0 | 0 | 2 | 0 | 4 | 60
31 | M | ABB.11164123 | Záslepka pro zásuvku komunikační | kus | 7 |  | 0 |  |  | snížená |  | 0 | 0 | 0 | 0 | 0 | 8 | M | 1 |  |  |  | ROZPOCET | 0 | 0 | 0 | 0 | 0 | 2 | 0 | 4 | 62
32 | M | ABB.3901HA0501003 | Rámeček jednonásobný, barva bílá | kus | 132 |  | 0 |  |  | snížená |  | 0 | 0 | 0 | 0 | 0 | 8 | M | 1 |  |  |  | ROZPOCET | 0 | 0 | 0 | 0 | 0 | 2 | 0 | 4 | 64
33 | M | SKS1942139 | Datová zásuvka 45x22,5,mod.,neos., pro 1 keystone, 45°,RAL 9010 | ks | 12 |  | 0 |  |  | snížená |  | 0 | 0 | 0 | 0 | 0 | 8 | M | 1 |  |  |  | ROZPOCET | 0 | 0 | 0 | 0 | 0 | 2 | 0 | 4 | 66
34 | K | 742330042 | Montáž strukturované kabeláže zásuvek datových pod omítku, do nábytku, do parapetního žlabu nebo podlahové krabice dvouzásuvky | kus | 125 |  | 0 | CS ÚRS 2024 01 |  | snížená |  | 0 | 0 | 0 | 0 | 0 | 4 | K | 1 |  |  |  | ROZPOCET | 0 | 0 | 0 | 0 | 0 | 2 | 0 | 4 | 68
35 | K | 742330041 | Montáž strukturované kabeláže zásuvek datových pod omítku, do nábytku, do parapetního žlabu nebo podlahové krabice jednozásuvky | kus | 19 |  | 0 | CS ÚRS 2024 01 |  | snížená |  | 0 | 0 | 0 | 0 | 0 | 4 | K | 1 |  |  |  | ROZPOCET | 0 | 0 | 0 | 0 | 0 | 2 | 0 | 4 | 70
36 | K | 742330051 | Montáž strukturované kabeláže zásuvek datových popis portu zásuvky | kus | 269 |  | 0 | CS ÚRS 2024 01 |  | snížená |  | 0 | 0 | 0 | 0 | 0 | 4 | K | 1 |  |  |  | ROZPOCET | 0 | 0 | 0 | 0 | 0 | 2 | 0 | 4 | 72
| D | 02 | Aktivní prvky |  |  |  | 0 |  |  |  |  | 0 |  | 0 |  | 0 | 1 | D | 0 |  |  |  | ROZPOCET | [6 empty] | 0
37 | M | SKS.20220518002 | 52portový gigabitový L2+ řízený switch JetStream se 48 porty PoE+ - PoE s rozpočtem napájení 384 W: 48 portů PoE+ odpovídajících standardu 802.3at/af - Plně gigabitové porty: 48 gigabitových portů RJ45 a 4 porty SFP poskytují vysokorychlostní připoj | ks | 1 |  | 0 |  |  | snížená |  | 0 | 0 | 0 | 0 | 0 | 8 | M | 1 |  |  |  | ROZPOCET | 0 | 0 | 0 | 0 | 0 | 2 | 0 | 4 | 74
| VV |  | 52portový gigabitový L2+ řízený switch JetStream se 48 porty PoE+ - PoE s rozpočtem napájení 384 W: | [14 empty] | VV | 1 | 1 | True | 0 | ROZPOCET
| VV |  | 48 portů PoE+ odpovídajících standardu 802.3at/af | [14 empty] | VV | 1 | 1 | True | 0 | ROZPOCET
| VV |  | - Plně gigabitové porty: 48 gigabitových portů RJ45 a 4 porty SFP poskytují vysokorychlostní připojení. | [14 empty] | VV | 1 | 1 | True | 0 | ROZPOCET
| VV |  | - Centralizovaná správa: Cloudový přístup a aplikace pro správu. | [14 empty] | VV | 1 | 1 | True | 0 | ROZPOCET
| VV |  | - Samostatná správa: Webové rozhraní, CLI (konzolový port, Telnet, SSH), SNMP, RMON a funkce Dual Image přináší pokročilé možnosti správy. | [14 empty] | VV | 1 | 1 | True | 0 | ROZPOCET
| VV |  | - Rozhraní: 48× 10/100/1000 Mbps RJ45 Portů, 4× Gigabit SFP Sloty, 1× RJ45 Console Port, 1× Micro-USB Console Port | [14 empty] | VV | 1 | 1 | True | 0 | ROZPOCET
| VV |  | - Počet ventilátorů: 3x - PoE: 48 Portů, až 30 W na port; Power Budget: 384W | [14 empty] | VV | 1 | 1 | True | 0 | ROZPOCET
| VV |  | - Montáž: do racku | [14 empty] | VV | 1 | 1 | True | 0 | ROZPOCET
| VV |  | - Přepínací kapacita: 104 Gbps | [14 empty] | VV | 1 | 1 | True | 0 | ROZPOCET
| VV |  | 1 |  | 1 | [12 empty] | VV | 1 | 2 | True | 1 | ROZPOCET
38 | M | SKS.20220518001 | 48-Portový Gigabit L2 spravovatelný Switch se čtyřmi SFP sloty - Plně gigabitové porty: 48× gigabitové porty RJ45 a 4× gigabitové SFP sloty poskytují vysokorychlostní připojení - Centralizovaná správa: Cloudový přístup a aplikace pro správu - Opt | ks | 1 |  | 0 |  |  | snížená |  | 0 | 0 | 0 | 0 | 0 | 8 | M | 1 |  |  |  | ROZPOCET | 0 | 0 | 0 | 0 | 0 | 2 | 0 | 4 | 76
| VV |  | 48-Portový Gigabit L2 spravovatelný Switch se čtyřmi SFP sloty | [14 empty] | VV | 1 | 1 | True | 0 | ROZPOCET
| VV |  | - Plně gigabitové porty: 48× gigabitové porty RJ45 a 4× gigabitové SFP sloty poskytují vysokorychlostní připojení | [14 empty] | VV | 1 | 1 | True | 0 | ROZPOCET
| VV |  | - Centralizovaná správa: Cloudový přístup a aplikace pro správu | [14 empty] | VV | 1 | 1 | True | 0 | ROZPOCET
| VV |  | - Optimalizujte hlasové a video aplikace: L2 / L3 / L4 QoS a IGMP snooping | [14 empty] | VV | 1 | 1 | True | 0 | ROZPOCET
| VV |  | - Samostatná správa: Web, CLI (port konzoly, Telnet, SSH), SNMP, RMON a Dual Image přinášejí výkonné možnosti správy | [14 empty] | VV | 1 | 1 | True | 0 | ROZPOCET
| VV |  | - Rozhraní: 48x 10/100/1000Mbps RJ45 Porty, 4 Gigabit SFP Sloty | [14 empty] | VV | 1 | 1 | True | 0 | ROZPOCET
| VV |  | - Konzole: 1x RJ45 Console Port, 1x Micro-USB Console Port | [14 empty] | VV | 1 | 1 | True | 0 | ROZPOCET
| VV |  | - Switching kapacita: 104 Gbps | [14 empty] | VV | 1 | 1 | True | 0 | ROZPOCET
| VV |  | - Instalace: Možnost montáže do stojanu | [14 empty] | VV | 1 | 1 | True | 0 | ROZPOCET
| VV |  | 1 |  | 1 | [12 empty] | VV | 1 | 2 | True | 1 | ROZPOCET
39 | M | SKS.20220518006 | 28-Port Gigabit Smart Switch s 24-Port PoE+. - 250 W PoE Budget: 24 × 802.3at/af kompatibilní PoE+ porty s celkovým napájením 250 W - Plně gigabitové porty: 24 × gigabitové porty PoE+ a 4 × gigabitové SFP sloty poskytují vysokorychlostní připojení | ks | 1 |  | 0 |  |  | snížená |  | 0 | 0 | 0 | 0 | 0 | 8 | M | 1 |  |  |  | ROZPOCET | 0 | 0 | 0 | 0 | 0 | 2 | 0 | 4 | 78
| VV |  | 28-Port Gigabit Smart Switch s 24-Port PoE+. | [14 empty] | VV | 1 | 1 | True | 0 | ROZPOCET
| VV |  | - 250 W PoE Budget: 24 × 802.3at/af kompatibilní PoE+ porty s celkovým napájením 250 W | [14 empty] | VV | 1 | 1 | True | 0 | ROZPOCET
| VV |  | - Plně gigabitové porty: 24 × gigabitové porty PoE+ a 4 × gigabitové SFP sloty poskytují vysokorychlostní připojení | [14 empty] | VV | 1 | 1 | True | 0 | ROZPOCET
| VV |  | - Centralizovaná správa: Cloudový přístup a aplikace pro správu | [14 empty] | VV | 1 | 1 | True | 0 | ROZPOCET
| VV |  | - Porty RJ45 24 × 10/100/1000 Mb / s (automatické vyjednávání / automatické MDI / MDIX) 4 × gigabitové SFP sloty | [14 empty] | VV | 1 | 1 | True | 0 | ROZPOCET
| VV |  | - Množství ventilátorů 2 | [14 empty] | VV | 1 | 1 | True | 0 | ROZPOCET
| VV |  | - montáž do racku | [14 empty] | VV | 1 | 1 | True | 0 | ROZPOCET
| VV |  | 1 |  | 1 | [12 empty] | VV | 1 | 2 | True | 1 | ROZPOCET
40 | M | SKS.20220518004 | Cloudový kontroler - Profesionální centralizovaná správa Wi-Fi sítě - Bezplatný přístup do cloudu - Podpora napájení přes datové rozvody PoE (802.3af/802.3at) pro snadnou instalaci - Mobilní aplikace Omada pro praktické ovládání - Bezpečná | ks | 1 |  | 0 |  |  | snížená |  | 0 | 0 | 0 | 0 | 0 | 8 | M | 1 |  |  |  | ROZPOCET | 0 | 0 | 0 | 0 | 0 | 2 | 0 | 4 | 80
| VV |  | Cloudový kontroler | [14 empty] | VV | 1 | 1 | True | 0 | ROZPOCET
| VV |  | - Profesionální centralizovaná správa Wi-Fi sítě | [14 empty] | VV | 1 | 1 | True | 0 | ROZPOCET
| VV |  | - Bezplatný přístup do cloudu | [14 empty] | VV | 1 | 1 | True | 0 | ROZPOCET
| VV |  | - Podpora napájení přes datové rozvody PoE (802.3af/802.3at) pro snadnou instalaci | [14 empty] | VV | 1 | 1 | True | 0 | ROZPOCET
| VV |  | - Mobilní aplikace Omada pro praktické ovládání | [14 empty] | VV | 1 | 1 | True | 0 | ROZPOCET
| VV |  | - Bezpečná síť pro hosty s několika možnostmi přihlašování (Facebook Wi-Fi, SMS login, Voucher) | [14 empty] | VV | 1 | 1 | True | 0 | ROZPOCET
| VV |  | - 2 x 10/100Mbps Ethernet Port | [14 empty] | VV | 1 | 1 | True | 0 | ROZPOCET
| VV |  | - 1 x USB 2.0 Port for configuration backup | [14 empty] | VV | 1 | 1 | True | 0 | ROZPOCET
| VV |  | - 1 x Micro USB Port for power | [14 empty] | VV | 1 | 1 | True | 0 | ROZPOCET
| VV |  | - Power Supply 802.3af/at PoE or Micro USB(DC 5V/Minimum 1A) | [14 empty] | VV | 1 | 1 | True | 0 | ROZPOCET
| VV |  | 1 |  | 1 | [12 empty] | VV | 1 | 2 | True | 1 | ROZPOCET
41 | M | SKS.20220518005 | On-line UPS - 1/1fáze, 3kVA/3kW, Tower/Rack maximální zatížení 3000/3000 (VA/W), Sinusový výstup, 8x výstupní zásuvka IEC C13 + 2x IEC C19 a vstupní IEC C20, vysoká účinnost až 98%, vícejazyčný grafický LCD displej, 1x USB, 1x sériový port, slot pro síťov | ks | 1 |  | 0 |  |  | snížená |  | 0 | 0 | 0 | 0 | 0 | 8 | M | 1 |  |  |  | ROZPOCET | 0 | 0 | 0 | 0 | 0 | 2 | 0 | 4 | 82
| VV |  | On-line UPS - 1/1fáze, 3kVA/3kW, Tower/Rack maximální zatížení 3000/3000 (VA/W), | [14 empty] | VV | 1 | 1 | True | 0 | ROZPOCET
| VV |  | Sinusový výstup, 8x výstupní zásuvka IEC C13 + 2x IEC C19 a vstupní IEC C20, vysoká účinnost až 98%, | [14 empty] | VV | 1 | 1 | True | 0 | ROZPOCET
| VV |  | vícejazyčný grafický LCD displej, 1x USB, 1x sériový port, slot pro síťovou kartu MS, ModBus nebo reléové karty MS, | [14 empty] | VV | 1 | 1 | True | 0 | ROZPOCET
| VV |  | možnost umístění do racku (3U malá hloubka) nebo samostatně, údržbový bypass pro snadnou výměnu UPS (IEC), | [14 empty] | VV | 1 | 1 | True | 0 | ROZPOCET
| VV |  | Interní baterie vyměnitelné za provozu a rozšířené bateriové moduly (EBM) | [14 empty] | VV | 1 | 1 | True | 0 | ROZPOCET
| VV |  | 1 |  | 1 | [12 empty] | VV | 1 | 2 | True | 1 | ROZPOCET
42 | K | 742330011.002 | Montáž strukturované kabeláže zařízení do rozvaděče switche, UPS, DVR, server bez nastavení - KONFIGURACI A NASTAVENÍ AKTIVNÍCH PRVKŮ ZAJISTÍ SPRÁVCE IT | kus | 5 |  | 0 |  |  | snížená |  | 0 | 0 | 0 | 0 | 0 | 4 | K | 1 |  |  |  | ROZPOCET | 0 | 0 | 0 | 0 | 0 | 2 | 0 | 4 | 84
43 | M | SKS.20220518003 | Bezdrátový dvoupásmový přístupový bod pro montáž na strop - Ultra vysoké přenosové rychlosti WiFi 6: Simultánní rychlosti 574 Mbit/s v pásmu 2,4 GHz a 1 201 Mbit/s v pásmu 5 GHz poskytují výslednou přenosovou rychlost 1 775 Mbit/s v síti WiFi.† - Vy | ks | 11 |  | 0 |  |  | snížená |  | 0 | 0 | 0 | 0 | 0 | 8 | M | 1 |  |  |  | ROZPOCET | 0 | 0 | 0 | 0 | 0 | 2 | 0 | 4 | 86
| VV |  | Bezdrátový dvoupásmový přístupový bod pro montáž na strop | [14 empty] | VV | 1 | 1 | True | 0 | ROZPOCET
| VV |  | - Ultra vysoké přenosové rychlosti WiFi 6: Simultánní rychlosti 574 Mbit/s v pásmu 2,4 GHz a 1 201 Mbit/s | [14 empty] | VV | 1 | 1 | True | 0 | ROZPOCET
| VV |  | v pásmu 5 GHz poskytují výslednou přenosovou rychlost 1 775 Mbit/s v síti WiFi.† | [14 empty] | VV | 1 | 1 | True | 0 | ROZPOCET
| VV |  | - Vysoce účinná síť WiFi 6: Větší počet připojených zařízení může | [14 empty] | VV | 1 | 1 | True | 0 | ROZPOCET
| VV |  | - Centralizovaná cloudová správa: lokálně nebo přes cloud prostřednictvím webového rozhraní nebo aplikace. | [14 empty] | VV | 1 | 1 | True | 0 | ROZPOCET
| VV |  | - Technologie PoE+: Podporuje jak technologii napájení přes rozhraní Ethernet (802.3at), tak DC napájení pro flexibilní možnosti instalace. | [14 empty] | VV | 1 | 1 | True | 0 | ROZPOCET
| VV |  | - Zabezpečená síť pro hosty: včetně několika možností ověřování (SMS / Facebook Wi-Fi / Voucher atd.) a řady technologií pro zabezpečení bezdrátové s | [14 empty] | VV | 1 | 1 | True | 0 | ROZPOCET
| VV |  | - Rozhraní: 1x Gigabit Ethernet port (RJ-45) | [14 empty] | VV | 1 | 1 | True | 0 | ROZPOCET
| VV |  | - Napájecí zdroj: 802.3at PoE, 12 V / 1 A DC | [14 empty] | VV | 1 | 1 | True | 0 | ROZPOCET
| VV |  | - Typ antény: 2.4GHZ: 2x 4 dBi; 5 GHz: 2x 5 dBi | [14 empty] | VV | 1 | 1 | True | 0 | ROZPOCET
| VV |  | - Montáž: Strop / Zeď | [14 empty] | VV | 1 | 1 | True | 0 | ROZPOCET
| VV |  | - Standard: IEEE 802.11ax/ac/n/g/b/a | [14 empty] | VV | 1 | 1 | True | 0 | ROZPOCET
| VV |  | - Frekvence: 2.4 GHz and 5 GHz | [14 empty] | VV | 1 | 1 | True | 0 | ROZPOCET
| VV |  | - Přenos signálu: 5 GHz: až 1201 Mbps; 2.4 GHz: až 574 Mbps | [14 empty] | VV | 1 | 1 | True | 0 | ROZPOCET
| VV |  | - Systémové požadavky: Microsoft Windows XP, Vista, Windows 7, Windows 8, Windows10, Linux | [14 empty] | VV | 1 | 1 | True | 0 | ROZPOCET
| VV |  | 11 |  | 11 | [12 empty] | VV | 1 | 2 | True | 1 | ROZPOCET
44 | K | 742330011.001 | Montáž zařízení Wi-Fi Access Pointu - bez nastavení KONFIGURACI A NASTAVENÍ AKTIVNÍCH PRVKŮ ZAJISTÍ SPRÁVCE IT | kus | 11 |  | 0 |  |  | snížená |  | 0 | 0 | 0 | 0 | 0 | 4 | K | 1 |  |  |  | ROZPOCET | 0 | 0 | 0 | 0 | 0 | 2 | 0 | 4 | 88
| D | 03 | Přípojka SEK Cetin |  |  |  | 0 |  |  |  |  | 0 |  | 0.02335 |  | 0 | 1 | D | 0 |  |  |  | ROZPOCET | [6 empty] | 0
45 | M | 1240472 | SKRIN MIS 1B POD OM. KRYCI RAMECEK | kus | 1 |  | 0 |  |  | snížená |  | 0 | 0 | 0 | 0 | 0 | 8 | M | 1 |  |  |  | ROZPOCET | 0 | 0 | 0 | 0 | 0 | 2 | 0 | 4 | 90
46 | K | SKS.20220518010 | Kabel. skříň MIS do 100 párů, zasekání v cih.zdivu (222 26-0351.R00) | ks | 1 |  | 0 |  |  | snížená |  | 0 | 0 | 0 | 0 | 0 | 4 | K | 1 |  |  |  | ROZPOCET | 0 | 0 | 0 | 0 | 0 | 2 | 0 | 4 | 92
47 | M | 10.065.095 | Nosník LSA 10+1poz. | kus | 1 |  | 0 |  |  | snížená |  | 0 | 0 | 0 | 0 | 0 | 8 | M | 1 |  |  |  | ROZPOCET | 0 | 0 | 0 | 0 | 0 | 2 | 0 | 4 | 94
48 | M | 10.063.775 | Svorkovnice LSA rozpojovací | kus | 2 |  | 0 |  |  | snížená |  | 0 | 0 | 0 | 0 | 0 | 8 | M | 1 |  |  |  | ROZPOCET | 0 | 0 | 0 | 0 | 0 | 2 | 0 | 4 | 96
49 | K | 220110187 | Montáž prvků pro zařízení montážního rámu | kus | 1 |  | 0 | CS ÚRS 2024 01 |  | snížená |  | 0 | 0 | 0 | 0 | 0 | 4 | K | 1 |  |  |  | ROZPOCET | 0 | 0 | 0 | 0 | 0 | 2 | 0 | 4 | 98
50 | K | 220110186 | Montáž prvků pro zařízení svorkovnice | kus | 2 |  | 0 | CS ÚRS 2024 01 |  | snížená |  | 0 | 0 | 0 | 0 | 0 | 4 | K | 1 |  |  |  | ROZPOCET | 0 | 0 | 0 | 0 | 0 | 2 | 0 | 4 | 100
51 | K | SKS.20220518011 | Kabel.forma pro míst.kabel 0,4-0,8 do 0,5 m 10XN (222 30-0153.R00) | ks | 1 |  | 0 |  |  | snížená |  | 0 | 0 | 0 | 0 | 0 | 4 | K | 1 |  |  |  | ROZPOCET | 0 | 0 | 0 | 0 | 0 | 2 | 0 | 4 | 102
52 | M | 34121101 | kabel sdělovací podélně vodotěsný stíněný laminovanou Al folií jádro Cu plné izolace foam-skin PE plášť PE 150V (TCEPKPFLE) 10x4x0,4mm2 | m | 35 |  | 0 | CS ÚRS 2024 01 |  | snížená |  | 0 | 0.00016 | 0.0056 | 0 | 0 | 8 | M | 1 |  |  |  | ROZPOCET | 0 | 0 | 0 | 0 | 0 | 2 | 0 | 4 | 104
53 | K | 220061531 | Montáž kabelu návěstního volně uloženého včetně přípravy kabelového bubnu a přistavení na místo tažení, rozvinutí, vytažení, odřezání, uložení kabelu do kabelového lože nebo žlabu, protažení překážkami, uzavření konců kabelu, přemístění kabelového bubnu d | m | 35 |  | 0 | CS ÚRS 2024 01 |  | snížená |  | 0 | 0 | 0 | 0 | 0 | 4 | K | 1 |  |  |  | ROZPOCET | 0 | 0 | 0 | 0 | 0 | 2 | 0 | 4 | 106
54 | M | SKS1942146 | Mikrotrubička 12/8 zodolněná, oranžová s drážkovanou vnitřní stěnou, s kluzkou vrstvou, určeny pro přímou instalaci (bez další ochranné trubky), vysokohustotní polyethylen (PE-HD) | m | 70 |  | 0 |  |  | snížená |  | 0 | 0 | 0 | 0 | 0 | 8 | M | 1 |  |  |  | ROZPOCET | 0 | 0 | 0 | 0 | 0 | 2 | 0 | 4 | 108
55 | M | SKS.20220518012 | Mikrotrubička LSOH vnitřní tenkostěnná 10/8mm, pro indoor použití, vnitřní lubrikační vrstva | m | 96 |  | 0 |  |  | snížená |  | 0 | 0 | 0 | 0 | 0 | 8 | M | 1 |  |  |  | ROZPOCET | 0 | 0 | 0 | 0 | 0 | 2 | 0 | 4 | 110
56 | K | 220182022 | Uložení trubky HDPE do výkopu pro optický kabel bez zřízení lože a bez krytí | m | 70 |  | 0 | CS ÚRS 2024 01 |  | snížená |  | 0 | 0 | 0 | 0 | 0 | 4 | K | 1 |  |  |  | ROZPOCET | 0 | 0 | 0 | 0 | 0 | 2 | 0 | 4 | 112
57 | K | 742110013 | Montáž trubek elektroinstalačních plastových tuhých pro vnitřní rozvody pro optická vlákna | m | 96 |  | 0 | CS ÚRS 2024 01 |  | snížená |  | 0 | 0 | 0 | 0 | 0 | 4 | K | 1 |  |  |  | ROZPOCET | 0 | 0 | 0 | 0 | 0 | 2 | 0 | 4 | 114
58 | K | 222085301R00 | Kalibrace trubky HDPE | m | 166 |  | 0 |  |  | snížená |  | 0 | 0 | 0 | 0 | 0 | 4 | K | 1 |  |  |  | ROZPOCET | 0 | 0 | 0 | 0 | 0 | 2 | 0 | 4 | 116
59 | K | 222085401R00 | Tlakování trubky HDPE | m | 166 |  | 0 |  |  | snížená |  | 0 | 0 | 0 | 0 | 0 | 4 | K | 1 |  |  |  | ROZPOCET | 0 | 0 | 0 | 0 | 0 | 2 | 0 | 4 | 118
60 | K | 043002000 | Zkoušky a ostatní měření - kalibrace a kontrola tlaku těsnosti mikrotrubiček, vystavení protokolu | kpl | 1 |  | 0 | CS ÚRS 2024 01 |  | snížená |  | 0 | 0 | 0 | 0 | 0 | 4 | K | 1 |  |  |  | ROZPOCET | 0 | 0 | 0 | 0 | 0 | 2 | 0 | 4 | 120
61 | M | SKS.20220518013 | Redukce mikrotrubičky 12/10 (8) mm, přímá s metalickou vložkou | ks | 2 |  | 0 |  |  | snížená |  | 0 | 0 | 0 | 0 | 0 | 8 | M | 1 |  |  |  | ROZPOCET | 0 | 0 | 0 | 0 | 0 | 2 | 0 | 4 | 122
62 | K | 220182026 | Montáž spojky bez svařování na HDPE trubce rovné nebo redukční | kus | 2 |  | 0 | CS ÚRS 2024 01 |  | snížená |  | 0 | 0 | 0 | 0 | 0 | 4 | K | 1 |  |  |  | ROZPOCET | 0 | 0 | 0 | 0 | 0 | 2 | 0 | 4 | 124
63 | M | SKS1942148 | Koncovka mikrotrubičky 12 mm, přímá s metalickou vložkou | ks | 2 |  | 0 |  |  | snížená |  | 0 | 0 | 0 | 0 | 0 | 8 | M | 1 |  |  |  | ROZPOCET | 0 | 0 | 0 | 0 | 0 | 2 | 0 | 4 | 126
64 | M | SKS.20220518015 | Koncovka mikrotrubičky 10 mm, přímá s metalickou vložkou | ks | 2 |  | 0 |  |  | snížená |  | 0 | 0 | 0 | 0 | 0 | 8 | M | 1 |  |  |  | ROZPOCET | 0 | 0 | 0 | 0 | 0 | 2 | 0 | 4 | 128
65 | K | 220182027 | Montáž koncovky nebo záslepky bez svařování na HDPE trubku | kus | 4 |  | 0 | CS ÚRS 2024 01 |  | snížená |  | 0 | 0 | 0 | 0 | 0 | 4 | K | 1 |  |  |  | ROZPOCET | 0 | 0 | 0 | 0 | 0 | 2 | 0 | 4 | 130
66 | M | JTA.0013702.URS | Výstražná fólie z polyethylenu šíře 33cm | m | 35 |  | 0 |  |  | snížená |  | 0 | 2e-05 | 0.0007 | 0 | 0 | 8 | M | 1 |  |  |  | ROZPOCET | 0 | 0 | 0 | 0 | 0 | 2 | 0 | 4 | 132
67 | K | 210021063R00 | Ostatní elektromontážní doplňkové práce osazení výstražné fólie z PVC | m | 35 |  | 0 |  |  | snížená |  | 0 | 0 | 0 | 0 | 0 | 4 | K | 1 |  |  |  | ROZPOCET | 0 | 0 | 0 | 0 | 0 | 2 | 0 | 4 | 134
68 | M | 34571353 | trubka elektroinstalační ohebná dvouplášťová korugovaná (chránička) D 61/75mm, HDPE+LDPE | m | 35 |  | 0 | CS ÚRS 2024 01 |  | snížená |  | 0 | 0.00043 | 0.01505 | 0 | 0 | 8 | M | 1 |  |  |  | ROZPOCET | 0 | 0 | 0 | 0 | 0 | 2 | 0 | 4 | 136
69 | K | 460791213 | Montáž trubek ochranných uložených volně do rýhy plastových ohebných, vnitřního průměru přes 50 do 90 mm | m | 35 |  | 0 | CS ÚRS 2024 01 |  | snížená |  | 0 | 0 | 0 | 0 | 0 | 4 | K | 1 |  |  |  | ROZPOCET | 0 | 0 | 0 | 0 | 0 | 2 | 0 | 4 | 138
70 | M | SKS.200518005 | Aktivní těsnění prostupů a spár. Těsnící hmota k utěsnění kabelových a trubních prostupů. kartuše hmotnosti 0,33 kg | ks | 2 |  | 0 |  |  | snížená |  | 0 | 0 | 0 | 0 | 0 | 8 | M | 1 |  |  |  | ROZPOCET | 0 | 0 | 0 | 0 | 0 | 2 | 0 | 4 | 140
71 | K | 220060411 | Montáž těsnění neobsazených otvorů kabelovodu tlakového pro kabelovod z plastických hmot | kus | 1 |  | 0 | CS ÚRS 2024 01 |  | snížená |  | 0 | 0.002 | 0.002 | 0 | 0 | 4 | K | 1 |  |  |  | ROZPOCET | 0 | 0 | 0 | 0 | 0 | 2 | 0 | 4 | 142
| D | 04 | Ostatní materiál a práce |  |  |  | 0 |  |  |  |  | 0 |  | 0.1065 |  | 0.265 | 1 | D | 0 |  |  |  | ROZPOCET | [6 empty] | 0
72 | M | 1222602 | ZLAB 250/50 GZ, drátěný, galvanicky zinkováno | m | 8 |  | 0 |  |  | snížená |  | 0 | 0 | 0 | 0 | 0 | 8 | M | 1 |  |  |  | ROZPOCET | 0 | 0 | 0 | 0 | 0 | 2 | 0 | 4 | 144
73 | M | 1222607 | ZLAB 400/100 GZ, drátěný, galvanicky zinkováno | m | 8 |  | 0 |  |  | snížená |  | 0 | 0 | 0 | 0 | 0 | 8 | M | 1 |  |  |  | ROZPOCET | 0 | 0 | 0 | 0 | 0 | 2 | 0 | 4 | 146
74 | M | 1166269 | Spojka drátěného žlabu | kus | 30 |  | 0 |  |  | snížená |  | 0 | 0 | 0 | 0 | 0 | 8 | M | 1 |  |  |  | ROZPOCET | 0 | 0 | 0 | 0 | 0 | 2 | 0 | 4 | 148
75 | M | 1166500 | PODPERA pro DŽ 250, v kombinaci s párem závitových tyčí M8 jako nosné prvky při instalaci prostorové montáže kabelové trasy i pro nástěnnou montáž | kus | 10 |  | 0 |  |  | snížená |  | 0 | 0 | 0 | 0 | 0 | 8 | M | 1 |  |  |  | ROZPOCET | 0 | 0 | 0 | 0 | 0 | 2 | 0 | 4 | 150
76 | M | 1173916 | PODPERA pro DŽ 400 GZ, v kombinaci s párem závitových tyčí M8 jako nosné prvky při instalaci prostorové montáže kabelové trasy i pro nástěnnou montáž | kus | 6 |  | 0 |  |  | snížená |  | 0 | 0 | 0 | 0 | 0 | 8 | M | 1 |  |  |  | ROZPOCET | 0 | 0 | 0 | 0 | 0 | 2 | 0 | 4 | 152
77 | M | 1166260 | Šroub vratový M6/16 (Bal = 100 Ks) | balení | 1 |  | 0 |  |  | snížená |  | 0 | 0 | 0 | 0 | 0 | 8 | M | 1 |  |  |  | ROZPOCET | 0 | 0 | 0 | 0 | 0 | 2 | 0 | 4 | 154
78 | M | 1166246 | Matice M6 límcová (Bal = 100 Ks) | balení | 1 |  | 0 |  |  | snížená |  | 0 | 0 | 0 | 0 | 0 | 8 | M | 1 |  |  |  | ROZPOCET | 0 | 0 | 0 | 0 | 0 | 2 | 0 | 4 | 156
79 | M | 1136945 | KOTVA PRUVLACNA M8X85 GZ | kus | 20 |  | 0 |  |  | snížená |  | 0 | 0 | 0 | 0 | 0 | 8 | M | 1 |  |  |  | ROZPOCET | 0 | 0 | 0 | 0 | 0 | 2 | 0 | 4 | 158
80 | M | 1191844 | ZAVITOVA TYC 8MM/1M GZ | kus | 12 |  | 0 |  |  | snížená |  | 0 | 0 | 0 | 0 | 0 | 8 | M | 1 |  |  |  | ROZPOCET | 0 | 0 | 0 | 0 | 0 | 2 | 0 | 4 | 160
81 | M | 1191845 | KOVOVA HMOZDINKA M8 GZ | kus | 12 |  | 0 |  |  | snížená |  | 0 | 0 | 0 | 0 | 0 | 8 | M | 1 |  |  |  | ROZPOCET | 0 | 0 | 0 | 0 | 0 | 2 | 0 | 4 | 162
82 | K | 742110104 | Montáž kabelového žlabu drátěného 250/100 mm | m | 8 |  | 0 | CS ÚRS 2024 01 |  | snížená |  | 0 | 0 | 0 | 0 | 0 | 4 | K | 1 |  |  |  | ROZPOCET | 0 | 0 | 0 | 0 | 0 | 2 | 0 | 4 | 164
83 | K | 742110107 | Montáž kabelového žlabu drátěného 500/100 mm | m | 8 |  | 0 | CS ÚRS 2024 01 |  | snížená |  | 0 | 0 | 0 | 0 | 0 | 4 | K | 1 |  |  |  | ROZPOCET | 0 | 0 | 0 | 0 | 0 | 2 | 0 | 4 | 166
84 | K | 742110124 | Montáž kabelového žlabu nosníku včetně konzol nebo závitových tyčí, šířky 250 mm | kus | 6 |  | 0 | CS ÚRS 2024 01 |  | snížená |  | 0 | 0 | 0 | 0 | 0 | 4 | K | 1 |  |  |  | ROZPOCET | 0 | 0 | 0 | 0 | 0 | 2 | 0 | 4 | 168
85 | K | 742110127 | Montáž kabelového žlabu nosníku včetně konzol nebo závitových tyčí, šířky 500 mm | kus | 6 |  | 0 | CS ÚRS 2024 01 |  | snížená |  | 0 | 0 | 0 | 0 | 0 | 4 | K | 1 |  |  |  | ROZPOCET | 0 | 0 | 0 | 0 | 0 | 2 | 0 | 4 | 170
86 | M | 35432550 | příchytka kabelová 41-54mm, | kus | 30 |  | 0 | CS ÚRS 2024 01 |  | snížená |  | 0 | 0.00021 | 0.0063 | 0 | 0 | 8 | M | 1 |  |  |  | ROZPOCET | 0 | 0 | 0 | 0 | 0 | 2 | 0 | 4 | 172
87 | K | 742110161 | Montáž kabelového žlabu spony pro uchycení kabelů | kus | 30 |  | 0 | CS ÚRS 2024 01 |  | snížená |  | 0 | 0 | 0 | 0 | 0 | 16 | K | 1 |  |  |  | ROZPOCET | 0 | 0 | 0 | 0 | 0 | 2 | 0 | 16 | -353192976
88 | M | 34571451 | krabice pod omítku PVC přístrojová kruhová D 70mm hluboká | kus | 150 |  | 0 | CS ÚRS 2024 01 |  | snížená |  | 0 | 5e-05 | 0.0075 | 0 | 0 | 8 | M | 1 |  |  |  | ROZPOCET | 0 | 0 | 0 | 0 | 0 | 2 | 0 | 4 | 176
89 | M | 34571524 | krabice pod omítku PVC odbočná čtvercová 125x125mm s víčkem | kus | 20 |  | 0 | CS ÚRS 2024 01 |  | snížená |  | 0 | 0.00023 | 0.0046 | 0 | 0 | 8 | M | 1 |  |  |  | ROZPOCET | 0 | 0 | 0 | 0 | 0 | 2 | 0 | 4 | 178
90 | K | 742110504 | Montáž krabic elektroinstalačních s víčkem zapuštěných plastových odbočných kruhových | kus | 150 |  | 0 | CS ÚRS 2024 01 |  | snížená |  | 0 | 0 | 0 | 0 | 0 | 4 | K | 1 |  |  |  | ROZPOCET | 0 | 0 | 0 | 0 | 0 | 2 | 0 | 4 | 180
91 | K | 742110505 | Montáž krabic elektroinstalačních s víčkem zapuštěných plastových odbočných čtyřhranných | kus | 20 |  | 0 | CS ÚRS 2024 01 |  | snížená |  | 0 | 0 | 0 | 0 | 0 | 4 | K | 1 |  |  |  | ROZPOCET | 0 | 0 | 0 | 0 | 0 | 2 | 0 | 4 | 182
92 | M | 1500211 | Montážní deska 238x238mm pro instalaci elektrických zařízení na zateplené fasády budov tloušťky 50 - 200 mm. Eliminuje vytváření tepelných mostů. Zatížení 40 N ve vzdálenosti 180 mm od stěny | kus | 3 |  | 0 |  |  | snížená |  | 0 | 0 | 0 | 0 | 0 | 8 | M | 1 |  |  |  | ROZPOCET | 0 | 0 | 0 | 0 | 0 | 2 | 0 | 4 | 184
93 | K | 741112023 | Montáž krabic elektroinstalačních bez napojení na trubky a lišty, demontáže a montáže víčka a přístroje protahovacích nebo odbočných nástěnných plastových čtyřhranných, vel. do 250x250 mm | kus | 3 |  | 0 | CS ÚRS 2024 01 |  | snížená |  | 0 | 0 | 0 | 0 | 0 | 4 | K | 1 |  |  |  | ROZPOCET | 0 | 0 | 0 | 0 | 0 | 2 | 0 | 4 | 186
94 | M | 1181007 | Svazkový kabelový držák 15x kabel 3x1,5, pásově zinkováno | kus | 300 |  | 0 |  |  | snížená |  | 0 | 0 | 0 | 0 | 0 | 8 | M | 1 |  |  |  | ROZPOCET | 0 | 0 | 0 | 0 | 0 | 2 | 0 | 4 | 188
95 | M | 1205965 | Svazkový kabelový držák 30x kabel 3x1,5, pásově zinkováno | kus | 750 |  | 0 |  |  | snížená |  | 0 | 0 | 0 | 0 | 0 | 8 | M | 1 |  |  |  | ROZPOCET | 0 | 0 | 0 | 0 | 0 | 2 | 0 | 4 | 190
96 | K | 742110161 | Montáž kabelového žlabu spony pro uchycení kabelů | kus | 1050 |  | 0 | CS ÚRS 2024 01 |  | snížená |  | 0 | 0 | 0 | 0 | 0 | 4 | K | 1 |  |  |  | ROZPOCET | 0 | 0 | 0 | 0 | 0 | 2 | 0 | 4 | 192
97 | M | 34571063 | trubka elektroinstalační ohebná z PVC (ČSN) 2323 | m | 850 |  | 0 | CS ÚRS 2024 01 |  | snížená |  | 0 | 7e-05 | 0.0595 | 0 | 0 | 8 | M | 1 |  |  |  | ROZPOCET | 0 | 0 | 0 | 0 | 0 | 2 | 0 | 4 | 194
98 | M | 34571064 | trubka elektroinstalační ohebná z PVC (ČSN) 2329 | m | 150 |  | 0 | CS ÚRS 2024 01 |  | snížená |  | 0 | 0.0001 | 0.015 | 0 | 0 | 8 | M | 1 |  |  |  | ROZPOCET | 0 | 0 | 0 | 0 | 0 | 2 | 0 | 4 | 196
99 | M | 34571066 | trubka elektroinstalační ohebná z PVC (ČSN) 2348 | m | 80 |  | 0 | CS ÚRS 2024 01 |  | snížená |  | 0 | 0.00017 | 0.0136 | 0 | 0 | 8 | M | 1 |  |  |  | ROZPOCET | 0 | 0 | 0 | 0 | 0 | 2 | 0 | 4 | 198
100 | K | 742110002 | Montáž trubek elektroinstalačních plastových ohebných uložených pod omítku | m | 1080 |  | 0 | CS ÚRS 2024 01 |  | snížená |  | 0 | 0 | 0 | 0 | 0 | 4 | K | 1 |  |  |  | ROZPOCET | 0 | 0 | 0 | 0 | 0 | 2 | 0 | 4 | 200
101 | K | 971033141 | Vybourání otvorů ve zdivu základovém nebo nadzákladovém z cihel, tvárnic, příčkovek z cihel pálených na maltu vápennou nebo vápenocementovou průměru profilu do 60 mm, tl. do 300 mm | kus | 140 |  | 0 | CS ÚRS 2024 01 |  | snížená |  | 0 | 0 | 0 | 0.001 | 0.14 | 4 | K | 1 |  |  |  | ROZPOCET | 0 | 0 | 0 | 0 | 0 | 2 | 0 | 4 | 202
102 | K | 971052251 | Vybourání a prorážení otvorů v železobetonových příčkách a zdech základových nebo nadzákladových, plochy do 0,0225 m2, tl. do 450 mm | kus | 5 |  | 0 | CS ÚRS 2024 01 |  | snížená |  | 0 | 0 | 0 | 0.025 | 0.125 | 4 | K | 1 |  |  |  | ROZPOCET | 0 | 0 | 0 | 0 | 0 | 2 | 0 | 4 | 204
103 | K | 998742102 | Přesun hmot pro slaboproud stanovený z hmotnosti přesunovaného materiálu vodorovná dopravní vzdálenost do 50 m v objektech výšky přes 6 do 12 m | t | 15 |  | 0 | CS ÚRS 2024 01 |  | snížená |  | 0 | 0 | 0 | 0 | 0 | 4 | K | 1 |  |  |  | ROZPOCET | 0 | 0 | 0 | 0 | 0 | 2 | 0 | 4 | 206
104 | M | SLP.201110001 | Podružný materiál | kpl. | 1 |  | 0 |  |  | snížená |  | 0 | 0 | 0 | 0 | 0 | 8 | M | 1 |  |  |  | ROZPOCET | 0 | 0 | 0 | 0 | 0 | 2 | 0 | 4 | 208
105 | K | HZS3222 | Hodinové zúčtovací sazby montáží technologických zařízení na stavebních objektech montér slaboproudých zařízení odborný | hod | 20 |  | 0 | CS ÚRS 2024 01 |  | snížená |  | 0 | 0 | 0 | 0 | 0 | 4 | K | 1 |  |  |  | ROZPOCET | 0 | 0 | 0 | 0 | 0 | 2 | 0 | 4 | 210
| D | 05 | Vedlejší rozpočtové náklady |  |  |  | 0 |  |  |  |  | 0 |  | 0 |  | 0 | 1 | D | 0 |  |  |  | ROZPOCET | [6 empty] | 0
106 | K | 013254000 | Dokumentace skutečného provedení stavby | kpl | 1 |  | 0 | CS ÚRS 2024 01 |  | snížená |  | 0 | 0 | 0 | 0 | 0 | 4 | K | 1 |  |  |  | ROZPOCET | 0 | 0 | 0 | 0 | 0 | 2 | 0 | 4 | 212
107 | K | 030001000 | Zařízení staveniště | kpl | 1 |  | 0 | CS ÚRS 2024 01 |  | snížená |  | 0 | 0 | 0 | 0 | 0 | 4 | K | 1 |  |  |  | ROZPOCET | 0 | 0 | 0 | 0 | 0 | 2 | 0 | 4 | 214
108 | K | 040001000 | Inženýrská činnost | kpl | 1 |  | 0 | CS ÚRS 2024 01 |  | snížená |  | 0 | 0 | 0 | 0 | 0 | 4 | K | 1 |  |  |  | ROZPOCET | 0 | 0 | 0 | 0 | 0 | 2 | 0 | 4 | 216
109 | K | 045002000 | Kompletační a koordinační činnost | kpl | 1 |  | 0 | CS ÚRS 2024 01 |  | snížená |  | 0 | 0 | 0 | 0 | 0 | 4 | K | 1 |  |  |  | ROZPOCET | 0 | 0 | 0 | 0 | 0 | 2 | 0 | 4 | 218
110 | K | 081002000 | Doprava zaměstnanců | kpl | 1 |  | 0 | CS ÚRS 2024 01 |  | snížená |  | 0 | 0 | 0 | 0 | 0 | 4 | K | 1 |  |  |  | ROZPOCET | 0 | 0 | 0 | 0 | 0 | 2 | 0 | 4 | 220

## D.1.1.4.6.02 - Elektroins...
{9a3ef963-691e-43fc-8004-df2b5cde7b2b}
1
| KRYCÍ LIST SOUPISU PRACÍ | [7 empty] | v --- níže se nacházejí doplnkové a pomocné údaje k sestavám --- v | [8 empty] | False
Stavba:
Lůžkový hospic pro HRADECKO s odlehčovací službou
Objekt:
D.1.1.4.6.02 - Elektroinstalace slaboproud - Společná televizní anténa(STA) - uznatelné náklady
| KSO: |  |  |  |  | CC-CZ:
| Místo: |  | ul. Lipová, 503 21 Stěžery,parc.č.67/1 |  |  | Datum: | 10. 4. 2024
| Zadavatel: |  |  |  |  | IČ:
|  | Oblastní charita Hradec Králové, Komenského 266 |  |  |  | DIČ:
| Uchazeč: |  |  |  |  | IČ: | Vyplň údaj
|  | Vyplň údaj |  |  |  | DIČ: | Vyplň údaj
| Projektant: |  |  |  |  | IČ: | 28768841
|  | architekti chmelík & partneři s.r.o.,Úzká 201,HK |  |  |  | DIČ:
| Zpracovatel: |  |  |  |  | IČ:
|  | Projecticon s.r.o., A. Kopeckého 151, Nový Hrádek |  |  |  | DIČ:
Poznámka:
Soupis prací je sestaven s využitím Cenové soustavy ÚRS. Položky, které pochází z této cenové soustavy, jsou ve sloupci 'Cenová soustava' označeny popisem 'CS ÚRS' a úrovní příslušného kalendářního pololetí. Veškeré další informace vymezující popis a podmínky použití těchto položek z Cenové soustavy, které nejsou uvedeny přímo v soupisu prací, jsou neomezeně dálkově k dispozici na webu podminky.urs.cz.
| Cena bez DPH | [5 empty] | 0
|  |  | Základ daně |  |  | Sazba daně | Výše daně
| DPH | základní | 0 |  |  | 21% | 0
|  | snížená | 0 |  |  | 12% | 0
|  | zákl. přenesená | 0 |  |  | 21% | 0
|  | sníž. přenesená | 0 |  |  | 12% | 0
|  | nulová | 0 |  |  | 0% | 0
| Cena s DPH |  |  | v | CZK |  | 0
| Projektant |  |  | Zpracovatel
| Datum a podpis: |  | Razítko | Datum a podpis: |  |  | Razítko
| Objednavatel |  |  | Uchazeč
| Datum a podpis: |  | Razítko | Datum a podpis: |  |  | Razítko
REKAPITULACE ČLENĚNÍ SOUPISU PRACÍ
Stavba:
Lůžkový hospic pro HRADECKO s odlehčovací službou
Objekt:
D.1.1.4.6.02 - Elektroinstalace slaboproud - Společná televizní anténa(STA) - uznatelné náklady
Místo: |  |  | ul. Lipová, 503 21 Stěžery,parc.č.67/1 |  |  | Datum: | 10. 4. 2024
Zadavatel: |  |  | Oblastní charita Hradec Králové, Komenského 266 |  |  | Projektant: | architekti chmelík & partneři s.r.o.,Úzká 201,HK
Uchazeč: |  |  | Vyplň údaj |  |  | Zpracovatel: | Projecticon s.r.o., A. Kopeckého 151, Nový Hrádek
Kód dílu - Popis | [6 empty] | Cena celkem [CZK]
Náklady ze soupisu prací | [6 empty] | 0 | [11 empty] | -1
| 01 - STA | [5 empty] | 0
| 02 - Ostatní materiál a práce | [5 empty] | 0
| 03 - Vedlejší rozpočtové náklady | [5 empty] | 0
SOUPIS PRACÍ
Stavba:
Lůžkový hospic pro HRADECKO s odlehčovací službou
Objekt:
D.1.1.4.6.02 - Elektroinstalace slaboproud - Společná televizní anténa(STA) - uznatelné náklady
Místo: |  |  | ul. Lipová, 503 21 Stěžery,parc.č.67/1 |  |  | Datum: | 10. 4. 2024
Zadavatel: |  |  | Oblastní charita Hradec Králové, Komenského 266 |  |  | Projektant: | architekti chmelík & partneři s.r.o.,Úzká 201,HK
Uchazeč: |  |  | Vyplň údaj |  |  | Zpracovatel: | Projecticon s.r.o., A. Kopeckého 151, Nový Hrádek
PČ | Typ | Kód | Popis | MJ | Množství | J.cena [CZK] | Cena celkem [CZK] | Cenová soustava |  | DPH | J. Nh [h] | Nh celkem [h] | J. hmotnost [t] | Hmotnost celkem [t] | J. suť [t] | Suť Celkem [t]
Náklady soupisu celkem | [6 empty] | 0 |  |  |  |  | 0 |  | 0.10598 |  | 0.11 |  | D | -1 | [10 empty] | 0
| D | 01 | STA |  |  |  | 0 |  |  |  |  | 0 |  | 0.08588 |  | 0 | 1 | D | 0 |  |  |  | ROZPOCET | [6 empty] | 0
1 | M | ALT.3022773v | Anténní stožár - trojnožka 48mm, 2m, na dlaždice, PROFI, žárový zinek | ks | 1 |  | 0 |  |  | snížená |  | 0 | 0 | 0 | 0 | 0 | 8 | M | 1 |  |  |  | ROZPOCET | 0 | 0 | 0 | 0 | 0 | 2 | 0 | 4 | 2
2 | M | 59245601 | dlažba desková betonová 500x500x50mm přírodní | m2 | 0.75 |  | 0 | CS ÚRS 2024 01 |  | snížená |  | 0 | 0.108 | 0.081 | 0 | 0 | 8 | M | 1 |  |  |  | ROZPOCET | 0 | 0 | 0 | 0 | 0 | 2 | 0 | 4 | 1401838443
3 | K | 742420021 | Montáž společné televizní antény antenního stožáru včetně upevňovacího materiálu | kus | 1 |  | 0 | CS ÚRS 2024 01 |  | snížená |  | 0 | 0 | 0 | 0 | 0 | 4 | K | 1 |  |  |  | ROZPOCET | 0 | 0 | 0 | 0 | 0 | 2 | 0 | 4 | 6
4 | M | ALK.3022314 | Výložník na stožár dvou-ramenný s vinklem, trubka 28mm/2mm, žárový zinek | ks | 1 |  | 0 |  |  | snížená |  | 0 | 0 | 0 | 0 | 0 | 8 | M | 1 |  |  |  | ROZPOCET | 0 | 0 | 0 | 0 | 0 | 2 | 0 | 4 | 8
5 | K | RT.222730141R00 | Výložné ráhno se třmenem | kus | 1 |  | 0 |  |  | snížená |  | 0 | 0 | 0 | 0 | 0 | 4 | K | 1 |  |  |  | ROZPOCET | 0 | 0 | 0 | 0 | 0 | 2 | 0 | 4 | 10
6 | M | ALK.8424450185049 | UHF anténa, 21-60 kanál, zisk 17/42dB, LTE Frekvenční rozsah 470 - 698 MHz; Kanály 21 - 48; Zisk17 dBi; Zisk se zesilovačem 42 dB; Napájení předzesilovače 12 - 24V; Spotřeba předzesilovače 40 mA; Předozadní poměr 16 dB; Vyzařovací úhel v horizontální rovi | ks | 1 |  | 0 |  |  | snížená |  | 0 | 0 | 0 | 0 | 0 | 8 | M | 1 |  |  |  | ROZPOCET | 0 | 0 | 0 | 0 | 0 | 2 | 0 | 4 | 12
| VV |  | "UHF anténa, 21-60 kanál, zisk 17/42dB, LTE | [14 empty] | VV | 1 | 1 | True | 0 | ROZPOCET
| VV |  | Frekvenční rozsah 470 - 698 MHz; Kanály 21 - 48; Zisk17 dBi; Zisk se zesilovačem 42 dB; Napájení předzesilovače 12 -24V; Spotřeba předzesilovače 40 mA | [14 empty] | VV | 1 | 1 | True | 0 | ROZPOCET
| VV |  | Předozadní poměr 16 dB; Vyzařovací úhel v horizontální rovině 30 °; Vyzařovací úhel ve vertikální rovině 30 ° | [14 empty] | VV | 1 | 1 | True | 0 | ROZPOCET
| VV |  | 1 |  | 1 | [12 empty] | VV | 1 | 2 | True | 1 | ROZPOCET
7 | M | STA.20220524001 | anténa UHF, kanál 21-48, G=12 dBd, LTE700 frekvenční rozsah 470-694 MHz; kanály 21-48; zisk 12 dBd; předozadní poměr 21 dB; vyzařovací úhel v horizontální rovině 34°; vyzařovací úhel ve vertikální rovině 36° | ks | 1 |  | 0 |  |  | snížená |  | 0 | 0 | 0 | 0 | 0 | 8 | M | 1 |  |  |  | ROZPOCET | 0 | 0 | 0 | 0 | 0 | 2 | 0 | 4 | 14
8 | M | ALK.8425988900401 | VKV anténa kruhová, 87,5-108 MHz, pro příjem FM rádového vysílání | ks | 1 |  | 0 |  |  | snížená |  | 0 | 0 | 0 | 0 | 0 | 8 | M | 1 |  |  |  | ROZPOCET | 0 | 0 | 0 | 0 | 0 | 2 | 0 | 4 | 16
9 | K | 742420001 | Montáž společné televizní antény venkovní televizní antény | kus | 2 |  | 0 | CS ÚRS 2024 01 |  | snížená |  | 0 | 0 | 0 | 0 | 0 | 4 | K | 1 |  |  |  | ROZPOCET | 0 | 0 | 0 | 0 | 0 | 2 | 0 | 4 | 18
10 | K | 742420011 | Montáž společné televizní antény FM antény | kus | 1 |  | 0 | CS ÚRS 2024 01 |  | snížená |  | 0 | 0 | 0 | 0 | 0 | 4 | K | 1 |  |  |  | ROZPOCET | 0 | 0 | 0 | 0 | 0 | 2 | 0 | 4 | 20
11 | M | STA.20220524002 | Plechová skříň STA, 600x600x200, uzamykatelná, motážní plotna Montážní ochranná skříň uzamykatelná s odjímatelnou plechovou plotnou na zadní straně, pozinkovaný materiál, povrchová úprava bílé barvy | ks | 1 |  | 0 |  |  | snížená |  | 0 | 0 | 0 | 0 | 0 | 8 | M | 1 |  |  |  | ROZPOCET | 0 | 0 | 0 | 0 | 0 | 2 | 0 | 4 | 22
12 | K | 742420061 | Montáž společné televizní antény rozvodnice STA | kus | 1 |  | 0 | CS ÚRS 2024 01 |  | snížená |  | 0 | 0 | 0 | 0 | 0 | 4 | K | 1 |  |  |  | ROZPOCET | 0 | 0 | 0 | 0 | 0 | 2 | 0 | 4 | 24
13 | M | ALK.BSPKOF75 | Širokopásmová koaxiální přepěťová ochrana TV/FM/SAT, 1 vstup, 1 výstupy, průchozí pro napájení, přepěťová ochrana typ 1 (svodič bleskového proudu třídy B), plynová bleskojistka, ochrana koaxiálních kabelů 75Ohm z venkovního prostředí (LPZ 0B) | ks | 3 |  | 0 |  |  | snížená |  | 0 | 0 | 0 | 0 | 0 | 8 | M | 1 |  |  |  | ROZPOCET | 0 | 0 | 0 | 0 | 0 | 2 | 0 | 4 | 26
14 | K | 742123001 | Montáž přepěťové ochrany pro slaboproudá zařízení | kus | 3 |  | 0 | CS ÚRS 2024 01 |  | snížená |  | 0 | 0 | 0 | 0 | 0 | 4 | K | 1 |  |  |  | ROZPOCET | 0 | 0 | 0 | 0 | 0 | 2 | 0 | 4 | 28
15 | M | STA.20220524003 | Programovatelný zesilovač, 5 vstupů BI-FM/BIII-DAB-UHF, 1 výstup, 75dB, 32 filtrů s automaticky potlačeným LTE pásmem, digitální zpracování kanálů, libovolný vstupní kanál lze převést na libovolný výstupní kanál s automatickým nastavením zesílení dle zvol | ks | 1 |  | 0 |  |  | snížená |  | 0 | 0 | 0 | 0 | 0 | 8 | M | 1 |  |  |  | ROZPOCET | 0 | 0 | 0 | 0 | 0 | 2 | 0 | 4 | 30
| VV |  | Programovatelný zesilovač, 5 vstupů BI-FM/BIII-DAB-UHF, 1 výstup, 75dB, 32 filtrů s automaticky potlačeným LTE pásmem, | [14 empty] | VV | 1 | 1 | True | 0 | ROZPOCET
| VV |  | digitální zpracování kanálů, | [14 empty] | VV | 1 | 1 | True | 0 | ROZPOCET
| VV |  | libovolný vstupní kanál lze převést na libovolný výstupní kanál s automatickým nastavením zesílení dle zvolené výstupní urovně | [14 empty] | VV | 1 | 1 | True | 0 | ROZPOCET
| VV |  | kterou lze nastavit v rozmezí 100-131 dBµV; čtveřice programovatelných VHF/UHF vstupů, | [14 empty] | VV | 1 | 1 | True | 0 | ROZPOCET
| VV |  | až 32 vysoce selektivních filtrů s real-time AGC; monitoring vstupní/výstupní úrovně a funkcí plně automatického nastavení; | [14 empty] | VV | 1 | 1 | True | 0 | ROZPOCET
| VV |  | uživatelsky vyměnitelný napájecí zdroj | [14 empty] | VV | 1 | 1 | True | 0 | ROZPOCET
| VV |  | 1 |  | 1 | [12 empty] | VV | 1 | 2 | True | 1 | ROZPOCET
16 | K | 742420041 | Montáž společné televizní antény antenního domovního zesilovače | kus | 1 |  | 0 | CS ÚRS 2024 01 |  | snížená |  | 0 | 0 | 0 | 0 | 0 | 4 | K | 1 |  |  |  | ROZPOCET | 0 | 0 | 0 | 0 | 0 | 2 | 0 | 4 | 32
17 | K | 742420201 | Montáž společné televizní antény nastavení zesilovače dle úrovně na zásuvkách | kus | 1 |  | 0 | CS ÚRS 2024 01 |  | snížená |  | 0 | 0 | 0 | 0 | 0 | 4 | K | 1 |  |  |  | ROZPOCET | 0 | 0 | 0 | 0 | 0 | 2 | 0 | 4 | 34
18 | M | ALT.20210323001 | Rozbočovač TV signálu, útlum 10,5dB, 1 vstup, 8 výstupů, jedna větev průchozí pro napájení | ks | 4 |  | 0 |  |  | snížená |  | 0 | 0 | 0 | 0 | 0 | 8 | M | 1 |  |  |  | ROZPOCET | 0 | 0 | 0 | 0 | 0 | 2 | 0 | 4 | 36
19 | M | STA.20220524005 | Rozbočovač TV, útlum 7,7dB, 1 vstup, 4 výstupy, neprůchozí pro napájení; 5-1000 MHz;pocínovaný odlitek s vynikajícím stíněním; Vstupy a výstupy F-konektory | ks | 1 |  | 0 |  |  | snížená |  | 0 | 0 | 0 | 0 | 0 | 8 | M | 1 |  |  |  | ROZPOCET | 0 | 0 | 0 | 0 | 0 | 2 | 0 | 4 | 38
20 | M | STA.20220524006 | Rozbočovač TV, DOCSIS 3.1, útlum 11dB, 1 vstup, 8 výstupů, neprůchozí pro napájení; 5-1000 MHz; pocínovaný odlitek s vynikajícím stíněním; Vstupy a výstupy F-konektory | ks | 4 |  | 0 |  |  | snížená |  | 0 | 0 | 0 | 0 | 0 | 8 | M | 1 |  |  |  | ROZPOCET | 0 | 0 | 0 | 0 | 0 | 2 | 0 | 4 | 40
21 | K | 742420051 | Montáž společné televizní antény antenního rozbočovače | kus | 5 |  | 0 | CS ÚRS 2024 01 |  | snížená |  | 0 | 0 | 0 | 0 | 0 | 4 | K | 1 |  |  |  | ROZPOCET | 0 | 0 | 0 | 0 | 0 | 2 | 0 | 4 | 42
22 | M | 37451007 | přístroj zásuvky TV+R, koncový (typ EU 3503) | kus | 24 |  | 0 | CS ÚRS 2024 01 |  | snížená |  | 0 | 0.00012 | 0.00288 | 0 | 0 | 8 | M | 1 |  |  |  | ROZPOCET | 0 | 0 | 0 | 0 | 0 | 2 | 0 | 4 | 44
23 | M | ABB.5011HA0030003 | Kryt zásuvky televizní, rozhlasové (a satelitní), barva bílá | kus | 24 |  | 0 |  |  | snížená |  | 0 | 0 | 0 | 0 | 0 | 8 | M | 1 |  |  |  | ROZPOCET | 0 | 0 | 0 | 0 | 0 | 2 | 0 | 4 | 46
24 | M | ABB.3901HA0501003 | Rámeček jednonásobný, bílá/bílá | kus | 24 |  | 0 |  |  | snížená |  | 0 | 0 | 0 | 0 | 0 | 8 | M | 1 |  |  |  | ROZPOCET | 0 | 0 | 0 | 0 | 0 | 2 | 0 | 4 | 48
25 | K | 742420121 | Montáž společné televizní antény televizní zásuvky koncové nebo průběžné | kus | 24 |  | 0 | CS ÚRS 2024 01 |  | snížená |  | 0 | 0 | 0 | 0 | 0 | 4 | K | 1 |  |  |  | ROZPOCET | 0 | 0 | 0 | 0 | 0 | 2 | 0 | 4 | 50
26 | K | STA.20220524004 | Měření na úč.zásuvce všechny kanály (222 73-0406.R00) | ks | 24 |  | 0 |  |  | snížená |  | 0 | 0 | 0 | 0 | 0 | 4 | K | 1 |  |  |  | ROZPOCET | 0 | 0 | 0 | 0 | 0 | 2 | 0 | 4 | 52
27 | M | ALK.8595025357359 | F konektor šroubovací, rozměr 5,0/7,0 mm | ks | 50 |  | 0 |  |  | snížená |  | 0 | 0 | 0 | 0 | 0 | 8 | M | 1 |  |  |  | ROZPOCET | 0 | 0 | 0 | 0 | 0 | 2 | 0 | 4 | 54
28 | K | 742420111 | Montáž společné televizní antény F konektoru | kus | 50 |  | 0 | CS ÚRS 2024 01 |  | snížená |  | 0 | 0 | 0 | 0 | 0 | 4 | K | 1 |  |  |  | ROZPOCET | 0 | 0 | 0 | 0 | 0 | 2 | 0 | 4 | 56
29 | M | 34121302 | kabel koaxiální, jádro CU, izolace PVC, černý, impedance 75 Ohm, UV odolné, pr. 7,1 mm | m | 40 |  | 0 | CS ÚRS 2024 01 |  | snížená |  | 0 | 5e-05 | 0.002 | 0 | 0 | 8 | M | 1 |  |  |  | ROZPOCET | 0 | 0 | 0 | 0 | 0 | 2 | 0 | 4 | 58
30 | M | STA.20220524007 | Koaxiální kabel, LSFH B2ca, 6,9mm, bílý, PVC, vnitř. vodič 1,05mm Cu, opletení Cu Koaxiální kabel - kabel třídy ClassA++. LSHF ( Low Smoke Hallogen Free), třída kabelu B2ca, Vnitřní vodič a opletení 100% měď, Trojité stínění, útlum stínění >105 dB do 1 GH | m | 895 |  | 0 |  |  | snížená |  | 0 | 0 | 0 | 0 | 0 | 8 | M | 1 |  |  |  | ROZPOCET | 0 | 0 | 0 | 0 | 0 | 2 | 0 | 4 | 60
31 | K | 742121001 | Montáž kabelů sdělovacích pro vnitřní rozvody počtu žil do 15 | m | 935 |  | 0 | CS ÚRS 2024 01 |  | snížená |  | 0 | 0 | 0 | 0 | 0 | 4 | K | 1 |  |  |  | ROZPOCET | 0 | 0 | 0 | 0 | 0 | 2 | 0 | 4 | 62
| D | 02 | Ostatní materiál a práce |  |  |  | 0 |  |  |  |  | 0 |  | 0.0201 |  | 0.11 | 1 | D | 0 |  |  |  | ROZPOCET | [6 empty] | 0
32 | M | 34571063 | trubka elektroinstalační ohebná z PVC (ČSN) 2323 | m | 180 |  | 0 | CS ÚRS 2024 01 |  | snížená |  | 0 | 7e-05 | 0.0126 | 0 | 0 | 8 | M | 1 |  |  |  | ROZPOCET | 0 | 0 | 0 | 0 | 0 | 2 | 0 | 4 | 64
33 | M | 34571064 | trubka elektroinstalační ohebná z PVC (ČSN) 2329 | m | 60 |  | 0 | CS ÚRS 2024 01 |  | snížená |  | 0 | 0.0001 | 0.006 | 0 | 0 | 8 | M | 1 |  |  |  | ROZPOCET | 0 | 0 | 0 | 0 | 0 | 2 | 0 | 4 | 66
34 | K | 742110002 | Montáž trubek elektroinstalačních plastových ohebných uložených pod omítku | m | 240 |  | 0 | CS ÚRS 2024 01 |  | snížená |  | 0 | 0 | 0 | 0 | 0 | 4 | K | 1 |  |  |  | ROZPOCET | 0 | 0 | 0 | 0 | 0 | 2 | 0 | 4 | 68
35 | M | 1181007 | Svazkový kabelový držák 15x kabel 3x1,5, pásově zinkováno | kus | 220 |  | 0 |  |  | snížená |  | 0 | 0 | 0 | 0 | 0 | 8 | M | 1 |  |  |  | ROZPOCET | 0 | 0 | 0 | 0 | 0 | 2 | 0 | 4 | 70
36 | K | 742110161 | Montáž kabelového žlabu spony pro uchycení kabelů | kus | 220 |  | 0 | CS ÚRS 2024 01 |  | snížená |  | 0 | 0 | 0 | 0 | 0 | 4 | K | 1 |  |  |  | ROZPOCET | 0 | 0 | 0 | 0 | 0 | 2 | 0 | 4 | 72
37 | M | 34571451 | krabice pod omítku PVC přístrojová kruhová D 70mm hluboká | kus | 30 |  | 0 | CS ÚRS 2024 01 |  | snížená |  | 0 | 5e-05 | 0.0015 | 0 | 0 | 8 | M | 1 |  |  |  | ROZPOCET | 0 | 0 | 0 | 0 | 0 | 2 | 0 | 4 | 74
38 | K | 742110504 | Montáž krabic elektroinstalačních s víčkem zapuštěných plastových odbočných kruhových | kus | 30 |  | 0 | CS ÚRS 2024 01 |  | snížená |  | 0 | 0 | 0 | 0 | 0 | 4 | K | 1 |  |  |  | ROZPOCET | 0 | 0 | 0 | 0 | 0 | 2 | 0 | 4 | 76
39 | M | SKS.200518005 | Aktivní těsnění prostupů a spár. Těsnící hmota k utěsnění kabelových a trubních prostupů. kartuše hmotnosti 0,33 kg | ks | 1 |  | 0 |  |  | snížená |  | 0 | 0 | 0 | 0 | 0 | 8 | M | 1 |  |  |  | ROZPOCET | 0 | 0 | 0 | 0 | 0 | 2 | 0 | 4 | 78
40 | K | 971033141 | Vybourání otvorů ve zdivu základovém nebo nadzákladovém z cihel, tvárnic, příčkovek z cihel pálených na maltu vápennou nebo vápenocementovou průměru profilu do 60 mm, tl. do 300 mm | kus | 60 |  | 0 | CS ÚRS 2024 01 |  | snížená |  | 0 | 0 | 0 | 0.001 | 0.06 | 4 | K | 1 |  |  |  | ROZPOCET | 0 | 0 | 0 | 0 | 0 | 2 | 0 | 4 | 80
41 | K | 971052251 | Vybourání a prorážení otvorů v železobetonových příčkách a zdech základových nebo nadzákladových, plochy do 0,0225 m2, tl. do 450 mm | kus | 2 |  | 0 | CS ÚRS 2024 01 |  | snížená |  | 0 | 0 | 0 | 0.025 | 0.05 | 4 | K | 1 |  |  |  | ROZPOCET | 0 | 0 | 0 | 0 | 0 | 2 | 0 | 4 | 82
42 | K | 998742101 | Přesun hmot pro slaboproud stanovený z hmotnosti přesunovaného materiálu vodorovná dopravní vzdálenost do 50 m v objektech výšky do 6 m | t | 0.5 |  | 0 | CS ÚRS 2024 01 |  | snížená |  | 0 | 0 | 0 | 0 | 0 | 4 | K | 1 |  |  |  | ROZPOCET | 0 | 0 | 0 | 0 | 0 | 2 | 0 | 4 | 84
43 | M | SLP.201110001 | Podružný materiál | kpl. | 1 |  | 0 |  |  | snížená |  | 0 | 0 | 0 | 0 | 0 | 8 | M | 1 |  |  |  | ROZPOCET | 0 | 0 | 0 | 0 | 0 | 2 | 0 | 4 | 86
44 | K | HZS3222 | Hodinové zúčtovací sazby montáží technologických zařízení na stavebních objektech montér slaboproudých zařízení odborný | hod | 8 |  | 0 | CS ÚRS 2024 01 |  | snížená |  | 0 | 0 | 0 | 0 | 0 | 4 | K | 1 |  |  |  | ROZPOCET | 0 | 0 | 0 | 0 | 0 | 2 | 0 | 4 | 88
| D | 03 | Vedlejší rozpočtové náklady |  |  |  | 0 |  |  |  |  | 0 |  | 0 |  | 0 | 1 | D | 0 |  |  |  | ROZPOCET | [6 empty] | 0
45 | K | 013254000 | Dokumentace skutečného provedení stavby | kpl | 1 |  | 0 | CS ÚRS 2024 01 |  | snížená |  | 0 | 0 | 0 | 0 | 0 | 4 | K | 1 |  |  |  | ROZPOCET | 0 | 0 | 0 | 0 | 0 | 2 | 0 | 4 | 90
46 | K | 030001000 | Zařízení staveniště | kpl | 1 |  | 0 | CS ÚRS 2024 01 |  | snížená |  | 0 | 0 | 0 | 0 | 0 | 4 | K | 1 |  |  |  | ROZPOCET | 0 | 0 | 0 | 0 | 0 | 2 | 0 | 4 | 92
47 | K | 040001000 | Inženýrská činnost | kpl… | 1 |  | 0 | CS ÚRS 2024 01 |  | snížená |  | 0 | 0 | 0 | 0 | 0 | 4 | K | 1 |  |  |  | ROZPOCET | 0 | 0 | 0 | 0 | 0 | 2 | 0 | 4 | 94
48 | K | 045002000 | Kompletační a koordinační činnost | kpl | 1 |  | 0 | CS ÚRS 2024 01 |  | snížená |  | 0 | 0 | 0 | 0 | 0 | 4 | K | 1 |  |  |  | ROZPOCET | 0 | 0 | 0 | 0 | 0 | 2 | 0 | 4 | 96
49 | K | 081002000 | Doprava zaměstnanců | kpl | 1 |  | 0 | CS ÚRS 2024 01 |  | snížená |  | 0 | 0 | 0 | 0 | 0 | 4 | K | 1 |  |  |  | ROZPOCET | 0 | 0 | 0 | 0 | 0 | 2 | 0 | 4 | 98

## D.1.1.4.6.03 - Elektroins...
{21f468be-9cf3-47d7-a0a8-86430dfb53e3}
1
| KRYCÍ LIST SOUPISU PRACÍ | [7 empty] | v --- níže se nacházejí doplnkové a pomocné údaje k sestavám --- v | [8 empty] | False
Stavba:
Lůžkový hospic pro HRADECKO s odlehčovací službou
Objekt:
D.1.1.4.6.03 - Elektroinstalace slaboproud - Domovní dorozumívací systém (DDS) - uznatelné náklady
| KSO: |  |  |  |  | CC-CZ:
| Místo: |  | ul. Lipová, 503 21 Stěžery,parc.č.67/1 |  |  | Datum: | 10. 4. 2024
| Zadavatel: |  |  |  |  | IČ:
|  | Oblastní charita Hradec Králové, Komenského 266 |  |  |  | DIČ:
| Uchazeč: |  |  |  |  | IČ: | Vyplň údaj
|  | Vyplň údaj |  |  |  | DIČ: | Vyplň údaj
| Projektant: |  |  |  |  | IČ: | 28768841
|  | architekti chmelík & partneři s.r.o.,Úzká 201,HK |  |  |  | DIČ:
| Zpracovatel: |  |  |  |  | IČ:
|  | Projecticon s.r.o., A. Kopeckého 151, Nový Hrádek |  |  |  | DIČ:
Poznámka:
Soupis prací je sestaven s využitím Cenové soustavy ÚRS. Položky, které pochází z této cenové soustavy, jsou ve sloupci 'Cenová soustava' označeny popisem 'CS ÚRS' a úrovní příslušného kalendářního pololetí. Veškeré další informace vymezující popis a podmínky použití těchto položek z Cenové soustavy, které nejsou uvedeny přímo v soupisu prací, jsou neomezeně dálkově k dispozici na webu podminky.urs.cz.
| Cena bez DPH | [5 empty] | 0
|  |  | Základ daně |  |  | Sazba daně | Výše daně
| DPH | základní | 0 |  |  | 21% | 0
|  | snížená | 0 |  |  | 12% | 0
|  | zákl. přenesená | 0 |  |  | 21% | 0
|  | sníž. přenesená | 0 |  |  | 12% | 0
|  | nulová | 0 |  |  | 0% | 0
| Cena s DPH |  |  | v | CZK |  | 0
| Projektant |  |  | Zpracovatel
| Datum a podpis: |  | Razítko | Datum a podpis: |  |  | Razítko
| Objednavatel |  |  | Uchazeč
| Datum a podpis: |  | Razítko | Datum a podpis: |  |  | Razítko
REKAPITULACE ČLENĚNÍ SOUPISU PRACÍ
Stavba:
Lůžkový hospic pro HRADECKO s odlehčovací službou
Objekt:
D.1.1.4.6.03 - Elektroinstalace slaboproud - Domovní dorozumívací systém (DDS) - uznatelné náklady
Místo: |  |  | ul. Lipová, 503 21 Stěžery,parc.č.67/1 |  |  | Datum: | 10. 4. 2024
Zadavatel: |  |  | Oblastní charita Hradec Králové, Komenského 266 |  |  | Projektant: | architekti chmelík & partneři s.r.o.,Úzká 201,HK
Uchazeč: |  |  | Vyplň údaj |  |  | Zpracovatel: | Projecticon s.r.o., A. Kopeckého 151, Nový Hrádek
Kód dílu - Popis | [6 empty] | Cena celkem [CZK]
Náklady ze soupisu prací | [6 empty] | 0 | [11 empty] | -1
| 01 - DDS | [5 empty] | 0
| 02 - Ostatní materiál a práce | [5 empty] | 0
| 03 - Vedlejší rozpočtové náklady | [5 empty] | 0
SOUPIS PRACÍ
Stavba:
Lůžkový hospic pro HRADECKO s odlehčovací službou
Objekt:
D.1.1.4.6.03 - Elektroinstalace slaboproud - Domovní dorozumívací systém (DDS) - uznatelné náklady
Místo: |  |  | ul. Lipová, 503 21 Stěžery,parc.č.67/1 |  |  | Datum: | 10. 4. 2024
Zadavatel: |  |  | Oblastní charita Hradec Králové, Komenského 266 |  |  | Projektant: | architekti chmelík & partneři s.r.o.,Úzká 201,HK
Uchazeč: |  |  | Vyplň údaj |  |  | Zpracovatel: | Projecticon s.r.o., A. Kopeckého 151, Nový Hrádek
PČ | Typ | Kód | Popis | MJ | Množství | J.cena [CZK] | Cena celkem [CZK] | Cenová soustava |  | DPH | J. Nh [h] | Nh celkem [h] | J. hmotnost [t] | Hmotnost celkem [t] | J. suť [t] | Suť Celkem [t]
Náklady soupisu celkem | [6 empty] | 0 |  |  |  |  | 0 |  | 0.006 |  | 0 |  | D | -1 | [10 empty] | 0
| D | 01 | DDS |  |  |  | 0 |  |  |  |  | 0 |  | 0.0012 |  | 0 | 1 | D | 0 |  |  |  | ROZPOCET | [6 empty] | 0
1 | M | ADI.0034782.URS | Hlavní jednotka modulárního IP interkom systému, 1 tlačítko Modul barevné audio / video jednotky a 1 tlačítkem (2MP HD barevná kamera; 180°Fish eye s IR přisvětlením; Video komprese: H264; Rozlišení: 1920x1080 (Sub Stream: 720 × 480); Technologie: BLC,DNR | kus | 2 |  | 0 |  |  | snížená |  | 0 | 0 | 0 | 0 | 0 | 8 | M | 1 |  |  |  | ROZPOCET | 0 | 0 | 0 | 0 | 0 | 2 | 0 | 4 | 2
| VV |  | Hlavní jednotka modulárního IP interkom systému, 1 tlačítko Modul barevné audio / video jednotky a 1 tlačítkem | [14 empty] | VV | 1 | 1 | True | 0 | ROZPOCET
| VV |  | (2MP HD barevná kamera; 180°Fish eye s IR přisvětlením; Video komprese: H264; | [14 empty] | VV | 1 | 1 | True | 0 | ROZPOCET
| VV |  | Rozlišení: 1920x1080 (Sub Stream: 720 × 480); Technologie: BLC,DNR,WDR; Audio IN: vestavěný Omnidirectional Mikrofon; | [14 empty] | VV | 1 | 1 | True | 0 | ROZPOCET
| VV |  | Audio OUT: vestavěný reproduktor (více než 85dB při 20cm); Potlačení zvukových šumů a ozvěn; | [14 empty] | VV | 1 | 1 | True | 0 | ROZPOCET
| VV |  | Audio komprese G.711 U, 64Kbps; 2 relé pro ovládání zámku dveří; 10M/100M Self-Adaptive Ethernet; Síťové protokoly TCP/IP, RTSP | [14 empty] | VV | 1 | 1 | True | 0 | ROZPOCET
| VV |  | Stupeň krytí: IP65, Napájení 12 VDC/PoE, IEEE802.3af; Spotřeba ≤10 W; Pracovní prostředí -40° C až +60° C) | [14 empty] | VV | 1 | 1 | True | 0 | ROZPOCET
| VV |  | 2 |  | 2 | [12 empty] | VV | 1 | 2 | True | 1 | ROZPOCET
2 | K | 742320051 | Montáž elektricky ovládaných zámků komunikačního tabla dveřního | kus | 2 |  | 0 | CS ÚRS 2024 01 |  | snížená |  | 0 | 0 | 0 | 0 | 0 | 4 | K | 1 |  |  |  | ROZPOCET | 0 | 0 | 0 | 0 | 0 | 2 | 0 | 4 | 4
3 | M | ADI.0034794.URS | Rám pro zápustnou instalaci modul. interkom systému, 1 modul, zápustná krabice | kus | 2 |  | 0 |  |  | snížená |  | 0 | 0.0002 | 0.0004 | 0 | 0 | 8 | M | 1 |  |  |  | ROZPOCET | 0 | 0 | 0 | 0 | 0 | 2 | 0 | 4 | 6
4 | K | 742310004 | Montáž domovního telefonu elektroinstalační krabice pod tablo | kus | 2 |  | 0 | CS ÚRS 2024 01 |  | snížená |  | 0 | 0 | 0 | 0 | 0 | 4 | K | 1 |  |  |  | ROZPOCET | 0 | 0 | 0 | 0 | 0 | 2 | 0 | 4 | 8
5 | M | ADI.0034803.URS | 7" barevný TFT LCD displej rozlišení 1024 x 600, dotykový monitor s Wifi, napájení PoE, nezávislé otevírání 2 zámků, nástěnná montáž, Napájení standard PoE, IEEE802.3af | kus | 1 |  | 0 |  |  | snížená |  | 0 | 0.0008 | 0.0008 | 0 | 0 | 8 | M | 1 |  |  |  | ROZPOCET | 0 | 0 | 0 | 0 | 0 | 2 | 0 | 4 | 10
6 | K | 742310006 | Montáž domovního telefonu nástěnného audio/video telefonu | kus | 1 |  | 0 | CS ÚRS 2024 01 |  | snížená |  | 0 | 0 | 0 | 0 | 0 | 4 | K | 1 |  |  |  | ROZPOCET | 0 | 0 | 0 | 0 | 0 | 2 | 0 | 4 | 12
| D | 02 | Ostatní materiál a práce |  |  |  | 0 |  |  |  |  | 0 |  | 0.0048 |  | 0 | 1 | D | 0 |  |  |  | ROZPOCET | [6 empty] | 0
7 | M | 34121268 | kabel datový bezhalogenový třída reakce na oheň B2cas1d1a1 jádro Cu plné (U/UTP) kategorie 6 | m | 35 |  | 0 | CS ÚRS 2024 01 |  | snížená |  | 0 | 6e-05 | 0.0021 | 0 | 0 | 8 | M | 1 |  |  |  | ROZPOCET | 0 | 0 | 0 | 0 | 0 | 2 | 0 | 4 | 14
8 | K | 742121001 | Montáž kabelů sdělovacích pro vnitřní rozvody počtu žil do 15 | m | 35 |  | 0 | CS ÚRS 2024 01 |  | snížená |  | 0 | 0 | 0 | 0 | 0 | 4 | K | 1 |  |  |  | ROZPOCET | 0 | 0 | 0 | 0 | 0 | 2 | 0 | 4 | 16
9 | M | 34571451 | krabice pod omítku PVC přístrojová kruhová D 70mm hluboká | kus | 5 |  | 0 | CS ÚRS 2024 01 |  | snížená |  | 0 | 5e-05 | 0.00025 | 0 | 0 | 8 | M | 1 |  |  |  | ROZPOCET | 0 | 0 | 0 | 0 | 0 | 2 | 0 | 4 | 18
10 | K | 742110504 | Montáž krabic elektroinstalačních s víčkem zapuštěných plastových odbočných kruhových | kus | 5 |  | 0 | CS ÚRS 2024 01 |  | snížená |  | 0 | 0 | 0 | 0 | 0 | 4 | K | 1 |  |  |  | ROZPOCET | 0 | 0 | 0 | 0 | 0 | 2 | 0 | 4 | 20
11 | M | 34571063 | trubka elektroinstalační ohebná z PVC (ČSN) 2323 | m | 35 |  | 0 | CS ÚRS 2024 01 |  | snížená |  | 0 | 7e-05 | 0.00245 | 0 | 0 | 8 | M | 1 |  |  |  | ROZPOCET | 0 | 0 | 0 | 0 | 0 | 2 | 0 | 4 | 22
12 | K | 742110002 | Montáž trubek elektroinstalačních plastových ohebných uložených pod omítku | m | 35 |  | 0 | CS ÚRS 2024 01 |  | snížená |  | 0 | 0 | 0 | 0 | 0 | 4 | K | 1 |  |  |  | ROZPOCET | 0 | 0 | 0 | 0 | 0 | 2 | 0 | 4 | 24
13 | M | SLP.201110001 | Podružný materiál | kpl. | 1 |  | 0 |  |  | snížená |  | 0 | 0 | 0 | 0 | 0 | 8 | M | 1 |  |  |  | ROZPOCET | 0 | 0 | 0 | 0 | 0 | 2 | 0 | 4 | 26
14 | K | HZS3222 | Hodinové zúčtovací sazby montáží technologických zařízení na stavebních objektech montér slaboproudých zařízení odborný | hod | 5 |  | 0 | CS ÚRS 2024 01 |  | snížená |  | 0 | 0 | 0 | 0 | 0 | 4 | K | 1 |  |  |  | ROZPOCET | 0 | 0 | 0 | 0 | 0 | 2 | 0 | 4 | 28
| D | 03 | Vedlejší rozpočtové náklady |  |  |  | 0 |  |  |  |  | 0 |  | 0 |  | 0 | 1 | D | 0 |  |  |  | ROZPOCET | [6 empty] | 0
15 | K | 013254000 | Dokumentace skutečného provedení stavby | kpl | 1 |  | 0 | CS ÚRS 2024 01 |  | snížená |  | 0 | 0 | 0 | 0 | 0 | 4 | K | 1 |  |  |  | ROZPOCET | 0 | 0 | 0 | 0 | 0 | 2 | 0 | 4 | 30
16 | K | 030001000 | Zařízení staveniště | kpl | 1 |  | 0 | CS ÚRS 2024 01 |  | snížená |  | 0 | 0 | 0 | 0 | 0 | 4 | K | 1 |  |  |  | ROZPOCET | 0 | 0 | 0 | 0 | 0 | 2 | 0 | 4 | 32
17 | K | 040001000 | Inženýrská činnost | kpl | 1 |  | 0 | CS ÚRS 2024 01 |  | snížená |  | 0 | 0 | 0 | 0 | 0 | 4 | K | 1 |  |  |  | ROZPOCET | 0 | 0 | 0 | 0 | 0 | 2 | 0 | 4 | 34
18 | K | 045002000 | Kompletační a koordinační činnost | kpl | 1 |  | 0 | CS ÚRS 2024 01 |  | snížená |  | 0 | 0 | 0 | 0 | 0 | 4 | K | 1 |  |  |  | ROZPOCET | 0 | 0 | 0 | 0 | 0 | 2 | 0 | 4 | 36
19 | K | 081002000 | Doprava zaměstnanců | kpl | 1 |  | 0 | CS ÚRS 2024 01 |  | snížená |  | 0 | 0 | 0 | 0 | 0 | 4 | K | 1 |  |  |  | ROZPOCET | 0 | 0 | 0 | 0 | 0 | 2 | 0 | 4 | 38

## D.1.1.4.6.04 - Kamerový s...
{e6c29589-b841-4148-90db-640839fff5ec}
1
| KRYCÍ LIST SOUPISU PRACÍ | [7 empty] | v --- níže se nacházejí doplnkové a pomocné údaje k sestavám --- v | [8 empty] | False
Stavba:
Lůžkový hospic pro HRADECKO s odlehčovací službou
Objekt:
D.1.1.4.6.04 - Kamerový systém (CCTV) - uznatelné náklady
| KSO: |  |  |  |  | CC-CZ:
| Místo: |  | ul. Lipová, 503 21 Stěžery,parc.č.67/1 |  |  | Datum: | 10. 4. 2024
| Zadavatel: |  |  |  |  | IČ:
|  | Oblastní charita Hradec Králové, Komenského 266 |  |  |  | DIČ:
| Uchazeč: |  |  |  |  | IČ: | Vyplň údaj
|  | Vyplň údaj |  |  |  | DIČ: | Vyplň údaj
| Projektant: |  |  |  |  | IČ: | 28768841
|  | architekti chmelík & partneři s.r.o.,Úzká 201,HK |  |  |  | DIČ:
| Zpracovatel: |  |  |  |  | IČ:
|  | Projecticon s.r.o., A. Kopeckého 151, Nový Hrádek |  |  |  | DIČ:
Poznámka:
Soupis prací je sestaven s využitím Cenové soustavy ÚRS. Položky, které pochází z této cenové soustavy, jsou ve sloupci 'Cenová soustava' označeny popisem 'CS ÚRS' a úrovní příslušného kalendářního pololetí. Veškeré další informace vymezující popis a podmínky použití těchto položek z Cenové soustavy, které nejsou uvedeny přímo v soupisu prací, jsou neomezeně dálkově k dispozici na webu podminky.urs.cz.
| Cena bez DPH | [5 empty] | 0
|  |  | Základ daně |  |  | Sazba daně | Výše daně
| DPH | základní | 0 |  |  | 21% | 0
|  | snížená | 0 |  |  | 12% | 0
|  | zákl. přenesená | 0 |  |  | 21% | 0
|  | sníž. přenesená | 0 |  |  | 12% | 0
|  | nulová | 0 |  |  | 0% | 0
| Cena s DPH |  |  | v | CZK |  | 0
| Projektant |  |  | Zpracovatel
| Datum a podpis: |  | Razítko | Datum a podpis: |  |  | Razítko
| Objednavatel |  |  | Uchazeč
| Datum a podpis: |  | Razítko | Datum a podpis: |  |  | Razítko
REKAPITULACE ČLENĚNÍ SOUPISU PRACÍ
Stavba:
Lůžkový hospic pro HRADECKO s odlehčovací službou
Objekt:
D.1.1.4.6.04 - Kamerový systém (CCTV) - uznatelné náklady
Místo: |  |  | ul. Lipová, 503 21 Stěžery,parc.č.67/1 |  |  | Datum: | 10. 4. 2024
Zadavatel: |  |  | Oblastní charita Hradec Králové, Komenského 266 |  |  | Projektant: | architekti chmelík & partneři s.r.o.,Úzká 201,HK
Uchazeč: |  |  | Vyplň údaj |  |  | Zpracovatel: | Projecticon s.r.o., A. Kopeckého 151, Nový Hrádek
Kód dílu - Popis | [6 empty] | Cena celkem [CZK]
Náklady ze soupisu prací | [6 empty] | 0 | [11 empty] | -1
| 01 - CCTV | [5 empty] | 0
| 02 - Vedlejší rozpočtové náklady | [5 empty] | 0
SOUPIS PRACÍ
Stavba:
Lůžkový hospic pro HRADECKO s odlehčovací službou
Objekt:
D.1.1.4.6.04 - Kamerový systém (CCTV) - uznatelné náklady
Místo: |  |  | ul. Lipová, 503 21 Stěžery,parc.č.67/1 |  |  | Datum: | 10. 4. 2024
Zadavatel: |  |  | Oblastní charita Hradec Králové, Komenského 266 |  |  | Projektant: | architekti chmelík & partneři s.r.o.,Úzká 201,HK
Uchazeč: |  |  | Vyplň údaj |  |  | Zpracovatel: | Projecticon s.r.o., A. Kopeckého 151, Nový Hrádek
PČ | Typ | Kód | Popis | MJ | Množství | J.cena [CZK] | Cena celkem [CZK] | Cenová soustava |  | DPH | J. Nh [h] | Nh celkem [h] | J. hmotnost [t] | Hmotnost celkem [t] | J. suť [t] | Suť Celkem [t]
Náklady soupisu celkem | [6 empty] | 0 |  |  |  |  | 0 |  | 0.00345 |  | 0 |  | D | -1 | [10 empty] | 0
| D | 01 | CCTV |  |  |  | 0 |  |  |  |  | 0 |  | 0.00345 |  | 0 | 1 | D | 0 |  |  |  | ROZPOCET | [6 empty] | 0
1 | M | ADI.0031187.URS | Výkonný NVR pro 32 IP kamer, až 12MP, H.264 a H265, bez HDD, RAID záznam 32x IP kamera; maximální datový tok 320Mb / 256Mb (záznam / odchozí) nebo 200Mb/200Mb v případě povolení RAID; podpora RAID 0, 1, 5, 6, 10; počet polí – 4; rozlišení pro záznam až 12 | kus | 1 |  | 0 |  |  | snížená |  | 0 | 0 | 0 | 0 | 0 | 8 | M | 1 |  |  |  | ROZPOCET | 0 | 0 | 0 | 0 | 0 | 2 | 0 | 4 | 2
| VV |  | Výkonný NVR pro 32 IP kamer, až 12MP, H.264 a H265, bez HDD, RAID záznam 32x IP kamera; | [14 empty] | VV | 1 | 1 | True | 0 | ROZPOCET
| VV |  | maximální datový tok 320Mb / 256Mb (záznam / odchozí) nebo 200Mb/200Mb v případě povolení RAID; podpora RAID 0, 1, 5, 6, 10; | [14 empty] | VV | 1 | 1 | True | 0 | ROZPOCET
| VV |  | počet polí – 4; rozlišení pro záznam až 12Mpix, 4K (8Mpix), 6Mpix; Video komprese H.265/H.264+/H.264/MPEG; | [14 empty] | VV | 1 | 1 | True | 0 | ROZPOCET
| VV |  | 4x video výstup (2x HDMI /2x VGA (VGA1 výstup až 2k/HDMI1 výstup až 4k; VGA2/HDMI2 výstup 2Mpix); | [14 empty] | VV | 1 | 1 | True | 0 | ROZPOCET
| VV |  | 16x synch. kanálů pro přehrávání: 4-kanály @ 4K nebo 16-kanálů @ 1080p; 2x AUDIO výstup / 1x AUDIO vstup pro obousměrnou audio komunikaci; | [14 empty] | VV | 1 | 1 | True | 0 | ROZPOCET
| VV |  | 16x ALARM vstup / 4x ALARM výstup; podpora 8x hot swap SATA HDD/10TB (celkem 80TB); 1x eSATA; | [14 empty] | VV | 1 | 1 | True | 0 | ROZPOCET
| VV |  | 2x USB 2.0 (pření panel), 1x USB 3.0 (zadní panel); | [14 empty] | VV | 1 | 1 | True | 0 | ROZPOCET
| VV |  | 2x Gb LAN (10/100/1000) + 1x RS485 (ovládání PTZ + klávesnice) + 1x RS-232; montážní sada do racku součástí balení | [14 empty] | VV | 1 | 1 | True | 0 | ROZPOCET
| VV |  | 1 |  | 1 | [12 empty] | VV | 1 | 2 | True | 1 | ROZPOCET
2 | M | ADI.0031390.URS | Přídavný HDD k rekordérům, 3TB, pro kamerové systémy (DVR, HVR a NVR) a jejich provoz 24/7 | kus | 2 |  | 0 |  |  | snížená |  | 0 | 0.00064 | 0.00128 | 0 | 0 | 8 | M | 1 |  |  |  | ROZPOCET | 0 | 0 | 0 | 0 | 0 | 2 | 0 | 4 | 4
3 | K | 742230001 | Montáž kamerového systému DVR nebo NAS, nahrávacího zařízení pro kamery | kus | 1 |  | 0 | CS ÚRS 2024 01 |  | snížená |  | 0 | 0 | 0 | 0 | 0 | 4 | K | 1 |  |  |  | ROZPOCET | 0 | 0 | 0 | 0 | 0 | 2 | 0 | 4 | 6
4 | K | 742230102 | Montáž kamerového systému nastavení a instalace instalace a nastavení SW pro sledování kamer | kus | 1 |  | 0 | CS ÚRS 2024 01 |  | snížená |  | 0 | 0 | 0 | 0 | 0 | 4 | K | 1 |  |  |  | ROZPOCET | 0 | 0 | 0 | 0 | 0 | 2 | 0 | 4 | 8
5 | K | 742230103 | Montáž kamerového systému nastavení a instalace nastavení záběru podle přání uživatele | kus | 10 |  | 0 | CS ÚRS 2024 01 |  | snížená |  | 0 | 0 | 0 | 0 | 0 | 4 | K | 1 |  |  |  | ROZPOCET | 0 | 0 | 0 | 0 | 0 | 2 | 0 | 4 | 10
6 | M | ADI.0062381.URS | IP bullet kamera, 4MP, MZVF, 2.8-12mm, WDR 120dB, IR 60m, VA, IP67 1/3" CMOS čip Progressive Scan; vestavěný motorizovaný objektiv 2,8-12mm@F1.6/ úhel záběru 95,8°-29,2° (horizontální); 50,6°-16,4° (vertikální), 114,6°-33,4° (diagonální); Citlivost: 0,005 | kus | 1 |  | 0 |  |  | snížená |  | 0 | 0.00139 | 0.00139 | 0 | 0 | 8 | M | 1 |  |  |  | ROZPOCET | 0 | 0 | 0 | 0 | 0 | 2 | 0 | 4 | 12
| VV |  | IP bullet kamera, 4MP, MZVF, 2.8-12mm, WDR 120dB, IR 60m, VA, IP67 1/3" CMOS čip Progressive Scan; | [14 empty] | VV | 1 | 1 | True | 0 | ROZPOCET
| VV |  | vestavěný motorizovaný objektiv 2,8-12mm@F1.6/ úhel záběru 95,8°-29,2° (horizontální); | [14 empty] | VV | 1 | 1 | True | 0 | ROZPOCET
| VV |  | 50,6°-16,4° (vertikální), 114,6°-33,4° (diagonální); Citlivost: 0,005 Lux @ (F1.6, AGC ON) /, 0Lux při IR; Rychlost závěrky: 1/3 s - 1/100 000 s; | [14 empty] | VV | 1 | 1 | True | 0 | ROZPOCET
| VV |  | Skutečný režim DEN/NOC - ICR (IR cut filtr); Redukce šumu - 3D DNR; WDR - kompenzace protisvětla: 120dB; | [14 empty] | VV | 1 | 1 | True | 0 | ROZPOCET
| VV |  | 3-axiální nastavení v rozsahu 0°-360° horizontálně, 0-90° vertikálně, 0°-360° rotace; IR s dosahem 60m; | [14 empty] | VV | 1 | 1 | True | 0 | ROZPOCET
| VV |  | Rozlišení 4MP (2688 x 1520) @ při 25 sn/s; Komprese H.265+ / H.265 / H264+ / H.264 / MJPEG; Video bit rate: 32 Kbps~16Mbps; | [14 empty] | VV | 1 | 1 | True | 0 | ROZPOCET
| VV |  | Audio komprese (-S): G.711/G.722.1/G.726/MP2L2/PCM; Audio bit rate: 64Kbps(G.711)/16Kbps(G.722.1)/16Kbps(G.726)/32-192Kbps(MP2L2); | [14 empty] | VV | 1 | 1 | True | 0 | ROZPOCET
| VV |  | ROI - 1 konfigurovatelná zóna pro hlavní a vedlejší stream (nastavitelné separátně); BLC - nastavení zóny; | [14 empty] | VV | 1 | 1 | True | 0 | ROZPOCET
| VV |  | Triple STREAM - tři nezávislé streamy; Nastavení obrazu: rotate mode, sytost, jas, kontrast, ostrost; | [14 empty] | VV | 1 | 1 | True | 0 | ROZPOCET
| VV |  | Přepínání do nočního režimu: automaticky / podle plánu / pomocí alarmu (-S modely); Podporuje lokální záznam na microSD/SDHC/SDXC kartu do 256GB; | [14 empty] | VV | 1 | 1 | True | 0 | ROZPOCET
| VV |  | NAS (NFS,SMB/CIFS), ANR; AUDIO IN/OUT - 1/1; ALARM IN/OUT - 1/1; | [14 empty] | VV | 1 | 1 | True | 0 | ROZPOCET
| VV |  | Alarmové funkce (detekce pohybu, tamper alarm, detekce odpojení sítě, konflikt IP adres, neoprávněný přístup, plný HDD, chyba HDD; | [14 empty] | VV | 1 | 1 | True | 0 | ROZPOCET
| VV |  | Resetovací tlačítko; Funkce AGC a AWB (nastavení Auto/Manual); | [14 empty] | VV | 1 | 1 | True | 0 | ROZPOCET
| VV |  | Funkce hearbeat, zrcadlení obrazu, ochrana heslem, privátní masky, vodoznak, Filtr IP adres; Motion Detection 2.0 - pokročilá detekce osob a vozidel; | [14 empty] | VV | 1 | 1 | True | 0 | ROZPOCET
| VV |  | SMART funkce (překročení linie, detekce narušení oblasti, detekce obličeje); | [14 empty] | VV | 1 | 1 | True | 0 | ROZPOCET
| VV |  | Max. 6 současných klientských přístupů; Až 32 uživatelů, 3 úrovně (administrátor, operátor, uživatel); 1x RJ45 10M/100M; | [14 empty] | VV | 1 | 1 | True | 0 | ROZPOCET
| VV |  | Napájení DC12V±25% / 1,08A, 13W nebo PoE (802.3af, class 3), 0,36A - 0,27A, max. 15 W; Krytí IP67, IK10, | [14 empty] | VV | 1 | 1 | True | 0 | ROZPOCET
| VV |  | ochrana před bleskem, přepěťová ochrana; Kovové provedení | [14 empty] | VV | 1 | 1 | True | 0 | ROZPOCET
| VV |  | 1 |  | 1 | [12 empty] | VV | 1 | 2 | True | 1 | ROZPOCET
7 | M | ADI.0030880.URS | Instalační krabice pro montáž bullet kamer | kus | 1 |  | 0 |  |  | snížená |  | 0 | 0.00025 | 0.00025 | 0 | 0 | 8 | M | 1 |  |  |  | ROZPOCET | 0 | 0 | 0 | 0 | 0 | 2 | 0 | 4 | 14
8 | K | 742230003 | Montáž kamerového systému venkovní kamery | kus | 1 |  | 0 | CS ÚRS 2024 01 |  | snížená |  | 0 | 0 | 0 | 0 | 0 | 4 | K | 1 |  |  |  | ROZPOCET | 0 | 0 | 0 | 0 | 0 | 2 | 0 | 4 | 16
9 | K | 742230007 | Montáž kamerového systému konzoly pro kryt nebo kameru | kus | 1 |  | 0 | CS ÚRS 2024 01 |  | snížená |  | 0 | 0 | 0 | 0 | 0 | 4 | K | 1 |  |  |  | ROZPOCET | 0 | 0 | 0 | 0 | 0 | 2 | 0 | 4 | 18
10 | M | CCTV.20220517013 | Dvousměrná panoramatická kamera 2x5MPix IP; IR 10m, IP67, dvojitý objektiv pro zachycení dvou oddělených širokoúhlých pohledů 1/2,7" Progressive scan CMOS; rozlišení 2 x 2560 × 1920 @ 25 fp; 2 x 5MPix vestavěný objektiv s ohniskem 2,8mm; zorné pole -F1.6 | ks | 4 |  | 0 |  |  | snížená |  | 0 | 0 | 0 | 0 | 0 | 8 | M | 1 |  |  |  | ROZPOCET | 0 | 0 | 0 | 0 | 0 | 2 | 0 | 4 | 20
| VV |  | Dvousměrná panoramatická kamera 2x5MPix IP; IR 10m, IP67, | [14 empty] | VV | 1 | 1 | True | 0 | ROZPOCET
| VV |  | dvojitý objektiv pro zachycení dvou oddělených širokoúhlých pohledů 1/2,7" Progressive scan CMOS; | [14 empty] | VV | 1 | 1 | True | 0 | ROZPOCET
| VV |  | rozlišení 2 x 2560 × 1920 @ 25 fp; 2 x 5MPix vestavěný objektiv s ohniskem 2,8mm; | [14 empty] | VV | 1 | 1 | True | 0 | ROZPOCET
| VV |  | zorné pole -F1.6 horizontal FOV 97°, vertical FOV 70°, diagonal FOV 128°; | [14 empty] | VV | 1 | 1 | True | 0 | ROZPOCET
| VV |  | citlivost - Color: 0.009 Lux @ (F1.6, AGC ON), B/W: 0.0018 Lux @ (F1.6, AGC ON); režim Den/Noc - IR Cut Filter; rozsah IR přísvitu 10m; | [14 empty] | VV | 1 | 1 | True | 0 | ROZPOCET
| VV |  | digitální redukce šumu - 3D DNR; WDR - 120dB; komprese videa H.264/H.265/ H.264+/ H.265+; | [14 empty] | VV | 1 | 1 | True | 0 | ROZPOCET
| VV |  | vylepšení obrazu BLC, 3D DNR, EIS, HLC, DEFOG; nastavení obrazu: mode, sytost, jas, kontrast, ostrost; | [14 empty] | VV | 1 | 1 | True | 0 | ROZPOCET
| VV |  | 1x AUDIO IN / 1x AUDIO OUT; 1x Alarm IN / 1x Alarm OUT; 2x vestavěný mikrofon; | [14 empty] | VV | 1 | 1 | True | 0 | ROZPOCET
| VV |  | alarm funkce - pohybová detekce, detekce odpojení od sítě, detekce konfliktu IP adres, detekce zaplněného a vadného HDD | [14 empty] | VV | 1 | 1 | True | 0 | ROZPOCET
| VV |  | zabezpečení: uživatelská autentifikace, vodoznak, filtrování IP adres, anonymní přístup; rozhraní 10/100; 1x RS485 | [14 empty] | VV | 1 | 1 | True | 0 | ROZPOCET
| VV |  | síťové protokoly: TCP/IP, ICMP, HTTP, HTTPS, FTP, SFTP, DHCP, DNS, DDNS, RTP, RTSP, RTCP, PPPoE, NTP, UPnP, SMTP, SNMP | [14 empty] | VV | 1 | 1 | True | 0 | ROZPOCET
| VV |  | IGMP, 802.1X, QoS, IPv6, UDP, Bonjour, SSL/TLS; | [14 empty] | VV | 1 | 1 | True | 0 | ROZPOCET
| VV |  | podpora síťového úložiště: NAS(NFS,SMB/CIFS); podporuje lokální záznam na micro SD/SDXC kartu do 256GB; | [14 empty] | VV | 1 | 1 | True | 0 | ROZPOCET
| VV |  | napájení a spotřeba - 12 VDC, 0.9 A, max 11W ; | [14 empty] | VV | 1 | 1 | True | 0 | ROZPOCET
| VV |  | POE: (802.3af, 36V to 57V), 0.3 A to 0.2 A, max. 11 W; stupeň krytí: IP67, IK10; materiál: Hliníková slitina | [14 empty] | VV | 1 | 1 | True | 0 | ROZPOCET
| VV |  | 4 |  | 4 | [12 empty] | VV | 1 | 2 | True | 1 | ROZPOCET
11 | M | ADI.0060870.URS | IP dome kamera, 4MP, 4mm, WDR 120dB, IR 30m, VA, IP67 1/3" CMOS čip Progressive Scan; Vestavěný objektiv 4mm@F1.6/ úhel záběru: horizontal FOV 84°, vertical FOV 45°, diagonal FOV 100°; Citlivost 0,005 Lux @ (F1.6, AGC ON) /, 0Lux při IR;Rychlost D1146-01_ | kus | 1 |  | 0 |  |  | snížená |  | 0 | 0.00053 | 0.00053 | 0 | 0 | 8 | M | 1 |  |  |  | ROZPOCET | 0 | 0 | 0 | 0 | 0 | 2 | 0 | 4 | 22
| VV |  | IP dome kamera, 4MP, 4mm, WDR 120dB, IR 30m, VA, IP67 1/3" CMOS čip Progressive Scan; | [14 empty] | VV | 1 | 1 | True | 0 | ROZPOCET
| VV |  | Vestavěný objektiv 4mm@F1.6/ úhel záběru: horizontal FOV 84°, vertical FOV 45°, diagonal FOV 100°; | [14 empty] | VV | 1 | 1 | True | 0 | ROZPOCET
| VV |  | Citlivost 0,005 Lux @ (F1.6, AGC ON) /, 0Lux při IR;Rychlost D1146-01_2128_RDS_SLP_TZ_R00 Strana 10 závěrky: 1/3 s - 1/100 000 s; | [14 empty] | VV | 1 | 1 | True | 0 | ROZPOCET
| VV |  | Skutečný režim DEN/NOC - ICR (IR cut filtr); Redukce šumu - 3D DNR; WDR - kompenzace protisvětla: 120dB; | [14 empty] | VV | 1 | 1 | True | 0 | ROZPOCET
| VV |  | 3-axiální nastavení v rozsahu 0°-355° horizontálně, 0-75° vertikálně, 0°-355° rotace; IR přísvit s dosahem 30m | [14 empty] | VV | 1 | 1 | True | 0 | ROZPOCET
| VV |  | Rozlišení 4MP (2688 x 1520) @ při 25 sn/s; Komprese H.265+ / H.265 / H264+ / H.264 / MJPEG; Video bit rate: 32 Kbps~8Mbps; | [14 empty] | VV | 1 | 1 | True | 0 | ROZPOCET
| VV |  | ROI - 1 konfigurovatelná zóna pro hlavní a vedlejší stream (nastavitelné separátně); BLC - nastavení zóny; Triple STREAM - tři nezávislé streamy; | [14 empty] | VV | 1 | 1 | True | 0 | ROZPOCET
| VV |  | Nastavení obrazu: rotate mode, sytost, jas, kontrast, ostrost; Přepínání do nočního režimu: automaticky / podle plánu; | [14 empty] | VV | 1 | 1 | True | 0 | ROZPOCET
| VV |  | Podporuje lokální záznam na microSD/SDHC/SDXC kartu do 256GB; NAS (NFS,SMB/CIFS), ANR; Resetovací tlačítko; | [14 empty] | VV | 1 | 1 | True | 0 | ROZPOCET
| VV |  | Funkce hearbeat, zrcadlení obrazu, ochrana heslem, privátní masky, vodoznak, Filtr IP adres; Motion Detection 2.0 - pokročilá detekce osob a vozidel; | [14 empty] | VV | 1 | 1 | True | 0 | ROZPOCET
| VV |  | SMART funkce (překročení linie, detekce narušení oblasti, detekce obličeje); Max. 6 současných klientských přístupů | [14 empty] | VV | 1 | 1 | True | 0 | ROZPOCET
| VV |  | Až 32 uživatelů, 3 úrovně (administrátor, operátor, uživatel); 1x RJ45 10M/100M; | [14 empty] | VV | 1 | 1 | True | 0 | ROZPOCET
| VV |  | 1x RJ45 10M/100M; Napájení DC12V±25% / 0,4A, max 5W nebo PoE (802.3af, class 3), 0,2A - 0,15A, max. 6,5W; Krytí IP67 + IK10; | [14 empty] | VV | 1 | 1 | True | 0 | ROZPOCET
| VV |  | Provedení: kov + plast | [14 empty] | VV | 1 | 1 | True | 0 | ROZPOCET
| VV |  | 1 |  | 1 | [12 empty] | VV | 1 | 2 | True | 1 | ROZPOCET
12 | K | 742230004 | Montáž kamerového systému vnitřní kamery | kus | 5 |  | 0 | CS ÚRS 2024 01 |  | snížená |  | 0 | 0 | 0 | 0 | 0 | 4 | K | 1 |  |  |  | ROZPOCET | 0 | 0 | 0 | 0 | 0 | 2 | 0 | 4 | 24
13 | M | CCTV.20220517014 | Samolepka CCTV - malá venkovní 100 x 66 | ks | 20 |  | 0 |  |  | snížená |  | 0 | 0 | 0 | 0 | 0 | 8 | M | 1 |  |  |  | ROZPOCET | 0 | 0 | 0 | 0 | 0 | 2 | 0 | 4 | 26
14 | K | 742230009 | Montáž kamerového systému samolepky "Střeženo kamerovým systémem" | kus | 20 |  | 0 | CS ÚRS 2024 01 |  | snížená |  | 0 | 0 | 0 | 0 | 0 | 4 | K | 1 |  |  |  | ROZPOCET | 0 | 0 | 0 | 0 | 0 | 2 | 0 | 4 | 28
15 | M | SLP.201110001 | Podružný materiál | kpl. | 1 |  | 0 |  |  | snížená |  | 0 | 0 | 0 | 0 | 0 | 8 | M | 1 |  |  |  | ROZPOCET | 0 | 0 | 0 | 0 | 0 | 2 | 0 | 4 | 30
16 | K | HZS3222 | Hodinové zúčtovací sazby montáží technologických zařízení na stavebních objektech montér slaboproudých zařízení odborný | hod | 5 |  | 0 | CS ÚRS 2024 01 |  | snížená |  | 0 | 0 | 0 | 0 | 0 | 4 | K | 1 |  |  |  | ROZPOCET | 0 | 0 | 0 | 0 | 0 | 2 | 0 | 4 | 32
| D | 02 | Vedlejší rozpočtové náklady |  |  |  | 0 |  |  |  |  | 0 |  | 0 |  | 0 | 1 | D | 0 |  |  |  | ROZPOCET | [6 empty] | 0
17 | K | 013254000 | Dokumentace skutečného provedení stavby | kpl | 1 |  | 0 | CS ÚRS 2024 01 |  | snížená |  | 0 | 0 | 0 | 0 | 0 | 4 | K | 1 |  |  |  | ROZPOCET | 0 | 0 | 0 | 0 | 0 | 2 | 0 | 4 | 34
18 | K | 030001000 | Zařízení staveniště | kpl… | 1 |  | 0 | CS ÚRS 2024 01 |  | snížená |  | 0 | 0 | 0 | 0 | 0 | 4 | K | 1 |  |  |  | ROZPOCET | 0 | 0 | 0 | 0 | 0 | 2 | 0 | 4 | 36
19 | K | 040001000 | Inženýrská činnost | kpl | 1 |  | 0 | CS ÚRS 2024 01 |  | snížená |  | 0 | 0 | 0 | 0 | 0 | 4 | K | 1 |  |  |  | ROZPOCET | 0 | 0 | 0 | 0 | 0 | 2 | 0 | 4 | 38
20 | K | 045002000 | Kompletační a koordinační činnost | kpl | 1 |  | 0 | CS ÚRS 2024 01 |  | snížená |  | 0 | 0 | 0 | 0 | 0 | 4 | K | 1 |  |  |  | ROZPOCET | 0 | 0 | 0 | 0 | 0 | 2 | 0 | 4 | 40
21 | K | 081002000 | Doprava zaměstnanců | kpl | 1 |  | 0 | CS ÚRS 2024 01 |  | snížená |  | 0 | 0 | 0 | 0 | 0 | 4 | K | 1 |  |  |  | ROZPOCET | 0 | 0 | 0 | 0 | 0 | 2 | 0 | 4 | 42

## D.1.1.4.6.05 - Komunikačn...
{6f5fc413-7537-4848-86ff-faad3f05cf53}
1
| KRYCÍ LIST SOUPISU PRACÍ | [7 empty] | v --- níže se nacházejí doplnkové a pomocné údaje k sestavám --- v | [8 empty] | False
Stavba:
Lůžkový hospic pro HRADECKO s odlehčovací službou
Objekt:
D.1.1.4.6.05 - Komunikační systém sestra-pacient (SSP) - uznatelné náklady
| KSO: |  |  |  |  | CC-CZ:
| Místo: |  | ul. Lipová, 503 21 Stěžery,parc.č.67/1 |  |  | Datum: | 10. 4. 2024
| Zadavatel: |  |  |  |  | IČ:
|  | Oblastní charita Hradec Králové, Komenského 266 |  |  |  | DIČ:
| Uchazeč: |  |  |  |  | IČ: | Vyplň údaj
|  | Vyplň údaj |  |  |  | DIČ: | Vyplň údaj
| Projektant: |  |  |  |  | IČ: | 28768841
|  | architekti chmelík & partneři s.r.o.,Úzká 201,HK |  |  |  | DIČ:
| Zpracovatel: |  |  |  |  | IČ:
|  | Projecticon s.r.o., A. Kopeckého 151, Nový Hrádek |  |  |  | DIČ:
Poznámka:
Soupis prací je sestaven s využitím Cenové soustavy ÚRS. Položky, které pochází z této cenové soustavy, jsou ve sloupci 'Cenová soustava' označeny popisem 'CS ÚRS' a úrovní příslušného kalendářního pololetí. Veškeré další informace vymezující popis a podmínky použití těchto položek z Cenové soustavy, které nejsou uvedeny přímo v soupisu prací, jsou neomezeně dálkově k dispozici na webu podminky.urs.cz.
| Cena bez DPH | [5 empty] | 0
|  |  | Základ daně |  |  | Sazba daně | Výše daně
| DPH | základní | 0 |  |  | 21% | 0
|  | snížená | 0 |  |  | 12% | 0
|  | zákl. přenesená | 0 |  |  | 21% | 0
|  | sníž. přenesená | 0 |  |  | 12% | 0
|  | nulová | 0 |  |  | 0% | 0
| Cena s DPH |  |  | v | CZK |  | 0
| Projektant |  |  | Zpracovatel
| Datum a podpis: |  | Razítko | Datum a podpis: |  |  | Razítko
| Objednavatel |  |  | Uchazeč
| Datum a podpis: |  | Razítko | Datum a podpis: |  |  | Razítko
REKAPITULACE ČLENĚNÍ SOUPISU PRACÍ
Stavba:
Lůžkový hospic pro HRADECKO s odlehčovací službou
Objekt:
D.1.1.4.6.05 - Komunikační systém sestra-pacient (SSP) - uznatelné náklady
Místo: |  |  | ul. Lipová, 503 21 Stěžery,parc.č.67/1 |  |  | Datum: | 10. 4. 2024
Zadavatel: |  |  | Oblastní charita Hradec Králové, Komenského 266 |  |  | Projektant: | architekti chmelík & partneři s.r.o.,Úzká 201,HK
Uchazeč: |  |  | Vyplň údaj |  |  | Zpracovatel: | Projecticon s.r.o., A. Kopeckého 151, Nový Hrádek
Kód dílu - Popis | [6 empty] | Cena celkem [CZK]
Náklady ze soupisu prací | [6 empty] | 0 | [11 empty] | -1
| 01 - SSP | [5 empty] | 0
| 02 - Ostatní materiál a práce | [5 empty] | 0
| 03 - Vedlejší rozpočtové náklady | [5 empty] | 0
SOUPIS PRACÍ
Stavba:
Lůžkový hospic pro HRADECKO s odlehčovací službou
Objekt:
D.1.1.4.6.05 - Komunikační systém sestra-pacient (SSP) - uznatelné náklady
Místo: |  |  | ul. Lipová, 503 21 Stěžery,parc.č.67/1 |  |  | Datum: | 10. 4. 2024
Zadavatel: |  |  | Oblastní charita Hradec Králové, Komenského 266 |  |  | Projektant: | architekti chmelík & partneři s.r.o.,Úzká 201,HK
Uchazeč: |  |  | Vyplň údaj |  |  | Zpracovatel: | Projecticon s.r.o., A. Kopeckého 151, Nový Hrádek
PČ | Typ | Kód | Popis | MJ | Množství | J.cena [CZK] | Cena celkem [CZK] | Cenová soustava |  | DPH | J. Nh [h] | Nh celkem [h] | J. hmotnost [t] | Hmotnost celkem [t] | J. suť [t] | Suť Celkem [t]
Náklady soupisu celkem | [6 empty] | 0 |  |  |  |  | 0 |  | 0.14545 |  | 0.075 |  | D | -1 | [10 empty] | 0
| D | 01 | SSP |  |  |  | 0 |  |  |  |  | 0 |  | 0 |  | 0 | 1 | D | 0 |  |  |  | ROZPOCET | [6 empty] | 0
1 | M | SSP.20220517001 | systémový management server IP | ks | 1 |  | 0 |  |  | snížená |  | 0 | 0 | 0 | 0 | 0 | 8 | M | 1 |  |  |  | ROZPOCET | 0 | 0 | 0 | 0 | 0 | 2 | 0 | 4 | 2
2 | M | SSP.20220517002 | SW Licence databáze událostí pro práci s vyhodnocením historie událostí Všechna volání, informace o přítomnosti personálu i systémové události jsou ukládány spolu s datem, časem a patřičnými informacemi o oddělení a názvu místnosti. Prostřednictvím webové | ks | 1 |  | 0 |  |  | snížená |  | 0 | 0 | 0 | 0 | 0 | 8 | M | 1 |  |  |  | ROZPOCET | 0 | 0 | 0 | 0 | 0 | 2 | 0 | 4 | 4
| VV |  | SW Licence databáze událostí pro práci s vyhodnocením historie událostí Všechna volání, informace o přítomnosti personálu | [14 empty] | VV | 1 | 1 | True | 0 | ROZPOCET
| VV |  | i systémové události jsou ukládány spolu s datem, časem a patřičnými informacemi o oddělení a názvu místnosti. | [14 empty] | VV | 1 | 1 | True | 0 | ROZPOCET
| VV |  | Prostřednictvím webového prohlížeče lze následně v databázi potřebná data zobrazovat nebo vyhledávat například podle času a/nebo místa události | [14 empty] | VV | 1 | 1 | True | 0 | ROZPOCET
| VV |  | 1 |  | 1 | [12 empty] | VV | 1 | 2 | True | 1 | ROZPOCET
3 | M | SSP.20220517003 | USB-Dongle pro licence | ks | 1 |  | 0 |  |  | snížená |  | 0 | 0 | 0 | 0 | 0 | 8 | M | 1 |  |  |  | ROZPOCET | 0 | 0 | 0 | 0 | 0 | 2 | 0 | 4 | 6
4 | K | 742360401 | Montáž systému pacient-sestra nastavení a oživení systému instalace SW pacient-sestra | kus | 1 |  | 0 | CS ÚRS 2024 01 |  | snížená |  | 0 | 0 | 0 | 0 | 0 | 4 | K | 1 |  |  |  | ROZPOCET | 0 | 0 | 0 | 0 | 0 | 2 | 0 | 4 | 8
5 | K | 742360421 | Montáž systému pacient-sestra nastavení a oživení systému kontrola a otestování rozvodného vedení | kus | 1 |  | 0 | CS ÚRS 2024 01 |  | snížená |  | 0 | 0 | 0 | 0 | 0 | 4 | K | 1 |  |  |  | ROZPOCET | 0 | 0 | 0 | 0 | 0 | 2 | 0 | 4 | 10
6 | M | SSP.20220517004 | systémový switch - decentralizovaný uzel pro výměnu dat mezi systémovými zařízeními, 2 kruhové linky, 8x LAN port, 1x GB uplink, 24V, multicast, QoS | ks | 4 |  | 0 |  |  | snížená |  | 0 | 0 | 0 | 0 | 0 | 8 | M | 1 |  |  |  | ROZPOCET | 0 | 0 | 0 | 0 | 0 | 2 | 0 | 4 | 12
7 | K | 742360301 | Montáž systému pacient-sestra síťových prvků switch modulu | kus | 4 |  | 0 | CS ÚRS 2024 01 |  | snížená |  | 0 | 0 | 0 | 0 | 0 | 4 | K | 1 |  |  |  | ROZPOCET | 0 | 0 | 0 | 0 | 0 | 2 | 0 | 4 | 14
8 | M | SSP.20220517005 | napájecí zdroj 24V/240W/10A, montáž na DIN lištu | ks | 1 |  | 0 |  |  | snížená |  | 0 | 0 | 0 | 0 | 0 | 8 | M | 1 |  |  |  | ROZPOCET | 0 | 0 | 0 | 0 | 0 | 2 | 0 | 4 | 16
9 | K | 742360302 | Montáž systému pacient-sestra síťových prvků napáječe | kus | 1 |  | 0 | CS ÚRS 2024 01 |  | snížená |  | 0 | 0 | 0 | 0 | 0 | 4 | K | 1 |  |  |  | ROZPOCET | 0 | 0 | 0 | 0 | 0 | 2 | 0 | 4 | 18
10 | M | SSP.20220517006 | sesterský terminál - dotykový LCD - centrální komunikační a informační prostředek pro zdravotnický personál v rámci oddělení - Integrovaný VoIP telefon - 7“ barevný dotykový displej - Přehled o všech událostech - Intuitivní obsluha - Ikony | ks | 1 |  | 0 |  |  | snížená |  | 0 | 0 | 0 | 0 | 0 | 8 | M | 1 |  |  |  | ROZPOCET | 0 | 0 | 0 | 0 | 0 | 2 | 0 | 4 | 20
| VV |  | sesterský terminál - dotykový LCD - centrální komunikační a informační prostředek pro zdravotnický personál v rámci oddělení | [14 empty] | VV | 1 | 1 | True | 0 | ROZPOCET
| VV |  | - Integrovaný VoIP telefon - 7“ barevný dotykový displej - Přehled o všech událostech | [14 empty] | VV | 1 | 1 | True | 0 | ROZPOCET
| VV |  | Intuitivní obsluha - Ikony pro rychlý přehled aktuálních událostí - Nastavitelný obsah obrazovky | [14 empty] | VV | 1 | 1 | True | 0 | ROZPOCET
| VV |  | - Přímá volba pokojových a pacientských terminálů | [14 empty] | VV | 1 | 1 | True | 0 | ROZPOCET
| VV |  | 1 |  | 1 | [12 empty] | VV | 1 | 2 | True | 1 | ROZPOCET
11 | K | 742360127 | Montáž systému pacient-sestra signalizačních prvků terminálu personálu | kus | 1 |  | 0 | CS ÚRS 2024 01 |  | snížená |  | 0 | 0 | 0 | 0 | 0 | 4 | K | 1 |  |  |  | ROZPOCET | 0 | 0 | 0 | 0 | 0 | 2 | 0 | 4 | 22
12 | M | SSP.20220517007 | pokojový komunikační terminál s LCD pro příjem volání ve všech místnostech na oddělení,kde je požadována komunikace s personálem.Pokojové terminály mají grafický displej, tlačítka nouz.volání, prezenční tlačítka a funkční tlačítka(rádio nastavení času atd | ks | 2 |  | 0 |  |  | snížená |  | 0 | 0 | 0 | 0 | 0 | 8 | M | 1 |  |  |  | ROZPOCET | 0 | 0 | 0 | 0 | 0 | 2 | 0 | 4 | 24
13 | K | 742360126 | Montáž systému pacient-sestra signalizačních prvků terminálu personálu signalizační | kus | 2 |  | 0 | CS ÚRS 2024 01 |  | snížená |  | 0 | 0 | 0 | 0 | 0 | 4 | K | 1 |  |  |  | ROZPOCET | 0 | 0 | 0 | 0 | 0 | 2 | 0 | 4 | 26
14 | M | SSP.20220517013 | krabice pro nástěnnou montáž pokojového komunikačního terminálu | ks | 2 |  | 0 |  |  | snížená |  | 0 | 0 | 0 | 0 | 0 | 8 | M | 1 |  |  |  | ROZPOCET | 0 | 0 | 0 | 0 | 0 | 2 | 0 | 4 | 28
15 | K | 742110505 | Montáž krabic elektroinstalačních s víčkem zapuštěných plastových odbočných čtyřhranných | kus | 2 |  | 0 | CS ÚRS 2024 01 |  | snížená |  | 0 | 0 | 0 | 0 | 0 | 4 | K | 1 |  |  |  | ROZPOCET | 0 | 0 | 0 | 0 | 0 | 2 | 0 | 4 | 30
16 | M | SSP.20220517008 | Pacientský terminál "easy" - Nouzové tlačítko s orientační a zpětnovazební LED - Ovládání lůžkového a pokojového světla (i KNX) - Kryt a klávesnice s funkčním designem - IntelliFIX konektor s nedestruktivním odpojením - Nouzové volání s mož | ks | 23 |  | 0 |  |  | snížená |  | 0 | 0 | 0 | 0 | 0 | 8 | M | 1 |  |  |  | ROZPOCET | 0 | 0 | 0 | 0 | 0 | 2 | 0 | 4 | 32
| VV |  | Pacientský terminál "easy" - Nouzové tlačítko s orientační a zpětnovazební LED - Ovládání lůžkového a pokojového světla (i KNX) - | [14 empty] | VV | 1 | 1 | True | 0 | ROZPOCET
| VV |  | Kryt a klávesnice s funkčním designem - IntelliFIX konektor s nedestruktivním odpojením - Nouzové volání s možností hlasové komunikace | [14 empty] | VV | 1 | 1 | True | 0 | ROZPOCET
| VV |  | LCD s automatickým otáčením - Konektor pro připojení sluchátek - Volání pomocného personálu s možností hlas. komunikace | [14 empty] | VV | 1 | 1 | True | 0 | ROZPOCET
| VV |  | - Ovládání rádia - Ovládání televize - Integrovaný IP telefon - Ovládání žaluzií (volitelně KNX) - IR-senzor | [14 empty] | VV | 1 | 1 | True | 0 | ROZPOCET
| VV |  | - Automatické přepínání hlasitosti - Menu doplňkových funkcí | [14 empty] | VV | 1 | 1 | True | 0 | ROZPOCET
| VV |  | 23 |  | 23 | [12 empty] | VV | 1 | 2 | True | 1 | ROZPOCET
17 | K | 742360001 | Montáž systému pacient-sestra komunikačních prvků lůžkové jednotky bez osvětlení | kus | 23 |  | 0 | CS ÚRS 2024 01 |  | snížená |  | 0 | 0 | 0 | 0 | 0 | 4 | K | 1 |  |  |  | ROZPOCET | 0 | 0 | 0 | 0 | 0 | 2 | 0 | 4 | 34
18 | M | SSP.20220517009 | nástěnný držák pacientského terminálu | ks | 23 |  | 0 |  |  | snížená |  | 0 | 0 | 0 | 0 | 0 | 8 | M | 1 |  |  |  | ROZPOCET | 0 | 0 | 0 | 0 | 0 | 2 | 0 | 4 | 36
19 | K | 742360011 | Montáž systému pacient-sestra komunikačních prvků závěsu lůžkové jednotky bez konektoru | kus | 23 |  | 0 | CS ÚRS 2024 01 |  | snížená |  | 0 | 0 | 0 | 0 | 0 | 4 | K | 1 |  |  |  | ROZPOCET | 0 | 0 | 0 | 0 | 0 | 2 | 0 | 4 | 38
20 | M | SSP.20220517012 | přídržný klip pro kabel | ks | 23 |  | 0 |  |  | snížená |  | 0 | 0 | 0 | 0 | 0 | 8 | M | 1 |  |  |  | ROZPOCET | 0 | 0 | 0 | 0 | 0 | 2 | 0 | 4 | 40
21 | K | 742360111 | Montáž systému pacient-sestra signalizačních prvků závěs volací šňůry pro závěs lůžkové jednotky | kus | 23 |  | 0 | CS ÚRS 2024 01 |  | snížená |  | 0 | 0 | 0 | 0 | 0 | 4 | K | 1 |  |  |  | ROZPOCET | 0 | 0 | 0 | 0 | 0 | 2 | 0 | 4 | 42
22 | M | SSP.20220517011 | Systémová zásuvka pro připojení pacientského terminálu, čelní připojení multimediálního terminálu, diagnostického zařízení, bezdrátového přijímače nebo diagnostického adapteru. | ks | 23 |  | 0 |  |  | snížená |  | 0 | 0 | 0 | 0 | 0 | 8 | M | 1 |  |  |  | ROZPOCET | 0 | 0 | 0 | 0 | 0 | 2 | 0 | 4 | 44
23 | M | SSP.20220517010 | systémová zásuvka - single Zásuvka pro připojení sesterského a pacientského terminálu. | ks | 1 |  | 0 |  |  | snížená |  | 0 | 0 | 0 | 0 | 0 | 8 | M | 1 |  |  |  | ROZPOCET | 0 | 0 | 0 | 0 | 0 | 2 | 0 | 4 | 46
24 | K | 742360121 | Montáž systému pacient-sestra signalizačních prvků zásuvky účastníka | kus | 24 |  | 0 | CS ÚRS 2024 01 |  | snížená |  | 0 | 0 | 0 | 0 | 0 | 4 | K | 1 |  |  |  | ROZPOCET | 0 | 0 | 0 | 0 | 0 | 2 | 0 | 4 | 48
25 | M | SSP.20220517014 | Přivolávací a potvrzovací tlačítko s integrovanou zpětnovazební a orientační LED a piezo sirénou. | ks | 17 |  | 0 |  |  | snížená |  | 0 | 0 | 0 | 0 | 0 | 8 | M | 1 |  |  |  | ROZPOCET | 0 | 0 | 0 | 0 | 0 | 2 | 0 | 4 | 50
26 | K | 742360152 | Montáž systému pacient-sestra signalizačních prvků tlačítka rušícího | kus | 17 |  | 0 | CS ÚRS 2024 01 |  | snížená |  | 0 | 0 | 0 | 0 | 0 | 4 | K | 1 |  |  |  | ROZPOCET | 0 | 0 | 0 | 0 | 0 | 2 | 0 | 4 | 52
27 | M | SSP.20220517015 | Tahové a potvrzovací tlačítko s integrovanou zpětnovazební a orientační LED a 2m volací ňůrou | ks | 19 |  | 0 |  |  | snížená |  | 0 | 0 | 0 | 0 | 0 | 8 | M | 1 |  |  |  | ROZPOCET | 0 | 0 | 0 | 0 | 0 | 2 | 0 | 4 | 54
28 | K | 742360162 | Montáž systému pacient-sestra signalizačních prvků táhla nouzového volání s tlačítkem | kus | 19 |  | 0 | CS ÚRS 2024 01 |  | snížená |  | 0 | 0 | 0 | 0 | 0 | 4 | K | 1 |  |  |  | ROZPOCET | 0 | 0 | 0 | 0 | 0 | 2 | 0 | 4 | 56
29 | M | SSP.20220517016 | Tahové přivolávací tlačítko s integrovanou zpětnovazební a orientační LED a 2 m volací šňůrou. | ks | 18 |  | 0 |  |  | snížená |  | 0 | 0 | 0 | 0 | 0 | 8 | M | 1 |  |  |  | ROZPOCET | 0 | 0 | 0 | 0 | 0 | 2 | 0 | 4 | 58
30 | K | 742360161 | Montáž systému pacient-sestra signalizačních prvků táhla nouzového volání | kus | 18 |  | 0 | CS ÚRS 2024 01 |  | snížená |  | 0 | 0 | 0 | 0 | 0 | 4 | K | 1 |  |  |  | ROZPOCET | 0 | 0 | 0 | 0 | 0 | 2 | 0 | 4 | 60
31 | M | SSP.20220517017 | Pokojové světlo pro optickou signalizaci, viditelnost z velké vzdálenosti. Programovatelné jako pokojové nebo směrové světlo, světlo přidělené skupině pacientů nebo oddělení. | ks | 21 |  | 0 |  |  | snížená |  | 0 | 0 | 0 | 0 | 0 | 8 | M | 1 |  |  |  | ROZPOCET | 0 | 0 | 0 | 0 | 0 | 2 | 0 | 4 | 62
32 | K | 742360201 | Montáž systému pacient-sestra signalizačních prvků svítidla | kus | 21 |  | 0 | CS ÚRS 2024 01 |  | snížená |  | 0 | 0 | 0 | 0 | 0 | 4 | K | 1 |  |  |  | ROZPOCET | 0 | 0 | 0 | 0 | 0 | 2 | 0 | 4 | 64
| D | 02 | Ostatní materiál a práce |  |  |  | 0 |  |  |  |  | 0 |  | 0.14545 |  | 0.075 | 1 | D | 0 |  |  |  | ROZPOCET | [6 empty] | 0
33 | M | 34121268 | kabel datový bezhalogenový třída reakce na oheň B2cas1d1a1 jádro Cu plné (U/UTP) kategorie 6 | m | 1480 |  | 0 | CS ÚRS 2024 01 |  | snížená |  | 0 | 6e-05 | 0.0888 | 0 | 0 | 8 | M | 1 |  |  |  | ROZPOCET | 0 | 0 | 0 | 0 | 0 | 2 | 0 | 4 | 66
34 | K | 742121001 | Montáž kabelů sdělovacích pro vnitřní rozvody počtu žil do 15 | m | 1480 |  | 0 | CS ÚRS 2024 01 |  | snížená |  | 0 | 0 | 0 | 0 | 0 | 4 | K | 1 |  |  |  | ROZPOCET | 0 | 0 | 0 | 0 | 0 | 2 | 0 | 4 | 68
35 | M | 34111116 | kabel silový oheň retardující bezhalogenový bez funkční schopnosti při požáru třída reakce na oheň B2cas1d1a1 jádro Cu 0,6/1kV (1-CXKH-R B2) 2x1,5mm2 | m | 230 |  | 0 | CS ÚRS 2024 01 |  | snížená |  | 0 | 0.00011 | 0.0253 | 0 | 0 | 8 | M | 1 |  |  |  | ROZPOCET | 0 | 0 | 0 | 0 | 0 | 2 | 0 | 4 | 70
36 | K | 741122011 | Montáž kabelů měděných bez ukončení uložených pod omítku plných kulatých (např. CYKY), počtu a průřezu žil 2x1,5 až 2,5 mm2 | m | 230 |  | 0 | CS ÚRS 2024 01 |  | snížená |  | 0 | 0 | 0 | 0 | 0 | 4 | K | 1 |  |  |  | ROZPOCET | 0 | 0 | 0 | 0 | 0 | 2 | 0 | 4 | 72
37 | M | 34571451 | krabice pod omítku PVC přístrojová kruhová D 70mm hluboká | kus | 80 |  | 0 | CS ÚRS 2024 01 |  | snížená |  | 0 | 5e-05 | 0.004 | 0 | 0 | 8 | M | 1 |  |  |  | ROZPOCET | 0 | 0 | 0 | 0 | 0 | 2 | 0 | 4 | 74
38 | M | 34571452 | krabice pod omítku PVC přístrojová kruhová D 70mm dvojnásobná | kus | 25 |  | 0 | CS ÚRS 2024 01 |  | snížená |  | 0 | 3e-05 | 0.00075 | 0 | 0 | 8 | M | 1 |  |  |  | ROZPOCET | 0 | 0 | 0 | 0 | 0 | 2 | 0 | 4 | 76
39 | K | 742110504 | Montáž krabic elektroinstalačních s víčkem zapuštěných plastových odbočných kruhových | kus | 80 |  | 0 | CS ÚRS 2024 01 |  | snížená |  | 0 | 0 | 0 | 0 | 0 | 4 | K | 1 |  |  |  | ROZPOCET | 0 | 0 | 0 | 0 | 0 | 2 | 0 | 4 | 78
40 | K | 742110505 | Montáž krabic elektroinstalačních s víčkem zapuštěných plastových odbočných čtyřhranných | kus | 25 |  | 0 | CS ÚRS 2024 01 |  | snížená |  | 0 | 0 | 0 | 0 | 0 | 4 | K | 1 |  |  |  | ROZPOCET | 0 | 0 | 0 | 0 | 0 | 2 | 0 | 4 | 80
41 | M | 1181007 | Svazkový kabelový držák 15x kabel 3x1,5, pásově zinkováno | kus | 350 |  | 0 |  |  | snížená |  | 0 | 0 | 0 | 0 | 0 | 8 | M | 1 |  |  |  | ROZPOCET | 0 | 0 | 0 | 0 | 0 | 2 | 0 | 4 | 82
42 | M | 1205965 | Svazkový kabelový držák 30x kabel 3x1,5, pásově zinkováno | kus | 50 |  | 0 |  |  | snížená |  | 0 | 0 | 0 | 0 | 0 | 8 | M | 1 |  |  |  | ROZPOCET | 0 | 0 | 0 | 0 | 0 | 2 | 0 | 4 | 84
43 | K | 742110161 | Montáž kabelového žlabu spony pro uchycení kabelů | kus | 400 |  | 0 | CS ÚRS 2024 01 |  | snížená |  | 0 | 0 | 0 | 0 | 0 | 4 | K | 1 |  |  |  | ROZPOCET | 0 | 0 | 0 | 0 | 0 | 2 | 0 | 4 | 86
44 | M | 34571063 | trubka elektroinstalační ohebná z PVC (ČSN) 2323 | m | 380 |  | 0 | CS ÚRS 2024 01 |  | snížená |  | 0 | 7e-05 | 0.0266 | 0 | 0 | 8 | M | 1 |  |  |  | ROZPOCET | 0 | 0 | 0 | 0 | 0 | 2 | 0 | 4 | 88
45 | K | 742110002 | Montáž trubek elektroinstalačních plastových ohebných uložených pod omítku | m | 380 |  | 0 | CS ÚRS 2024 01 |  | snížená |  | 0 | 0 | 0 | 0 | 0 | 4 | K | 1 |  |  |  | ROZPOCET | 0 | 0 | 0 | 0 | 0 | 2 | 0 | 4 | 90
46 | K | 971033141 | Vybourání otvorů ve zdivu základovém nebo nadzákladovém z cihel, tvárnic, příčkovek z cihel pálených na maltu vápennou nebo vápenocementovou průměru profilu do 60 mm, tl. do 300 mm | kus | 75 |  | 0 | CS ÚRS 2024 01 |  | snížená |  | 0 | 0 | 0 | 0.001 | 0.075 | 4 | K | 1 |  |  |  | ROZPOCET | 0 | 0 | 0 | 0 | 0 | 2 | 0 | 4 | 92
47 | K | 998742102 | Přesun hmot pro slaboproud stanovený z hmotnosti přesunovaného materiálu vodorovná dopravní vzdálenost do 50 m v objektech výšky přes 6 do 12 m | t | 0.9 |  | 0 | CS ÚRS 2024 01 |  | snížená |  | 0 | 0 | 0 | 0 | 0 | 4 | K | 1 |  |  |  | ROZPOCET | 0 | 0 | 0 | 0 | 0 | 2 | 0 | 4 | 94
48 | M | SLP.201110001 | Podružný materiál | kpl. | 1 |  | 0 |  |  | snížená |  | 0 | 0 | 0 | 0 | 0 | 8 | M | 1 |  |  |  | ROZPOCET | 0 | 0 | 0 | 0 | 0 | 2 | 0 | 4 | 96
49 | K | HZS3222 | Hodinové zúčtovací sazby montáží technologických zařízení na stavebních objektech montér slaboproudých zařízení odborný | hod | 15 |  | 0 | CS ÚRS 2024 01 |  | snížená |  | 0 | 0 | 0 | 0 | 0 | 4 | K | 1 |  |  |  | ROZPOCET | 0 | 0 | 0 | 0 | 0 | 2 | 0 | 4 | 98
| D | 03 | Vedlejší rozpočtové náklady |  |  |  | 0 |  |  |  |  | 0 |  | 0 |  | 0 | 1 | D | 0 |  |  |  | ROZPOCET | [6 empty] | 0
50 | K | 013254000 | Dokumentace skutečného provedení stavby | kpl | 1 |  | 0 | CS ÚRS 2024 01 |  | snížená |  | 0 | 0 | 0 | 0 | 0 | 4 | K | 1 |  |  |  | ROZPOCET | 0 | 0 | 0 | 0 | 0 | 2 | 0 | 4 | 100
51 | K | 030001000 | Zařízení staveniště | kpl | 1 |  | 0 | CS ÚRS 2024 01 |  | snížená |  | 0 | 0 | 0 | 0 | 0 | 4 | K | 1 |  |  |  | ROZPOCET | 0 | 0 | 0 | 0 | 0 | 2 | 0 | 4 | 102
52 | K | 040001000 | Inženýrská činnost | kpl | 1 |  | 0 | CS ÚRS 2024 01 |  | snížená |  | 0 | 0 | 0 | 0 | 0 | 4 | K | 1 |  |  |  | ROZPOCET | 0 | 0 | 0 | 0 | 0 | 2 | 0 | 4 | 104
53 | K | 045002000 | Kompletační a koordinační činnost | kpl | 1 |  | 0 | CS ÚRS 2024 01 |  | snížená |  | 0 | 0 | 0 | 0 | 0 | 4 | K | 1 |  |  |  | ROZPOCET | 0 | 0 | 0 | 0 | 0 | 2 | 0 | 4 | 106
54 | K | 081002000 | Doprava zaměstnanců | kpl | 1 |  | 0 | CS ÚRS 2024 01 |  | snížená |  | 0 | 0 | 0 | 0 | 0 | 4 | K | 1 |  |  |  | ROZPOCET | 0 | 0 | 0 | 0 | 0 | 2 | 0 | 4 | 108

## D.1.1.4.6.06 - Elektrická...
{ffb18047-f96f-45a5-980d-36e3492582e3}
1
| KRYCÍ LIST SOUPISU PRACÍ | [7 empty] | v --- níže se nacházejí doplnkové a pomocné údaje k sestavám --- v | [8 empty] | False
Stavba:
Lůžkový hospic pro HRADECKO s odlehčovací službou
Objekt:
D.1.1.4.6.06 - Elektrická požární signalizace (EPS) - uznatelné náklady
| KSO: |  |  |  |  | CC-CZ:
| Místo: |  | ul. Lipová, 503 21 Stěžery,parc.č.67/1 |  |  | Datum: | 10. 4. 2024
| Zadavatel: |  |  |  |  | IČ:
|  | Oblastní charita Hradec Králové, Komenského 266 |  |  |  | DIČ:
| Uchazeč: |  |  |  |  | IČ: | Vyplň údaj
|  | Vyplň údaj |  |  |  | DIČ: | Vyplň údaj
| Projektant: |  |  |  |  | IČ: | 28768841
|  | architekti chmelík & partneři s.r.o.,Úzká 201,HK |  |  |  | DIČ:
| Zpracovatel: |  |  |  |  | IČ:
|  | Projecticon s.r.o., A. Kopeckého 151, Nový Hrádek |  |  |  | DIČ:
Poznámka:
Soupis prací je sestaven s využitím Cenové soustavy ÚRS. Položky, které pochází z této cenové soustavy, jsou ve sloupci 'Cenová soustava' označeny popisem 'CS ÚRS' a úrovní příslušného kalendářního pololetí. Veškeré další informace vymezující popis a podmínky použití těchto položek z Cenové soustavy, které nejsou uvedeny přímo v soupisu prací, jsou neomezeně dálkově k dispozici na webu podminky.urs.cz.
| Cena bez DPH | [5 empty] | 0
|  |  | Základ daně |  |  | Sazba daně | Výše daně
| DPH | základní | 0 |  |  | 21% | 0
|  | snížená | 0 |  |  | 12% | 0
|  | zákl. přenesená | 0 |  |  | 21% | 0
|  | sníž. přenesená | 0 |  |  | 12% | 0
|  | nulová | 0 |  |  | 0% | 0
| Cena s DPH |  |  | v | CZK |  | 0
| Projektant |  |  | Zpracovatel
| Datum a podpis: |  | Razítko | Datum a podpis: |  |  | Razítko
| Objednavatel |  |  | Uchazeč
| Datum a podpis: |  | Razítko | Datum a podpis: |  |  | Razítko
REKAPITULACE ČLENĚNÍ SOUPISU PRACÍ
Stavba:
Lůžkový hospic pro HRADECKO s odlehčovací službou
Objekt:
D.1.1.4.6.06 - Elektrická požární signalizace (EPS) - uznatelné náklady
Místo: |  |  | ul. Lipová, 503 21 Stěžery,parc.č.67/1 |  |  | Datum: | 10. 4. 2024
Zadavatel: |  |  | Oblastní charita Hradec Králové, Komenského 266 |  |  | Projektant: | architekti chmelík & partneři s.r.o.,Úzká 201,HK
Uchazeč: |  |  | Vyplň údaj |  |  | Zpracovatel: | Projecticon s.r.o., A. Kopeckého 151, Nový Hrádek
Kód dílu - Popis | [6 empty] | Cena celkem [CZK]
Náklady ze soupisu prací | [6 empty] | 0 | [11 empty] | -1
| 01 - EPS | [5 empty] | 0
| 02 - Ostatní materiál a práce | [5 empty] | 0
| 03 - Vedlejší rozpočtové náklady | [5 empty] | 0
SOUPIS PRACÍ
Stavba:
Lůžkový hospic pro HRADECKO s odlehčovací službou
Objekt:
D.1.1.4.6.06 - Elektrická požární signalizace (EPS) - uznatelné náklady
Místo: |  |  | ul. Lipová, 503 21 Stěžery,parc.č.67/1 |  |  | Datum: | 10. 4. 2024
Zadavatel: |  |  | Oblastní charita Hradec Králové, Komenského 266 |  |  | Projektant: | architekti chmelík & partneři s.r.o.,Úzká 201,HK
Uchazeč: |  |  | Vyplň údaj |  |  | Zpracovatel: | Projecticon s.r.o., A. Kopeckého 151, Nový Hrádek
PČ | Typ | Kód | Popis | MJ | Množství | J.cena [CZK] | Cena celkem [CZK] | Cenová soustava |  | DPH | J. Nh [h] | Nh celkem [h] | J. hmotnost [t] | Hmotnost celkem [t] | J. suť [t] | Suť Celkem [t]
Náklady soupisu celkem | [6 empty] | 0 |  |  |  |  | 0 |  | 0.1314 |  | 0.445 |  | D | -1 | [7 empty] | 0
| D | 01 | EPS |  |  |  | 0 |  |  |  |  | 0 |  | 0 |  | 0 | 1 | D | 0 | ROZPOCET | [6 empty] | 0
1 | M | EPS.20220516001 | Ústředna EPS, základní verze včetně čelního ovládacího panelu, 1 kruhová linka, bluetooth servisní rozhraní, LAN port - Kompaktní ústředna - 1 kruh – max. 250 prvků - TCP/IP rozhraní - Síťovatelná přes TCP/IP - Softwarová redundance | ks | 1 |  | 0 |  |  | snížená |  | 0 | 0 | 0 | 0 | 0 | 8 | M | 1 | ROZPOCET | 0 | 0 | 0 | 0 | 0 | 2 | 0 | 4 | 2
2 | M | EPS.20220322005 | Výměnné popisné pole na ovládací panel - česky | ks | 1 |  | 0 |  |  | snížená |  | 0 | 0 | 0 | 0 | 0 | 8 | M | 1 | ROZPOCET | 0 | 0 | 0 | 0 | 0 | 2 | 0 | 4 | 4
3 | M | SD-CARD-4GB | SD karta 4GB pro ústřednu EPS | ks | 1 |  | 0 |  |  | snížená |  | 0 | 0 | 0 | 0 | 0 | 8 | M | 1 | ROZPOCET | 0 | 0 | 0 | 0 | 0 | 2 | 0 | 4 | 6
4 | M | EPS.20220322007 | Sestavení a zahoření ústředny EPS | ks | 1 |  | 0 |  |  | snížená |  | 0 | 0 | 0 | 0 | 0 | 8 | M | 1 | ROZPOCET | 0 | 0 | 0 | 0 | 0 | 2 | 0 | 4 | 8
5 | K | 742210001 | Montáž ústředny EPS bez čelního panelu jednokruhové | kus | 1 |  | 0 | CS ÚRS 2024 01 |  | snížená |  | 0 | 0 | 0 | 0 | 0 | 4 | K | 1 | ROZPOCET | 0 | 0 | 0 | 0 | 0 | 2 | 0 | 4 | 10
6 | K | 742210005 | Montáž ústředny EPS panelu čelního | kus | 1 |  | 0 | CS ÚRS 2024 01 |  | snížená |  | 0 | 0 | 0 | 0 | 0 | 4 | K | 1 | ROZPOCET | 0 | 0 | 0 | 0 | 0 | 2 | 0 | 4 | 12
7 | K | 742210401 | Nastavení a oživení EPS programování základních parametrů ústředny | kus | 1 |  | 0 | CS ÚRS 2024 01 |  | snížená |  | 0 | 0 | 0 | 0 | 0 | 4 | K | 1 | ROZPOCET | 0 | 0 | 0 | 0 | 0 | 2 | 0 | 4 | 14
8 | K | 742210421 | Nastavení a oživení EPS oživení systému na jeden detektor | kus | 103 |  | 0 | CS ÚRS 2024 01 |  | snížená |  | 0 | 0 | 0 | 0 | 0 | 4 | K | 1 | ROZPOCET | 0 | 0 | 0 | 0 | 0 | 2 | 0 | 4 | 16
9 | K | 742210501 | Zkoušky a revize EPS zkoušky TIČR | kus | 1 |  | 0 | CS ÚRS 2024 01 |  | snížená |  | 0 | 0 | 0 | 0 | 0 | 4 | K | 1 | ROZPOCET | 0 | 0 | 0 | 0 | 0 | 2 | 0 | 4 | 18
10 | K | 742210503 | Zkoušky a revize EPS zkoušky koordinační funkční EPS | kus | 1 |  | 0 | CS ÚRS 2024 01 |  | snížená |  | 0 | 0 | 0 | 0 | 0 | 4 | K | 1 | ROZPOCET | 0 | 0 | 0 | 0 | 0 | 2 | 0 | 4 | 20
11 | K | 742210521 | Zkoušky a revize EPS revize výchozí systému EPS na jeden detektor | kus | 103 |  | 0 | CS ÚRS 2024 01 |  | snížená |  | 0 | 0 | 0 | 0 | 0 | 4 | K | 1 | ROZPOCET | 0 | 0 | 0 | 0 | 0 | 2 | 0 | 4 | 22
12 | M | AKKU 17 | Baterie 12 V / 17 Ah | ks | 2 |  | 0 |  |  | snížená |  | 0 | 0 | 0 | 0 | 0 | 8 | M | 1 | ROZPOCET | 0 | 0 | 0 | 0 | 0 | 2 | 0 | 4 | 24
13 | K | 742210041 | Montáž akumulátoru 2 x 12 V pro ústřednu EPS | kus | 2 |  | 0 | CS ÚRS 2024 01 |  | snížená |  | 0 | 0 | 0 | 0 | 0 | 4 | K | 1 | ROZPOCET | 0 | 0 | 0 | 0 | 0 | 2 | 0 | 4 | 26
14 | M | EPS.20220322008 | provozní kniha EPS | ks | 1 |  | 0 |  |  | snížená |  | 0 | 0 | 0 | 0 | 0 | 8 | M | 1 | ROZPOCET | 0 | 0 | 0 | 0 | 0 | 2 | 0 | 4 | 28
15 | M | EPS.20220322009 | Externí plnohodnotný ovládací panel v plastovém krytu, redundantní sběrnice, bez výměnného popisného pole | ks | 1 |  | 0 |  |  | snížená |  | 0 | 0 | 0 | 0 | 0 | 8 | M | 1 | ROZPOCET | 0 | 0 | 0 | 0 | 0 | 2 | 0 | 4 | 30
16 | M | EPS.20220322010 | Výměnné popisné pole na ovládací panel - česky | ks | 1 |  | 0 |  |  | snížená |  | 0 | 0 | 0 | 0 | 0 | 8 | M | 1 | ROZPOCET | 0 | 0 | 0 | 0 | 0 | 2 | 0 | 4 | 32
17 | K | 742210071 | Montáž ovládacího tabla externího pro EPS | kus | 1 |  | 0 | CS ÚRS 2024 01 |  | snížená |  | 0 | 0 | 0 | 0 | 0 | 4 | K | 1 | ROZPOCET | 0 | 0 | 0 | 0 | 0 | 2 | 0 | 4 | 34
18 | M | EPS.20220322014 | Multisenzorový hlásič, Detekce kouře a tepla, integrovaný zkratový izolátor, autodetekce znečistění, IP44 | ks | 88 |  | 0 |  |  | snížená |  | 0 | 0 | 0 | 0 | 0 | 8 | M | 1 | ROZPOCET | 0 | 0 | 0 | 0 | 0 | 2 | 0 | 4 | 36
19 | K | 742210121 | Montáž hlásiče automatického bodového | kus | 88 |  | 0 | CS ÚRS 2024 01 |  | snížená |  | 0 | 0 | 0 | 0 | 0 | 4 | K | 1 | ROZPOCET | 0 | 0 | 0 | 0 | 0 | 2 | 0 | 4 | 38
20 | M | EPS.20220322015 | Patice hlásiče základní provedení | ks | 88 |  | 0 |  |  | snížená |  | 0 | 0 | 0 | 0 | 0 | 8 | M | 1 | ROZPOCET | 0 | 0 | 0 | 0 | 0 | 2 | 0 | 4 | 40
21 | K | 742210131 | Montáž soklu hlásiče nebo patice | kus | 88 |  | 0 | CS ÚRS 2024 01 |  | snížená |  | 0 | 0 | 0 | 0 | 0 | 4 | K | 1 | ROZPOCET | 0 | 0 | 0 | 0 | 0 | 2 | 0 | 4 | 42
22 | M | EPS.20220516002 | Tlačítkový manulání hlásič typu B, integrovaný zkratový izolátor, RAL 3001 | ks | 11 |  | 0 |  |  | snížená |  | 0 | 0 | 0 | 0 | 0 | 8 | M | 1 | ROZPOCET | 0 | 0 | 0 | 0 | 0 | 2 | 0 | 4 | 44
23 | M | EPS.20220516003 | Popiska pro manuální tlačítkový hlásič typu B se symbolem "ruky" | ks | 11 |  | 0 |  |  | snížená |  | 0 | 0 | 0 | 0 | 0 | 8 | M | 1 | ROZPOCET | 0 | 0 | 0 | 0 | 0 | 2 | 0 | 4 | 46
24 | K | 742210151 | Montáž hlásiče tlačítkového se sklíčkem | kus | 11 |  | 0 | CS ÚRS 2024 01 |  | snížená |  | 0 | 0 | 0 | 0 | 0 | 4 | K | 1 | ROZPOCET | 0 | 0 | 0 | 0 | 0 | 2 | 0 | 4 | 48
25 | M | SLP200501001 | Fotoluminiscenční (samosvítící) značení - Hlásič požáru, Svítivost: 400 mcd/m2 po 10 min. (dosvit 5400 min), 15x15 / FL-plastová | ks | 11 |  | 0 |  |  | snížená |  | 0 | 0 | 0 | 0 | 0 | 8 | M | 1 | ROZPOCET | 0 | 0 | 0 | 0 | 0 | 2 | 0 | 4 | 50
26 | M | EPS.20220322018 | Vstupně/výstupní modul, 1 monitorovaný výstup, 1 monitorovaný vstup pro připojení bezpotenciálových kontaktů, 1 optočlenem oddělený napěťový vstup pro monitorování externího zdroje napětí, integrovaný zkratový izolátor | ks | 2 |  | 0 |  |  | snížená |  | 0 | 0 | 0 | 0 | 0 | 8 | M | 1 | ROZPOCET | 0 | 0 | 0 | 0 | 0 | 2 | 0 | 4 | 52
27 | M | EPS.20220516005 | Výstupní reléový modul, 4 reléové bistabilní výstupy 230V/2A/60W s programovatelnou funkcí fail-safe, integrovaný zkratový izolátor | ks | 2 |  | 0 |  |  | snížená |  | 0 | 0 | 0 | 0 | 0 | 8 | M | 1 | ROZPOCET | 0 | 0 | 0 | 0 | 0 | 2 | 0 | 4 | 54
28 | K | 742210303 | Montáž vstupně výstupního reléového prvku 4 kontakty s krytem | kus | 4 |  | 0 | CS ÚRS 2024 01 |  | snížená |  | 0 | 0 | 0 | 0 | 0 | 4 | K | 1 | ROZPOCET | 0 | 0 | 0 | 0 | 0 | 2 | 0 | 4 | 56
29 | K | 742210251 | Připojení kontaktu ovládaného nebo monitorovaného | kus | 5 |  | 0 | CS ÚRS 2024 01 |  | snížená |  | 0 | 0 | 0 | 0 | 0 | 4 | K | 1 | ROZPOCET | 0 | 0 | 0 | 0 | 0 | 2 | 0 | 4 | 58
30 | M | EPS.20220516006 | Krabice pro moduly IP66 / rozměry: 94 x 94 x 57 mm | ks | 2 |  | 0 |  |  | snížená |  | 0 | 0 | 0 | 0 | 0 | 8 | M | 1 | ROZPOCET | 0 | 0 | 0 | 0 | 0 | 2 | 0 | 4 | 60
31 | M | EPS.20220516007 | Krabice pro moduly IP66 / rozměry: 130 x 94 x 57 mm | ks | 2 |  | 0 |  |  | snížená |  | 0 | 0 | 0 | 0 | 0 | 8 | M | 1 | ROZPOCET | 0 | 0 | 0 | 0 | 0 | 2 | 0 | 4 | 62
32 | K | 741112021 | Montáž krabic elektroinstalačních bez napojení na trubky a lišty, demontáže a montáže víčka a přístroje protahovacích nebo odbočných nástěnných plastových čtyřhranných, vel. do 100x100 mm | kus | 2 |  | 0 | CS ÚRS 2024 01 |  | snížená |  | 0 | 0 | 0 | 0 | 0 | 4 | K | 1 | ROZPOCET | 0 | 0 | 0 | 0 | 0 | 2 | 0 | 4 | 64
33 | K | 741112022 | Montáž krabic elektroinstalačních bez napojení na trubky a lišty, demontáže a montáže víčka a přístroje protahovacích nebo odbočných nástěnných plastových čtyřhranných, vel. do 160x160 mm | kus | 2 |  | 0 | CS ÚRS 2024 01 |  | snížená |  | 0 | 0 | 0 | 0 | 0 | 4 | K | 1 | ROZPOCET | 0 | 0 | 0 | 0 | 0 | 2 | 0 | 4 | 66
34 | M | EPS.20220322020 | Siréna červená interiérová, 106 dB, 32 tónů, 9-60V DC, 6-35mA, EN 54-3, nízká patice, IP21 | ks | 19 |  | 0 |  |  | snížená |  | 0 | 0 | 0 | 0 | 0 | 8 | M | 1 | ROZPOCET | 0 | 0 | 0 | 0 | 0 | 2 | 0 | 4 | 68
35 | M | EPS.20220516008 | Maják se sirénou, EN54-23, červená krabice/červené světlo IP21c | ks | 2 |  | 0 |  |  | snížená |  | 0 | 0 | 0 | 0 | 0 | 8 | M | 1 | ROZPOCET | 0 | 0 | 0 | 0 | 0 | 2 | 0 | 4 | 70
36 | K | 742210261 | Montáž světelných nebo zvukových prvků EPS sirény nebo majáku nebo signalizace | kus | 21 |  | 0 | CS ÚRS 2024 01 |  | snížená |  | 0 | 0 | 0 | 0 | 0 | 4 | K | 1 | ROZPOCET | 0 | 0 | 0 | 0 | 0 | 2 | 0 | 4 | 72
| D | 02 | Ostatní materiál a práce |  |  |  | 0 |  |  |  |  | 0 |  | 0.1314 |  | 0.445 | 1 | D | 0 | ROZPOCET | [6 empty] | 0
37 | M | 1523972 | KABEL J-H(ST)H 2X2X0,8 B2CAS1D1A1 RUDA | m | 810 |  | 0 |  |  | snížená |  | 0 | 0 | 0 | 0 | 0 | 8 | M | 1 | ROZPOCET | 0 | 0 | 0 | 0 | 0 | 2 | 0 | 4 | 74
38 | M | 34121134 | kabel sdělovací oheň retardující bezhalogenový stíněný laminovanou Al fólií s příložným CuSn drátem s funkčností při požáru 180min a P90-R/PH120-R reakce na oheň B2cas1d1a1 jádro Cu plné 100V (SSKFH-V) 2x2x0,8mm2 | m | 60 |  | 0 | CS ÚRS 2024 01 |  | snížená |  | 0 | 0.00011 | 0.0066 | 0 | 0 | 8 | M | 1 | ROZPOCET | 0 | 0 | 0 | 0 | 0 | 2 | 0 | 4 | 76
39 | K | 742121001 | Montáž kabelů sdělovacích pro vnitřní rozvody počtu žil do 15 | m | 870 |  | 0 | CS ÚRS 2024 01 |  | snížená |  | 0 | 0 | 0 | 0 | 0 | 4 | K | 1 | ROZPOCET | 0 | 0 | 0 | 0 | 0 | 2 | 0 | 4 | 78
40 | M | 34111524 | kabel silový oheň retardující bezhalogenový s funkčností při požáru 180min a P60-R reakce na oheň B2cas1d1a1 jádro Cu 0,6/1kV (1-CSKH-V) 2x1,5mm2 | m | 755 |  | 0 | CS ÚRS 2024 01 |  | snížená |  | 0 | 0.00016 | 0.1208 | 0 | 0 | 8 | M | 1 | ROZPOCET | 0 | 0 | 0 | 0 | 0 | 2 | 0 | 4 | 80
41 | K | 741122011 | Montáž kabelů měděných bez ukončení uložených pod omítku plných kulatých (např. CYKY), počtu a průřezu žil 2x1,5 až 2,5 mm2 | m | 755 |  | 0 | CS ÚRS 2024 01 |  | snížená |  | 0 | 0 | 0 | 0 | 0 | 4 | K | 1 | ROZPOCET | 0 | 0 | 0 | 0 | 0 | 2 | 0 | 4 | 82
42 | M | 34571451 | krabice pod omítku PVC přístrojová kruhová D 70mm hluboká | kus | 20 |  | 0 | CS ÚRS 2024 01 |  | snížená |  | 0 | 5e-05 | 0.001 | 0 | 0 | 8 | M | 1 | ROZPOCET | 0 | 0 | 0 | 0 | 0 | 2 | 0 | 4 | 84
43 | K | 742110504 | Montáž krabic elektroinstalačních s víčkem zapuštěných plastových odbočných kruhových | kus | 20 |  | 0 | CS ÚRS 2024 01 |  | snížená |  | 0 | 0 | 0 | 0 | 0 | 4 | K | 1 | ROZPOCET | 0 | 0 | 0 | 0 | 0 | 2 | 0 | 4 | 86
44 | M | 1207393 | KABEL. PRICHYTKA JEDNOSTRANNA 6710 PO | kus | 2600 |  | 0 |  |  | snížená |  | 0 | 0 | 0 | 0 | 0 | 8 | M | 1 | ROZPOCET | 0 | 0 | 0 | 0 | 0 | 2 | 0 | 4 | 88
45 | M | 10.652.890 | Šroub SB 6,3x35 ZNCR do betonu | kus | 2600 |  | 0 |  |  | snížená |  | 0 | 0 | 0 | 0 | 0 | 8 | M | 1 | ROZPOCET | 0 | 0 | 0 | 0 | 0 | 2 | 0 | 4 | 90
46 | K | 742111001 | Montáž příchytek pro kabely samostatné ohniodolné včetně šroubu a hmoždinky | kus | 2600 |  | 0 | CS ÚRS 2024 01 |  | snížená |  | 0 | 0 | 0 | 0 | 0 | 4 | K | 1 | ROZPOCET | 0 | 0 | 0 | 0 | 0 | 2 | 0 | 4 | 92
47 | K | 468111111 | Frézování drážek pro vodiče ve stěnách z cihel, rozměru do 3x3 cm | m | 150 |  | 0 | CS ÚRS 2024 01 |  | snížená |  | 0 | 2e-05 | 0.003 | 0.002 | 0.3 | 4 | K | 1 | ROZPOCET | 0 | 0 | 0 | 0 | 0 | 2 | 0 | 4 | 94
48 | K | 971033141 | Vybourání otvorů ve zdivu základovém nebo nadzákladovém z cihel, tvárnic, příčkovek z cihel pálených na maltu vápennou nebo vápenocementovou průměru profilu do 60 mm, tl. do 300 mm | kus | 95 |  | 0 | CS ÚRS 2024 01 |  | snížená |  | 0 | 0 | 0 | 0.001 | 0.095 | 4 | K | 1 | ROZPOCET | 0 | 0 | 0 | 0 | 0 | 2 | 0 | 4 | 96
49 | K | 971052251 | Vybourání a prorážení otvorů v železobetonových příčkách a zdech základových nebo nadzákladových, plochy do 0,0225 m2, tl. do 450 mm | kus | 2 |  | 0 | CS ÚRS 2024 01 |  | snížená |  | 0 | 0 | 0 | 0.025 | 0.05 | 4 | K | 1 | ROZPOCET | 0 | 0 | 0 | 0 | 0 | 2 | 0 | 4 | 98
50 | K | 998742102 | Přesun hmot pro slaboproud stanovený z hmotnosti přesunovaného materiálu vodorovná dopravní vzdálenost do 50 m v objektech výšky přes 6 do 12 m | t | 0.5 |  | 0 | CS ÚRS 2024 01 |  | snížená |  | 0 | 0 | 0 | 0 | 0 | 4 | K | 1 | ROZPOCET | 0 | 0 | 0 | 0 | 0 | 2 | 0 | 4 | 100
51 | M | SLP.201110001 | Podružný materiál | kpl. | 1 |  | 0 |  |  | snížená |  | 0 | 0 | 0 | 0 | 0 | 8 | M | 1 | ROZPOCET | 0 | 0 | 0 | 0 | 0 | 2 | 0 | 4 | 102
52 | K | HZS3222 | Hodinové zúčtovací sazby montáží technologických zařízení na stavebních objektech montér slaboproudých zařízení odborný | hod | 15 |  | 0 | CS ÚRS 2024 01 |  | snížená |  | 0 | 0 | 0 | 0 | 0 | 4 | K | 1 | ROZPOCET | 0 | 0 | 0 | 0 | 0 | 2 | 0 | 4 | 104
| D | 03 | Vedlejší rozpočtové náklady |  |  |  | 0 |  |  |  |  | 0 |  | 0 |  | 0 | 1 | D | 0 | ROZPOCET | [6 empty] | 0
53 | K | 013254000 | Dokumentace skutečného provedení stavby | kpl | 1 |  | 0 | CS ÚRS 2024 01 |  | snížená |  | 0 | 0 | 0 | 0 | 0 | 4 | K | 1 | ROZPOCET | 0 | 0 | 0 | 0 | 0 | 2 | 0 | 4 | 106
54 | K | 030001000 | Zařízení staveniště | kpl | 1 |  | 0 | CS ÚRS 2024 01 |  | snížená |  | 0 | 0 | 0 | 0 | 0 | 4 | K | 1 | ROZPOCET | 0 | 0 | 0 | 0 | 0 | 2 | 0 | 4 | 108
55 | K | 040001000 | Inženýrská činnost | kpl | 1 |  | 0 | CS ÚRS 2024 01 |  | snížená |  | 0 | 0 | 0 | 0 | 0 | 4 | K | 1 | ROZPOCET | 0 | 0 | 0 | 0 | 0 | 2 | 0 | 4 | 110
56 | K | 045002000 | Kompletační a koordinační činnost | kpl | 1 |  | 0 | CS ÚRS 2024 01 |  | snížená |  | 0 | 0 | 0 | 0 | 0 | 4 | K | 1 | ROZPOCET | 0 | 0 | 0 | 0 | 0 | 2 | 0 | 4 | 112
57 | K | 081002000 | Doprava zaměstnanců | kpl | 1 |  | 0 | CS ÚRS 2024 01 |  | snížená |  | 0 | 0 | 0 | 0 | 0 | 4 | K | 1 | ROZPOCET | 0 | 0 | 0 | 0 | 0 | 2 | 0 | 4 | 114

## D.1.1.4.6.07 - MaR - uzna...
{5b657100-4093-46d2-a414-94d47bf22dc1}
1
| KRYCÍ LIST SOUPISU PRACÍ | [7 empty] | v --- níže se nacházejí doplnkové a pomocné údaje k sestavám --- v | [8 empty] | False
Stavba:
Lůžkový hospic pro HRADECKO s odlehčovací službou
Objekt:
D.1.1.4.6.07 - MaR - uznatelné náklady
| KSO: |  |  |  |  | CC-CZ:
| Místo: |  | ul. Lipová, 503 21 Stěžery,parc.č.67/1 |  |  | Datum: | 10. 4. 2024
| Zadavatel: |  |  |  |  | IČ:
|  | Oblastní charita Hradec Králové, Komenského 266 |  |  |  | DIČ:
| Uchazeč: |  |  |  |  | IČ: | Vyplň údaj
|  | Vyplň údaj |  |  |  | DIČ: | Vyplň údaj
| Projektant: |  |  |  |  | IČ: | 28768841
|  | architekti chmelík & partneři s.r.o.,Úzká 201,HK |  |  |  | DIČ:
| Zpracovatel: |  |  |  |  | IČ:
|  | Projecticon s.r.o., A. Kopeckého 151, Nový Hrádek |  |  |  | DIČ:
Poznámka:
Soupis prací je sestaven s využitím Cenové soustavy ÚRS. Položky, které pochází z této cenové soustavy, jsou ve sloupci 'Cenová soustava' označeny popisem 'CS ÚRS' a úrovní příslušného kalendářního pololetí. Veškeré další informace vymezující popis a podmínky použití těchto položek z Cenové soustavy, které nejsou uvedeny přímo v soupisu prací, jsou neomezeně dálkově k dispozici na webu podminky.urs.cz.
| Cena bez DPH | [5 empty] | 0
|  |  | Základ daně |  |  | Sazba daně | Výše daně
| DPH | základní | 0 |  |  | 21% | 0
|  | snížená | 0 |  |  | 12% | 0
|  | zákl. přenesená | 0 |  |  | 21% | 0
|  | sníž. přenesená | 0 |  |  | 12% | 0
|  | nulová | 0 |  |  | 0% | 0
| Cena s DPH |  |  | v | CZK |  | 0
| Projektant |  |  | Zpracovatel
| Datum a podpis: |  | Razítko | Datum a podpis: |  |  | Razítko
| Objednavatel |  |  | Uchazeč
| Datum a podpis: |  | Razítko | Datum a podpis: |  |  | Razítko
REKAPITULACE ČLENĚNÍ SOUPISU PRACÍ
Stavba:
Lůžkový hospic pro HRADECKO s odlehčovací službou
Objekt:
D.1.1.4.6.07 - MaR - uznatelné náklady
Místo: |  |  | ul. Lipová, 503 21 Stěžery,parc.č.67/1 |  |  | Datum: | 10. 4. 2024
Zadavatel: |  |  | Oblastní charita Hradec Králové, Komenského 266 |  |  | Projektant: | architekti chmelík & partneři s.r.o.,Úzká 201,HK
Uchazeč: |  |  | Vyplň údaj |  |  | Zpracovatel: | Projecticon s.r.o., A. Kopeckého 151, Nový Hrádek
Kód dílu - Popis | [6 empty] | Cena celkem [CZK]
Náklady ze soupisu prací | [6 empty] | 0 | [11 empty] | -1
| HSV - HSV | [5 empty] | 0
| D1 - Zdroj tepla a chladu | [5 empty] | 0
| D2 - Regulace PDL vytápění a chlazení pomocí FC | [5 empty] | 0
| D3 - DT1 | [5 empty] | 0
| D4 - Řídící systém (16xAI, 5xAO, 21xDI, 75xDO) | [5 empty] | 0
| D5 - Kabely a nosná část | [5 empty] | 0
| D6 - Ostatní | [5 empty] | 0
SOUPIS PRACÍ
Stavba:
Lůžkový hospic pro HRADECKO s odlehčovací službou
Objekt:
D.1.1.4.6.07 - MaR - uznatelné náklady
Místo: |  |  | ul. Lipová, 503 21 Stěžery,parc.č.67/1 |  |  | Datum: | 10. 4. 2024
Zadavatel: |  |  | Oblastní charita Hradec Králové, Komenského 266 |  |  | Projektant: | architekti chmelík & partneři s.r.o.,Úzká 201,HK
Uchazeč: |  |  | Vyplň údaj |  |  | Zpracovatel: | Projecticon s.r.o., A. Kopeckého 151, Nový Hrádek
PČ | Typ | Kód | Popis | MJ | Množství | J.cena [CZK] | Cena celkem [CZK] | Cenová soustava |  | DPH | J. Nh [h] | Nh celkem [h] | J. hmotnost [t] | Hmotnost celkem [t] | J. suť [t] | Suť Celkem [t]
Náklady soupisu celkem | [6 empty] | 0 |  |  |  |  | 0 |  | 0 |  | 0 |  | D | -1 | [10 empty] | 0
| D | HSV | HSV |  |  |  | 0 |  |  |  |  | 0 |  | 0 |  | 0 | 1 | D | 0 |  |  |  | ROZPOCET | [6 empty] | 0
| D | D1 | Zdroj tepla a chladu |  |  |  | 0 |  |  |  |  | 0 |  | 0 |  | 0 | 1 | D | 1 |  |  |  | ROZPOCET | [6 empty] | 0
1 | K | TT1 | Čidlo venkovní teploty Ni 1000 | ks | 1 |  | 0 |  |  | snížená |  | 0 | 0 | 0 | 0 | 0 | 4 | K | 2 |  |  |  | ROZPOCET | 0 | 0 | 0 | 0 | 0 | 2 | 0 | 4 | 659214774
2 | K | TT4,5,13,16 | Stonkové teplotní čidlo Pt1000, 100mm, IP43 | ks | 4 |  | 0 |  |  | snížená |  | 0 | 0 | 0 | 0 | 0 | 4 | K | 2 |  |  |  | ROZPOCET | 0 | 0 | 0 | 0 | 0 | 2 | 0 | 4 | 1641618826
3 | K | Pol1 | Nerezová jímka, Ø8×100 mm | ks | 4 |  | 0 |  |  | snížená |  | 0 | 0 | 0 | 0 | 0 | 4 | K | 2 |  |  |  | ROZPOCET | 0 | 0 | 0 | 0 | 0 | 2 | 0 | 4 | 90642939
4 | K | TT2,3,11,12,14,15 | Stonkové teplotní čidlo Pt1000, 200mm, IP43 | ks | 6 |  | 0 |  |  | snížená |  | 0 | 0 | 0 | 0 | 0 | 4 | K | 2 |  |  |  | ROZPOCET | 0 | 0 | 0 | 0 | 0 | 2 | 0 | 4 | -691353841
5 | K | Pol2 | Nerezová jímka, Ø8×200 mm | ks | 6 |  | 0 |  |  | snížená |  | 0 | 0 | 0 | 0 | 0 | 4 | K | 2 |  |  |  | ROZPOCET | 0 | 0 | 0 | 0 | 0 | 2 | 0 | 4 | 1963430431
6 | K | TT7,8,10 | Čidlo teploty příložné Pt1000 | ks | 3 |  | 0 |  |  | snížená |  | 0 | 0 | 0 | 0 | 0 | 4 | K | 2 |  |  |  | ROZPOCET | 0 | 0 | 0 | 0 | 0 | 2 | 0 | 4 | -938825933
7 | K | TT17 | Pokojové čidlo teploty Pt1000 | ks | 1 |  | 0 |  |  | snížená |  | 0 | 0 | 0 | 0 | 0 | 4 | K | 2 |  |  |  | ROZPOCET | 0 | 0 | 0 | 0 | 0 | 2 | 0 | 4 | -1196574098
8 | K | P1 | Snímač tlaku s přev. 0…1000kPa, 0(2)..10 V/0(4)..20 mA | ks | 1 |  | 0 |  |  | snížená |  | 0 | 0 | 0 | 0 | 0 | 4 | K | 2 |  |  |  | ROZPOCET | 0 | 0 | 0 | 0 | 0 | 2 | 0 | 4 | -2049967142
9 | K | E1 | Snímač zaplavení (sondy) | ks | 1 |  | 0 |  |  | snížená |  | 0 | 0 | 0 | 0 | 0 | 4 | K | 2 |  |  |  | ROZPOCET | 0 | 0 | 0 | 0 | 0 | 2 | 0 | 4 | 1222417370
10 | K | AH1 | Houkačka 230V | ks | 1 |  | 0 |  |  | snížená |  | 0 | 0 | 0 | 0 | 0 | 4 | K | 2 |  |  |  | ROZPOCET | 0 | 0 | 0 | 0 | 0 | 2 | 0 | 4 | -1547043555
| D | D2 | Regulace PDL vytápění a chlazení pomocí FC |  |  |  | 0 |  |  |  |  | 0 |  | 0 |  | 0 | 1 | D | 1 |  |  |  | ROZPOCET | [6 empty] | 0
11 | K | T - ... | "Pokojový ovladač, komunikativní Displej 60 x 60 mm, otočný knoflík s tlačítkem, měření teploty, nastavování hodnot, přepínání a indikace stavů, komunikace Modbus / RS485 " | ks | 44 |  | 0 |  |  | snížená |  | 0 | 0 | 0 | 0 | 0 | 4 | K | 2 |  |  |  | ROZPOCET | 0 | 0 | 0 | 0 | 0 | 2 | 0 | 4 | -550129556
12 | K | MT - ... | Termoelektrický pohon on/off pro malá ventily vč. redukce pro montáž, 230V | ks | 153 |  | 0 |  |  | snížená |  | 0 | 0 | 0 | 0 | 0 | 4 | K | 2 |  |  |  | ROZPOCET | 0 | 0 | 0 | 0 | 0 | 2 | 0 | 4 | -515944648
13 | K | REG - ... | Regulátor fancoilu, komunikativní 2 x DI (přítomnost, okno), 5 x DO triak 24...230 V st pro term. ventily (topení, chlazení) a třístupňový fancoil, kom. 1x Modbus slave / RS485 pro nadřazený systém, 1x Modbus master / RS485 pro ovladač, napájení 230Vst | ks | 42 |  | 0 |  |  | snížená |  | 0 | 0 | 0 | 0 | 0 | 4 | K | 2 |  |  |  | ROZPOCET | 0 | 0 | 0 | 0 | 0 | 2 | 0 | 4 | -1530953125
14 | K | OJ - ... | Pokojový ovladač k komunikativnímu regulátoru FCU, knoflík, displej | ks | 42 |  | 0 |  |  | snížená |  | 0 | 0 | 0 | 0 | 0 | 4 | K | 2 |  |  |  | ROZPOCET | 0 | 0 | 0 | 0 | 0 | 2 | 0 | 4 | -106527687
15 | K | YCH - ... | Elektro termický pohon on/off 230V pro ventil pro chladič FCU | ks | 50 |  | 0 |  |  | snížená |  | 0 | 0 | 0 | 0 | 0 | 4 | K | 2 |  |  |  | ROZPOCET | 0 | 0 | 0 | 0 | 0 | 2 | 0 | 4 | -589981095
| D | D3 | DT1 |  |  |  | 0 |  |  |  |  | 0 |  | 0 |  | 0 | 1 | D | 1 |  |  |  | ROZPOCET | [6 empty] | 0
16 | K | DT1 | Rozvaděčová skříň 800x2000x300 mm, příkon Pi=17kW, vč. vnitřního vybavení | ks | 1 |  | 0 |  |  | snížená |  | 0 | 0 | 0 | 0 | 0 | 4 | K | 2 |  |  |  | ROZPOCET | 0 | 0 | 0 | 0 | 0 | 2 | 0 | 4 | 100057228
| VV |  | Hlavní vypínač 32A s napěťovou spouští, přepěťová ochrana, zdroj 24V DC, zdroj 24V AC, pomocné relé a ostatní příslušenství | [14 empty] | VV | 2 | 1 | True | 0 | ROZPOCET
| VV |  | Hlavní vypínač 32A s napěťovou spouští, přepěťová ochrana, zdroj 24V DC, zdroj 24V AC, pomocné relé a ostatní příslušenství | [14 empty] | VV | 2 | 1 | True | 0 | ROZPOCET
| VV |  | 3-fázový vývod 13A, charakteristika C, pro napájení automatiky VZT (rozvaděč VZT) | [14 empty] | VV | 2 | 1 | True | 0 | ROZPOCET
| VV |  | 3-fázový vývod 10A, charakteristika C, pro napájení el.předehřívače VZT | [14 empty] | VV | 2 | 1 | True | 0 | ROZPOCET
| VV |  | 3-fázový vývod 16A, charakteristika C, pro napájení el.patrony 6,6kW - 400V v aku nádrži vytápění (bivalence) | [14 empty] | VV | 2 | 1 | True | 0 | ROZPOCET
| VV |  | 3-fázový vývod 10A, charakteristika C, pro napájení el.patrony 3,3kW - 400V v aku nádrži vytápění (bivalence) | [14 empty] | VV | 2 | 1 | True | 0 | ROZPOCET
| VV |  | 3-fázový vývod 16A, charakteristika C, pro napájení el.patrony 6,6kW - 400V v zásobníkové nádrži TV (bivalence) | [14 empty] | VV | 2 | 1 | True | 0 | ROZPOCET
| VV |  | 1-fázový vývod 6A pro napájení smartBoxů 1-5 | [14 empty] | VV | 2 | 1 | True | 0 | ROZPOCET
| VV |  | 1-fázový vývod 6A pro napájení vnitřních jednotek TĆ | [14 empty] | VV | 2 | 1 | True | 0 | ROZPOCET
| VV |  | 1-fázový vývod 10A pro napájení části MaR (řídícího systému) | [14 empty] | VV | 2 | 1 | True | 0 | ROZPOCET
| VV |  | 1 |  | 1 | [12 empty] | VV | 2 | 2 | True | 1 | ROZPOCET
| D | D4 | Řídící systém (16xAI, 5xAO, 21xDI, 75xDO) |  |  |  | 0 |  |  |  |  | 0 |  | 0 |  | 0 | 1 | D | 1 |  |  |  | ROZPOCET | [6 empty] | 0
17 | K | Pol3 | DDC regulátor , 16AI, 8AO, 32DI, 32DO, ethernet, RS485, integrovaný WEB-server pro vzdálený přístup | ks | 1 |  | 0 |  |  | snížená |  | 0 | 0 | 0 | 0 | 0 | 4 | K | 2 |  |  |  | ROZPOCET | 0 | 0 | 0 | 0 | 0 | 2 | 0 | 4 | -662474492
18 | K | Pol4 | Dotykový ovládací terminál 7“, 800x480, ARM, 256MB RAM, Ethernet | ks | 1 |  | 0 |  |  | snížená |  | 0 | 0 | 0 | 0 | 0 | 4 | K | 2 |  |  |  | ROZPOCET | 0 | 0 | 0 | 0 | 0 | 2 | 0 | 4 | -564195119
19 | K | Pol5 | Modul 8 triakových výstupů, 230V AC, 0,12A, protokol Modbus | ks | 8 |  | 0 |  |  | snížená |  | 0 | 0 | 0 | 0 | 0 | 4 | K | 2 |  |  |  | ROZPOCET | 0 | 0 | 0 | 0 | 0 | 2 | 0 | 4 | 1540182961
20 | K | Pol6 | Modul 8 digitálních vstupů, max. 30V AC nebo 50V DC, společná zem, protokol Modbus | ks | 1 |  | 0 |  |  | snížená |  | 0 | 0 | 0 | 0 | 0 | 4 | K | 2 |  |  |  | ROZPOCET | 0 | 0 | 0 | 0 | 0 | 2 | 0 | 4 | 1132203486
21 | K | Pol7 | 6 portový TCP/IP switch | ks | 1 |  | 0 |  |  | snížená |  | 0 | 0 | 0 | 0 | 0 | 4 | K | 2 |  |  |  | ROZPOCET | 0 | 0 | 0 | 0 | 0 | 2 | 0 | 4 | -2064035125
22 | K | Pol8 | Převodník M-bus - RS232 - do 24 připojených míst | ks | 1 |  | 0 |  |  | snížená |  | 0 | 0 | 0 | 0 | 0 | 4 | K | 2 |  |  |  | ROZPOCET | 0 | 0 | 0 | 0 | 0 | 2 | 0 | 4 | 788551290
| D | D5 | Kabely a nosná část |  |  |  | 0 |  |  |  |  | 0 |  | 0 |  | 0 | 1 | D | 1 |  |  |  | ROZPOCET | [6 empty] | 0
23 | K | Pol9 | Kabel SHKFH-R B2 s1d0 1 x 2 x 0,8 | m | 710 |  | 0 |  |  | snížená |  | 0 | 0 | 0 | 0 | 0 | 4 | K | 2 |  |  |  | ROZPOCET | 0 | 0 | 0 | 0 | 0 | 2 | 0 | 4 | 1220730349
24 | K | Pol10 | Kabel SHKFH-R B2 s1d0 2 x 2 x 0,8 | m | 1155 |  | 0 |  |  | snížená |  | 0 | 0 | 0 | 0 | 0 | 4 | K | 2 |  |  |  | ROZPOCET | 0 | 0 | 0 | 0 | 0 | 2 | 0 | 4 | 1880014681
25 | K | Pol11 | Kabel SHKFH-R B2 s1d0 3 x 2 x 0,8 | m | 300 |  | 0 |  |  | snížená |  | 0 | 0 | 0 | 0 | 0 | 4 | K | 2 |  |  |  | ROZPOCET | 0 | 0 | 0 | 0 | 0 | 2 | 0 | 4 | -432261103
26 | K | Pol12 | Kabel 1-CXKH-R B2 s1d0 2 x 2,5 | m | 576 |  | 0 |  |  | snížená |  | 0 | 0 | 0 | 0 | 0 | 4 | K | 2 |  |  |  | ROZPOCET | 0 | 0 | 0 | 0 | 0 | 2 | 0 | 4 | -1056162403
27 | K | Pol13 | Kabel 1-CXKH-R B2 s1d0 3 x 1,5 | m | 1400 |  | 0 |  |  | snížená |  | 0 | 0 | 0 | 0 | 0 | 4 | K | 2 |  |  |  | ROZPOCET | 0 | 0 | 0 | 0 | 0 | 2 | 0 | 4 | 1352889345
28 | K | Pol14 | Kabel 1-CXKH-R B2 s1d0 5 x 1,5 | m | 222 |  | 0 |  |  | snížená |  | 0 | 0 | 0 | 0 | 0 | 4 | K | 2 |  |  |  | ROZPOCET | 0 | 0 | 0 | 0 | 0 | 2 | 0 | 4 | -291900017
29 | K | Pol15 | Kabel 1-CXKH-R B2 s1d0 7 x 1,5 | m | 642 |  | 0 |  |  | snížená |  | 0 | 0 | 0 | 0 | 0 | 4 | K | 2 |  |  |  | ROZPOCET | 0 | 0 | 0 | 0 | 0 | 2 | 0 | 4 | -649467073
30 | K | Pol16 | Kabel UTP CAT 5E | m | 150 |  | 0 |  |  | snížená |  | 0 | 0 | 0 | 0 | 0 | 4 | K | 2 |  |  |  | ROZPOCET | 0 | 0 | 0 | 0 | 0 | 2 | 0 | 4 | 1341526118
31 | K | Pol17 | Vodič CYA 6 | m | 50 |  | 0 |  |  | snížená |  | 0 | 0 | 0 | 0 | 0 | 4 | K | 2 |  |  |  | ROZPOCET | 0 | 0 | 0 | 0 | 0 | 2 | 0 | 4 | -393247098
32 | K | Pol18 | Ostatní drobný elektroinstalační materiál | kpl | 1 |  | 0 |  |  | snížená |  | 0 | 0 | 0 | 0 | 0 | 4 | K | 2 |  |  |  | ROZPOCET | 0 | 0 | 0 | 0 | 0 | 2 | 0 | 4 | -2000439992
| D | D6 | Ostatní |  |  |  | 0 |  |  |  |  | 0 |  | 0 |  | 0 | 1 | D | 1 |  |  |  | ROZPOCET | [6 empty] | 0
33 | K | Pol19 | Montáže | kpl | 1 |  | 0 |  |  | snížená |  | 0 | 0 | 0 | 0 | 0 | 4 | K | 2 |  |  |  | ROZPOCET | 0 | 0 | 0 | 0 | 0 | 2 | 0 | 4 | -1105195649
34 | K | Pol20 | Naprogramování řídící podstanice vč.int.web-serveru pro vzdálený přístup - 117 I/O bodů + 44x Modbus ovladač + 42x FC regulátor + integrace 2xVZT Modbus TCP/IP (40d.b.) + integrace zdroje tepla (50d.b.) + 6x M-BUS | kpl | 1 |  | 0 |  |  | snížená |  | 0 | 0 | 0 | 0 | 0 | 4 | K | 2 |  |  |  | ROZPOCET | 0 | 0 | 0 | 0 | 0 | 2 | 0 | 4 | 1159664621
35 | K | Pol21 | Zpracování dílenské dokumentace dodavatele | kpl | 1 |  | 0 |  |  | snížená |  | 0 | 0 | 0 | 0 | 0 | 4 | K | 2 |  |  |  | ROZPOCET | 0 | 0 | 0 | 0 | 0 | 2 | 0 | 4 | 505181007
36 | K | Pol22 | Zpracování dokumentace skutečného provedení | kpl | 1 |  | 0 |  |  | snížená |  | 0 | 0 | 0 | 0 | 0 | 4 | K | 2 |  |  |  | ROZPOCET | 0 | 0 | 0 | 0 | 0 | 2 | 0 | 4 | 289066327
37 | K | Pol23 | Manuály | kpl | 1 |  | 0 |  |  | snížená |  | 0 | 0 | 0 | 0 | 0 | 4 | K | 2 |  |  |  | ROZPOCET | 0 | 0 | 0 | 0 | 0 | 2 | 0 | 4 | -1171333867
38 | K | Pol24 | Zaškolení | kpl | 1 |  | 0 |  |  | snížená |  | 0 | 0 | 0 | 0 | 0 | 4 | K | 2 |  |  |  | ROZPOCET | 0 | 0 | 0 | 0 | 0 | 2 | 0 | 4 | -508208439
39 | K | Pol25 | Testy a revize | kpl | 1 |  | 0 |  |  | snížená |  | 0 | 0 | 0 | 0 | 0 | 4 | K | 2 |  |  |  | ROZPOCET | 0 | 0 | 0 | 0 | 0 | 2 | 0 | 4 | 1598065505
40 | K | Pol26 | Zkušební provoz | kpl | 1 |  | 0 |  |  | snížená |  | 0 | 0 | 0 | 0 | 0 | 4 | K | 2 |  |  |  | ROZPOCET | 0 | 0 | 0 | 0 | 0 | 2 | 0 | 4 | -101967596
41 | K | Pol27 | Provedení výchozí revize | kpl | 1 |  | 0 |  |  | snížená |  | 0 | 0 | 0 | 0 | 0 | 4 | K | 2 |  |  |  | ROZPOCET | 0 | 0 | 0 | 0 | 0 | 2 | 0 | 4 | 1171863857

## D.1.1.5.03A - Vnitřní vyb...
{69c510a4-2b4b-4d9e-bf3b-68de8bedc26a}
1
| KRYCÍ LIST SOUPISU PRACÍ | [7 empty] | v --- níže se nacházejí doplnkové a pomocné údaje k sestavám --- v | [8 empty] | False
Stavba:
Lůžkový hospic pro HRADECKO s odlehčovací službou
Objekt:
D.1.1.5.03A - Vnitřní vybavení atypické výrobky - uznatelné náklady
| KSO: |  |  |  |  | CC-CZ:
| Místo: |  | ul. Lipová, 503 21 Stěžery,parc.č.67/1 |  |  | Datum: | 10. 4. 2024
| Zadavatel: |  |  |  |  | IČ:
|  | Oblastní charita Hradec Králové, Komenského 266 |  |  |  | DIČ:
| Uchazeč: |  |  |  |  | IČ: | Vyplň údaj
|  | Vyplň údaj |  |  |  | DIČ: | Vyplň údaj
| Projektant: |  |  |  |  | IČ: | 28768841
|  | architekti chmelík & partneři s.r.o.,Úzká 201,HK |  |  |  | DIČ:
| Zpracovatel: |  |  |  |  | IČ:
|  | Projecticon s.r.o., A. Kopeckého 151, Nový Hrádek |  |  |  | DIČ:
Poznámka:
Soupis prací je sestaven s využitím Cenové soustavy ÚRS. Položky, které pochází z této cenové soustavy, jsou ve sloupci 'Cenová soustava' označeny popisem 'CS ÚRS' a úrovní příslušného kalendářního pololetí. Veškeré další informace vymezující popis a podmínky použití těchto položek z Cenové soustavy, které nejsou uvedeny přímo v soupisu prací, jsou neomezeně dálkově k dispozici na webu podminky.urs.cz.
| Cena bez DPH | [5 empty] | 0
|  |  | Základ daně |  |  | Sazba daně | Výše daně
| DPH | základní | 0 |  |  | 21% | 0
|  | snížená | 0 |  |  | 12% | 0
|  | zákl. přenesená | 0 |  |  | 21% | 0
|  | sníž. přenesená | 0 |  |  | 12% | 0
|  | nulová | 0 |  |  | 0% | 0
| Cena s DPH |  |  | v | CZK |  | 0
| Projektant |  |  | Zpracovatel
| Datum a podpis: |  | Razítko | Datum a podpis: |  |  | Razítko
| Objednavatel |  |  | Uchazeč
| Datum a podpis: |  | Razítko | Datum a podpis: |  |  | Razítko
REKAPITULACE ČLENĚNÍ SOUPISU PRACÍ
Stavba:
Lůžkový hospic pro HRADECKO s odlehčovací službou
Objekt:
D.1.1.5.03A - Vnitřní vybavení atypické výrobky - uznatelné náklady
Místo: |  |  | ul. Lipová, 503 21 Stěžery,parc.č.67/1 |  |  | Datum: | 10. 4. 2024
Zadavatel: |  |  | Oblastní charita Hradec Králové, Komenského 266 |  |  | Projektant: | architekti chmelík & partneři s.r.o.,Úzká 201,HK
Uchazeč: |  |  | Vyplň údaj |  |  | Zpracovatel: | Projecticon s.r.o., A. Kopeckého 151, Nový Hrádek
Kód dílu - Popis | [6 empty] | Cena celkem [CZK]
Náklady ze soupisu prací | [6 empty] | 0 | [11 empty] | -1
| HSV - HSV | [5 empty] | 0
| D - Vnitřní vybavení | [5 empty] | 0
SOUPIS PRACÍ
Stavba:
Lůžkový hospic pro HRADECKO s odlehčovací službou
Objekt:
D.1.1.5.03A - Vnitřní vybavení atypické výrobky - uznatelné náklady
Místo: |  |  | ul. Lipová, 503 21 Stěžery,parc.č.67/1 |  |  | Datum: | 10. 4. 2024
Zadavatel: |  |  | Oblastní charita Hradec Králové, Komenského 266 |  |  | Projektant: | architekti chmelík & partneři s.r.o.,Úzká 201,HK
Uchazeč: |  |  | Vyplň údaj |  |  | Zpracovatel: | Projecticon s.r.o., A. Kopeckého 151, Nový Hrádek
PČ | Typ | Kód | Popis | MJ | Množství | J.cena [CZK] | Cena celkem [CZK] | Cenová soustava |  | DPH | J. Nh [h] | Nh celkem [h] | J. hmotnost [t] | Hmotnost celkem [t] | J. suť [t] | Suť Celkem [t]
Náklady soupisu celkem | [6 empty] | 0 |  |  |  |  | 0 |  | 0 |  | 0 |  | D | -1 | [7 empty] | 0
| D | HSV | HSV |  |  |  | 0 |  |  |  |  | 0 |  | 0 |  | 0 | 1 | D | 0 | ROZPOCET | [6 empty] | 0
| D | D | Vnitřní vybavení |  |  |  | 0 |  |  |  |  | 0 |  | 0 |  | 0 | 1 | D | 1 | ROZPOCET | [6 empty] | 0
1 | K | N_3 | D+M vybavení místnosti 1.52 - recepční pult - specifikace dle PD - D.1.1.5.03 | ks | 1 |  | 0 |  |  | základní |  | 0 | 0 | 0 | 0 | 0 | 4 | K | 2 | ROZPOCET | 0 | 0 | 0 | 0 | 0 | 1 | 0 | 4 | -1424240282
2 | K | N_3a | D+M vybavení místnosti 1.52 - skříňová sestava - specifikace dle PD - D.1.1.5.03 | ks | 3 |  | 0 |  |  | základní |  | 0 | 0 | 0 | 0 | 0 | 4 | K | 2 | ROZPOCET | 0 | 0 | 0 | 0 | 0 | 1 | 0 | 4 | 444358394
3 | K | N_5 | D+M posuvný panel - m.č.1.01-1.06 - specifikace dle PD - D.1.1.5.03 | ks | 6 |  | 0 |  |  | základní |  | 0 | 0 | 0 | 0 | 0 | 4 | K | 2 | ROZPOCET | 0 | 0 | 0 | 0 | 0 | 1 | 0 | 4 | -1466723476
4 | K | N_6 | D+M posuvný panel - m.č.1.01-1.06 - specifikace dle PD - D.1.1.5.03 | ks | 6 |  | 0 |  |  | základní |  | 0 | 0 | 0 | 0 | 0 | 4 | K | 2 | ROZPOCET | 0 | 0 | 0 | 0 | 0 | 1 | 0 | 4 | 1992426115
5 | K | N_7-1.01 | D+M atypická vestavěná skříň - m.č. 1.01- specifikace dle PD - D.1.1.5.03 | ks | 1 |  | 0 |  |  | základní |  | 0 | 0 | 0 | 0 | 0 | 4 | K | 2 | ROZPOCET | 0 | 0 | 0 | 0 | 0 | 1 | 0 | 4 | -597277047
6 | K | N_7-1.02 | D+M atypická vestavěná skříň - m.č. 1.02- specifikace dle PD - D.1.1.5.03 | ks | 1 |  | 0 |  |  | základní |  | 0 | 0 | 0 | 0 | 0 | 4 | K | 2 | ROZPOCET | 0 | 0 | 0 | 0 | 0 | 1 | 0 | 4 | -1761847095
7 | K | N_7-1.03 | D+M atypická vestavěná skříň - m.č. 1.03- specifikace dle PD - D.1.1.5.03 | ks | 1 |  | 0 |  |  | základní |  | 0 | 0 | 0 | 0 | 0 | 4 | K | 2 | ROZPOCET | 0 | 0 | 0 | 0 | 0 | 1 | 0 | 4 | 1699783030
8 | K | N_7-1.04 | D+M atypická vestavěná skříň - m.č. 1.04 - specifikace dle PD - D.1.1.5.03 | ks | 1 |  | 0 |  |  | základní |  | 0 | 0 | 0 | 0 | 0 | 4 | K | 2 | ROZPOCET | 0 | 0 | 0 | 0 | 0 | 1 | 0 | 4 | 593294493
9 | K | N_7-1.05 | D+M atypická vestavěná skříň - m.č. 1.05 - specifikace dle PD - D.1.1.5.03 | ks | 1 |  | 0 |  |  | základní |  | 0 | 0 | 0 | 0 | 0 | 4 | K | 2 | ROZPOCET | 0 | 0 | 0 | 0 | 0 | 1 | 0 | 4 | 385086480
10 | K | N_7-1.06 | D+M atypická vestavěná skříň - m.č. 1.06 - specifikace dle PD - D.1.1.5.03 | ks | 1 |  | 0 |  |  | základní |  | 0 | 0 | 0 | 0 | 0 | 4 | K | 2 | ROZPOCET | 0 | 0 | 0 | 0 | 0 | 1 | 0 | 4 | 353171200
11 | K | N_7-1.16 | D+M atypická vestavěná skříň - m.č. 1.16 - specifikace dle PD - D.1.1.5.03 | ks | 1 |  | 0 |  |  | základní |  | 0 | 0 | 0 | 0 | 0 | 4 | K | 2 | ROZPOCET | 0 | 0 | 0 | 0 | 0 | 1 | 0 | 4 | 616449305
12 | K | N_10 | D+M pracovní stůl - vybavení pro sesternu m.č. 1.46 - specifikace dle PD - D.1.1.5.03 | ks | 1 |  | 0 |  |  | základní |  | 0 | 0 | 0 | 0 | 0 | 4 | K | 2 | ROZPOCET | 0 | 0 | 0 | 0 | 0 | 1 | 0 | 4 | 605603575
13 | K | N_16 | D+M skříňová sestava - společenská místnost pro setkávání m.č. 1.59 - specifikace dle PD - D.1.1.5.03 | ks | 1 |  | 0 |  |  | základní |  | 0 | 0 | 0 | 0 | 0 | 4 | K | 2 | ROZPOCET | 0 | 0 | 0 | 0 | 0 | 1 | 0 | 4 | 277526687
14 | K | N_17 | D+M elektrické polohovací lůžko,vč. matrace - místnost m.č. 1.01-1.06,1.16, 2.08 - specifikace dle PD - D.1.1.5.03 | ks | 8 |  | 0 |  |  | základní |  | 0 | 0 | 0 | 0 | 0 | 4 | K | 2 | ROZPOCET | 0 | 0 | 0 | 0 | 0 | 1 | 0 | 4 | 2042674087
15 | K | N_18 | D+M pečovatelský pojízdný noční stolek k lůžku - místnost m.č. 1.01-1.06,1.16, 2.07,2.08 - specifikace dle PD - D.1.1.5.03 | ks | 8 |  | 0 |  |  | základní |  | 0 | 0 | 0 | 0 | 0 | 4 | K | 2 | ROZPOCET | 0 | 0 | 0 | 0 | 0 | 1 | 0 | 4 | 375926088
16 | K | N_19 | D+M dvoumístný gauč - vstupná hala m.č. 1.43, galerie m.č. 2.02 a 2.22 - specifikace dle PD - D.1.1.5.03 | ks | 9 |  | 0 |  |  | základní |  | 0 | 0 | 0 | 0 | 0 | 4 | K | 2 | ROZPOCET | 0 | 0 | 0 | 0 | 0 | 1 | 0 | 4 | 1084792257
17 | K | N_20 | D+M křeslo kulaté oranžové - galerie m.č. 2.02 a 2.22, čekárna m.č. 1.30, chodba m.č. 1.45 - specifikace dle PD - D.1.1.5.03 | ks | 19 |  | 0 |  |  | základní |  | 0 | 0 | 0 | 0 | 0 | 4 | K | 2 | ROZPOCET | 0 | 0 | 0 | 0 | 0 | 1 | 0 | 4 | -494416606
18 | K | N_21 | D+M křeslo kulaté modré - kancelář m.č. 2.06 - specifikace dle PD - D.1.1.5.03 | ks | 5 |  | 0 |  |  | základní |  | 0 | 0 | 0 | 0 | 0 | 4 | K | 2 | ROZPOCET | 0 | 0 | 0 | 0 | 0 | 1 | 0 | 4 | 1263634054
19 | K | N_22 | D+M konferenční stolek - chodba m.č. 1.45 a čekárna m.č. 1.30 - specifikace dle PD - D.1.1.5.03 | ks | 4 |  | 0 |  |  | základní |  | 0 | 0 | 0 | 0 | 0 | 4 | K | 2 | ROZPOCET | 0 | 0 | 0 | 0 | 0 | 1 | 0 | 4 | -841340079
20 | K | N_23 | D+M konferenční stolek - sesterna m.č. 1.50 a galerie m.č. 2.02 a 2.22 - specifikace dle PD - D.1.1.5.03 | ks | 7 |  | 0 |  |  | základní |  | 0 | 0 | 0 | 0 | 0 | 4 | K | 2 | ROZPOCET | 0 | 0 | 0 | 0 | 0 | 1 | 0 | 4 | 792493451
21 | K | N_24A | D+M skříň rozměr 2000 x 2850 x 400 mm - hala lůžkové části neveřejná m.č. 1.45 - specifikace dle PD - D.1.1.5.03 | ks | 12 |  | 0 |  |  | základní |  | 0 | 0 | 0 | 0 | 0 | 4 | K | 2 | ROZPOCET | 0 | 0 | 0 | 0 | 0 | 1 | 0 | 4 | 608707882
22 | K | N_24B | D+M skříň rozměr 1500 x 2850 x 400 mm - hala lůžkové části neveřejná m.č. 1.45 - specifikace dle PD - D.1.1.5.03 | ks | 5 |  | 0 |  |  | základní |  | 0 | 0 | 0 | 0 | 0 | 4 | K | 2 | ROZPOCET | 0 | 0 | 0 | 0 | 0 | 1 | 0 | 4 | 236506991
23 | K | N_25 | D+M židle k pracovnímu stolu s područkami - m.č.1.01-1.06 - specifikace dle PD - D.1.1.5.03 | ks | 6 |  | 0 |  |  | základní |  | 0 | 0 | 0 | 0 | 0 | 4 | K | 2 | ROZPOCET | 0 | 0 | 0 | 0 | 0 | 1 | 0 | 4 | -2079723972
24 | K | N_26 | D+M pracovní stůl - m.č.1.01-1.06 - specifikace dle PD - D.1.1.5.03 | ks | 6 |  | 0 |  |  | základní |  | 0 | 0 | 0 | 0 | 0 | 4 | K | 2 | ROZPOCET | 0 | 0 | 0 | 0 | 0 | 1 | 0 | 4 | 672968404
25 | K | N_27 | D+M kulatý konferenční stolek - m.č.1.01-1.06,1.16,2.08 - specifikace dle PD - D.1.1.5.03 | ks | 8 |  | 0 |  |  | základní |  | 0 | 0 | 0 | 0 | 0 | 4 | K | 2 | ROZPOCET | 0 | 0 | 0 | 0 | 0 | 1 | 0 | 4 | 626068688
26 | K | N_28 | D+M polohovací křeslo pro seniory - m.č.1.01-1.06,1.16,2.08 - specifikace dle PD - D.1.1.5.03 | ks | 9 |  | 0 |  |  | základní |  | 0 | 0 | 0 | 0 | 0 | 4 | K | 2 | ROZPOCET | 0 | 0 | 0 | 0 | 0 | 1 | 0 | 4 | 2068028660
27 | K | N_29 | D+M pohovka - m.č.1.01-1.06, - specifikace dle PD - D.1.1.5.03 | ks | 6 |  | 0 |  |  | základní |  | 0 | 0 | 0 | 0 | 0 | 4 | K | 2 | ROZPOCET | 0 | 0 | 0 | 0 | 0 | 1 | 0 | 4 | 766229782
28 | K | N_30 | D+M křeslo v pokoji - m.č.1.01-1.06 - specifikace dle PD - D.1.1.5.03 | ks | 6 |  | 0 |  |  | základní |  | 0 | 0 | 0 | 0 | 0 | 4 | K | 2 | ROZPOCET | 0 | 0 | 0 | 0 | 0 | 1 | 0 | 4 | -1730963379
29 | K | N_31 | D+M komoda se šuplíky - m.č.1.01-1.06,1.16 ,2.08- specifikace dle PD - D.1.1.5.03 | ks | 8 |  | 0 |  |  | základní |  | 0 | 0 | 0 | 0 | 0 | 4 | K | 2 | ROZPOCET | 0 | 0 | 0 | 0 | 0 | 1 | 0 | 4 | -184874428
30 | K | N_32 | D+M police s LED světlem - m.č.1.01-1.06 - specifikace dle PD - D.1.1.5.03 | ks | 6 |  | 0 |  |  | základní |  | 0 | 0 | 0 | 0 | 0 | 4 | K | 2 | ROZPOCET | 0 | 0 | 0 | 0 | 0 | 1 | 0 | 4 | 1789065039
31 | K | N_33 | D+M věšák na bundy - m.č.1.01-1.06,1.16,2.08 - specifikace dle PD - D.1.1.5.03 | ks | 8 |  | 0 |  |  | základní |  | 0 | 0 | 0 | 0 | 0 | 4 | K | 2 | ROZPOCET | 0 | 0 | 0 | 0 | 0 | 1 | 0 | 4 | 563552979
32 | K | N_34 | D+M kancelářská kolečková židle - m.č.1.36,1.46,1.51,1.54,2.05,2.06,2.07 - specifikace dle PD - D.1.1.5.03 | ks | 12 |  | 0 |  |  | základní |  | 0 | 0 | 0 | 0 | 0 | 4 | K | 2 | ROZPOCET | 0 | 0 | 0 | 0 | 0 | 1 | 0 | 4 | 1171986242
33 | K | N_37 | D+M kulatý stůl průměr 1200 mm - sesterna m.č.1.46 - specifikace dle PD - D.1.1.5.03 | ks | 1 |  | 0 |  |  | základní |  | 0 | 0 | 0 | 0 | 0 | 4 | K | 2 | ROZPOCET | 0 | 0 | 0 | 0 | 0 | 1 | 0 | 4 | 418611915
34 | K | N_38 | D+M pracovní stůl délky 1300 mm - m.č.1.51 - specifikace dle PD - D.1.1.5.03 | ks | 1 |  | 0 |  |  | základní |  | 0 | 0 | 0 | 0 | 0 | 4 | K | 2 | ROZPOCET | 0 | 0 | 0 | 0 | 0 | 1 | 0 | 4 | 17981764
35 | K | N_39 | D+M pracovní stůl délky 1400 mm - m.č.1.36,1.70 - specifikace dle PD - D.1.1.5.03 | ks | 2 |  | 0 |  |  | základní |  | 0 | 0 | 0 | 0 | 0 | 4 | K | 2 | ROZPOCET | 0 | 0 | 0 | 0 | 0 | 1 | 0 | 4 | 318611162
36 | K | N_40 | D+M pracovní stůl délky 1500 mm - m.č.1.54 - specifikace dle PD - D.1.1.5.03 | ks | 3 |  | 0 |  |  | základní |  | 0 | 0 | 0 | 0 | 0 | 4 | K | 2 | ROZPOCET | 0 | 0 | 0 | 0 | 0 | 1 | 0 | 4 | 1039226063
37 | K | N_41 | D+M kulatý stůl o průměru 1000 mm - odpočinková místnost m.č.1.49 - specifikace dle PD - D.1.1.5.03 | ks | 2 |  | 0 |  |  | základní |  | 0 | 0 | 0 | 0 | 0 | 4 | K | 2 | ROZPOCET | 0 | 0 | 0 | 0 | 0 | 1 | 0 | 4 | -335854418
38 | K | N_42 | D+M jídelní židle - odpočinková místnost pro klienty m.č.1.46 a místnost pro personál m.č. 1.49 - specifikace dle PD - D.1.1.5.03 | ks | 12 |  | 0 |  |  | základní |  | 0 | 0 | 0 | 0 | 0 | 4 | K | 2 | ROZPOCET | 0 | 0 | 0 | 0 | 0 | 1 | 0 | 4 | 1862952587
39 | K | N_43 | D+M jídelní stůl rozměr 900x1000 mm - místnost m.č.1.60 - specifikace dle PD - D.1.1.5.03 | ks | 2 |  | 0 |  |  | základní |  | 0 | 0 | 0 | 0 | 0 | 4 | K | 2 | ROZPOCET | 0 | 0 | 0 | 0 | 0 | 1 | 0 | 4 | -1526635328
40 | K | N_44 | D+M jídelní stůl rozměr 1500x1000 mm - místnost m.č.1.60 - specifikace dle PD - D.1.1.5.03 | ks | 2 |  | 0 |  |  | základní |  | 0 | 0 | 0 | 0 | 0 | 4 | K | 2 | ROZPOCET | 0 | 0 | 0 | 0 | 0 | 1 | 0 | 4 | 227417636
41 | K | N_45 | D+M kulatý jídelní stůl průměr 1500 mm - místnost m.č.1.59 - specifikace dle PD - D.1.1.5.03 | ks | 1 |  | 0 |  |  | základní |  | 0 | 0 | 0 | 0 | 0 | 4 | K | 2 | ROZPOCET | 0 | 0 | 0 | 0 | 0 | 1 | 0 | 4 | 1644617393
42 | K | N_46 | D+M židle k jídelnímu stolu s područkami - místnost m.č.1.59,1.60 - specifikace dle PD - D.1.1.5.03 | ks | 20 |  | 0 |  |  | základní |  | 0 | 0 | 0 | 0 | 0 | 4 | K | 2 | ROZPOCET | 0 | 0 | 0 | 0 | 0 | 1 | 0 | 4 | 1163742628
43 | K | N_47 | D+M trojmístný gauč - místnost m.č.1.50,1.55,1.59 - specifikace dle PD - D.1.1.5.03 | ks | 4 |  | 0 |  |  | základní |  | 0 | 0 | 0 | 0 | 0 | 4 | K | 2 | ROZPOCET | 0 | 0 | 0 | 0 | 0 | 1 | 0 | 4 | 1715596608
44 | K | N_48 | D+M křeslo hranaté - místnost m.č.1.50,1.55,1.59 - specifikace dle PD - D.1.1.5.03 | ks | 8 |  | 0 |  |  | základní |  | 0 | 0 | 0 | 0 | 0 | 4 | K | 2 | ROZPOCET | 0 | 0 | 0 | 0 | 0 | 1 | 0 | 4 | -259189911
45 | K | N_49 | D+M konferenční stolek rozměr 1400 x 600 mm - místnost m.č.1.55,1.59,2.06 - specifikace dle PD - D.1.1.5.03 | ks | 4 |  | 0 |  |  | základní |  | 0 | 0 | 0 | 0 | 0 | 4 | K | 2 | ROZPOCET | 0 | 0 | 0 | 0 | 0 | 1 | 0 | 4 | 605264202
46 | K | N_50 | D+M pracovní stůl délky 2000 mm - m.č.2.05,2.06,2.07 - specifikace dle PD - D.1.1.5.03 | ks | 5 |  | 0 |  |  | základní |  | 0 | 0 | 0 | 0 | 0 | 4 | K | 2 | ROZPOCET | 0 | 0 | 0 | 0 | 0 | 1 | 0 | 4 | 2044481954
47 | K | N_55 | D+M židle - kancelář služby m.č.1.51 a místnost pro personál m.č. 1.54 - specifikace dle PD - D.1.1.5.03 | ks | 4 |  | 0 |  |  | základní |  | 0 | 0 | 0 | 0 | 0 | 4 | K | 2 | ROZPOCET | 0 | 0 | 0 | 0 | 0 | 1 | 0 | 4 | 1375049525
48 | K | N_56 | D+M lavice atyp rozměr 600x700 mm - místnost ticha m.č.1.44 - specifikace dle PD - D.1.1.5.03 | ks | 20 |  | 0 |  |  | základní |  | 0 | 0 | 0 | 0 | 0 | 4 | K | 2 | ROZPOCET | 0 | 0 | 0 | 0 | 0 | 1 | 0 | 4 | 659229775
49 | K | N_57 | D+M řečnický pult - kovová konstukce , nátěr černá barva - místnost ticha m.č.1.44 - specifikace dle PD - D.1.1.5.03 | ks | 1 |  | 0 |  |  | základní |  | 0 | 0 | 0 | 0 | 0 | 4 | K | 2 | ROZPOCET | 0 | 0 | 0 | 0 | 0 | 1 | 0 | 4 | 1774451607
50 | K | N_58 | D+M stůl - pískovcový monoblok - místnost ticha m.č.1.44 - specifikace dle PD - D.1.1.5.03 | ks | 1 |  | 0 |  |  | základní |  | 0 | 0 | 0 | 0 | 0 | 4 | K | 2 | ROZPOCET | 0 | 0 | 0 | 0 | 0 | 1 | 0 | 4 | -1620007248
51 | K | N_62 | D+M skříň rozměr 1200x 2100 x 450 mm - místnost m.č.1.54,2.05,2.06,2.07 - specifikace dle PD - D.1.1.5.03 | ks | 12 |  | 0 |  |  | základní |  | 0 | 0 | 0 | 0 | 0 | 4 | K | 2 | ROZPOCET | 0 | 0 | 0 | 0 | 0 | 1 | 0 | 4 | 1536188401
52 | K | N_63 | D+M skříň rozměr 1100x 2100 x 600 mm - místnost m.č.2.05,2.06.2.07 - specifikace dle PD - D.1.1.5.03 | ks | 3 |  | 0 |  |  | základní |  | 0 | 0 | 0 | 0 | 0 | 4 | K | 2 | ROZPOCET | 0 | 0 | 0 | 0 | 0 | 1 | 0 | 4 | 1671129578
53 | K | N_68 | D+M knihovna - místnost m.č. 1.50 - specifikace dle PD - D.1.1.5.03 | ks | 2 |  | 0 |  |  | základní |  | 0 | 0 | 0 | 0 | 0 | 4 | K | 2 | ROZPOCET | 0 | 0 | 0 | 0 | 0 | 1 | 0 | 4 | 246252898
54 | K | N_69 | D+M skříně rozměr 900x2100 x 400 mm - místnost pro personál m.č. 1.51- specifikace dle PD - D.1.1.5.03 | ks | 3 |  | 0 |  |  | základní |  | 0 | 0 | 0 | 0 | 0 | 4 | K | 2 | ROZPOCET | 0 | 0 | 0 | 0 | 0 | 1 | 0 | 4 | 863351933
55 | K | N_70 | D+M skříně pod umyvadlo - místnost m.č. 1.54 - specifikace dle PD - D.1.1.5.03 | ks | 1 |  | 0 |  |  | základní |  | 0 | 0 | 0 | 0 | 0 | 4 | K | 2 | ROZPOCET | 0 | 0 | 0 | 0 | 0 | 1 | 0 | 4 | -1546978826
56 | K | N_71A | D+M venkovní sedací nábytek - křesílka - venkovní terasy , atrium - specifikace dle PD - D.1.1.5.03 | ks | 55 |  | 0 |  |  | základní |  | 0 | 0 | 0 | 0 | 0 | 4 | K | 2 | ROZPOCET | 0 | 0 | 0 | 0 | 0 | 1 | 0 | 4 | 2121312148
57 | K | N_71B | D+M venkovní sedací nábytek - stůl - venkovní terasy , atrium - specifikace dle PD - D.1.1.5.03 | ks | 16 |  | 0 |  |  | základní |  | 0 | 0 | 0 | 0 | 0 | 4 | K | 2 | ROZPOCET | 0 | 0 | 0 | 0 | 0 | 1 | 0 | 4 | 762970786
58 | K | N_75 | D+M plechové šatní skříně - šatny m.č. 1.24 a 1.25 - specifikace dle PD - D.1.1.5.03 | ks | 36 |  | 0 |  |  | základní |  | 0 | 0 | 0 | 0 | 0 | 4 | K | 2 | ROZPOCET | 0 | 0 | 0 | 0 | 0 | 1 | 0 | 4 | 563611426
59 | K | N_77 | D+M kovový regálový systém - m.č. 1.18.1.19,1.35-1.38,1.39, 1.41,1.81 - specifikace dle PD - D.1.1.5.03 | ks | 40 |  | 0 |  |  | základní |  | 0 | 0 | 0 | 0 | 0 | 4 | K | 2 | ROZPOCET | 0 | 0 | 0 | 0 | 0 | 1 | 0 | 4 | -1843567511

## D.1.1.5.03B - Vnitřní vyb...
{5e2eacbf-5756-4f66-ae20-82e6c7d21e47}
1
| KRYCÍ LIST SOUPISU PRACÍ | [7 empty] | v --- níže se nacházejí doplnkové a pomocné údaje k sestavám --- v | [8 empty] | False
Stavba:
Lůžkový hospic pro HRADECKO s odlehčovací službou
Objekt:
D.1.1.5.03B - Vnitřní vybavení atypické výrobky - neuznatelné náklady
| KSO: |  |  |  |  | CC-CZ:
| Místo: |  | ul. Lipová, 503 21 Stěžery,parc.č.67/1 |  |  | Datum: | 10. 4. 2024
| Zadavatel: |  |  |  |  | IČ:
|  | Oblastní charita Hradec Králové, Komenského 266 |  |  |  | DIČ:
| Uchazeč: |  |  |  |  | IČ: | Vyplň údaj
|  | Vyplň údaj |  |  |  | DIČ: | Vyplň údaj
| Projektant: |  |  |  |  | IČ: | 28768841
|  | architekti chmelík & partneři s.r.o.,Úzká 201,HK |  |  |  | DIČ:
| Zpracovatel: |  |  |  |  | IČ:
|  | Projecticon s.r.o., A. Kopeckého 151, Nový Hrádek |  |  |  | DIČ:
Poznámka:
Soupis prací je sestaven s využitím Cenové soustavy ÚRS. Položky, které pochází z této cenové soustavy, jsou ve sloupci 'Cenová soustava' označeny popisem 'CS ÚRS' a úrovní příslušného kalendářního pololetí. Veškeré další informace vymezující popis a podmínky použití těchto položek z Cenové soustavy, které nejsou uvedeny přímo v soupisu prací, jsou neomezeně dálkově k dispozici na webu podminky.urs.cz.
| Cena bez DPH | [5 empty] | 0
|  |  | Základ daně |  |  | Sazba daně | Výše daně
| DPH | základní | 0 |  |  | 21% | 0
|  | snížená | 0 |  |  | 12% | 0
|  | zákl. přenesená | 0 |  |  | 21% | 0
|  | sníž. přenesená | 0 |  |  | 12% | 0
|  | nulová | 0 |  |  | 0% | 0
| Cena s DPH |  |  | v | CZK |  | 0
| Projektant |  |  | Zpracovatel
| Datum a podpis: |  | Razítko | Datum a podpis: |  |  | Razítko
| Objednavatel |  |  | Uchazeč
| Datum a podpis: |  | Razítko | Datum a podpis: |  |  | Razítko
REKAPITULACE ČLENĚNÍ SOUPISU PRACÍ
Stavba:
Lůžkový hospic pro HRADECKO s odlehčovací službou
Objekt:
D.1.1.5.03B - Vnitřní vybavení atypické výrobky - neuznatelné náklady
Místo: |  |  | ul. Lipová, 503 21 Stěžery,parc.č.67/1 |  |  | Datum: | 10. 4. 2024
Zadavatel: |  |  | Oblastní charita Hradec Králové, Komenského 266 |  |  | Projektant: | architekti chmelík & partneři s.r.o.,Úzká 201,HK
Uchazeč: |  |  | Vyplň údaj |  |  | Zpracovatel: | Projecticon s.r.o., A. Kopeckého 151, Nový Hrádek
Kód dílu - Popis | [6 empty] | Cena celkem [CZK]
Náklady ze soupisu prací | [6 empty] | 0 | [11 empty] | -1
| HSV - HSV | [5 empty] | 0
| D - Vnitřní vybavení | [5 empty] | 0
SOUPIS PRACÍ
Stavba:
Lůžkový hospic pro HRADECKO s odlehčovací službou
Objekt:
D.1.1.5.03B - Vnitřní vybavení atypické výrobky - neuznatelné náklady
Místo: |  |  | ul. Lipová, 503 21 Stěžery,parc.č.67/1 |  |  | Datum: | 10. 4. 2024
Zadavatel: |  |  | Oblastní charita Hradec Králové, Komenského 266 |  |  | Projektant: | architekti chmelík & partneři s.r.o.,Úzká 201,HK
Uchazeč: |  |  | Vyplň údaj |  |  | Zpracovatel: | Projecticon s.r.o., A. Kopeckého 151, Nový Hrádek
PČ | Typ | Kód | Popis | MJ | Množství | J.cena [CZK] | Cena celkem [CZK] | Cenová soustava |  | DPH | J. Nh [h] | Nh celkem [h] | J. hmotnost [t] | Hmotnost celkem [t] | J. suť [t] | Suť Celkem [t]
Náklady soupisu celkem | [6 empty] | 0 |  |  |  |  | 0 |  | 0 |  | 0 |  | D | -1 | [7 empty] | 0
| D | HSV | HSV |  |  |  | 0 |  |  |  |  | 0 |  | 0 |  | 0 | 1 | D | 0 | ROZPOCET | [6 empty] | 0
| D | D | Vnitřní vybavení |  |  |  | 0 |  |  |  |  | 0 |  | 0 |  | 0 | 1 | D | 1 | ROZPOCET | [6 empty] | 0
1 | K | N_5 | D+M posuvný panel - m.č.1.07-1.12 - specifikace dle PD - D.1.1.5.03 | ks | 6 |  | 0 |  |  | základní |  | 0 | 0 | 0 | 0 | 0 | 4 | K | 2 | ROZPOCET | 0 | 0 | 0 | 0 | 0 | 1 | 0 | 4 | -1466723476
2 | K | N_6 | D+M posuvný panel - m.č.1.07-1.12 - specifikace dle PD - D.1.1.5.03 | ks | 6 |  | 0 |  |  | základní |  | 0 | 0 | 0 | 0 | 0 | 4 | K | 2 | ROZPOCET | 0 | 0 | 0 | 0 | 0 | 1 | 0 | 4 | 1992426115
3 | K | N_7-1.07 | D+M atypická vestavěná skříň - m.č. 1.07 - specifikace dle PD - D.1.1.5.03 | ks | 1 |  | 0 |  |  | základní |  | 0 | 0 | 0 | 0 | 0 | 4 | K | 2 | ROZPOCET | 0 | 0 | 0 | 0 | 0 | 1 | 0 | 4 | 241824156
4 | K | N_7-1.08 | D+M atypická vestavěná skříň - m.č. 1.08 - specifikace dle PD - D.1.1.5.03 | ks | 1 |  | 0 |  |  | základní |  | 0 | 0 | 0 | 0 | 0 | 4 | K | 2 | ROZPOCET | 0 | 0 | 0 | 0 | 0 | 1 | 0 | 4 | -1986929284
5 | K | N_7-1.09 | D+M atypická vestavěná skříň - m.č. 1.09 - specifikace dle PD - D.1.1.5.03 | ks | 1 |  | 0 |  |  | základní |  | 0 | 0 | 0 | 0 | 0 | 4 | K | 2 | ROZPOCET | 0 | 0 | 0 | 0 | 0 | 1 | 0 | 4 | -1080793913
6 | K | N_7-1.10 | D+M atypická vestavěná skříň - m.č. 1.10 - specifikace dle PD - D.1.1.5.03 | ks | 1 |  | 0 |  |  | základní |  | 0 | 0 | 0 | 0 | 0 | 4 | K | 2 | ROZPOCET | 0 | 0 | 0 | 0 | 0 | 1 | 0 | 4 | -1941576727
7 | K | N_7-1.11 | D+M atypická vestavěná skříň - m.č. 1.11 - specifikace dle PD - D.1.1.5.03 | ks | 1 |  | 0 |  |  | základní |  | 0 | 0 | 0 | 0 | 0 | 4 | K | 2 | ROZPOCET | 0 | 0 | 0 | 0 | 0 | 1 | 0 | 4 | 229989835
8 | K | N_7-1.12 | D+M atypická vestavěná skříň - m.č. 1.12 - specifikace dle PD - D.1.1.5.03 | ks | 1 |  | 0 |  |  | základní |  | 0 | 0 | 0 | 0 | 0 | 4 | K | 2 | ROZPOCET | 0 | 0 | 0 | 0 | 0 | 1 | 0 | 4 | 1105093141
9 | K | N_7-1.13 | D+M atypická vestavěná skříň - m.č. 1.13 - specifikace dle PD - D.1.1.5.03 | ks | 3 |  | 0 |  |  | základní |  | 0 | 0 | 0 | 0 | 0 | 4 | K | 2 | ROZPOCET | 0 | 0 | 0 | 0 | 0 | 1 | 0 | 4 | 46537143
10 | K | N_7-1.14 | D+M atypická vestavěná skříň - m.č. 1.14 - specifikace dle PD - D.1.1.5.03 | ks | 1 |  | 0 |  |  | základní |  | 0 | 0 | 0 | 0 | 0 | 4 | K | 2 | ROZPOCET | 0 | 0 | 0 | 0 | 0 | 1 | 0 | 4 | -1492447659
11 | K | N_7-1.15 | D+M atypická vestavěná skříň - m.č. 1.15 - specifikace dle PD - D.1.1.5.03 | ks | 1 |  | 0 |  |  | základní |  | 0 | 0 | 0 | 0 | 0 | 4 | K | 2 | ROZPOCET | 0 | 0 | 0 | 0 | 0 | 1 | 0 | 4 | 977853809
12 | K | N_17 | D+M elektrické polohovací lůžko,vč. matrace - místnost m.č. 1.07-1.15, 2.09 - specifikace dle PD - D.1.1.5.03 | ks | 12 |  | 0 |  |  | základní |  | 0 | 0 | 0 | 0 | 0 | 4 | K | 2 | ROZPOCET | 0 | 0 | 0 | 0 | 0 | 1 | 0 | 4 | 2042674087
13 | K | N_18 | D+M pečovatelský pojízdný noční stolek k lůžku - místnost m.č. 1.07-1.15, 2.09 - specifikace dle PD - D.1.1.5.03 | ks | 12 |  | 0 |  |  | základní |  | 0 | 0 | 0 | 0 | 0 | 4 | K | 2 | ROZPOCET | 0 | 0 | 0 | 0 | 0 | 1 | 0 | 4 | 375926088
14 | K | N_25 | D+M židle k pracovnímu stolu s područkami - m.č.1.07-1.12 - specifikace dle PD - D.1.1.5.03 | ks | 6 |  | 0 |  |  | základní |  | 0 | 0 | 0 | 0 | 0 | 4 | K | 2 | ROZPOCET | 0 | 0 | 0 | 0 | 0 | 1 | 0 | 4 | -2079723972
15 | K | N_26 | D+M pracovní stůl - m.č.1.07-1.12 - specifikace dle PD - D.1.1.5.03 | ks | 6 |  | 0 |  |  | základní |  | 0 | 0 | 0 | 0 | 0 | 4 | K | 2 | ROZPOCET | 0 | 0 | 0 | 0 | 0 | 1 | 0 | 4 | 672968404
16 | K | N_27 | D+M kulatý konferenční stolek - m.č.1.07-1.15,2.09 - specifikace dle PD - D.1.1.5.03 | ks | 10 |  | 0 |  |  | základní |  | 0 | 0 | 0 | 0 | 0 | 4 | K | 2 | ROZPOCET | 0 | 0 | 0 | 0 | 0 | 1 | 0 | 4 | 626068688
17 | K | N_28 | D+M polohovací křeslo pro seniory - m.č.1.07-1.15, 2.09 - specifikace dle PD - D.1.1.5.03 | ks | 13 |  | 0 |  |  | základní |  | 0 | 0 | 0 | 0 | 0 | 4 | K | 2 | ROZPOCET | 0 | 0 | 0 | 0 | 0 | 1 | 0 | 4 | 2068028660
18 | K | N_29 | D+M pohovka - m.č.1.07-1.15 - specifikace dle PD - D.1.1.5.03 | ks | 6 |  | 0 |  |  | základní |  | 0 | 0 | 0 | 0 | 0 | 4 | K | 2 | ROZPOCET | 0 | 0 | 0 | 0 | 0 | 1 | 0 | 4 | 766229782
19 | K | N_30 | D+M křeslo v pokoji - m.č.1.07-1.15 - specifikace dle PD - D.1.1.5.03 | ks | 6 |  | 0 |  |  | základní |  | 0 | 0 | 0 | 0 | 0 | 4 | K | 2 | ROZPOCET | 0 | 0 | 0 | 0 | 0 | 1 | 0 | 4 | -1730963379
20 | K | N_31 | D+M komoda se šuplíky - m.č.1.07-1.15 , 2.09- specifikace dle PD - D.1.1.5.03 | ks | 12 |  | 0 |  |  | základní |  | 0 | 0 | 0 | 0 | 0 | 4 | K | 2 | ROZPOCET | 0 | 0 | 0 | 0 | 0 | 1 | 0 | 4 | -184874428
21 | K | N_32 | D+M police s LED světlem - m.č.1.07-1.15 - specifikace dle PD - D.1.1.5.03 | ks | 6 |  | 0 |  |  | základní |  | 0 | 0 | 0 | 0 | 0 | 4 | K | 2 | ROZPOCET | 0 | 0 | 0 | 0 | 0 | 1 | 0 | 4 | 1789065039
22 | K | N_33 | D+M věšák na bundy - m.č.1.07-1.15,2.09 - specifikace dle PD - D.1.1.5.03 | ks | 10 |  | 0 |  |  | základní |  | 0 | 0 | 0 | 0 | 0 | 4 | K | 2 | ROZPOCET | 0 | 0 | 0 | 0 | 0 | 1 | 0 | 4 | 563552979
23 | K | N_34 | D+M kancelářská kolečková židle - m.č.1.31,1.32,1.34,2.13 - specifikace dle PD - D.1.1.5.03 | ks | 6 |  | 0 |  |  | základní |  | 0 | 0 | 0 | 0 | 0 | 4 | K | 2 | ROZPOCET | 0 | 0 | 0 | 0 | 0 | 1 | 0 | 4 | 1171986242
24 | K | N_35 | D+M židle rozlučková místnost - m.č.1.23 - specifikace dle PD - D.1.1.5.03 | ks | 10 |  | 0 |  |  | základní |  | 0 | 0 | 0 | 0 | 0 | 4 | K | 2 | ROZPOCET | 0 | 0 | 0 | 0 | 0 | 1 | 0 | 4 | 1691561847
25 | K | N_36 | D+M svícen rozlučková místnost - m.č.1.23 - specifikace dle PD - D.1.1.5.03 | ks | 2 |  | 0 |  |  | základní |  | 0 | 0 | 0 | 0 | 0 | 4 | K | 2 | ROZPOCET | 0 | 0 | 0 | 0 | 0 | 1 | 0 | 4 | 1085359145
26 | K | N_38 | D+M pracovní stůl délky 1300 mm - m.č.1.31,1.34,2.13 - specifikace dle PD - D.1.1.5.03 | ks | 5 |  | 0 |  |  | základní |  | 0 | 0 | 0 | 0 | 0 | 4 | K | 2 | ROZPOCET | 0 | 0 | 0 | 0 | 0 | 1 | 0 | 4 | 17981764
27 | K | N_50 | D+M pracovní stůl délky 2000 mm - m.č.1.32 - specifikace dle PD - D.1.1.5.03 | ks | 1 |  | 0 |  |  | základní |  | 0 | 0 | 0 | 0 | 0 | 4 | K | 2 | ROZPOCET | 0 | 0 | 0 | 0 | 0 | 1 | 0 | 4 | 2044481954
28 | K | N_51 | D+M skříń - ordinace m.č.1.31,1.32 - specifikace dle PD - D.1.1.5.03 | ks | 3 |  | 0 |  |  | základní |  | 0 | 0 | 0 | 0 | 0 | 4 | K | 2 | ROZPOCET | 0 | 0 | 0 | 0 | 0 | 1 | 0 | 4 | 1689647399
29 | K | N_52 | D+M vyšetřovací lehátko rozměr 2000 x 650 mm - ordinace m.č.1.32 - specifikace dle PD - D.1.1.5.03 | ks | 1 |  | 0 |  |  | základní |  | 0 | 0 | 0 | 0 | 0 | 4 | K | 2 | ROZPOCET | 0 | 0 | 0 | 0 | 0 | 1 | 0 | 4 | 1232587301
30 | K | N_53 | D+M židle - ordinace m.č.1.32 - specifikace dle PD - D.1.1.5.03 | ks | 2 |  | 0 |  |  | základní |  | 0 | 0 | 0 | 0 | 0 | 4 | K | 2 | ROZPOCET | 0 | 0 | 0 | 0 | 0 | 1 | 0 | 4 | 270302746
31 | K | N_54A | D+M chladnička - ordinace m.č.1.32 - specifikace dle PD - D.1.1.5.03 | ks | 1 |  | 0 |  |  | základní |  | 0 | 0 | 0 | 0 | 0 | 4 | K | 2 | ROZPOCET | 0 | 0 | 0 | 0 | 0 | 1 | 0 | 4 | -2135941869
32 | K | N_54B | D+M kuchyňská linka - ordinace m.č.1.32 - specifikace dle PD - D.1.1.5.03 | kpl | 1 |  | 0 |  |  | základní |  | 0 | 0 | 0 | 0 | 0 | 4 | K | 2 | ROZPOCET | 0 | 0 | 0 | 0 | 0 | 1 | 0 | 4 | -1132542887
33 | K | N_59 | D+M skříň rozměr 1000x 2100 x 400 mm - domácí hospicová služba m.č.2.14 - specifikace dle PD - D.1.1.5.03 | ks | 5 |  | 0 |  |  | základní |  | 0 | 0 | 0 | 0 | 0 | 4 | K | 2 | ROZPOCET | 0 | 0 | 0 | 0 | 0 | 1 | 0 | 4 | 1492971808
34 | K | N_60 | D+M jednací stůl rozměr 2100 x 1200 mm - kancelář 5 m.č.2.14 - specifikace dle PD - D.1.1.5.03 | ks | 2 |  | 0 |  |  | základní |  | 0 | 0 | 0 | 0 | 0 | 4 | K | 2 | ROZPOCET | 0 | 0 | 0 | 0 | 0 | 1 | 0 | 4 | -1097250436
35 | K | N_61 | D+M židle - kancelář 5 m.č.2.14 - specifikace dle PD - D.1.1.5.03 | ks | 13 |  | 0 |  |  | základní |  | 0 | 0 | 0 | 0 | 0 | 4 | K | 2 | ROZPOCET | 0 | 0 | 0 | 0 | 0 | 1 | 0 | 4 | 216559469
36 | K | N_62 | D+M skříň rozměr 1200x 2100 x 450 mm - místnost m.č.1.34 - specifikace dle PD - D.1.1.5.03 | ks | 2 |  | 0 |  |  | základní |  | 0 | 0 | 0 | 0 | 0 | 4 | K | 2 | ROZPOCET | 0 | 0 | 0 | 0 | 0 | 1 | 0 | 4 | 1536188401
37 | K | N_63 | D+M skříň rozměr 1100x 2100 x 600 mm - místnost m.č.2.13 - specifikace dle PD - D.1.1.5.03 | ks | 1 |  | 0 |  |  | základní |  | 0 | 0 | 0 | 0 | 0 | 4 | K | 2 | ROZPOCET | 0 | 0 | 0 | 0 | 0 | 1 | 0 | 4 | 1671129578
38 | K | N_64 | D+M skříň rozměr 900x 900 x 600 mm - příprava zesnulého m.č.1.22 - specifikace dle PD - D.1.1.5.03 | ks | 1 |  | 0 |  |  | základní |  | 0 | 0 | 0 | 0 | 0 | 4 | K | 2 | ROZPOCET | 0 | 0 | 0 | 0 | 0 | 1 | 0 | 4 | -359238552
39 | K | N_65 | D+M dvojsedačka rozkládací - místnost m.č.1.34 - specifikace dle PD - D.1.1.5.03 | ks | 1 |  | 0 |  |  | základní |  | 0 | 0 | 0 | 0 | 0 | 4 | K | 2 | ROZPOCET | 0 | 0 | 0 | 0 | 0 | 1 | 0 | 4 | 273450544
40 | K | N_66 | D+M pracovní linka - ošetřovna m.č. 1.31 - specifikace dle PD - D.1.1.5.03 | ks | 1 |  | 0 |  |  | základní |  | 0 | 0 | 0 | 0 | 0 | 4 | K | 2 | ROZPOCET | 0 | 0 | 0 | 0 | 0 | 1 | 0 | 4 | 934270222
41 | K | N_67A | D+M zdravotnické polohovací lůžko, vč. matrace s antidekubitní funkcí - ošetřovna m.č. 1.31 - specifikace dle PD - D.1.1.5.03 | ks | 3 |  | 0 |  |  | základní |  | 0 | 0 | 0 | 0 | 0 | 4 | K | 2 | ROZPOCET | 0 | 0 | 0 | 0 | 0 | 1 | 0 | 4 | 1769943267
42 | K | N_67B | D+M multifunkční stolek - ošetřovna m.č. 1.31 - specifikace dle PD - D.1.1.5.03 | ks | 3 |  | 0 |  |  | základní |  | 0 | 0 | 0 | 0 | 0 | 4 | K | 2 | ROZPOCET | 0 | 0 | 0 | 0 | 0 | 1 | 0 | 4 | -401005543
43 | K | N_76 | D+M box pro zemřelé - chladící zařízení s vnitřním výparníkem - m.č. 1.22 - specifikace dle PD - D.1.1.5.03 | ks | 1 |  | 0 |  |  | základní |  | 0 | 0 | 0 | 0 | 0 | 4 | K | 2 | ROZPOCET | 0 | 0 | 0 | 0 | 0 | 1 | 0 | 4 | 2068491279
44 | K | N_77 | D+M kovový regálový systém - m.č.2.16 - specifikace dle PD - D.1.1.5.03 | ks | 6 |  | 0 |  |  | základní |  | 0 | 0 | 0 | 0 | 0 | 4 | K | 2 | ROZPOCET | 0 | 0 | 0 | 0 | 0 | 1 | 0 | 4 | 407470010

## D.1.1.5.04A - Místnost ti...
{a9d44347-b8f9-4ec7-947f-047aa100d72d}
1
| KRYCÍ LIST SOUPISU PRACÍ | [7 empty] | v --- níže se nacházejí doplnkové a pomocné údaje k sestavám --- v | [8 empty] | False
Stavba:
Lůžkový hospic pro HRADECKO s odlehčovací službou
Objekt:
D.1.1.5.04A - Místnost ticha vnitřní vybavení - uznatelné náklady
| KSO: |  |  |  |  | CC-CZ:
| Místo: |  | ul. Lipová, 503 21 Stěžery,parc.č.67/1 |  |  | Datum: | 10. 4. 2024
| Zadavatel: |  |  |  |  | IČ:
|  | Oblastní charita Hradec Králové, Komenského 266 |  |  |  | DIČ:
| Uchazeč: |  |  |  |  | IČ: | Vyplň údaj
|  | Vyplň údaj |  |  |  | DIČ: | Vyplň údaj
| Projektant: |  |  |  |  | IČ: | 28768841
|  | architekti chmelík & partneři s.r.o.,Úzká 201,HK |  |  |  | DIČ:
| Zpracovatel: |  |  |  |  | IČ:
|  | Projecticon s.r.o., A. Kopeckého 151, Nový Hrádek |  |  |  | DIČ:
Poznámka:
Soupis prací je sestaven s využitím Cenové soustavy ÚRS. Položky, které pochází z této cenové soustavy, jsou ve sloupci 'Cenová soustava' označeny popisem 'CS ÚRS' a úrovní příslušného kalendářního pololetí. Veškeré další informace vymezující popis a podmínky použití těchto položek z Cenové soustavy, které nejsou uvedeny přímo v soupisu prací, jsou neomezeně dálkově k dispozici na webu podminky.urs.cz.
| Cena bez DPH | [5 empty] | 0
|  |  | Základ daně |  |  | Sazba daně | Výše daně
| DPH | základní | 0 |  |  | 21% | 0
|  | snížená | 0 |  |  | 12% | 0
|  | zákl. přenesená | 0 |  |  | 21% | 0
|  | sníž. přenesená | 0 |  |  | 12% | 0
|  | nulová | 0 |  |  | 0% | 0
| Cena s DPH |  |  | v | CZK |  | 0
| Projektant |  |  | Zpracovatel
| Datum a podpis: |  | Razítko | Datum a podpis: |  |  | Razítko
| Objednavatel |  |  | Uchazeč
| Datum a podpis: |  | Razítko | Datum a podpis: |  |  | Razítko
REKAPITULACE ČLENĚNÍ SOUPISU PRACÍ
Stavba:
Lůžkový hospic pro HRADECKO s odlehčovací službou
Objekt:
D.1.1.5.04A - Místnost ticha vnitřní vybavení - uznatelné náklady
Místo: |  |  | ul. Lipová, 503 21 Stěžery,parc.č.67/1 |  |  | Datum: | 10. 4. 2024
Zadavatel: |  |  | Oblastní charita Hradec Králové, Komenského 266 |  |  | Projektant: | architekti chmelík & partneři s.r.o.,Úzká 201,HK
Uchazeč: |  |  | Vyplň údaj |  |  | Zpracovatel: | Projecticon s.r.o., A. Kopeckého 151, Nový Hrádek
Kód dílu - Popis | [6 empty] | Cena celkem [CZK]
Náklady ze soupisu prací | [6 empty] | 0 | [11 empty] | -1
| HSV - HSV | [5 empty] | 0
| D - Vnitřní vybavení kaple | [5 empty] | 0
SOUPIS PRACÍ
Stavba:
Lůžkový hospic pro HRADECKO s odlehčovací službou
Objekt:
D.1.1.5.04A - Místnost ticha vnitřní vybavení - uznatelné náklady
Místo: |  |  | ul. Lipová, 503 21 Stěžery,parc.č.67/1 |  |  | Datum: | 10. 4. 2024
Zadavatel: |  |  | Oblastní charita Hradec Králové, Komenského 266 |  |  | Projektant: | architekti chmelík & partneři s.r.o.,Úzká 201,HK
Uchazeč: |  |  | Vyplň údaj |  |  | Zpracovatel: | Projecticon s.r.o., A. Kopeckého 151, Nový Hrádek
PČ | Typ | Kód | Popis | MJ | Množství | J.cena [CZK] | Cena celkem [CZK] | Cenová soustava |  | DPH | J. Nh [h] | Nh celkem [h] | J. hmotnost [t] | Hmotnost celkem [t] | J. suť [t] | Suť Celkem [t]
Náklady soupisu celkem | [6 empty] | 0 |  |  |  |  | 0 |  | 0 |  | 0 |  | D | -1 | [7 empty] | 0
| D | HSV | HSV |  |  |  | 0 |  |  |  |  | 0 |  | 0 |  | 0 | 1 | D | 0 | ROZPOCET | [6 empty] | 0
| D | D | Vnitřní vybavení kaple |  |  |  | 0 |  |  |  |  | 0 |  | 0 |  | 0 | 1 | D | 1 | ROZPOCET | [6 empty] | 0
1 | K | R-01 | D+M vestavěná skříň v rámci předsazených stěnových panelů , korpus dřevěný aglomerát, dvířka s vnějším povrchem dle předsazených stěnových panelů , výška skříně 2 m - specifikace dle PD - D.1.1.5.04 | ks | 2 |  | 0 |  |  | snížená |  | 0 | 0 | 0 | 0 | 0 | 4 | K | 2 | ROZPOCET | 0 | 0 | 0 | 0 | 0 | 2 | 0 | 4 | 1006932318
2 | K | R-02 | D+M dřevěné obložení místnosti ticha - předsazené panely, dýhované, odnímatelné uchycení panelů,vnitřní jádro dřevěný aglomerát, povrch dýha, bílý jasan, příčně léta, povrchově upraveno,ošetřeno tvrdým olejem oboustranně - specifikace dle PD - D.1.1.5.04 | m2 | 210.288 |  | 0 |  |  | snížená |  | 0 | 0 | 0 | 0 | 0 | 4 | K | 2 | ROZPOCET | 0 | 0 | 0 | 0 | 0 | 2 | 0 | 4 | 1420011164

## D.2.1 - Areálová splaškov...
{5f99ae30-2ea3-4e47-9a92-a025d82db3a8}
2
| KRYCÍ LIST SOUPISU PRACÍ | [7 empty] | v --- níže se nacházejí doplnkové a pomocné údaje k sestavám --- v | [8 empty] | False
Stavba:
Lůžkový hospic pro HRADECKO s odlehčovací službou
Objekt:
D.2.1 - Areálová splašková kanalizace - uznatelné náklady
| KSO: |  |  |  |  | CC-CZ:
| Místo: |  | ul. Lipová, 503 21 Stěžery,parc.č.67/1 |  |  | Datum: | 10. 4. 2024
| Zadavatel: |  |  |  |  | IČ:
|  | Oblastní charita Hradec Králové, Komenského 266 |  |  |  | DIČ:
| Uchazeč: |  |  |  |  | IČ: | Vyplň údaj
|  | Vyplň údaj |  |  |  | DIČ: | Vyplň údaj
| Projektant: |  |  |  |  | IČ: | 28768841
|  | architekti chmelík & partneři s.r.o.,Úzká 201,HK |  |  |  | DIČ:
| Zpracovatel: |  |  |  |  | IČ:
|  | Projecticon s.r.o., A. Kopeckého 151, Nový Hrádek |  |  |  | DIČ:
Poznámka:
Soupis prací je sestaven s využitím Cenové soustavy ÚRS. Položky, které pochází z této cenové soustavy, jsou ve sloupci 'Cenová soustava' označeny popisem 'CS ÚRS' a úrovní příslušného kalendářního pololetí. Veškeré další informace vymezující popis a podmínky použití těchto položek z Cenové soustavy, které nejsou uvedeny přímo v soupisu prací, jsou neomezeně dálkově k dispozici na webu podminky.urs.cz.
| Cena bez DPH | [5 empty] | 0
|  |  | Základ daně |  |  | Sazba daně | Výše daně
| DPH | základní | 0 |  |  | 21% | 0
|  | snížená | 0 |  |  | 12% | 0
|  | zákl. přenesená | 0 |  |  | 21% | 0
|  | sníž. přenesená | 0 |  |  | 12% | 0
|  | nulová | 0 |  |  | 0% | 0
| Cena s DPH |  |  | v | CZK |  | 0
| Projektant |  |  | Zpracovatel
| Datum a podpis: |  | Razítko | Datum a podpis: |  |  | Razítko
| Objednavatel |  |  | Uchazeč
| Datum a podpis: |  | Razítko | Datum a podpis: |  |  | Razítko
REKAPITULACE ČLENĚNÍ SOUPISU PRACÍ
Stavba:
Lůžkový hospic pro HRADECKO s odlehčovací službou
Objekt:
D.2.1 - Areálová splašková kanalizace - uznatelné náklady
Místo: |  |  | ul. Lipová, 503 21 Stěžery,parc.č.67/1 |  |  | Datum: | 10. 4. 2024
Zadavatel: |  |  | Oblastní charita Hradec Králové, Komenského 266 |  |  | Projektant: | architekti chmelík & partneři s.r.o.,Úzká 201,HK
Uchazeč: |  |  | Vyplň údaj |  |  | Zpracovatel: | Projecticon s.r.o., A. Kopeckého 151, Nový Hrádek
Kód dílu - Popis | [6 empty] | Cena celkem [CZK]
Náklady ze soupisu prací | [6 empty] | 0 | [11 empty] | -1
| HSV - Práce a dodávky HSV | [5 empty] | 0
| 1 - Zemní práce | [5 empty] | 0
| 3 - Svislé a kompletní konstrukce | [5 empty] | 0
| 4 - Vodorovné konstrukce | [5 empty] | 0
| 8 - Trubní vedení | [5 empty] | 0
| 998 - Přesun hmot | [5 empty] | 0
SOUPIS PRACÍ
Stavba:
Lůžkový hospic pro HRADECKO s odlehčovací službou
Objekt:
D.2.1 - Areálová splašková kanalizace - uznatelné náklady
Místo: |  |  | ul. Lipová, 503 21 Stěžery,parc.č.67/1 |  |  | Datum: | 10. 4. 2024
Zadavatel: |  |  | Oblastní charita Hradec Králové, Komenského 266 |  |  | Projektant: | architekti chmelík & partneři s.r.o.,Úzká 201,HK
Uchazeč: |  |  | Vyplň údaj |  |  | Zpracovatel: | Projecticon s.r.o., A. Kopeckého 151, Nový Hrádek
PČ | Typ | Kód | Popis | MJ | Množství | J.cena [CZK] | Cena celkem [CZK] | Cenová soustava |  | DPH | J. Nh [h] | Nh celkem [h] | J. hmotnost [t] | Hmotnost celkem [t] | J. suť [t] | Suť Celkem [t]
Náklady soupisu celkem | [6 empty] | 0 |  |  |  |  | 0 |  | 28.8451 |  | 0 |  | D | -1 | [10 empty] | 0
| D | HSV | Práce a dodávky HSV |  |  |  | 0 |  |  |  |  | 0 |  | 28.8451 |  | 0 | 1 | D | 0 |  |  |  | ROZPOCET | [6 empty] | 0
| D | 1 | Zemní práce |  |  |  | 0 |  |  |  |  | 0 |  | 18.0127 |  | 0 | 1 | D | 1 |  |  |  | ROZPOCET | [6 empty] | 0
1 | K | 115001101 | Převedení vody potrubím DN do 100 | m | 20 |  | 0 | CS ÚRS 2024 01 |  | snížená |  | 0 | 0.00719 | 0.1438 | 0 | 0 | 4 | K | 2 |  |  |  | ROZPOCET | 0 | 0 | 0 | 0 | 0 | 2 | 0 | 4 | -1770973822
2 | K | 115101202 | Čerpání vody na dopravní výšku do 10 m průměrný přítok přes 500 do 1 000 l/min | hod | 40 |  | 0 | CS ÚRS 2024 01 |  | snížená |  | 0 | 4e-05 | 0.0016 | 0 | 0 | 4 | K | 2 |  |  |  | ROZPOCET | 0 | 0 | 0 | 0 | 0 | 2 | 0 | 4 | -987133503
| VV |  | 5*8 |  | 40 | [12 empty] | VV | 2 | 2 | True | 1 | ROZPOCET
3 | K | 115101302 | Pohotovost čerpací soupravy pro dopravní výšku do 10 m přítok přes 500 do 1 000 l/min | den | 5 |  | 0 | CS ÚRS 2024 01 |  | snížená |  | 0 | 0 | 0 | 0 | 0 | 4 | K | 2 |  |  |  | ROZPOCET | 0 | 0 | 0 | 0 | 0 | 2 | 0 | 4 | 531305389
| VV |  | 5 |  | 5 | [12 empty] | VV | 2 | 2 | True | 1 | ROZPOCET
4 | K | 132354205 | Hloubení zapažených rýh š do 2000 mm v hornině třídy těžitelnosti II skupiny 4 objem do 1000 m3 | m3 | 48.906 |  | 0 | CS ÚRS 2024 01 |  | snížená |  | 0 | 0 | 0 | 0 | 0 | 4 | K | 2 |  |  |  | ROZPOCET | 0 | 0 | 0 | 0 | 0 | 2 | 0 | 4 | -634833235
| VV |  | 16,5*1,2*(2,97-0,5) |  | 48.906 | [12 empty] | VV | 2 | 2 | True | 1 | ROZPOCET
5 | K | 151811131 | Osazení pažicího boxu hl výkopu do 4 m š do 1,2 m | m2 | 81.51 |  | 0 | CS ÚRS 2024 01 |  | snížená |  | 0 | 0.00058 | 0.047276 | 0 | 0 | 4 | K | 2 |  |  |  | ROZPOCET | 0 | 0 | 0 | 0 | 0 | 2 | 0 | 4 | -941006766
| VV |  | 16,5*(2,97-0,5)*2 |  | 81.51 | [12 empty] | VV | 2 | 2 | True | 1 | ROZPOCET
6 | K | 151811231 | Odstranění pažicího boxu hl výkopu do 4 m š do 1,2 m | m2 | 81.51 |  | 0 | CS ÚRS 2024 01 |  | snížená |  | 0 | 0 | 0 | 0 | 0 | 4 | K | 2 |  |  |  | ROZPOCET | 0 | 0 | 0 | 0 | 0 | 2 | 0 | 4 | 1226335885
7 | K | 162251102 | Vodorovné přemístění přes 20 do 50 m výkopku/sypaniny z horniny třídy těžitelnosti I skupiny 1 až 3 | m3 | 27.126 |  | 0 | CS ÚRS 2024 01 |  | snížená |  | 0 | 0 | 0 | 0 | 0 | 4 | K | 2 |  |  |  | ROZPOCET | 0 | 0 | 0 | 0 | 0 | 2 | 0 | 4 | -1707471035
8 | K | 162751137 | Vodorovné přemístění přes 9 000 do 10000 m výkopku/sypaniny z horniny třídy těžitelnosti II skupiny 4 a 5 | m3 | 21.78 |  | 0 | CS ÚRS 2024 01 |  | snížená |  | 0 | 0 | 0 | 0 | 0 | 4 | K | 2 |  |  |  | ROZPOCET | 0 | 0 | 0 | 0 | 0 | 2 | 0 | 4 | -1241983715
| VV |  | 48,906-27,126 |  | 21.78 | [12 empty] | VV | 2 | 2 | True | 1 | ROZPOCET
9 | K | 171201221 | Poplatek za uložení na skládce (skládkovné) zeminy a kamení kód odpadu 17 05 04 | t | 11.761 |  | 0 | CS ÚRS 2024 01 |  | snížená |  | 0 | 0 | 0 | 0 | 0 | 4 | K | 2 |  |  |  | ROZPOCET | 0 | 0 | 0 | 0 | 0 | 2 | 0 | 4 | -1048203222
| VV |  | "30%" 0,3*21,780*1,8 |  | 11.761 | [12 empty] | VV | 2 | 2 | True | 1 | ROZPOCET
10 | K | 171201231 | Poplatek za uložení zeminy a kamení na recyklační skládce (skládkovné) kód odpadu 17 05 04 | t | 27.443 |  | 0 | CS ÚRS 2024 01 |  | snížená |  | 0 | 0 | 0 | 0 | 0 | 4 | K | 2 |  |  |  | ROZPOCET | 0 | 0 | 0 | 0 | 0 | 2 | 0 | 4 | -1925198507
| VV |  | "70%" 0,7*21,780*1,8 |  | 27.443 | [12 empty] | VV | 2 | 2 | True | 1 | ROZPOCET
11 | K | 171251201 | Uložení sypaniny na skládky nebo meziskládky | m3 | 48.906 |  | 0 | CS ÚRS 2024 01 |  | snížená |  | 0 | 0 | 0 | 0 | 0 | 4 | K | 2 |  |  |  | ROZPOCET | 0 | 0 | 0 | 0 | 0 | 2 | 0 | 4 | 1694520041
12 | K | 174101101 | Zásyp jam, šachet rýh nebo kolem objektů sypaninou se zhutněním | m3 | 27.126 |  | 0 | CS ÚRS 2024 01 |  | snížená |  | 0 | 0 | 0 | 0 | 0 | 4 | K | 2 |  |  |  | ROZPOCET | 0 | 0 | 0 | 0 | 0 | 2 | 0 | 4 | 527028989
| VV |  | 48,906-1,98-9,9-0,5*1,2*16,5 |  | 27.126 | [12 empty] | VV | 2 | 2 | True | 1 | ROZPOCET
13 | K | 175151101 | Obsypání potrubí strojně sypaninou bez prohození, uloženou do 3 m | m3 | 9.9 |  | 0 | CS ÚRS 2024 01 |  | snížená |  | 0 | 0 | 0 | 0 | 0 | 4 | K | 2 |  |  |  | ROZPOCET | 0 | 0 | 0 | 0 | 0 | 2 | 0 | 4 | -983153784
| VV |  | "DN 200" 16,5*1,2*0,5 |  | 9.9 | [12 empty] | VV | 2 | 2 | True | 1 | ROZPOCET
14 | M | 58337310 | štěrkopísek frakce 0/4 | t | 17.82 |  | 0 | CS ÚRS 2024 01 |  | snížená |  | 0 | 1 | 17.82 | 0 | 0 | 8 | M | 2 |  |  |  | ROZPOCET | 0 | 0 | 0 | 0 | 0 | 2 | 0 | 4 | 1196181683
| VV |  | 9,9*1,8 |  | 17.82 | [12 empty] | VV | 2 | 2 | True | 1 | ROZPOCET
| D | 3 | Svislé a kompletní konstrukce |  |  |  | 0 |  |  |  |  | 0 |  | 0 |  | 0 | 1 | D | 1 |  |  |  | ROZPOCET | [6 empty] | 0
15 | K | 359901211 | Monitoring stoky jakékoli výšky na nové kanalizaci | m | 16.5 |  | 0 | CS ÚRS 2024 01 |  | snížená |  | 0 | 0 | 0 | 0 | 0 | 4 | K | 2 |  |  |  | ROZPOCET | 0 | 0 | 0 | 0 | 0 | 2 | 0 | 4 | -1043307055
| D | 4 | Vodorovné konstrukce |  |  |  | 0 |  |  |  |  | 0 |  | 4.8966 |  | 0 | 1 | D | 1 |  |  |  | ROZPOCET | [6 empty] | 0
16 | K | 451541111 | Lože pod potrubí otevřený výkop ze štěrkodrtě | m3 | 0.225 |  | 0 | CS ÚRS 2024 01 |  | snížená |  | 0 | 1.7034 | 0.38327 | 0 | 0 | 4 | K | 2 |  |  |  | ROZPOCET | 0 | 0 | 0 | 0 | 0 | 2 | 0 | 4 | -1607207943
| VV |  | 1,5*1,5*0,1 |  | 0.225 | [12 empty] | VV | 2 | 2 | True | 1 | ROZPOCET
17 | K | 451573111 | Lože pod potrubí otevřený výkop ze štěrkopísku | m3 | 1.98 |  | 0 | CS ÚRS 2024 01 |  | snížená |  | 0 | 1.8908 | 3.7437 | 0 | 0 | 4 | K | 2 |  |  |  | ROZPOCET | 0 | 0 | 0 | 0 | 0 | 2 | 0 | 4 | -563482465
| VV |  | 16,5*1,2*0,1 |  | 1.98 | [12 empty] | VV | 2 | 2 | True | 1 | ROZPOCET
18 | K | 452112112 | Osazení betonových prstenců nebo rámů v do 100 mm | kus | 2 |  | 0 | CS ÚRS 2024 01 |  | snížená |  | 0 | 0.08742 | 0.17484 | 0 | 0 | 4 | K | 2 |  |  |  | ROZPOCET | 0 | 0 | 0 | 0 | 0 | 2 | 0 | 4 | -410598523
19 | M | 59224147 | prstenec šachtový vyrovnávací betonový rovný 625x100x80mm | kus | 1 |  | 0 | CS ÚRS 2024 01 |  | snížená |  | 0 | 0.044 | 0.044 | 0 | 0 | 8 | M | 2 |  |  |  | ROZPOCET | 0 | 0 | 0 | 0 | 0 | 2 | 0 | 4 | 1162607522
20 | M | 59224146 | prstenec šachtový vyrovnávací betonový rovný 625x100x60mm | kus | 1 |  | 0 | CS ÚRS 2024 01 |  | snížená |  | 0 | 0.033 | 0.033 | 0 | 0 | 8 | M | 2 |  |  |  | ROZPOCET | 0 | 0 | 0 | 0 | 0 | 2 | 0 | 4 | -750767393
21 | K | 452311131 | Podkladní desky z betonu prostého tř. C 12/15 otevřený výkop | m3 | 0.225 |  | 0 | CS ÚRS 2024 01 |  | snížená |  | 0 | 2.301 | 0.51773 | 0 | 0 | 4 | K | 2 |  |  |  | ROZPOCET | 0 | 0 | 0 | 0 | 0 | 2 | 0 | 4 | 114366016
| VV |  | 1,5*1,5*0,1 |  | 0.225 | [12 empty] | VV | 2 | 2 | True | 1 | ROZPOCET
| D | 8 | Trubní vedení |  |  |  | 0 |  |  |  |  | 0 |  | 5.9358 |  | 0 | 1 | D | 1 |  |  |  | ROZPOCET | [6 empty] | 0
22 | K | 871353121 | Montáž kanalizačního potrubí z PVC těsněné gumovým kroužkem otevřený výkop sklon do 20 % DN 200 | m | 16.5 |  | 0 | CS ÚRS 2024 01 |  | snížená |  | 0 | 1e-05 | 0.000165 | 0 | 0 | 4 | K | 2 |  |  |  | ROZPOCET | 0 | 0 | 0 | 0 | 0 | 2 | 0 | 4 | -194703201
23 | M | 28611168 | trubka kanalizační PVC DN 200x3000mm SN8 | m | 16.995 |  | 0 | CS ÚRS 2024 01 |  | snížená |  | 0 | 0.00445 | 0.075628 | 0 | 0 | 8 | M | 2 |  |  |  | ROZPOCET | 0 | 0 | 0 | 0 | 0 | 2 | 0 | 4 | -741132020
| VV |  | 16,5 |  | 16.5 | [12 empty] | VV | 2 | 2 | True | 0 | ROZPOCET
| VV |  | 16,5*1,03 "Přepočtené koeficientem množství |  | 16.995 | [12 empty] | VV | 2 | 2 | True | 1 | ROZPOCET
24 | K | 892352121 | Tlaková zkouška vzduchem potrubí DN 200 těsnícím vakem ucpávkovým | úsek | 1 |  | 0 | CS ÚRS 2024 01 |  | snížená |  | 0 | 0.00018 | 0.00018 | 0 | 0 | 4 | K | 2 |  |  |  | ROZPOCET | 0 | 0 | 0 | 0 | 0 | 2 | 0 | 4 | 713801794
25 | K | 894411121 | Zřízení šachet kanalizačních z betonových dílců na potrubí DN přes 200 do 300 dno beton tř. C 25/30 | kus | 1 |  | 0 | CS ÚRS 2024 01 |  | snížená |  | 0 | 2.1159 | 2.1159 | 0 | 0 | 4 | K | 2 |  |  |  | ROZPOCET | 0 | 0 | 0 | 0 | 0 | 2 | 0 | 4 | -172074337
26 | M | 59224348 | těsnění elastomerové pro spojení šachetních dílů DN 1000 | kus | 3 |  | 0 | CS ÚRS 2024 01 |  | snížená |  | 0 | 0.002 | 0.006 | 0 | 0 | 8 | M | 2 |  |  |  | ROZPOCET | 0 | 0 | 0 | 0 | 0 | 2 | 0 | 4 | 1844833834
27 | M | 59224023 | dno betonové šachtové DN 200 betonový žlab i nástupnice 100x63,5x15cm | kus | 1 |  | 0 | CS ÚRS 2024 01 |  | snížená |  | 0 | 1.363 | 1.363 | 0 | 0 | 8 | M | 2 |  |  |  | ROZPOCET | 0 | 0 | 0 | 0 | 0 | 2 | 0 | 4 | 1669059634
28 | M | 59224161 | skruž kanalizační s ocelovými stupadly 100x50x12cm | kus | 1 |  | 0 | CS ÚRS 2024 01 |  | snížená |  | 0 | 0.506 | 0.506 | 0 | 0 | 8 | M | 2 |  |  |  | ROZPOCET | 0 | 0 | 0 | 0 | 0 | 2 | 0 | 4 | -693635163
29 | M | 59224162 | skruž kanalizační s ocelovými stupadly 100x100x12cm | kus | 1 |  | 0 | CS ÚRS 2024 01 |  | snížená |  | 0 | 1.013 | 1.013 | 0 | 0 | 8 | M | 2 |  |  |  | ROZPOCET | 0 | 0 | 0 | 0 | 0 | 2 | 0 | 4 | -903300128
30 | M | 59224056 | kónus pro kanalizační šachty s kapsovým stupadlem 100/62,5x67x12cm | kus | 1 |  | 0 | CS ÚRS 2024 01 |  | snížená |  | 0 | 0.57 | 0.57 | 0 | 0 | 8 | M | 2 |  |  |  | ROZPOCET | 0 | 0 | 0 | 0 | 0 | 2 | 0 | 4 | 169225114
31 | K | 899104112 | Osazení poklopů litinových nebo ocelových včetně rámů pro třídu zatížení D400, E600 | kus | 1 |  | 0 | CS ÚRS 2024 01 |  | snížená |  | 0 | 0.09 | 0.09 | 0 | 0 | 4 | K | 2 |  |  |  | ROZPOCET | 0 | 0 | 0 | 0 | 0 | 2 | 0 | 4 | -571643734
32 | M | 28661935111 | poklop šachtový litinový DN 600 pro třídu zatížení D400 vč.samonivelační rámu bez odvětrání | kus | 1 |  | 0 |  |  | snížená |  | 0 | 0.196 | 0.196 | 0 | 0 | 8 | M | 2 |  |  |  | ROZPOCET | 0 | 0 | 0 | 0 | 0 | 2 | 0 | 4 | 374175840
33 | K | R-001 | Napojení do ČS - vývrt, utěsnění, napojení | ks | 1 |  | 0 |  |  | snížená |  | 0 | 0 | 0 | 0 | 0 | 4 | K | 2 |  |  |  | ROZPOCET | 0 | 0 | 0 | 0 | 0 | 2 | 0 | 4 | -1237138397
| D | 998 | Přesun hmot |  |  |  | 0 |  |  |  |  | 0 |  | 0 |  | 0 | 1 | D | 1 |  |  |  | ROZPOCET | [6 empty] | 0
34 | K | 998276101 | Přesun hmot pro trubní vedení z trub z plastických hmot otevřený výkop | t | 28.845 |  | 0 | CS ÚRS 2024 01 |  | snížená |  | 0 | 0 | 0 | 0 | 0 | 4 | K | 2 |  |  |  | ROZPOCET | 0 | 0 | 0 | 0 | 0 | 2 | 0 | 4 | 386880774

## D.2.2 - Areálová dešťová ...
{3f5c7f0c-c14c-4526-b5cd-f6d00d9f9753}
2
| KRYCÍ LIST SOUPISU PRACÍ | [7 empty] | v --- níže se nacházejí doplnkové a pomocné údaje k sestavám --- v | [8 empty] | False
Stavba:
Lůžkový hospic pro HRADECKO s odlehčovací službou
Objekt:
D.2.2 - Areálová dešťová kanalizace - uznatelné náklady
| KSO: |  |  |  |  | CC-CZ:
| Místo: |  | ul. Lipová, 503 21 Stěžery,parc.č.67/1 |  |  | Datum: | 10. 4. 2024
| Zadavatel: |  |  |  |  | IČ:
|  | Oblastní charita Hradec Králové, Komenského 266 |  |  |  | DIČ:
| Uchazeč: |  |  |  |  | IČ: | Vyplň údaj
|  | Vyplň údaj |  |  |  | DIČ: | Vyplň údaj
| Projektant: |  |  |  |  | IČ: | 28768841
|  | architekti chmelík & partneři s.r.o.,Úzká 201,HK |  |  |  | DIČ:
| Zpracovatel: |  |  |  |  | IČ:
|  | Projecticon s.r.o., A. Kopeckého 151, Nový Hrádek |  |  |  | DIČ:
Poznámka:
Soupis prací je sestaven s využitím Cenové soustavy ÚRS. Položky, které pochází z této cenové soustavy, jsou ve sloupci 'Cenová soustava' označeny popisem 'CS ÚRS' a úrovní příslušného kalendářního pololetí. Veškeré další informace vymezující popis a podmínky použití těchto položek z Cenové soustavy, které nejsou uvedeny přímo v soupisu prací, jsou neomezeně dálkově k dispozici na webu podminky.urs.cz.
| Cena bez DPH | [5 empty] | 0
|  |  | Základ daně |  |  | Sazba daně | Výše daně
| DPH | základní | 0 |  |  | 21% | 0
|  | snížená | 0 |  |  | 12% | 0
|  | zákl. přenesená | 0 |  |  | 21% | 0
|  | sníž. přenesená | 0 |  |  | 12% | 0
|  | nulová | 0 |  |  | 0% | 0
| Cena s DPH |  |  | v | CZK |  | 0
| Projektant |  |  | Zpracovatel
| Datum a podpis: |  | Razítko | Datum a podpis: |  |  | Razítko
| Objednavatel |  |  | Uchazeč
| Datum a podpis: |  | Razítko | Datum a podpis: |  |  | Razítko
REKAPITULACE ČLENĚNÍ SOUPISU PRACÍ
Stavba:
Lůžkový hospic pro HRADECKO s odlehčovací službou
Objekt:
D.2.2 - Areálová dešťová kanalizace - uznatelné náklady
Místo: |  |  | ul. Lipová, 503 21 Stěžery,parc.č.67/1 |  |  | Datum: | 10. 4. 2024
Zadavatel: |  |  | Oblastní charita Hradec Králové, Komenského 266 |  |  | Projektant: | architekti chmelík & partneři s.r.o.,Úzká 201,HK
Uchazeč: |  |  | Vyplň údaj |  |  | Zpracovatel: | Projecticon s.r.o., A. Kopeckého 151, Nový Hrádek
Kód dílu - Popis | [6 empty] | Cena celkem [CZK]
Náklady ze soupisu prací | [6 empty] | 0 | [11 empty] | -1
| HSV - Práce a dodávky HSV | [5 empty] | 0
| 1 - Zemní práce | [5 empty] | 0
| 3 - Svislé a kompletní konstrukce | [5 empty] | 0
| 4 - Vodorovné konstrukce | [5 empty] | 0
| 8 - Trubní vedení | [5 empty] | 0
| 998 - Přesun hmot | [5 empty] | 0
SOUPIS PRACÍ
Stavba:
Lůžkový hospic pro HRADECKO s odlehčovací službou
Objekt:
D.2.2 - Areálová dešťová kanalizace - uznatelné náklady
Místo: |  |  | ul. Lipová, 503 21 Stěžery,parc.č.67/1 |  |  | Datum: | 10. 4. 2024
Zadavatel: |  |  | Oblastní charita Hradec Králové, Komenského 266 |  |  | Projektant: | architekti chmelík & partneři s.r.o.,Úzká 201,HK
Uchazeč: |  |  | Vyplň údaj |  |  | Zpracovatel: | Projecticon s.r.o., A. Kopeckého 151, Nový Hrádek
PČ | Typ | Kód | Popis | MJ | Množství | J.cena [CZK] | Cena celkem [CZK] | Cenová soustava |  | DPH | J. Nh [h] | Nh celkem [h] | J. hmotnost [t] | Hmotnost celkem [t] | J. suť [t] | Suť Celkem [t]
Náklady soupisu celkem | [6 empty] | 0 |  |  |  |  | 0 |  | 413.6738 |  | 0 |  | D | -1 | [10 empty] | 0
| D | HSV | Práce a dodávky HSV |  |  |  | 0 |  |  |  |  | 0 |  | 413.6738 |  | 0 | 1 | D | 0 |  |  |  | ROZPOCET | [6 empty] | 0
| D | 1 | Zemní práce |  |  |  | 0 |  |  |  |  | 0 |  | 328.9325 |  | 0 | 1 | D | 1 |  |  |  | ROZPOCET | [6 empty] | 0
1 | K | 115001101 | Převedení vody potrubím DN do 100 | m | 20 |  | 0 | CS ÚRS 2024 01 |  | snížená |  | 0 | 0.00719 | 0.1438 | 0 | 0 | 4 | K | 2 |  |  |  | ROZPOCET | 0 | 0 | 0 | 0 | 0 | 2 | 0 | 4 | -150700166
2 | K | 115101202 | Čerpání vody na dopravní výšku do 10 m průměrný přítok přes 500 do 1 000 l/min | hod | 240 |  | 0 | CS ÚRS 2024 01 |  | snížená |  | 0 | 4e-05 | 0.0096 | 0 | 0 | 4 | K | 2 |  |  |  | ROZPOCET | 0 | 0 | 0 | 0 | 0 | 2 | 0 | 4 | 90755357
| VV |  | 2*30*4 |  | 240 | [12 empty] | VV | 2 | 2 | True | 1 | ROZPOCET
3 | K | 115101302 | Pohotovost čerpací soupravy pro dopravní výšku do 10 m přítok přes 500 do 1 000 l/min | den | 90 |  | 0 | CS ÚRS 2024 01 |  | snížená |  | 0 | 0 | 0 | 0 | 0 | 4 | K | 2 |  |  |  | ROZPOCET | 0 | 0 | 0 | 0 | 0 | 2 | 0 | 4 | 1814183246
| VV |  | 3*30 |  | 90 | [12 empty] | VV | 2 | 2 | True | 1 | ROZPOCET
4 | K | 131351105 | Hloubení jam nezapažených v hornině třídy těžitelnosti II skupiny 4 objem do 1000 m3 strojně | m3 | 332.582 |  | 0 | CS ÚRS 2024 01 |  | snížená |  | 0 | 0 | 0 | 0 | 0 | 4 | K | 2 |  |  |  | ROZPOCET | 0 | 0 | 0 | 0 | 0 | 2 | 0 | 4 | -1696846121
| VV |  | 5,2*15,4*2,88+1,5*18,4*2,88+1,5*5,2*2,88 |  | 332.582 | [12 empty] | VV | 2 | 2 | True | 1 | ROZPOCET
5 | K | 132354205 | Hloubení zapažených rýh š do 2000 mm v hornině třídy těžitelnosti II skupiny 4 objem do 1000 m3 | m3 | 176.256 |  | 0 | CS ÚRS 2024 01 |  | snížená |  | 0 | 0 | 0 | 0 | 0 | 4 | K | 2 |  |  |  | ROZPOCET | 0 | 0 | 0 | 0 | 0 | 2 | 0 | 4 | 817274262
| VV |  | 153*1,2*(1,46-0,5) |  | 176.256 | [12 empty] | VV | 2 | 2 | True | 1 | ROZPOCET
6 | K | 151811131 | Osazení pažicího boxu hl výkopu do 4 m š do 1,2 m | m2 | 58.752 |  | 0 | CS ÚRS 2024 01 |  | snížená |  | 0 | 0.00058 | 0.034076 | 0 | 0 | 4 | K | 2 |  |  |  | ROZPOCET | 0 | 0 | 0 | 0 | 0 | 2 | 0 | 4 | 1604161750
| VV |  | "20%"153*(1,46-0,5)*2*0,2 |  | 58.752 | [12 empty] | VV | 2 | 2 | True | 1 | ROZPOCET
7 | K | 151811231 | Odstranění pažicího boxu hl výkopu do 4 m š do 1,2 m | m2 | 58.752 |  | 0 | CS ÚRS 2024 01 |  | snížená |  | 0 | 0 | 0 | 0 | 0 | 4 | K | 2 |  |  |  | ROZPOCET | 0 | 0 | 0 | 0 | 0 | 2 | 0 | 4 | -1797101987
8 | K | 162251102 | Vodorovné přemístění přes 20 do 50 m výkopku/sypaniny z horniny třídy těžitelnosti I skupiny 1 až 3 | m3 | 152.186 |  | 0 | CS ÚRS 2024 01 |  | snížená |  | 0 | 0 | 0 | 0 | 0 | 4 | K | 2 |  |  |  | ROZPOCET | 0 | 0 | 0 | 0 | 0 | 2 | 0 | 4 | 1623873507
| VV |  | "zásyp -0,5 m výkopkem" 152,186 |  | 152.186 | [12 empty] | VV | 2 | 2 | True | 1 | ROZPOCET
9 | K | 162751137 | Vodorovné přemístění přes 9 000 do 10000 m výkopku/sypaniny z horniny třídy těžitelnosti II skupiny 4 a 5 | m3 | 356.652 |  | 0 | CS ÚRS 2024 01 |  | snížená |  | 0 | 0 | 0 | 0 | 0 | 4 | K | 2 |  |  |  | ROZPOCET | 0 | 0 | 0 | 0 | 0 | 2 | 0 | 4 | -556443633
| VV |  | (332,582+176,256)-152,186 |  | 356.652 | [12 empty] | VV | 2 | 2 | True | 1 | ROZPOCET
10 | K | 171201221 | Poplatek za uložení na skládce (skládkovné) zeminy a kamení kód odpadu 17 05 04 | t | 192.592 |  | 0 | CS ÚRS 2024 01 |  | snížená |  | 0 | 0 | 0 | 0 | 0 | 4 | K | 2 |  |  |  | ROZPOCET | 0 | 0 | 0 | 0 | 0 | 2 | 0 | 4 | -1890662423
| VV |  | "30%" 0,3*356,652*1,8 |  | 192.592 | [12 empty] | VV | 2 | 2 | True | 1 | ROZPOCET
11 | K | 171201231 | Poplatek za uložení zeminy a kamení na recyklační skládce (skládkovné) kód odpadu 17 05 04 | t | 449.382 |  | 0 | CS ÚRS 2024 01 |  | snížená |  | 0 | 0 | 0 | 0 | 0 | 4 | K | 2 |  |  |  | ROZPOCET | 0 | 0 | 0 | 0 | 0 | 2 | 0 | 4 | 316590084
| VV |  | "70%" 0,7*356,652*1,8 |  | 449.382 | [12 empty] | VV | 2 | 2 | True | 1 | ROZPOCET
12 | K | 171251201 | Uložení sypaniny na skládky nebo meziskládky | m3 | 508.838 |  | 0 | CS ÚRS 2024 01 |  | snížená |  | 0 | 0 | 0 | 0 | 0 | 4 | K | 2 |  |  |  | ROZPOCET | 0 | 0 | 0 | 0 | 0 | 2 | 0 | 4 | 355001401
| VV |  | 332,582+176,256 |  | 508.838 | [12 empty] | VV | 2 | 2 | True | 1 | ROZPOCET
13 | K | 174101101 | Zásyp jam, šachet rýh nebo kolem objektů sypaninou se zhutněním | m3 | 152.186 |  | 0 | CS ÚRS 2024 01 |  | snížená |  | 0 | 0 | 0 | 0 | 0 | 4 | K | 2 |  |  |  | ROZPOCET | 0 | 0 | 0 | 0 | 0 | 2 | 0 | 4 | -1768728025
| VV |  | (332,582+176,256)-34,376-182,636-0,5*1,2*153-18,4*5,2*0,5 |  | 152.186 | [12 empty] | VV | 2 | 2 | True | 1 | ROZPOCET
14 | K | 175151101 | Obsypání potrubí strojně sypaninou bez prohození, uloženou do 3 m | m3 | 182.636 |  | 0 | CS ÚRS 2024 01 |  | snížená |  | 0 | 0 | 0 | 0 | 0 | 4 | K | 2 |  |  |  | ROZPOCET | 0 | 0 | 0 | 0 | 0 | 2 | 0 | 4 | -1270714093
| VV |  | "DN 250" 19*1,2*0,55 |  | 12.54 | [12 empty] | VV | 2 | 2 | True | 0 | ROZPOCET
| VV |  | "DN 200" 106*1,2*0,5 |  | 63.6 | [12 empty] | VV | 2 | 2 | True | 0 | ROZPOCET
| VV |  | "DN 150" 28*1,2*0,45 |  | 15.12 | [12 empty] | VV | 2 | 2 | True | 0 | ROZPOCET
| VV |  | Mezisoučet |  | 91.26 | [12 empty] | VV | 2 | 3 | True | 0 | ROZPOCET
| VV |  | "vsak" 5,2*15,4*1,4-1,2*14,4*1,2 |  | 91.376 | [12 empty] | VV | 2 | 2 | True | 0 | ROZPOCET
| VV |  | Mezisoučet |  | 91.376 | [12 empty] | VV | 2 | 3 | True | 0 | ROZPOCET
| VV |  | Součet |  | 182.636 | [12 empty] | VV | 2 | 4 | True | 1 | ROZPOCET
15 | M | 58333651 | kamenivo těžené hrubé frakce 8/16 | t | 164.477 |  | 0 | CS ÚRS 2024 01 |  | snížená |  | 0 | 1 | 164.477 | 0 | 0 | 8 | M | 2 |  |  |  | ROZPOCET | 0 | 0 | 0 | 0 | 0 | 2 | 0 | 4 | -202212263
| VV |  | "vsak" 91,376*1,8 |  | 164.477 | [12 empty] | VV | 2 | 2 | True | 1 | ROZPOCET
16 | M | 58337310 | štěrkopísek frakce 0/4 | t | 164.268 |  | 0 | CS ÚRS 2024 01 |  | snížená |  | 0 | 1 | 164.268 | 0 | 0 | 8 | M | 2 |  |  |  | ROZPOCET | 0 | 0 | 0 | 0 | 0 | 2 | 0 | 4 | 321401336
| VV |  | 91,260*1,8 |  | 164.268 | [12 empty] | VV | 2 | 2 | True | 1 | ROZPOCET
| D | 3 | Svislé a kompletní konstrukce |  |  |  | 0 |  |  |  |  | 0 |  | 0 |  | 0 | 1 | D | 1 |  |  |  | ROZPOCET | [6 empty] | 0
17 | K | 359901211 | Monitoring stoky jakékoli výšky na nové kanalizaci | m | 153 |  | 0 | CS ÚRS 2024 01 |  | snížená |  | 0 | 0 | 0 | 0 | 0 | 4 | K | 2 |  |  |  | ROZPOCET | 0 | 0 | 0 | 0 | 0 | 2 | 0 | 4 | 713685520
| D | 4 | Vodorovné konstrukce |  |  |  | 0 |  |  |  |  | 0 |  | 68.0407 |  | 0 | 1 | D | 1 |  |  |  | ROZPOCET | [6 empty] | 0
18 | K | 451541111 | Lože pod potrubí otevřený výkop ze štěrkodrtě | m3 | 0.725 |  | 0 | CS ÚRS 2024 01 |  | snížená |  | 0 | 1.7034 | 1.235 | 0 | 0 | 4 | K | 2 |  |  |  | ROZPOCET | 0 | 0 | 0 | 0 | 0 | 2 | 0 | 4 | -1950300332
| VV |  | "šachta 1000" 1,5*1,5*0,1*1 |  | 0.225 | [12 empty] | VV | 2 | 2 | True | 0 | ROZPOCET
| VV |  | "šachta 400"0,5*0,5*0,1*4 |  | 0.1 | [12 empty] | VV | 2 | 2 | True | 0 | ROZPOCET
| VV |  | "filtrační" 2*2*0,1 |  | 0.4 | [12 empty] | VV | 2 | 2 | True | 0 | ROZPOCET
| VV |  | Součet |  | 0.725 | [12 empty] | VV | 2 | 4 | True | 1 | ROZPOCET
19 | K | 451573111 | Lože pod potrubí otevřený výkop ze štěrkopísku | m3 | 34.376 |  | 0 | CS ÚRS 2024 01 |  | snížená |  | 0 | 1.8908 | 64.9971 | 0 | 0 | 4 | K | 2 |  |  |  | ROZPOCET | 0 | 0 | 0 | 0 | 0 | 2 | 0 | 4 | 817954355
| VV |  | "potrubí"153*1,2*0,1 |  | 18.36 | [12 empty] | VV | 2 | 2 | True | 0 | ROZPOCET
| VV |  | "vsak" 5,2*15,4*0,2 |  | 16.016 | [12 empty] | VV | 2 | 2 | True | 0 | ROZPOCET
| VV |  | Součet |  | 34.376 | [12 empty] | VV | 2 | 4 | True | 1 | ROZPOCET
20 | K | 452112112 | Osazení betonových prstenců nebo rámů v do 100 mm | kus | 1 |  | 0 | CS ÚRS 2024 01 |  | snížená |  | 0 | 0.08742 | 0.08742 | 0 | 0 | 4 | K | 2 |  |  |  | ROZPOCET | 0 | 0 | 0 | 0 | 0 | 2 | 0 | 4 | 692664625
21 | M | 59224013 | prstenec šachtový vyrovnávací betonový 625x100x100mm | kus | 1 |  | 0 | CS ÚRS 2024 01 |  | snížená |  | 0 | 0.053 | 0.053 | 0 | 0 | 8 | M | 2 |  |  |  | ROZPOCET | 0 | 0 | 0 | 0 | 0 | 2 | 0 | 4 | 1876720037
22 | K | 452311131 | Podkladní desky z betonu prostého tř. C 12/15 otevřený výkop | m3 | 0.725 |  | 0 | CS ÚRS 2024 01 |  | snížená |  | 0 | 2.301 | 1.6682 | 0 | 0 | 4 | K | 2 |  |  |  | ROZPOCET | 0 | 0 | 0 | 0 | 0 | 2 | 0 | 4 | -453383697
| VV |  | "1000"1,5*1,5*0,1 |  | 0.225 | [12 empty] | VV | 2 | 2 | True | 0 | ROZPOCET
| VV |  | "400" 0,5*0,5*0,1*4 |  | 0.1 | [12 empty] | VV | 2 | 2 | True | 0 | ROZPOCET
| VV |  | "1500" 2*2*0,1 |  | 0.4 | [12 empty] | VV | 2 | 2 | True | 0 | ROZPOCET
| VV |  | Součet |  | 0.725 | [12 empty] | VV | 2 | 4 | True | 1 | ROZPOCET
| D | 8 | Trubní vedení |  |  |  | 0 |  |  |  |  | 0 |  | 16.7006 |  | 0 | 1 | D | 1 |  |  |  | ROZPOCET | [6 empty] | 0
23 | K | 286666 | Vývrt vč. utěsnění DN 150- 200 D+M | kus | 1 |  | 0 |  |  | snížená |  | 0 | 0 | 0 | 0 | 0 | 4 | K | 2 |  |  |  | ROZPOCET | 0 | 0 | 0 | 0 | 0 | 2 | 0 | 4 | 1526100347
24 | K | 2866668 | Filtr jemných částic vč. upevnění D+M | kus | 1 |  | 0 |  |  | snížená |  | 0 | 0 | 0 | 0 | 0 | 4 | K | 2 |  |  |  | ROZPOCET | 0 | 0 | 0 | 0 | 0 | 2 | 0 | 4 | 388746705
25 | K | 871313121 | Montáž kanalizačního potrubí z PVC těsněné gumovým kroužkem otevřený výkop sklon do 20 % DN 160 | m | 28 |  | 0 | CS ÚRS 2024 01 |  | snížená |  | 0 | 1e-05 | 0.00028 | 0 | 0 | 4 | K | 2 |  |  |  | ROZPOCET | 0 | 0 | 0 | 0 | 0 | 2 | 0 | 4 | 1876349542
26 | M | 28611165 | trubka kanalizační PVC DN 160x3000mm SN8 | m | 28.84 |  | 0 | CS ÚRS 2024 01 |  | snížená |  | 0 | 0.00267 | 0.077003 | 0 | 0 | 8 | M | 2 |  |  |  | ROZPOCET | 0 | 0 | 0 | 0 | 0 | 2 | 0 | 4 | -469786931
| VV |  | 28*1,03 |  | 28.84 | [12 empty] | VV | 2 | 2 | True | 1 | ROZPOCET
27 | K | 871353121 | Montáž kanalizačního potrubí z PVC těsněné gumovým kroužkem otevřený výkop sklon do 20 % DN 200 | m | 106 |  | 0 | CS ÚRS 2024 01 |  | snížená |  | 0 | 1e-05 | 0.00106 | 0 | 0 | 4 | K | 2 |  |  |  | ROZPOCET | 0 | 0 | 0 | 0 | 0 | 2 | 0 | 4 | 452952013
28 | M | 28611168 | trubka kanalizační PVC DN 200x3000mm SN8 | m | 109.18 |  | 0 | CS ÚRS 2024 01 |  | snížená |  | 0 | 0.00445 | 0.48585 | 0 | 0 | 8 | M | 2 |  |  |  | ROZPOCET | 0 | 0 | 0 | 0 | 0 | 2 | 0 | 4 | 1963052567
| VV |  | 106*1,03 |  | 109.18 | [12 empty] | VV | 2 | 2 | True | 1 | ROZPOCET
29 | K | 871363121 | Montáž kanalizačního potrubí z PVC těsněné gumovým kroužkem otevřený výkop sklon do 20 % DN 250 | m | 19 |  | 0 | CS ÚRS 2024 01 |  | snížená |  | 0 | 2e-05 | 0.00038 | 0 | 0 | 4 | K | 2 |  |  |  | ROZPOCET | 0 | 0 | 0 | 0 | 0 | 2 | 0 | 4 | -195660281
30 | M | 28611153a | trubka kanalizační PVC DN 250x2000mm SN8 | m | 19.57 |  | 0 |  |  | snížená |  | 0 | 0.00755 | 0.14775 | 0 | 0 | 8 | M | 2 |  |  |  | ROZPOCET | 0 | 0 | 0 | 0 | 0 | 2 | 0 | 4 | 558021707
| VV |  | 19*1,03 |  | 19.57 | [12 empty] | VV | 2 | 2 | True | 1 | ROZPOCET
31 | K | 877315221 | Montáž tvarovek z tvrdého PVC-systém KG nebo z polypropylenu-systém KG 2000 dvouosé DN 160 | kus | 2 |  | 0 | CS ÚRS 2024 01 |  | snížená |  | 0 | 0 | 0 | 0 | 0 | 4 | K | 2 |  |  |  | ROZPOCET | 0 | 0 | 0 | 0 | 0 | 2 | 0 | 4 | 327661807
32 | M | 28611392 | odbočka kanalizační PVC s hrdlem 160/160/45° | kus | 2 |  | 0 | CS ÚRS 2024 01 |  | snížená |  | 0 | 0.00154 | 0.00308 | 0 | 0 | 8 | M | 2 |  |  |  | ROZPOCET | 0 | 0 | 0 | 0 | 0 | 2 | 0 | 4 | 1709856587
33 | K | 877355211 | Montáž tvarovek z tvrdého PVC jednoosé DN 200 | kus | 5 |  | 0 | CS ÚRS 2024 01 |  | snížená |  | 0 | 0 | 0 | 0 | 0 | 4 | K | 2 |  |  |  | ROZPOCET | 0 | 0 | 0 | 0 | 0 | 2 | 0 | 4 | 1346357679
34 | M | 28611366 | koleno kanalizace PVC KG 200x45° | kus | 5 |  | 0 | CS ÚRS 2024 01 |  | snížená |  | 0 | 0.0014 | 0.007 | 0 | 0 | 8 | M | 2 |  |  |  | ROZPOCET | 0 | 0 | 0 | 0 | 0 | 2 | 0 | 4 | -1354521209
35 | K | 892312121 | Tlaková zkouška vzduchem potrubí DN 150 těsnícím vakem ucpávkovým | úsek | 2 |  | 0 | CS ÚRS 2024 01 |  | snížená |  | 0 | 0.0001 | 0.0002 | 0 | 0 | 4 | K | 2 |  |  |  | ROZPOCET | 0 | 0 | 0 | 0 | 0 | 2 | 0 | 4 | -1223680350
36 | K | 892352121 | Tlaková zkouška vzduchem potrubí DN 200 těsnícím vakem ucpávkovým | úsek | 7 |  | 0 | CS ÚRS 2024 01 |  | snížená |  | 0 | 0.00018 | 0.00126 | 0 | 0 | 4 | K | 2 |  |  |  | ROZPOCET | 0 | 0 | 0 | 0 | 0 | 2 | 0 | 4 | -1887359895
37 | K | 892362121 | Tlaková zkouška vzduchem potrubí DN 250 těsnícím vakem ucpávkovým | úsek | 1 |  | 0 | CS ÚRS 2024 01 |  | snížená |  | 0 | 0.00031 | 0.00031 | 0 | 0 | 4 | K | 2 |  |  |  | ROZPOCET | 0 | 0 | 0 | 0 | 0 | 2 | 0 | 4 | 297487028
38 | K | 894411121 | Zřízení šachet kanalizačních z betonových dílců na potrubí DN přes 200 do 300 dno beton tř. C 25/30 | kus | 1 |  | 0 | CS ÚRS 2024 01 |  | snížená |  | 0 | 2.1159 | 2.1159 | 0 | 0 | 4 | K | 2 |  |  |  | ROZPOCET | 0 | 0 | 0 | 0 | 0 | 2 | 0 | 4 | 1516335210
39 | M | 59224348 | těsnění elastomerové pro spojení šachetních dílů DN 1000 | kus | 1 |  | 0 | CS ÚRS 2024 01 |  | snížená |  | 0 | 0.002 | 0.002 | 0 | 0 | 8 | M | 2 |  |  |  | ROZPOCET | 0 | 0 | 0 | 0 | 0 | 2 | 0 | 4 | 1373333737
40 | M | 59224023 | dno betonové šachtové DN 200 betonový žlab i nástupnice 100x63,5x15cm | kus | 1 |  | 0 | CS ÚRS 2024 01 |  | snížená |  | 0 | 1.363 | 1.363 | 0 | 0 | 8 | M | 2 |  |  |  | ROZPOCET | 0 | 0 | 0 | 0 | 0 | 2 | 0 | 4 | -153514825
41 | M | 59224056 | kónus pro kanalizační šachty s kapsovým stupadlem 100/62,5x67x12cm | kus | 1 |  | 0 | CS ÚRS 2024 01 |  | snížená |  | 0 | 0.57 | 0.57 | 0 | 0 | 8 | M | 2 |  |  |  | ROZPOCET | 0 | 0 | 0 | 0 | 0 | 2 | 0 | 4 | 328334391
42 | K | 894411131 | Zřízení šachet kanalizačních z betonových dílců na potrubí DN přes 300 do 400 dno beton tř. C 25/30 | kus | 1 |  | 0 | CS ÚRS 2024 01 |  | snížená |  | 0 | 2.2558 | 2.2558 | 0 | 0 | 4 | K | 2 |  |  |  | ROZPOCET | 0 | 0 | 0 | 0 | 0 | 2 | 0 | 4 | -1459313032
43 | M | 59224439 | Dno betonové 1500 bez kynety | kus | 1 |  | 0 | CS ÚRS 2024 01 |  | snížená |  | 0 | 5.75 | 5.75 | 0 | 0 | 8 | M | 2 |  |  |  | ROZPOCET | 0 | 0 | 0 | 0 | 0 | 2 | 0 | 4 | 877686591
44 | M | 59224434 | deska betonová zákrytová šachty DN 1500 kanalizační 180/62,5x16,5cm | kus | 1 |  | 0 | CS ÚRS 2024 01 |  | snížená |  | 0 | 1.09 | 1.09 | 0 | 0 | 8 | M | 2 |  |  |  | ROZPOCET | 0 | 0 | 0 | 0 | 0 | 2 | 0 | 4 | -386528657
45 | M | 59226015 | skruž kruhové nádrže DN 1500 v 1000mm | kus | 1 |  | 0 | CS ÚRS 2024 01 |  | snížená |  | 0 | 1.74 | 1.74 | 0 | 0 | 8 | M | 2 |  |  |  | ROZPOCET | 0 | 0 | 0 | 0 | 0 | 2 | 0 | 4 | 1982273224
46 | M | 59224342 | těsnění elastomerové pro spojení šachetních dílů DN 1500 | kus | 2 |  | 0 | CS ÚRS 2024 01 |  | snížená |  | 0 | 0.004 | 0.008 | 0 | 0 | 8 | M | 2 |  |  |  | ROZPOCET | 0 | 0 | 0 | 0 | 0 | 2 | 0 | 4 | 444761804
47 | K | 894812008 | Revizní a čistící šachta z PP šachtové dno DN 400/200 pravý a levý přítok | kus | 4 |  | 0 | CS ÚRS 2024 01 |  | snížená |  | 0 | 0.08205 | 0.3282 | 0 | 0 | 4 | K | 2 |  |  |  | ROZPOCET | 0 | 0 | 0 | 0 | 0 | 2 | 0 | 4 | -1198815478
48 | K | 894812033 | Revizní a čistící šachta z PP DN 400 šachtová roura korugovaná bez hrdla světlé hloubky 2000 mm | kus | 4 |  | 0 | CS ÚRS 2024 01 |  | snížená |  | 0 | 0.00814 | 0.03256 | 0 | 0 | 4 | K | 2 |  |  |  | ROZPOCET | 0 | 0 | 0 | 0 | 0 | 2 | 0 | 4 | -281558641
49 | K | 894812041 | Příplatek k rourám revizní a čistící šachty z PP DN 400 za uříznutí šachtové roury | kus | 4 |  | 0 | CS ÚRS 2024 01 |  | snížená |  | 0 | 0 | 0 | 0 | 0 | 4 | K | 2 |  |  |  | ROZPOCET | 0 | 0 | 0 | 0 | 0 | 2 | 0 | 4 | 1764196344
50 | K | 894812063 | Revizní a čistící šachta z PP DN 400 poklop litinový plný do teleskopické trubky vč. betonového prstence pro třídu zatížení D400 | kus | 4 |  | 0 | CS ÚRS 2024 01 |  | snížená |  | 0 | 0.03725 | 0.149 | 0 | 0 | 4 | K | 2 |  |  |  | ROZPOCET | 0 | 0 | 0 | 0 | 0 | 2 | 0 | 4 | -1783081671
51 | K | 899104112 | Osazení poklopů litinových nebo ocelových včetně rámů pro třídu zatížení D400, E600 | kus | 2 |  | 0 | CS ÚRS 2024 01 |  | snížená |  | 0 | 0.09 | 0.18 | 0 | 0 | 4 | K | 2 |  |  |  | ROZPOCET | 0 | 0 | 0 | 0 | 0 | 2 | 0 | 4 | 1610853213
52 | M | 28661935 | poklop šachtový litinový DN 600 pro třídu zatížení B 125 bez odvětrání, rám litinový | kus | 2 |  | 0 | CS ÚRS 2024 01 |  | snížená |  | 0 | 0.196 | 0.392 | 0 | 0 | 8 | M | 2 |  |  |  | ROZPOCET | 0 | 0 | 0 | 0 | 0 | 2 | 0 | 4 | -144660474
53 | K | R0002 | Štěrková pilota DN 600 hl. dle hydrogeologa vč. vystrojení armovacím košem DN 500 , vodopropustné geotextilie a vysypání kamenivem fr. 32-63 D+M | kus | 8 |  | 0 |  |  | snížená |  | 0 | 0 | 0 | 0 | 0 | 4 | K | 2 |  |  |  | ROZPOCET | 0 | 0 | 0 | 0 | 0 | 2 | 0 | 4 | 1772338766
54 | K | R00111 | Vsakovací galerie - 14,4x4,2x1,2 - 318 ks bloků 0,6x0,6x0,6 m; 40 ks kontrolních bloků, 8 ks kontrolní šachta; 1180 ks konektorů; 40 ks spojovacích klipů; 164 ks smykový konektor, geotextilie D+M | kus | 1 |  | 0 |  |  | snížená |  | 0 | 0 | 0 | 0 | 0 | 4 | K | 2 |  |  |  | ROZPOCET | 0 | 0 | 0 | 0 | 0 | 2 | 0 | 4 | -2088963084
| D | 998 | Přesun hmot |  |  |  | 0 |  |  |  |  | 0 |  | 0 |  | 0 | 1 | D | 1 |  |  |  | ROZPOCET | [6 empty] | 0
55 | K | 998276101 | Přesun hmot pro trubní vedení z trub z plastických hmot otevřený výkop | t | 413.811 |  | 0 | CS ÚRS 2024 01 |  | snížená |  | 0 | 0 | 0 | 0 | 0 | 4 | K | 2 |  |  |  | ROZPOCET | 0 | 0 | 0 | 0 | 0 | 2 | 0 | 4 | -228100967

## D.2.3A - Sadové úpravy - ...
{b418f33e-a344-47d9-b194-2a2a3cef45f1}
1
| KRYCÍ LIST SOUPISU PRACÍ | [7 empty] | v --- níže se nacházejí doplnkové a pomocné údaje k sestavám --- v | [8 empty] | False
Stavba:
Lůžkový hospic pro HRADECKO s odlehčovací službou
Objekt:
D.2.3A - Sadové úpravy - uznatelné náklady
| KSO: |  |  |  |  | CC-CZ:
| Místo: |  | ul. Lipová, 503 21 Stěžery,parc.č.67/1 |  |  | Datum: | 10. 4. 2024
| Zadavatel: |  |  |  |  | IČ:
|  | Oblastní charita Hradec Králové, Komenského 266 |  |  |  | DIČ:
| Uchazeč: |  |  |  |  | IČ: | Vyplň údaj
|  | Vyplň údaj |  |  |  | DIČ: | Vyplň údaj
| Projektant: |  |  |  |  | IČ: | 28768841
|  | architekti chmelík & partneři s.r.o.,Úzká 201,HK |  |  |  | DIČ:
| Zpracovatel: |  |  |  |  | IČ:
|  | Projecticon s.r.o., A. Kopeckého 151, Nový Hrádek |  |  |  | DIČ:
Poznámka:
Soupis prací je sestaven s využitím Cenové soustavy ÚRS. Položky, které pochází z této cenové soustavy, jsou ve sloupci 'Cenová soustava' označeny popisem 'CS ÚRS' a úrovní příslušného kalendářního pololetí. Veškeré další informace vymezující popis a podmínky použití těchto položek z Cenové soustavy, které nejsou uvedeny přímo v soupisu prací, jsou neomezeně dálkově k dispozici na webu podminky.urs.cz.
| Cena bez DPH | [5 empty] | 0
|  |  | Základ daně |  |  | Sazba daně | Výše daně
| DPH | základní | 0 |  |  | 21% | 0
|  | snížená | 0 |  |  | 12% | 0
|  | zákl. přenesená | 0 |  |  | 21% | 0
|  | sníž. přenesená | 0 |  |  | 12% | 0
|  | nulová | 0 |  |  | 0% | 0
| Cena s DPH |  |  | v | CZK |  | 0
| Projektant |  |  | Zpracovatel
| Datum a podpis: |  | Razítko | Datum a podpis: |  |  | Razítko
| Objednavatel |  |  | Uchazeč
| Datum a podpis: |  | Razítko | Datum a podpis: |  |  | Razítko
REKAPITULACE ČLENĚNÍ SOUPISU PRACÍ
Stavba:
Lůžkový hospic pro HRADECKO s odlehčovací službou
Objekt:
D.2.3A - Sadové úpravy - uznatelné náklady
Místo: |  |  | ul. Lipová, 503 21 Stěžery,parc.č.67/1 |  |  | Datum: | 10. 4. 2024
Zadavatel: |  |  | Oblastní charita Hradec Králové, Komenského 266 |  |  | Projektant: | architekti chmelík & partneři s.r.o.,Úzká 201,HK
Uchazeč: |  |  | Vyplň údaj |  |  | Zpracovatel: | Projecticon s.r.o., A. Kopeckého 151, Nový Hrádek
Kód dílu - Popis | [6 empty] | Cena celkem [CZK]
Náklady ze soupisu prací | [6 empty] | 0 | [11 empty] | -1
| A - Lokalita neveřejný park | [5 empty] | 0
| A1 - Listnaté stromy | [5 empty] | 0
| A2 - Listnaté keře | [5 empty] | 0
| A3 - Trvalky a okrasné traviny | [5 empty] | 0
| A4 - PŘÍPRAVA STANOVIŠTĚ, kapitola 6.2 TZ | [5 empty] | 0
| A5 - ZALOŽENÍ PARKOVÉHO TRÁVNÍKU, kapitola 6.4 TZ | [5 empty] | 0
| A6 - ZALOŽENÍ LUČNÍHO TRÁVNÍKU, kapitola 6.5 TZ | [5 empty] | 0
| A7 - VÝSADBA VZROSTLÝCH STROMŮ, kapitola 6.6. TZ | [5 empty] | 0
| A8 - VÝSADBA KEŘOVÝCH SKUPIN A LINIÍ, kapitola 6.7. TZ | [5 empty] | 0
| A9 - VÝSADBA TRVALEK A OKRASNÝCH TRAV, kapitola 6.9.TZ | [5 empty] | 0
| A10 - PŘÍPRAVA STANOVIŠTĚ, kapitola 6.2 TZ | [5 empty] | 0
| A11 - ZALOŽENÍ PARKOVÉHO TRÁVNÍKU, kapitola 6.4. TZ | [5 empty] | 0
| A12 - ZALOŽENÍ LUČNÍHO TRÁVNÍKU, kapitola 6.5. TZ | [5 empty] | 0
| A13 - VÝSADBA VZROSTLÝCH STROMŮ, kapitola 6.6 TZ | [5 empty] | 0
| A14 - VÝSADBA KEŘOVÝCH SKUPIN A LINIÍ, kapitola 6.7 TZ | [5 empty] | 0
| A15 - VÝSADBA TRVALEK A OKRASNÝCH TRAV, kapitola 6.9. TZ | [5 empty] | 0
| A16 - Doprava | [5 empty] | 0
| B - Lokalita Atrium | [5 empty] | 0
| B1 - Jehličnaté stromy | [5 empty] | 0
| B2 - PŘÍPRAVA STANOVIŠTĚ, kapitola 6.2.TZ | [5 empty] | 0
| B3 - ZALOŽENÍ KOBERCOVÉHO TRÁVNÍKU, kapitola 6.3 TZ | [5 empty] | 0
| B4 - VÝSADBA VZROSTLÝCH STROMŮ, kapitola 6.6. TZ | [5 empty] | 0
| B5 - PŘÍPRAVA STANOVIŠTĚ, kapitola 6.2TZ | [5 empty] | 0
| B6 - ZALOŽENÍ KOBERCOVÉHO TRÁVNÍKU, kapitola 6.3. TZ | [5 empty] | 0
| B7 - VÝSADBA VZROSTLÝCH STROMŮ, kapitola 6.6.TZ | [5 empty] | 0
| B8 - Doprava | [5 empty] | 0
| VRN - Vedlejší rozpočtové náklady | [5 empty] | 0
SOUPIS PRACÍ
Stavba:
Lůžkový hospic pro HRADECKO s odlehčovací službou
Objekt:
D.2.3A - Sadové úpravy - uznatelné náklady
Místo: |  |  | ul. Lipová, 503 21 Stěžery,parc.č.67/1 |  |  | Datum: | 10. 4. 2024
Zadavatel: |  |  | Oblastní charita Hradec Králové, Komenského 266 |  |  | Projektant: | architekti chmelík & partneři s.r.o.,Úzká 201,HK
Uchazeč: |  |  | Vyplň údaj |  |  | Zpracovatel: | Projecticon s.r.o., A. Kopeckého 151, Nový Hrádek
PČ | Typ | Kód | Popis | MJ | Množství | J.cena [CZK] | Cena celkem [CZK] | Cenová soustava |  | DPH | J. Nh [h] | Nh celkem [h] | J. hmotnost [t] | Hmotnost celkem [t] | J. suť [t] | Suť Celkem [t]
Náklady soupisu celkem | [6 empty] | 0 |  |  |  |  | 0 |  | 0.01384 |  | 0 |  | D | -1 | [10 empty] | 0
| D | A | Lokalita neveřejný park |  |  |  | 0 |  |  |  |  | 0 |  | 0.00168 |  | 0 | 1 | D | 0 |  |  |  | ROZPOCET | [6 empty] | 0
| D | A1 | Listnaté stromy |  |  |  | 0 |  |  |  |  | 0 |  | 0 |  | 0 | 1 | D | 1 |  |  |  | ROZPOCET | [6 empty] | 0
1 | M | Pol1 | Acer campestre Elsrijk | ks | 3 |  | 0 |  |  | základní |  | 0 | 0 | 0 | 0 | 0 | 8 | M | 2 |  |  |  | ROZPOCET | 0 | 0 | 0 | 0 | 0 | 1 | 0 | 4 | 2
2 | M | Pol2 | Acer platanoides Royal Red | ks | 3 |  | 0 |  |  | základní |  | 0 | 0 | 0 | 0 | 0 | 8 | M | 2 |  |  |  | ROZPOCET | 0 | 0 | 0 | 0 | 0 | 1 | 0 | 4 | 4
3 | M | Pol3 | Aesculus carnea | ks | 2 |  | 0 |  |  | základní |  | 0 | 0 | 0 | 0 | 0 | 8 | M | 2 |  |  |  | ROZPOCET | 0 | 0 | 0 | 0 | 0 | 1 | 0 | 4 | 6
4 | M | Pol4 | Fagus sylvestris | ks | 2 |  | 0 |  |  | základní |  | 0 | 0 | 0 | 0 | 0 | 8 | M | 2 |  |  |  | ROZPOCET | 0 | 0 | 0 | 0 | 0 | 1 | 0 | 4 | 8
5 | M | Pol5 | Paulownia tomentosa | ks | 2 |  | 0 |  |  | základní |  | 0 | 0 | 0 | 0 | 0 | 8 | M | 2 |  |  |  | ROZPOCET | 0 | 0 | 0 | 0 | 0 | 1 | 0 | 4 | 10
6 | M | Pol6 | Prunus serrulata Kanzan | ks | 16 |  | 0 |  |  | základní |  | 0 | 0 | 0 | 0 | 0 | 8 | M | 2 |  |  |  | ROZPOCET | 0 | 0 | 0 | 0 | 0 | 1 | 0 | 4 | 12
| D | A2 | Listnaté keře |  |  |  | 0 |  |  |  |  | 0 |  | 0 |  | 0 | 1 | D | 1 |  |  |  | ROZPOCET | [6 empty] | 0
7 | M | Pol7 | Hydrangea paniculata Grandiflora | ks | 13 |  | 0 |  |  | základní |  | 0 | 0 | 0 | 0 | 0 | 8 | M | 2 |  |  |  | ROZPOCET | 0 | 0 | 0 | 0 | 0 | 1 | 0 | 4 | 14
8 | M | Pol8 | Prunus laurocerasus Caucasica | ks | 219 |  | 0 |  |  | základní |  | 0 | 0 | 0 | 0 | 0 | 8 | M | 2 |  |  |  | ROZPOCET | 0 | 0 | 0 | 0 | 0 | 1 | 0 | 4 | 16
9 | M | Pol9 | Viburnum farrerii | ks | 10 |  | 0 |  |  | základní |  | 0 | 0 | 0 | 0 | 0 | 8 | M | 2 |  |  |  | ROZPOCET | 0 | 0 | 0 | 0 | 0 | 1 | 0 | 4 | 18
| D | A3 | Trvalky a okrasné traviny |  |  |  | 0 |  |  |  |  | 0 |  | 0 |  | 0 | 1 | D | 1 |  |  |  | ROZPOCET | [6 empty] | 0
10 | M | Pol10 | Astrantia major Primadonna | ks | 33 |  | 0 |  |  | základní |  | 0 | 0 | 0 | 0 | 0 | 8 | M | 2 |  |  |  | ROZPOCET | 0 | 0 | 0 | 0 | 0 | 1 | 0 | 4 | 20
11 | M | Pol11 | Carex Ice Green | ks | 26 |  | 0 |  |  | základní |  | 0 | 0 | 0 | 0 | 0 | 8 | M | 2 |  |  |  | ROZPOCET | 0 | 0 | 0 | 0 | 0 | 1 | 0 | 4 | 22
12 | M | Pol12 | Geranium cantabrigiense Karmina | ks | 26 |  | 0 |  |  | základní |  | 0 | 0 | 0 | 0 | 0 | 8 | M | 2 |  |  |  | ROZPOCET | 0 | 0 | 0 | 0 | 0 | 1 | 0 | 4 | 24
13 | M | Pol13 | Hosta Wide Brim | ks | 35 |  | 0 |  |  | základní |  | 0 | 0 | 0 | 0 | 0 | 8 | M | 2 |  |  |  | ROZPOCET | 0 | 0 | 0 | 0 | 0 | 1 | 0 | 4 | 26
14 | M | Pol14 | Thalictrum delevayi | ks | 12 |  | 0 |  |  | základní |  | 0 | 0 | 0 | 0 | 0 | 8 | M | 2 |  |  |  | ROZPOCET | 0 | 0 | 0 | 0 | 0 | 1 | 0 | 4 | 28
| D | A4 | PŘÍPRAVA STANOVIŠTĚ, kapitola 6.2 TZ |  |  |  | 0 |  |  |  |  | 0 |  | 0 |  | 0 | 1 | D | 1 |  |  |  | ROZPOCET | [6 empty] | 0
15 | K | 1 | Ornice, tl.15cm | m3 | 307.2 |  | 0 |  |  | základní |  | 0 | 0 | 0 | 0 | 0 | 4 | K | 2 |  |  |  | ROZPOCET | 0 | 0 | 0 | 0 | 0 | 1 | 0 | 4 | -601759501
16 | K | 2 | Voda zálivková, vlhčení ornice pro vzejití plevelu, 40l/m2, opakováno2x | l | 163840 |  | 0 |  |  | základní |  | 0 | 0 | 0 | 0 | 0 | 4 | K | 2 |  |  |  | ROZPOCET | 0 | 0 | 0 | 0 | 0 | 1 | 0 | 4 | 324535441
17 | K | 3 | Herbicid před výsadbou - Glyfosát, 0,0005l/m2, opakování 2x | l | 2.048 |  | 0 |  |  | základní |  | 0 | 0 | 0 | 0 | 0 | 4 | K | 2 |  |  |  | ROZPOCET | 0 | 0 | 0 | 0 | 0 | 1 | 0 | 4 | 1822556744
| D | A5 | ZALOŽENÍ PARKOVÉHO TRÁVNÍKU, kapitola 6.4 TZ |  |  |  | 0 |  |  |  |  | 0 |  | 0 |  | 0 | 1 | D | 1 |  |  |  | ROZPOCET | [6 empty] | 0
18 | K | 4 | Travní semeno, parková směs, 20g/m2 | kg | 28.12 |  | 0 |  |  | základní |  | 0 | 0 | 0 | 0 | 0 | 4 | K | 2 |  |  |  | ROZPOCET | 0 | 0 | 0 | 0 | 0 | 1 | 0 | 4 | -1365473457
19 | K | 5 | Voda zálivková, zálivka trávníku, 40l/m2, opakováno 3x | l | 221400 |  | 0 |  |  | základní |  | 0 | 0 | 0 | 0 | 0 | 4 | K | 2 |  |  |  | ROZPOCET | 0 | 0 | 0 | 0 | 0 | 1 | 0 | 4 | -265672273
20 | K | 6 | Herbicid po výsadbě - Lontrel (10ml/100m2) 0,0001l/m2 | l | 0.15 |  | 0 |  |  | základní |  | 0 | 0 | 0 | 0 | 0 | 4 | K | 2 |  |  |  | ROZPOCET | 0 | 0 | 0 | 0 | 0 | 1 | 0 | 4 | -294873491
21 | K | 7 | Herbicid po výsadbě - Starane (8ml/100m2), 0,00008l/m2 | l | 0.12 |  | 0 |  |  | základní |  | 0 | 0 | 0 | 0 | 0 | 4 | K | 2 |  |  |  | ROZPOCET | 0 | 0 | 0 | 0 | 0 | 1 | 0 | 4 | 577640232
| D | A6 | ZALOŽENÍ LUČNÍHO TRÁVNÍKU, kapitola 6.5 TZ |  |  |  | 0 |  |  |  |  | 0 |  | 0 |  | 0 | 1 | D | 1 |  |  |  | ROZPOCET | [6 empty] | 0
22 | K | 8 | Travní semeno, luční kvetoucí směs složení dle TZ, 5g/m2 | kg | 2.2 |  | 0 |  |  | základní |  | 0 | 0 | 0 | 0 | 0 | 4 | K | 2 |  |  |  | ROZPOCET | 0 | 0 | 0 | 0 | 0 | 1 | 0 | 4 | 372709626
| D | A7 | VÝSADBA VZROSTLÝCH STROMŮ, kapitola 6.6. TZ |  |  |  | 0 |  |  |  |  | 0 |  | 0 |  | 0 | 1 | D | 1 |  |  |  | ROZPOCET | [6 empty] | 0
23 | K | 9 | Zahradnický substrát pod stromy, 0,16m3/ks | m3 | 4.48 |  | 0 |  |  | základní |  | 0 | 0 | 0 | 0 | 0 | 4 | K | 2 |  |  |  | ROZPOCET | 0 | 0 | 0 | 0 | 0 | 1 | 0 | 4 | -78622141
24 | K | 10 | Hydrogel, pod stromy, 0,3kg/ks | kg | 8.4 |  | 0 |  |  | základní |  | 0 | 0 | 0 | 0 | 0 | 4 | K | 2 |  |  |  | ROZPOCET | 0 | 0 | 0 | 0 | 0 | 1 | 0 | 4 | -870628981
25 | K | 11 | Tabletové hnojivo ke dřevinám s dlouhodobým účinkem , 40g/ks | kg | 1.12 |  | 0 |  |  | základní |  | 0 | 0 | 0 | 0 | 0 | 4 | K | 2 |  |  |  | ROZPOCET | 0 | 0 | 0 | 0 | 0 | 1 | 0 | 4 | 863463205
26 | K | 12 | Kůly dřevěné, kotvení listnáčů, 3 ks/ks, soustružené kůly s fazetou, průřez kruh, tl. 8cm, délka 2,5m | ks | 84 |  | 0 |  |  | základní |  | 0 | 0 | 0 | 0 | 0 | 4 | K | 2 |  |  |  | ROZPOCET | 0 | 0 | 0 | 0 | 0 | 1 | 0 | 4 | 1928656105
27 | K | 13 | Dřevěné příčky půlené - délka 60 cm, 3ks /listnáč | ks | 84 |  | 0 |  |  | základní |  | 0 | 0 | 0 | 0 | 0 | 4 | K | 2 |  |  |  | ROZPOCET | 0 | 0 | 0 | 0 | 0 | 1 | 0 | 4 | -152021740
28 | K | 14 | Úvazek 1,8 m á 1 strom, na průřezu plochý | bm | 50.4 |  | 0 |  |  | základní |  | 0 | 0 | 0 | 0 | 0 | 4 | K | 2 |  |  |  | ROZPOCET | 0 | 0 | 0 | 0 | 0 | 1 | 0 | 4 | -1725677123
29 | K | 15 | Nátěr kmene ochrana kmene proti teplotním vlivům, 0,85kg/sazenice | kg | 23.8 |  | 0 |  |  | základní |  | 0 | 0 | 0 | 0 | 0 | 4 | K | 2 |  |  |  | ROZPOCET | 0 | 0 | 0 | 0 | 0 | 1 | 0 | 4 | 642061125
30 | K | 16 | Borka do stromových mís (vrstva 8 cm - jemná), 1 ks /0,08m3 | m3 | 2.24 |  | 0 |  |  | základní |  | 0 | 0 | 0 | 0 | 0 | 4 | K | 2 |  |  |  | ROZPOCET | 0 | 0 | 0 | 0 | 0 | 1 | 0 | 4 | -898161594
31 | K | 17 | Voda zálivková - zálivka stromů 100 l/ks, opakování 2x | l | 5600 |  | 0 |  |  | základní |  | 0 | 0 | 0 | 0 | 0 | 4 | K | 2 |  |  |  | ROZPOCET | 0 | 0 | 0 | 0 | 0 | 1 | 0 | 4 | 1557790288
32 | K | 18 | Závlahové vaky velikost 55l | ks | 28 |  | 0 |  |  | základní |  | 0 | 0 | 0 | 0 | 0 | 4 | K | 2 |  |  |  | ROZPOCET | 0 | 0 | 0 | 0 | 0 | 1 | 0 | 4 | 1397563424
33 | K | 19 | Voda do závlahových vaků, 55l/ks | l | 1540 |  | 0 |  |  | základní |  | 0 | 0 | 0 | 0 | 0 | 4 | K | 2 |  |  |  | ROZPOCET | 0 | 0 | 0 | 0 | 0 | 1 | 0 | 4 | 1202271274
| D | A8 | VÝSADBA KEŘOVÝCH SKUPIN A LINIÍ, kapitola 6.7. TZ |  |  |  | 0 |  |  |  |  | 0 |  | 0 |  | 0 | 1 | D | 1 |  |  |  | ROZPOCET | [6 empty] | 0
34 | K | 20 | Zahradnický substrát pod hortenzie, bobkovišně, 5l/ks | m3 | 1.16 |  | 0 |  |  | základní |  | 0 | 0 | 0 | 0 | 0 | 4 | K | 2 |  |  |  | ROZPOCET | 0 | 0 | 0 | 0 | 0 | 1 | 0 | 4 | -666711958
35 | K | 21 | Hnojivo ke keřovým výsadbám - NPK, 50g NPK/m2 | kg | 8.95 |  | 0 |  |  | základní |  | 0 | 0 | 0 | 0 | 0 | 4 | K | 2 |  |  |  | ROZPOCET | 0 | 0 | 0 | 0 | 0 | 1 | 0 | 4 | -265539755
36 | K | 22 | Borka do keřových záhonů (vrstva 8 cm - jemná) | m3 | 14.32 |  | 0 |  |  | základní |  | 0 | 0 | 0 | 0 | 0 | 4 | K | 2 |  |  |  | ROZPOCET | 0 | 0 | 0 | 0 | 0 | 1 | 0 | 4 | 2070007372
37 | K | 23 | Voda zálivková - zálivka keřových porostů, 40l/m2, opakování 2x | l | 14320 |  | 0 |  |  | základní |  | 0 | 0 | 0 | 0 | 0 | 4 | K | 2 |  |  |  | ROZPOCET | 0 | 0 | 0 | 0 | 0 | 1 | 0 | 4 | -299573778
| D | A9 | VÝSADBA TRVALEK A OKRASNÝCH TRAV, kapitola 6.9.TZ |  |  |  | 0 |  |  |  |  | 0 |  | 0 |  | 0 | 1 | D | 1 |  |  |  | ROZPOCET | [6 empty] | 0
38 | K | 24 | Zahradnický substrát pod trvalky, 1l/ks | m3 | 0.132 |  | 0 |  |  | základní |  | 0 | 0 | 0 | 0 | 0 | 4 | K | 2 |  |  |  | ROZPOCET | 0 | 0 | 0 | 0 | 0 | 1 | 0 | 4 | 440598235
39 | K | 25 | Hnojivo k trvalkových výsadbách - NPK, 50g NPK/m2 | kg | 1.2 |  | 0 |  |  | základní |  | 0 | 0 | 0 | 0 | 0 | 4 | K | 2 |  |  |  | ROZPOCET | 0 | 0 | 0 | 0 | 0 | 1 | 0 | 4 | 1667489953
40 | K | 26 | Borka do trvalkových záhonů (vrstva 8 cm - jemná) | m3 | 1.92 |  | 0 |  |  | základní |  | 0 | 0 | 0 | 0 | 0 | 4 | K | 2 |  |  |  | ROZPOCET | 0 | 0 | 0 | 0 | 0 | 1 | 0 | 4 | 936507314
41 | K | 27 | Neviditelný plastový obrubník, výška 80mm, včetně hřebů | bm | 14.6 |  | 0 |  |  | základní |  | 0 | 0 | 0 | 0 | 0 | 4 | K | 2 |  |  |  | ROZPOCET | 0 | 0 | 0 | 0 | 0 | 1 | 0 | 4 | 315861073
42 | K | 28 | Voda zálivková - zálivka trvalkových porostů, 40l/m2, opakování 2x | l | 1920 |  | 0 |  |  | základní |  | 0 | 0 | 0 | 0 | 0 | 4 | K | 2 |  |  |  | ROZPOCET | 0 | 0 | 0 | 0 | 0 | 1 | 0 | 4 | -791968712
| D | A10 | PŘÍPRAVA STANOVIŠTĚ, kapitola 6.2 TZ |  |  |  | 0 |  |  |  |  | 0 |  | 0 |  | 0 | 1 | D | 1 |  |  |  | ROZPOCET | [6 empty] | 0
43 | K | 181351003 | Rozprostření ornice tl vrstvy do 200 mm pl do 100 m2 v rovině nebo ve svahu do 1:5 strojně | m2 | 2048 |  | 0 | CS ÚRS 2024 01 |  | základní |  | 0 | 0 | 0 | 0 | 0 | 4 | K | 2 |  |  |  | ROZPOCET | 0 | 0 | 0 | 0 | 0 | 1 | 0 | 4 | 1355081139
44 | K | 183403114 | Obdělání půdy kultivátorováním v rovině a svahu do 1:5 | m2 | 2048 |  | 0 | CS ÚRS 2024 01 |  | základní |  | 0 | 0 | 0 | 0 | 0 | 4 | K | 2 |  |  |  | ROZPOCET | 0 | 0 | 0 | 0 | 0 | 1 | 0 | 4 | 958506405
45 | K | 183403153 | Obdělání půdy hrabáním v rovině a svahu do 1:5 | m2 | 2048 |  | 0 | CS ÚRS 2024 01 |  | základní |  | 0 | 0 | 0 | 0 | 0 | 4 | K | 2 |  |  |  | ROZPOCET | 0 | 0 | 0 | 0 | 0 | 1 | 0 | 4 | -528812995
46 | K | 183403161 | Obdělání půdy válením v rovině a svahu do 1:5 | m2 | 2048 |  | 0 | CS ÚRS 2024 01 |  | základní |  | 0 | 0 | 0 | 0 | 0 | 4 | K | 2 |  |  |  | ROZPOCET | 0 | 0 | 0 | 0 | 0 | 1 | 0 | 4 | 1411061198
47 | K | 184813511 | Chemické odplevelení před založením kultury postřikem na široko v rovině a svahu do 1:5 ručně | m2 | 4096 |  | 0 | CS ÚRS 2024 01 |  | základní |  | 0 | 0 | 0 | 0 | 0 | 4 | K | 2 |  |  |  | ROZPOCET | 0 | 0 | 0 | 0 | 0 | 1 | 0 | 4 | -1151956075
| VV |  | "opakování 2x" 2*2048 |  | 4096 | [12 empty] | VV | 2 | 2 | True | 1 | ROZPOCET
48 | K | 185804312.0 | Zalití rostlin vodou plocha přes 20 m2, opakováno 2x | m3 | 163.84 |  | 0 |  |  | základní |  | 0 | 0 | 0 | 0 | 0 | 4 | K | 2 |  |  |  | ROZPOCET | 0 | 0 | 0 | 0 | 0 | 1 | 0 | 4 | 797773585
49 | K | 185851121 | Dovoz vody pro zálivku rostlin za vzdálenost do 1000 m | m3 | 163.84 |  | 0 | CS ÚRS 2024 01 |  | základní |  | 0 | 0 | 0 | 0 | 0 | 4 | K | 2 |  |  |  | ROZPOCET | 0 | 0 | 0 | 0 | 0 | 1 | 0 | 4 | 373310798
| D | A11 | ZALOŽENÍ PARKOVÉHO TRÁVNÍKU, kapitola 6.4. TZ |  |  |  | 0 |  |  |  |  | 0 |  | 0 |  | 0 | 1 | D | 1 |  |  |  | ROZPOCET | [6 empty] | 0
50 | K | 111151121 | Pokosení trávníku parkového s odvozem do 20 km v rovině a svahu do 1:5, opakováno 3x | m2 | 4218 |  | 0 | CS ÚRS 2024 01 |  | základní |  | 0 | 0 | 0 | 0 | 0 | 4 | K | 2 |  |  |  | ROZPOCET | 0 | 0 | 0 | 0 | 0 | 1 | 0 | 4 | 1408071770
51 | K | 181451131 | Založení parkového trávníku výsevem plochy přes 1000 m2 v rovině a ve svahu do 1:5 | m2 | 1406 |  | 0 | CS ÚRS 2024 01 |  | základní |  | 0 | 0 | 0 | 0 | 0 | 4 | K | 2 |  |  |  | ROZPOCET | 0 | 0 | 0 | 0 | 0 | 1 | 0 | 4 | 2020904695
52 | K | 184802611 | Chemické odplevelení po založení kultury postřikem na široko v rovině a svahu do 1:5 | m2 | 1406 |  | 0 |  |  | základní |  | 0 | 0 | 0 | 0 | 0 | 4 | K | 2 |  |  |  | ROZPOCET | 0 | 0 | 0 | 0 | 0 | 1 | 0 | 4 | -542059376
53 | K | 185803211 | Uválcování trávníku v rovině a svahu do 1:5 | m2 | 1406 |  | 0 | CS ÚRS 2024 01 |  | základní |  | 0 | 0 | 0 | 0 | 0 | 4 | K | 2 |  |  |  | ROZPOCET | 0 | 0 | 0 | 0 | 0 | 1 | 0 | 4 | 1731548098
54 | K | 185804312.1 | Zalití rostlin vodou plocha přes 20 m2, opakováno 3x | m3 | 168.72 |  | 0 |  |  | základní |  | 0 | 0 | 0 | 0 | 0 | 4 | K | 2 |  |  |  | ROZPOCET | 0 | 0 | 0 | 0 | 0 | 1 | 0 | 4 | 563067029
55 | K | 185851121 | Dovoz vody pro zálivku rostlin za vzdálenost do 1000 m | m3 | 168.72 |  | 0 | CS ÚRS 2024 01 |  | základní |  | 0 | 0 | 0 | 0 | 0 | 4 | K | 2 |  |  |  | ROZPOCET | 0 | 0 | 0 | 0 | 0 | 1 | 0 | 4 | 1211944577
| D | A12 | ZALOŽENÍ LUČNÍHO TRÁVNÍKU, kapitola 6.5. TZ |  |  |  | 0 |  |  |  |  | 0 |  | 0 |  | 0 | 1 | D | 1 |  |  |  | ROZPOCET | [6 empty] | 0
56 | K | 111151131 | Pokosení trávníku lučního plochy do 1000 m2 s odvozem do 20 km v rovině a svahu do 1:5, opakování 2x | m2 | 878 |  | 0 | CS ÚRS 2024 01 |  | základní |  | 0 | 0 | 0 | 0 | 0 | 4 | K | 2 |  |  |  | ROZPOCET | 0 | 0 | 0 | 0 | 0 | 1 | 0 | 4 | -1986873395
57 | K | 181411121 | Založení lučního trávníku výsevem plochy do 1000 m2 v rovině a ve svahu do 1:5 | m2 | 439 |  | 0 | CS ÚRS 2024 01 |  | základní |  | 0 | 0 | 0 | 0 | 0 | 4 | K | 2 |  |  |  | ROZPOCET | 0 | 0 | 0 | 0 | 0 | 1 | 0 | 4 | -1663392421
58 | K | 185803211 | Uválcování trávníku v rovině a svahu do 1:5 | m2 | 439 |  | 0 | CS ÚRS 2024 01 |  | základní |  | 0 | 0 | 0 | 0 | 0 | 4 | K | 2 |  |  |  | ROZPOCET | 0 | 0 | 0 | 0 | 0 | 1 | 0 | 4 | 768562998
59 | K | 185804312.1 | Zalití rostlin vodou plocha přes 20 m2, opakováno 3x | m3 | 52.68 |  | 0 |  |  | základní |  | 0 | 0 | 0 | 0 | 0 | 4 | K | 2 |  |  |  | ROZPOCET | 0 | 0 | 0 | 0 | 0 | 1 | 0 | 4 | -2112660115
60 | K | 185851121 | Dovoz vody pro zálivku rostlin za vzdálenost do 1000 m | m3 | 52.68 |  | 0 | CS ÚRS 2024 01 |  | základní |  | 0 | 0 | 0 | 0 | 0 | 4 | K | 2 |  |  |  | ROZPOCET | 0 | 0 | 0 | 0 | 0 | 1 | 0 | 4 | 1528495098
| D | A13 | VÝSADBA VZROSTLÝCH STROMŮ, kapitola 6.6 TZ |  |  |  | 0 |  |  |  |  | 0 |  | 0.00168 |  | 0 | 1 | D | 1 |  |  |  | ROZPOCET | [6 empty] | 0
61 | K | 119005153 | Vytyčení výsadeb s rozmístěním solitérních rostlin do 50 kusů | ks | 28 |  | 0 | CS ÚRS 2024 01 |  | základní |  | 0 | 0 | 0 | 0 | 0 | 4 | K | 2 |  |  |  | ROZPOCET | 0 | 0 | 0 | 0 | 0 | 1 | 0 | 4 | 1025776192
62 | K | 183101221 | Hloubení Jamky pro výsadbu s výměnou 50 % půdy zeminy tř 1 až 4 objem do 1 m3 v rovině a svahu do 1:5 | ks | 28 |  | 0 | CS ÚRS 2024 01 |  | základní |  | 0 | 0 | 0 | 0 | 0 | 4 | K | 2 |  |  |  | ROZPOCET | 0 | 0 | 0 | 0 | 0 | 1 | 0 | 4 | 809360998
63 | K | 184102115 | Výsadba dřeviny s balem D do 0,6 m do jamky se zalitím v rovině a svahu do 1:5 | ks | 28 |  | 0 | CS ÚRS 2024 01 |  | základní |  | 0 | 0 | 0 | 0 | 0 | 4 | K | 2 |  |  |  | ROZPOCET | 0 | 0 | 0 | 0 | 0 | 1 | 0 | 4 | -2125517974
64 | K | 185802114 | Hnojení půdy umělým hnojivem k jednotlivým rostlinám v rovině a svahu do 1:5 - HNOJIVO | t | 0.001 |  | 0 | CS ÚRS 2024 01 |  | základní |  | 0 | 0 | 0 | 0 | 0 | 4 | K | 2 |  |  |  | ROZPOCET | 0 | 0 | 0 | 0 | 0 | 1 | 0 | 4 | 700189962
65 | K | 185802114.1 | Hnojení půdy umělým hnojivem k jednotlivým rostlinám v rovině a svahu do 1:5 - HYDROGEL | t | 0.008 |  | 0 |  |  | základní |  | 0 | 0 | 0 | 0 | 0 | 4 | K | 2 |  |  |  | ROZPOCET | 0 | 0 | 0 | 0 | 0 | 1 | 0 | 4 | -1505746567
66 | K | 184215133 | Ukotvení kmene dřevin třemi kůly D do 0,1 m délky do 3 m | ks | 28 |  | 0 | CS ÚRS 2024 01 |  | základní |  | 0 | 6e-05 | 0.00168 | 0 | 0 | 4 | K | 2 |  |  |  | ROZPOCET | 0 | 0 | 0 | 0 | 0 | 1 | 0 | 4 | 2103963131
67 | K | R.01 | Nátěr kmene dřeviny ochranným nátěrem proti teplotním škodám | ks | 28 |  | 0 |  |  | základní |  | 0 | 0 | 0 | 0 | 0 | 4 | K | 2 |  |  |  | ROZPOCET | 0 | 0 | 0 | 0 | 0 | 1 | 0 | 4 | 1334618793
68 | K | 184911421 | Mulčování rostlin kůrou tl. do 0,1 m v rovině a svahu do 1:5 | m2 | 28 |  | 0 | CS ÚRS 2024 01 |  | základní |  | 0 | 0 | 0 | 0 | 0 | 4 | K | 2 |  |  |  | ROZPOCET | 0 | 0 | 0 | 0 | 0 | 1 | 0 | 4 | 2036299415
69 | K | R.02 | Povýsadbový řez stromů | ks | 28 |  | 0 |  |  | základní |  | 0 | 0 | 0 | 0 | 0 | 4 | K | 2 |  |  |  | ROZPOCET | 0 | 0 | 0 | 0 | 0 | 1 | 0 | 4 | 2096259871
70 | K | 185804312.2 | Zalití rostlin vodou přes 20m2, 100l/ks, opakování 2x | m3 | 5.6 |  | 0 |  |  | základní |  | 0 | 0 | 0 | 0 | 0 | 4 | K | 2 |  |  |  | ROZPOCET | 0 | 0 | 0 | 0 | 0 | 1 | 0 | 4 | -1350094241
71 | K | 185851121.1 | Dovoz vody pro zálivku rostlin na vzdálenost do 1000 m | m3 | 5.6 |  | 0 |  |  | základní |  | 0 | 0 | 0 | 0 | 0 | 4 | K | 2 |  |  |  | ROZPOCET | 0 | 0 | 0 | 0 | 0 | 1 | 0 | 4 | -1277220213
72 | K | R.03 | Instalace závlahových vaků | ks | 28 |  | 0 |  |  | základní |  | 0 | 0 | 0 | 0 | 0 | 4 | K | 2 |  |  |  | ROZPOCET | 0 | 0 | 0 | 0 | 0 | 1 | 0 | 4 | 574885123
73 | K | 185804312.3 | Naplnění závlahových vaků, 55l/ks | ks | 1.54 |  | 0 |  |  | základní |  | 0 | 0 | 0 | 0 | 0 | 4 | K | 2 |  |  |  | ROZPOCET | 0 | 0 | 0 | 0 | 0 | 1 | 0 | 4 | 23006308
74 | K | 185851121.1 | Dovoz vody pro zálivku rostlin na vzdálenost do 1000 m | m3 | 1.54 |  | 0 |  |  | základní |  | 0 | 0 | 0 | 0 | 0 | 4 | K | 2 |  |  |  | ROZPOCET | 0 | 0 | 0 | 0 | 0 | 1 | 0 | 4 | -1939783708
| D | A14 | VÝSADBA KEŘOVÝCH SKUPIN A LINIÍ, kapitola 6.7 TZ |  |  |  | 0 |  |  |  |  | 0 |  | 0 |  | 0 | 1 | D | 1 |  |  |  | ROZPOCET | [6 empty] | 0
75 | K | 119005131 | Vytyčení výsadeb zapojených nebo v záhonu plochy přes 100 m2 s rozmístěním rostlin ve sponu | m2 | 179 |  | 0 | CS ÚRS 2024 01 |  | základní |  | 0 | 0 | 0 | 0 | 0 | 4 | K | 2 |  |  |  | ROZPOCET | 0 | 0 | 0 | 0 | 0 | 1 | 0 | 4 | 709995512
76 | K | 183111112 | Hloubení jamek bez výměny půdy zeminy tř 1 až 4 objem do 0,005 m3 v rovině a svahu do 1:5 | ks | 10 |  | 0 | CS ÚRS 2024 01 |  | základní |  | 0 | 0 | 0 | 0 | 0 | 4 | K | 2 |  |  |  | ROZPOCET | 0 | 0 | 0 | 0 | 0 | 1 | 0 | 4 | 1642440446
77 | K | 183111213 | Hloubení jamky pro výsadbu s výměnou 50 % půdy zeminy skupiny 1 až 4 objem přes 0,005 do 0,01 m3 v rovině a svahu do 1:5 | ks | 232 |  | 0 | CS ÚRS 2024 01 |  | základní |  | 0 | 0 | 0 | 0 | 0 | 4 | K | 2 |  |  |  | ROZPOCET | 0 | 0 | 0 | 0 | 0 | 1 | 0 | 4 | 1324140584
78 | K | 184102111 | Výsadba dřeviny s balem D do 0,2 m do jamky se zalitím v rovině a svahu do 1:5 | ks | 242 |  | 0 | CS ÚRS 2024 01 |  | základní |  | 0 | 0 | 0 | 0 | 0 | 4 | K | 2 |  |  |  | ROZPOCET | 0 | 0 | 0 | 0 | 0 | 1 | 0 | 4 | 1291221077
79 | K | 184911421 | Mulčování rostlin kůrou tl. do 0,1 m v rovině a svahu do 1:5 | m2 | 179 |  | 0 | CS ÚRS 2024 01 |  | základní |  | 0 | 0 | 0 | 0 | 0 | 4 | K | 2 |  |  |  | ROZPOCET | 0 | 0 | 0 | 0 | 0 | 1 | 0 | 4 | -527566059
80 | K | 185802113 | Hnojení půdy umělým hnojivem na široko v rovině a svahu do 1:5 | t | 0.009 |  | 0 | CS ÚRS 2024 01 |  | základní |  | 0 | 0 | 0 | 0 | 0 | 4 | K | 2 |  |  |  | ROZPOCET | 0 | 0 | 0 | 0 | 0 | 1 | 0 | 4 | 964525583
81 | K | 185804312.4 | Zalití rostlin vodou přes 20m2, 40l/m2, opakování 2x | m3 | 14.32 |  | 0 |  |  | základní |  | 0 | 0 | 0 | 0 | 0 | 4 | K | 2 |  |  |  | ROZPOCET | 0 | 0 | 0 | 0 | 0 | 1 | 0 | 4 | 1025348160
82 | K | 185851121.1 | Dovoz vody pro zálivku rostlin na vzdálenost do 1000 m | m3 | 14.32 |  | 0 |  |  | základní |  | 0 | 0 | 0 | 0 | 0 | 4 | K | 2 |  |  |  | ROZPOCET | 0 | 0 | 0 | 0 | 0 | 1 | 0 | 4 | 628730582
| D | A15 | VÝSADBA TRVALEK A OKRASNÝCH TRAV, kapitola 6.9. TZ |  |  |  | 0 |  |  |  |  | 0 |  | 0 |  | 0 | 1 | D | 1 |  |  |  | ROZPOCET | [6 empty] | 0
83 | K | 119005121 | Vytyčení výsadeb zapojených nebo v záhonu plochy do 100 m2 s rozmístěním rostlin ve sponu | m2 | 24 |  | 0 | CS ÚRS 2024 01 |  | základní |  | 0 | 0 | 0 | 0 | 0 | 4 | K | 2 |  |  |  | ROZPOCET | 0 | 0 | 0 | 0 | 0 | 1 | 0 | 4 | 77535078
84 | K | 183111211 | Hloubení Jamky pro výsadbu s výměnou 50 % půdy zeminy tř 1 až 4 objem do 0,002 m3 v rovině a svahu do 1:5 | ks | 132 |  | 0 | CS ÚRS 2024 01 |  | základní |  | 0 | 0 | 0 | 0 | 0 | 4 | K | 2 |  |  |  | ROZPOCET | 0 | 0 | 0 | 0 | 0 | 1 | 0 | 4 | 308232475
85 | K | 183211322 | Výsadba květin hrnkových D květináče do 120 mm | ks | 132 |  | 0 | CS ÚRS 2024 01 |  | základní |  | 0 | 0 | 0 | 0 | 0 | 4 | K | 2 |  |  |  | ROZPOCET | 0 | 0 | 0 | 0 | 0 | 1 | 0 | 4 | 1514605439
86 | K | 185802113 | Hnojení půdy umělým hnojivem na široko v rovině a svahu do 1:5 | t | 0.001 |  | 0 | CS ÚRS 2024 01 |  | základní |  | 0 | 0 | 0 | 0 | 0 | 4 | K | 2 |  |  |  | ROZPOCET | 0 | 0 | 0 | 0 | 0 | 1 | 0 | 4 | 311879400
87 | K | 184911421 | Mulčování rostlin kůrou tl. do 0,1 m v rovině a svahu do 1:5 | m2 | 24 |  | 0 | CS ÚRS 2024 01 |  | základní |  | 0 | 0 | 0 | 0 | 0 | 4 | K | 2 |  |  |  | ROZPOCET | 0 | 0 | 0 | 0 | 0 | 1 | 0 | 4 | -1723561763
88 | K | R.04 | Oddělení od ostatních ploch neviditelným plastovým obrubníkem | bm | 14.6 |  | 0 |  |  | základní |  | 0 | 0 | 0 | 0 | 0 | 4 | K | 2 |  |  |  | ROZPOCET | 0 | 0 | 0 | 0 | 0 | 1 | 0 | 4 | -1507013715
89 | K | 185804312.4 | Zalití rostlin vodou přes 20m2, 40l/m2, opakování 2x | m3 | 1.92 |  | 0 |  |  | základní |  | 0 | 0 | 0 | 0 | 0 | 4 | K | 2 |  |  |  | ROZPOCET | 0 | 0 | 0 | 0 | 0 | 1 | 0 | 4 | 1459777371
90 | K | 185851121.1 | Dovoz vody pro zálivku rostlin na vzdálenost do 1000 m | m3 | 1.92 |  | 0 |  |  | základní |  | 0 | 0 | 0 | 0 | 0 | 4 | K | 2 |  |  |  | ROZPOCET | 0 | 0 | 0 | 0 | 0 | 1 | 0 | 4 | -1177666562
| D | A16 | Doprava |  |  |  | 0 |  |  |  |  | 0 |  | 0 |  | 0 | 1 | D | 1 |  |  |  | ROZPOCET | [6 empty] | 0
91 | K | R.05 | Doprava rostlin a materiálů | suma | 1 |  | 0 |  |  | základní |  | 0 | 0 | 0 | 0 | 0 | 4 | K | 2 |  |  |  | ROZPOCET | 0 | 0 | 0 | 0 | 0 | 1 | 0 | 4 | -1259459374
| D | B | Lokalita Atrium |  |  |  | 0 |  |  |  |  | 0 |  | 0.01216 |  | 0 | 1 | D | 0 |  |  |  | ROZPOCET | [6 empty] | 0
| D | B1 | Jehličnaté stromy |  |  |  | 0 |  |  |  |  | 0 |  | 0 |  | 0 | 1 | D | 1 |  |  |  | ROZPOCET | [6 empty] | 0
92 | M | 1.1 | Gingko biloba | ks | 1 |  | 0 |  |  | základní |  | 0 | 0 | 0 | 0 | 0 | 8 | M | 2 |  |  |  | ROZPOCET | 0 | 0 | 0 | 0 | 0 | 1 | 0 | 4 | -812635109
| D | B2 | PŘÍPRAVA STANOVIŠTĚ, kapitola 6.2.TZ |  |  |  | 0 |  |  |  |  | 0 |  | 0 |  | 0 | 1 | D | 1 |  |  |  | ROZPOCET | [6 empty] | 0
93 | K | 1 | Ornice, tl.15cm | m3 | 22.8 |  | 0 |  |  | základní |  | 0 | 0 | 0 | 0 | 0 | 4 | K | 2 |  |  |  | ROZPOCET | 0 | 0 | 0 | 0 | 0 | 1 | 0 | 4 | -1565546620
94 | K | 2 | Voda zálivková, vlhčení ornice pro vzejití plevelu, 40l/m2, opakováno2x | l | 12160 |  | 0 |  |  | základní |  | 0 | 0 | 0 | 0 | 0 | 4 | K | 2 |  |  |  | ROZPOCET | 0 | 0 | 0 | 0 | 0 | 1 | 0 | 4 | 628690424
95 | K | 3 | Herbicid před výsadbou - Glyfosát, 0,0005l/m2, opakování 2x | l | 0.152 |  | 0 |  |  | základní |  | 0 | 0 | 0 | 0 | 0 | 4 | K | 2 |  |  |  | ROZPOCET | 0 | 0 | 0 | 0 | 0 | 1 | 0 | 4 | -1829120402
| D | B3 | ZALOŽENÍ KOBERCOVÉHO TRÁVNÍKU, kapitola 6.3 TZ |  |  |  | 0 |  |  |  |  | 0 |  | 0 |  | 0 | 1 | D | 1 |  |  |  | ROZPOCET | [6 empty] | 0
96 | K | 4.1 | Trávníkový substrát, tl. vrstvy 3cm | m3 | 4.56 |  | 0 |  |  | základní |  | 0 | 0 | 0 | 0 | 0 | 4 | K | 2 |  |  |  | ROZPOCET | 0 | 0 | 0 | 0 | 0 | 1 | 0 | 4 | 341946716
97 | K | 5.1 | Travní koberec | m2 | 152 |  | 0 |  |  | základní |  | 0 | 0 | 0 | 0 | 0 | 4 | K | 2 |  |  |  | ROZPOCET | 0 | 0 | 0 | 0 | 0 | 1 | 0 | 4 | -2118478096
| D | B4 | VÝSADBA VZROSTLÝCH STROMŮ, kapitola 6.6. TZ |  |  |  | 0 |  |  |  |  | 0 |  | 0 |  | 0 | 1 | D | 1 |  |  |  | ROZPOCET | [6 empty] | 0
98 | K | 6.1 | Zahradnický substrát smíchaný s ornicí, pod stromy, 0,9m3/ks | m3 | 0.9 |  | 0 |  |  | základní |  | 0 | 0 | 0 | 0 | 0 | 4 | K | 2 |  |  |  | ROZPOCET | 0 | 0 | 0 | 0 | 0 | 1 | 0 | 4 | -867260311
99 | K | 7.1 | Hydrogel, pod stromy, 0,3kg/ks | kg | 0.3 |  | 0 |  |  | základní |  | 0 | 0 | 0 | 0 | 0 | 4 | K | 2 |  |  |  | ROZPOCET | 0 | 0 | 0 | 0 | 0 | 1 | 0 | 4 | 681207276
100 | K | 8.1 | Tabletové hnojivo ke dřevinám s dlouhodobým účinkem /např.: Silvamix/, 80g/ks | kg | 0.08 |  | 0 |  |  | základní |  | 0 | 0 | 0 | 0 | 0 | 4 | K | 2 |  |  |  | ROZPOCET | 0 | 0 | 0 | 0 | 0 | 1 | 0 | 4 | -985631412
101 | K | 9.1 | Podzemní kotvení | ks | 1 |  | 0 |  |  | základní |  | 0 | 0 | 0 | 0 | 0 | 4 | K | 2 |  |  |  | ROZPOCET | 0 | 0 | 0 | 0 | 0 | 1 | 0 | 4 | -1676007174
102 | K | 10.1 | Nátěr kmene ochrana kmene proti teplotním vlivům, 0,85kg/sazenice | kg | 0.85 |  | 0 |  |  | základní |  | 0 | 0 | 0 | 0 | 0 | 4 | K | 2 |  |  |  | ROZPOCET | 0 | 0 | 0 | 0 | 0 | 1 | 0 | 4 | -750966246
103 | K | 11.1 | Drcený štěrk frakce 8 - 16mm do stromových mís (vrstva 8 cm), 1 ks /0,08m3 | m3 | 0.08 |  | 0 |  |  | základní |  | 0 | 0 | 0 | 0 | 0 | 4 | K | 2 |  |  |  | ROZPOCET | 0 | 0 | 0 | 0 | 0 | 1 | 0 | 4 | -817097569
104 | K | 12.1 | Voda zálivková - zálivka stromů 100 l/ks, opakování 2x | l | 200 |  | 0 |  |  | základní |  | 0 | 0 | 0 | 0 | 0 | 4 | K | 2 |  |  |  | ROZPOCET | 0 | 0 | 0 | 0 | 0 | 1 | 0 | 4 | -1467940169
105 | K | 13.1 | Závlahové vaky velikost 55l | ks | 1 |  | 0 |  |  | základní |  | 0 | 0 | 0 | 0 | 0 | 4 | K | 2 |  |  |  | ROZPOCET | 0 | 0 | 0 | 0 | 0 | 1 | 0 | 4 | 1066620116
106 | K | 14.1 | Voda do závlahových vaků, 55l/ks | l | 55 |  | 0 |  |  | základní |  | 0 | 0 | 0 | 0 | 0 | 4 | K | 2 |  |  |  | ROZPOCET | 0 | 0 | 0 | 0 | 0 | 1 | 0 | 4 | -406981277
| D | B5 | PŘÍPRAVA STANOVIŠTĚ, kapitola 6.2TZ |  |  |  | 0 |  |  |  |  | 0 |  | 0 |  | 0 | 1 | D | 1 |  |  |  | ROZPOCET | [6 empty] | 0
107 | K | 181311103 | Rozprostření ornice tl vrstvy do 200 mm v rovině nebo ve svahu do 1:5 ručně | m2 | 152 |  | 0 | CS ÚRS 2024 01 |  | základní |  | 0 | 0 | 0 | 0 | 0 | 4 | K | 2 |  |  |  | ROZPOCET | 0 | 0 | 0 | 0 | 0 | 1 | 0 | 4 | -1157312971
108 | K | 184813511 | Chemické odplevelení před založením kultury postřikem na široko v rovině a svahu do 1:5 ručně | m2 | 304 |  | 0 | CS ÚRS 2024 01 |  | základní |  | 0 | 0 | 0 | 0 | 0 | 4 | K | 2 |  |  |  | ROZPOCET | 0 | 0 | 0 | 0 | 0 | 1 | 0 | 4 | -426274123
109 | K | 183403114 | Obdělání půdy kultivátorováním v rovině a svahu do 1:5 | m2 | 152 |  | 0 | CS ÚRS 2024 01 |  | základní |  | 0 | 0 | 0 | 0 | 0 | 4 | K | 2 |  |  |  | ROZPOCET | 0 | 0 | 0 | 0 | 0 | 1 | 0 | 4 | -1303288508
110 | K | 183403153.1 | Obdělání půdy hrabáním v rovině a svahu do 1:5 | m2 | 152 |  | 0 | CS ÚRS 2024 01 |  | základní |  | 0 | 0 | 0 | 0 | 0 | 4 | K | 2 |  |  |  | ROZPOCET | 0 | 0 | 0 | 0 | 0 | 1 | 0 | 4 | -1995298093
111 | K | 183403161 | Obdělání půdy válením v rovině a svahu do 1:5 | m2 | 152 |  | 0 | CS ÚRS 2024 01 |  | základní |  | 0 | 0 | 0 | 0 | 0 | 4 | K | 2 |  |  |  | ROZPOCET | 0 | 0 | 0 | 0 | 0 | 1 | 0 | 4 | -1955068433
| D | B6 | ZALOŽENÍ KOBERCOVÉHO TRÁVNÍKU, kapitola 6.3. TZ |  |  |  | 0 |  |  |  |  | 0 |  | 0.01216 |  | 0 | 1 | D | 1 |  |  |  | ROZPOCET | [6 empty] | 0
112 | K | 182303111 | Doplnění zeminy nebo substrátu na travnatých plochách tl 50 mm rovina v rovinně a svahu do 1:5 | m2 | 152 |  | 0 | CS ÚRS 2024 01 |  | základní |  | 0 | 0 | 0 | 0 | 0 | 4 | K | 2 |  |  |  | ROZPOCET | 0 | 0 | 0 | 0 | 0 | 1 | 0 | 4 | -97510187
113 | K | 185803211 | Uválcování trávníku v rovině a svahu do 1:5 | m2 | 152 |  | 0 | CS ÚRS 2024 01 |  | základní |  | 0 | 0 | 0 | 0 | 0 | 4 | K | 2 |  |  |  | ROZPOCET | 0 | 0 | 0 | 0 | 0 | 1 | 0 | 4 | 883849510
114 | K | 181411151 | Založení parkového trávníku travním kobercem plochy do 1000 m2 v rovině a ve svahu do 1:5 | m2 | 152 |  | 0 | CS ÚRS 2024 01 |  | základní |  | 0 | 8e-05 | 0.01216 | 0 | 0 | 4 | K | 2 |  |  |  | ROZPOCET | 0 | 0 | 0 | 0 | 0 | 1 | 0 | 4 | -195490718
115 | K | 185803211 | Uválcování trávníku v rovině a svahu do 1:5 | m2 | 152 |  | 0 | CS ÚRS 2024 01 |  | základní |  | 0 | 0 | 0 | 0 | 0 | 4 | K | 2 |  |  |  | ROZPOCET | 0 | 0 | 0 | 0 | 0 | 1 | 0 | 4 | -1773205549
| D | B7 | VÝSADBA VZROSTLÝCH STROMŮ, kapitola 6.6.TZ |  |  |  | 0 |  |  |  |  | 0 |  | 0 |  | 0 | 1 | D | 1 |  |  |  | ROZPOCET | [6 empty] | 0
116 | K | 119005151 | Vytyčení výsadeb s rozmístěním solitérních rostlin do 10 kusů | ks | 1 |  | 0 | CS ÚRS 2024 01 |  | základní |  | 0 | 0 | 0 | 0 | 0 | 4 | K | 2 |  |  |  | ROZPOCET | 0 | 0 | 0 | 0 | 0 | 1 | 0 | 4 | -32842987
117 | K | 183101321 | Hloubení Jamky pro výsadbu s výměnou 100 % půdy zeminy tř 1 až 4 objem do 1 m3 v rovině a svahu do 1:5 | ks | 1 |  | 0 | CS ÚRS 2024 01 |  | základní |  | 0 | 0 | 0 | 0 | 0 | 4 | K | 2 |  |  |  | ROZPOCET | 0 | 0 | 0 | 0 | 0 | 1 | 0 | 4 | 1360501414
118 | K | 184102117 | Výsadba dřeviny s balem D do 1 m do jamky se zalitím v rovině a svahu do 1:5 | ks | 1 |  | 0 | CS ÚRS 2024 01 |  | základní |  | 0 | 0 | 0 | 0 | 0 | 4 | K | 2 |  |  |  | ROZPOCET | 0 | 0 | 0 | 0 | 0 | 1 | 0 | 4 | 185883705
119 | K | 185802114 | Hnojení půdy umělým hnojivem k jednotlivým rostlinám v rovině a svahu do 1:5 - HNOJIVO | t | 0.001 |  | 0 | CS ÚRS 2024 01 |  | základní |  | 0 | 0 | 0 | 0 | 0 | 4 | K | 2 |  |  |  | ROZPOCET | 0 | 0 | 0 | 0 | 0 | 1 | 0 | 4 | -1859030608
120 | K | 185802114.1 | Hnojení půdy umělým hnojivem k jednotlivým rostlinám v rovině a svahu do 1:5 - HYDROGEL | t | 0.001 |  | 0 |  |  | základní |  | 0 | 0 | 0 | 0 | 0 | 4 | K | 2 |  |  |  | ROZPOCET | 0 | 0 | 0 | 0 | 0 | 1 | 0 | 4 | 530230111
121 | K | 184215212 | Podzemní ukotvení kmene dřevin do volné zeminy tř. 1 až 4 obvodu kmene nad 250 mm do 400mm | ks | 1 |  | 0 | CS ÚRS 2024 01 |  | základní |  | 0 | 0 | 0 | 0 | 0 | 4 | K | 2 |  |  |  | ROZPOCET | 0 | 0 | 0 | 0 | 0 | 1 | 0 | 4 | 1143125643
122 | K | R.06 | Nátěr kmene dřeviny ochranným nátěrem proti teplotním škodám | ks | 1 |  | 0 |  |  | základní |  | 0 | 0 | 0 | 0 | 0 | 4 | K | 2 |  |  |  | ROZPOCET | 0 | 0 | 0 | 0 | 0 | 1 | 0 | 4 | 728091148
123 | K | 184911161 | Mulčování rostlin štěrkem tl. do 0,1 m v rovině a svahu do 1:5 | m2 | 1 |  | 0 | CS ÚRS 2024 01 |  | základní |  | 0 | 0 | 0 | 0 | 0 | 4 | K | 2 |  |  |  | ROZPOCET | 0 | 0 | 0 | 0 | 0 | 1 | 0 | 4 | -115443529
124 | K | R.07 | Povýsadbový řez stromů | ks | 1 |  | 0 |  |  | základní |  | 0 | 0 | 0 | 0 | 0 | 4 | K | 2 |  |  |  | ROZPOCET | 0 | 0 | 0 | 0 | 0 | 1 | 0 | 4 | -700910980
125 | K | 185804312.5 | Zalití rostlin vodou přes 20m2, 100l/ks, opakování 2x | m3 | 0.2 |  | 0 |  |  | základní |  | 0 | 0 | 0 | 0 | 0 | 4 | K | 2 |  |  |  | ROZPOCET | 0 | 0 | 0 | 0 | 0 | 1 | 0 | 4 | 382877918
126 | K | 185851121.2 | Dovoz vody pro zálivku rostlin na vzdálenost do 1000 m | m3 | 0.2 |  | 0 |  |  | základní |  | 0 | 0 | 0 | 0 | 0 | 4 | K | 2 |  |  |  | ROZPOCET | 0 | 0 | 0 | 0 | 0 | 1 | 0 | 4 | 1507232858
127 | K | R.08 | Instalace závlahových vaků | ks | 1 |  | 0 |  |  | základní |  | 0 | 0 | 0 | 0 | 0 | 4 | K | 2 |  |  |  | ROZPOCET | 0 | 0 | 0 | 0 | 0 | 1 | 0 | 4 | 924052278
128 | K | 185804312.1.1 | Naplnění závlahových vaků, 55l/ks | m3 | 0.055 |  | 0 |  |  | základní |  | 0 | 0 | 0 | 0 | 0 | 4 | K | 2 |  |  |  | ROZPOCET | 0 | 0 | 0 | 0 | 0 | 1 | 0 | 4 | 1791052272
129 | K | 185851121.3 | Dovoz vody pro zálivku rostlin na vzdálenost do 1000 m | m3 | 0.055 |  | 0 |  |  | základní |  | 0 | 0 | 0 | 0 | 0 | 4 | K | 2 |  |  |  | ROZPOCET | 0 | 0 | 0 | 0 | 0 | 1 | 0 | 4 | -544764484
| D | B8 | Doprava |  |  |  | 0 |  |  |  |  | 0 |  | 0 |  | 0 | 1 | D | 1 |  |  |  | ROZPOCET | [6 empty] | 0
130 | K | R.09 | Doprava rostlin a materiálů R | suma | 1 |  | 0 |  |  | základní |  | 0 | 0 | 0 | 0 | 0 | 4 | K | 2 |  |  |  | ROZPOCET | 0 | 0 | 0 | 0 | 0 | 1 | 0 | 4 | -726252926
| D | VRN | Vedlejší rozpočtové náklady |  |  |  | 0 |  |  |  |  | 0 |  | 0 |  | 0 | 5 | D | 0 |  |  |  | ROZPOCET | [6 empty] | 0
131 | K | VRN1 | Náklady na zřízení staveniště, vnitroareálovou dopravu, vytýčení inženýrských sítí, geodetické práce , doprava osob | kpl | 1 |  | 0 |  |  | základní |  | 0 | 0 | 0 | 0 | 0 | 4 | K | 1 |  |  |  | ROZPOCET | 0 | 0 | 0 | 0 | 0 | 1 | 0 | 4 | 1571331471

## D.2.3B - Sadové úpravy - ...
{61e00b3a-a774-49db-a838-c1edc6e655c6}
1
| KRYCÍ LIST SOUPISU PRACÍ | [7 empty] | v --- níže se nacházejí doplnkové a pomocné údaje k sestavám --- v | [8 empty] | False
Stavba:
Lůžkový hospic pro HRADECKO s odlehčovací službou
Objekt:
D.2.3B - Sadové úpravy - zelená střecha - uznatelné náklady
| KSO: |  |  |  |  | CC-CZ:
| Místo: |  | ul. Lipová, 503 21 Stěžery,parc.č.67/1 |  |  | Datum: | 10. 4. 2024
| Zadavatel: |  |  |  |  | IČ:
|  | Oblastní charita Hradec Králové, Komenského 266 |  |  |  | DIČ:
| Uchazeč: |  |  |  |  | IČ: | Vyplň údaj
|  | Vyplň údaj |  |  |  | DIČ: | Vyplň údaj
| Projektant: |  |  |  |  | IČ: | 28768841
|  | architekti chmelík & partneři s.r.o.,Úzká 201,HK |  |  |  | DIČ:
| Zpracovatel: |  |  |  |  | IČ:
|  | Projecticon s.r.o., A. Kopeckého 151, Nový Hrádek |  |  |  | DIČ:
Poznámka:
Soupis prací je sestaven s využitím Cenové soustavy ÚRS. Položky, které pochází z této cenové soustavy, jsou ve sloupci 'Cenová soustava' označeny popisem 'CS ÚRS' a úrovní příslušného kalendářního pololetí. Veškeré další informace vymezující popis a podmínky použití těchto položek z Cenové soustavy, které nejsou uvedeny přímo v soupisu prací, jsou neomezeně dálkově k dispozici na webu podminky.urs.cz.
| Cena bez DPH | [5 empty] | 0
|  |  | Základ daně |  |  | Sazba daně | Výše daně
| DPH | základní | 0 |  |  | 21% | 0
|  | snížená | 0 |  |  | 12% | 0
|  | zákl. přenesená | 0 |  |  | 21% | 0
|  | sníž. přenesená | 0 |  |  | 12% | 0
|  | nulová | 0 |  |  | 0% | 0
| Cena s DPH |  |  | v | CZK |  | 0
| Projektant |  |  | Zpracovatel
| Datum a podpis: |  | Razítko | Datum a podpis: |  |  | Razítko
| Objednavatel |  |  | Uchazeč
| Datum a podpis: |  | Razítko | Datum a podpis: |  |  | Razítko
REKAPITULACE ČLENĚNÍ SOUPISU PRACÍ
Stavba:
Lůžkový hospic pro HRADECKO s odlehčovací službou
Objekt:
D.2.3B - Sadové úpravy - zelená střecha - uznatelné náklady
Místo: |  |  | ul. Lipová, 503 21 Stěžery,parc.č.67/1 |  |  | Datum: | 10. 4. 2024
Zadavatel: |  |  | Oblastní charita Hradec Králové, Komenského 266 |  |  | Projektant: | architekti chmelík & partneři s.r.o.,Úzká 201,HK
Uchazeč: |  |  | Vyplň údaj |  |  | Zpracovatel: | Projecticon s.r.o., A. Kopeckého 151, Nový Hrádek
Kód dílu - Popis | [6 empty] | Cena celkem [CZK]
Náklady ze soupisu prací | [6 empty] | 0 | [11 empty] | -1
| D - Extenzivní střecha | [5 empty] | 0
| D1 - Materiál, viz kapitola 4.4 TZ | [5 empty] | 0
| D2 - Založení extenzivní střešní zahrady viz kapitola 4.4 TZ | [5 empty] | 0
| VRN - Vedlejší rozpočtové náklady | [5 empty] | 0
SOUPIS PRACÍ
Stavba:
Lůžkový hospic pro HRADECKO s odlehčovací službou
Objekt:
D.2.3B - Sadové úpravy - zelená střecha - uznatelné náklady
Místo: |  |  | ul. Lipová, 503 21 Stěžery,parc.č.67/1 |  |  | Datum: | 10. 4. 2024
Zadavatel: |  |  | Oblastní charita Hradec Králové, Komenského 266 |  |  | Projektant: | architekti chmelík & partneři s.r.o.,Úzká 201,HK
Uchazeč: |  |  | Vyplň údaj |  |  | Zpracovatel: | Projecticon s.r.o., A. Kopeckého 151, Nový Hrádek
PČ | Typ | Kód | Popis | MJ | Množství | J.cena [CZK] | Cena celkem [CZK] | Cenová soustava |  | DPH | J. Nh [h] | Nh celkem [h] | J. hmotnost [t] | Hmotnost celkem [t] | J. suť [t] | Suť Celkem [t]
Náklady soupisu celkem | [6 empty] | 0 |  |  |  |  | 0 |  | 0 |  | 0 |  | D | -1 | [7 empty] | 0
| D | D | Extenzivní střecha |  |  |  | 0 |  |  |  |  | 0 |  | 0 |  | 0 | 1 | D | 0 | ROZPOCET | [6 empty] | 0
| D | D1 | Materiál, viz kapitola 4.4 TZ |  |  |  | 0 |  |  |  |  | 0 |  | 0 |  | 0 | 1 | D | 1 | ROZPOCET | [6 empty] | 0
1 | M | Pol1 | kačírkový zásyp v okolí atik, tl.80mm, včetně dopravy, oblý, praný kačírek, šedo-bílé barvy, frakce 16-32, 1m3=1400kg | t | 33.83 |  | 0 |  |  | snížená |  | 0 | 0 | 0 | 0 | 0 | 8 | M | 2 | ROZPOCET | 0 | 0 | 0 | 0 | 0 | 2 | 0 | 4 | 2
2 | M | Pol2 | kačírková lišta, hliníková, výška 80mm, včetně dopravy | bm | 448 |  | 0 |  |  | snížená |  | 0 | 0 | 0 | 0 | 0 | 8 | M | 2 | ROZPOCET | 0 | 0 | 0 | 0 | 0 | 2 | 0 | 4 | 4
3 | M | Pol3 | extenzívní substrát v tl.80mm, rezerva na sprašnost 10%, včetně dopravy | m3 | 73.48 |  | 0 |  |  | snížená |  | 0 | 0 | 0 | 0 | 0 | 8 | M | 2 | ROZPOCET | 0 | 0 | 0 | 0 | 0 | 2 | 0 | 4 | 6
4 | M | Pol4 | Rozchodníkový přepěstovaný koberec, na vyhnívací kokosové vložce, včetně dopravy | m2 | 835 |  | 0 |  |  | snížená |  | 0 | 0 | 0 | 0 | 0 | 8 | M | 2 | ROZPOCET | 0 | 0 | 0 | 0 | 0 | 2 | 0 | 4 | 8
5 | M | Pol5 | Výsevní směs semen suchomilných bylin a travin /Festuca ovina, Thymus serphyllum, Dianthus carthusianorum/ | kg | 0.4 |  | 0 |  |  | snížená |  | 0 | 0 | 0 | 0 | 0 | 8 | M | 2 | ROZPOCET | 0 | 0 | 0 | 0 | 0 | 2 | 0 | 4 | 10
| D | D2 | Založení extenzivní střešní zahrady viz kapitola 4.4 TZ |  |  |  | 0 |  |  |  |  | 0 |  | 0 |  | 0 | 1 | D | 1 | ROZPOCET | [6 empty] | 0
6 | K | Pol6 | Zhotovení okrajů okolo kraje střechy kačírkový zásyp v okolí stěn a v okolí atik v tl. 80mm | m2 | 302 |  | 0 |  |  | snížená |  | 0 | 0 | 0 | 0 | 0 | 4 | K | 2 | ROZPOCET | 0 | 0 | 0 | 0 | 0 | 2 | 0 | 4 | 12
7 | K | Pol7 | Instalace lišt pro oddělení kačírkové plochy | bm | 448 |  | 0 |  |  | snížená |  | 0 | 0 | 0 | 0 | 0 | 4 | K | 2 | ROZPOCET | 0 | 0 | 0 | 0 | 0 | 2 | 0 | 4 | 14
8 | K | Pol8 | Svislé přemístění kačírku pomocí jeřábu, doprava na střechu | m3 | 24.16 |  | 0 |  |  | snížená |  | 0 | 0 | 0 | 0 | 0 | 4 | K | 2 | ROZPOCET | 0 | 0 | 0 | 0 | 0 | 2 | 0 | 4 | 16
9 | K | Pol9 | Svislé přemístění extenzívního substrátu pomocí jeřábu, doprava na střechu | m3 | 73.48 |  | 0 |  |  | snížená |  | 0 | 0 | 0 | 0 | 0 | 4 | K | 2 | ROZPOCET | 0 | 0 | 0 | 0 | 0 | 2 | 0 | 4 | 18
10 | K | 181311103 | Rozprostření extenzívního střešního substrátu tl vrstvy do 200 mm v rovině nebo ve svahu do 1:5 ručně | m2 | 835 |  | 0 | CS ÚRS 2024 01 |  | snížená |  | 0 | 0 | 0 | 0 | 0 | 4 | K | 2 | ROZPOCET | 0 | 0 | 0 | 0 | 0 | 2 | 0 | 4 | 20
11 | K | Pol10 | Svislé přemístění rozchodníkového koberce pomocí jeřábu, doprava na střechu | m3 | 50.1 |  | 0 |  |  | snížená |  | 0 | 0 | 0 | 0 | 0 | 4 | K | 2 | ROZPOCET | 0 | 0 | 0 | 0 | 0 | 2 | 0 | 4 | 22
12 | K | Pol11 | pokládka rozchodníkového předpěstovaného koberce, na vyhnívací kokosové vložce | m2 | 835 |  | 0 |  |  | snížená |  | 0 | 0 | 0 | 0 | 0 | 4 | K | 2 | ROZPOCET | 0 | 0 | 0 | 0 | 0 | 2 | 0 | 4 | 24
13 | K | Pol12 | Dosetí suchomilnými bylinami a travinami Výsev každého druhu proběhne na ploše 10x20m2, tj. 200m2 v množství 2g/m2. | m2 | 200 |  | 0 |  |  | snížená |  | 0 | 0 | 0 | 0 | 0 | 4 | K | 2 | ROZPOCET | 0 | 0 | 0 | 0 | 0 | 2 | 0 | 4 | 26
14 | K | Pol13 | Doprava štěrku, rozchodníkové rohože i extenzivního substrátu | kpl | 1 |  | 0 |  |  | snížená |  | 0 | 0 | 0 | 0 | 0 | 4 | K | 2 | ROZPOCET | 0 | 0 | 0 | 0 | 0 | 2 | 0 | 4 | 28
| D | VRN | Vedlejší rozpočtové náklady |  |  |  | 0 |  |  |  |  | 0 |  | 0 |  | 0 | 5 | D | 0 | ROZPOCET | [6 empty] | 0
15 | K | VRN1 | Náklady na zřízení staveniště, vnitroareálovou dopravu, vytýčení inženýrských sítí, geodetické práce , doprava osob | kpl | 1 |  | 0 |  |  | snížená |  | 0 | 0 | 0 | 0 | 0 | 4 | K | 1 | ROZPOCET | 0 | 0 | 0 | 0 | 0 | 2 | 0 | 4 | 1557421043

## D.2.4 - Dopravní řešení -...
[18 empty] | {ff8106eb-d5d8-40ed-8385-e5a7375f719d} | [5 empty] | OBR_P | Obrubník přechodový | 3 | 2
[18 empty] | 1 | [5 empty] | OBR_S | Obrubník silniční | 33,65 | 2
| KRYCÍ LIST SOUPISU PRACÍ | [7 empty] | v --- níže se nacházejí doplnkové a pomocné údaje k sestavám --- v | [8 empty] | False | [5 empty] | ODK | Odkopávky | 239,4 | 2
[24 empty] | SKL | SKládka | 239,4 | 2
| Stavba: | [22 empty] | ZP_02 | skladba ZP02 - technický dvůr ekodlažba | 570 | 2
Lůžkový hospic pro HRADECKO s odlehčovací službou
Objekt:
D.2.4 - Dopravní řešení - areálové komunikace - uznatelné náklady
| KSO: |  |  |  |  | CC-CZ:
| Místo: |  | ul. Lipová, 503 21 Stěžery,parc.č.67/1 |  |  | Datum: | 10. 4. 2024
| Zadavatel: |  |  |  |  | IČ:
|  | Oblastní charita Hradec Králové, Komenského 266 |  |  |  | DIČ:
| Uchazeč: |  |  |  |  | IČ: | Vyplň údaj
|  | Vyplň údaj |  |  |  | DIČ: | Vyplň údaj
| Projektant: |  |  |  |  | IČ: | 28768841
|  | architekti chmelík & partneři s.r.o.,Úzká 201,HK |  |  |  | DIČ:
| Zpracovatel: |  |  |  |  | IČ:
|  | Projecticon s.r.o., A. Kopeckého 151, Nový Hrádek |  |  |  | DIČ:
Poznámka:
Soupis prací je sestaven s využitím Cenové soustavy ÚRS. Položky, které pochází z této cenové soustavy, jsou ve sloupci 'Cenová soustava' označeny popisem 'CS ÚRS' a úrovní příslušného kalendářního pololetí. Veškeré další informace vymezující popis a podmínky použití těchto položek z Cenové soustavy, které nejsou uvedeny přímo v soupisu prací, jsou neomezeně dálkově k dispozici na webu podminky.urs.cz.
| Cena bez DPH | [5 empty] | 0
|  |  | Základ daně |  |  | Sazba daně | Výše daně
| DPH | základní | 0 |  |  | 21% | 0
|  | snížená | 0 |  |  | 12% | 0
|  | zákl. přenesená | 0 |  |  | 21% | 0
|  | sníž. přenesená | 0 |  |  | 12% | 0
|  | nulová | 0 |  |  | 0% | 0
| Cena s DPH |  |  | v | CZK |  | 0
| Projektant |  |  | Zpracovatel
| Datum a podpis: |  | Razítko | Datum a podpis: |  |  | Razítko
| Objednavatel |  |  | Uchazeč
| Datum a podpis: |  | Razítko | Datum a podpis: |  |  | Razítko
REKAPITULACE ČLENĚNÍ SOUPISU PRACÍ
Stavba:
Lůžkový hospic pro HRADECKO s odlehčovací službou
Objekt:
D.2.4 - Dopravní řešení - areálové komunikace - uznatelné náklady
Místo: |  |  | ul. Lipová, 503 21 Stěžery,parc.č.67/1 |  |  | Datum: | 10. 4. 2024
Zadavatel: |  |  | Oblastní charita Hradec Králové, Komenského 266 |  |  | Projektant: | architekti chmelík & partneři s.r.o.,Úzká 201,HK
Uchazeč: |  |  | Vyplň údaj |  |  | Zpracovatel: | Projecticon s.r.o., A. Kopeckého 151, Nový Hrádek
Kód dílu - Popis | [6 empty] | Cena celkem [CZK]
Náklady ze soupisu prací | [6 empty] | 0 | [11 empty] | -1
| HSV - Práce a dodávky HSV | [5 empty] | 0
| 1 - Zemní práce | [5 empty] | 0
| 5 - Komunikace | [5 empty] | 0
| 9 - Ostatní konstrukce a práce, bourání | [5 empty] | 0
| 998 - Přesun hmot | [5 empty] | 0
SOUPIS PRACÍ
Stavba:
Lůžkový hospic pro HRADECKO s odlehčovací službou
Objekt:
D.2.4 - Dopravní řešení - areálové komunikace - uznatelné náklady
Místo: |  |  | ul. Lipová, 503 21 Stěžery,parc.č.67/1 |  |  | Datum: | 10. 4. 2024
Zadavatel: |  |  | Oblastní charita Hradec Králové, Komenského 266 |  |  | Projektant: | architekti chmelík & partneři s.r.o.,Úzká 201,HK
Uchazeč: |  |  | Vyplň údaj |  |  | Zpracovatel: | Projecticon s.r.o., A. Kopeckého 151, Nový Hrádek
PČ | Typ | Kód | Popis | MJ | Množství | J.cena [CZK] | Cena celkem [CZK] | Cenová soustava |  | DPH | J. Nh [h] | Nh celkem [h] | J. hmotnost [t] | Hmotnost celkem [t] | J. suť [t] | Suť Celkem [t]
Náklady soupisu celkem | [6 empty] | 0 |  |  |  |  | 0 |  | 132.87 |  | 0 |  | D | -1 | [14 empty] | 0
| D | HSV | Práce a dodávky HSV |  |  |  | 0 |  |  |  |  | 0 |  | 132.87 |  | 0 | 1 | D | 0 |  |  |  | ROZPOCET | [10 empty] | 0
| D | 1 | Zemní práce |  |  |  | 0 |  |  |  |  | 0 |  | 0 |  | 0 | 1 | D | 1 |  |  |  | ROZPOCET | [10 empty] | 0
1 | K | 121151125 | Sejmutí ornice plochy přes 500 m2 tl vrstvy přes 250 do 300 mm strojně | m2 | 570 |  | 0 | CS ÚRS 2024 01 |  | snížená |  | 0 | 0 | 0 | 0 | 0 | 4 | K | 2 |  |  |  | ROZPOCET |  |  |  |  | 0 | 0 | 0 | 0 | 0 | 2 | 0 | 4 | 2039386510
| VV |  | ZP_02 |  | 570 | [12 empty] | VV | 2 | 2 | True | 1 | ROZPOCET
2 | K | 122251105 | Odkopávky a prokopávky nezapažené v hornině třídy těžitelnosti I skupiny 3 objem do 1000 m3 strojně | m3 | 239.4 |  | 0 | CS ÚRS 2024 01 |  | snížená |  | 0 | 0 | 0 | 0 | 0 | 4 | K | 2 |  |  |  | ROZPOCET |  |  |  |  | 0 | 0 | 0 | 0 | 0 | 2 | 0 | 4 | 1482682481
| VV |  | ZP_02*0,42 |  | 239.4 | [12 empty] | VV | 2 | 2 | True | 0 | ROZPOCET
| VV | ODK | Součet |  | 239.4 | [12 empty] | VV | 2 | 4 | True | 1 | ROZPOCET
3 | K | 162751117 | Vodorovné přemístění přes 9 000 do 10000 m výkopku/sypaniny z horniny třídy těžitelnosti I skupiny 1 až 3 | m3 | 239.4 |  | 0 | CS ÚRS 2024 01 |  | snížená |  | 0 | 0 | 0 | 0 | 0 | 4 | K | 2 |  |  |  | ROZPOCET |  |  |  |  | 0 | 0 | 0 | 0 | 0 | 2 | 0 | 4 | -1988933527
| VV |  | ODK |  | 239.4 | [12 empty] | VV | 2 | 2 | True | 0 | ROZPOCET
| VV | SKL | Součet |  | 239.4 | [12 empty] | VV | 2 | 4 | True | 1 | ROZPOCET
4 | K | 162751119 | Příplatek k vodorovnému přemístění výkopku/sypaniny z horniny třídy těžitelnosti I skupiny 1 až 3 ZKD 1000 m přes 10000 m | m3 | 3591 |  | 0 | CS ÚRS 2024 01 |  | snížená |  | 0 | 0 | 0 | 0 | 0 | 4 | K | 2 |  |  |  | ROZPOCET |  |  |  |  | 0 | 0 | 0 | 0 | 0 | 2 | 0 | 4 | 1691694341
| VV |  | SKL*15 |  | 3591 | [12 empty] | VV | 2 | 2 | True | 1 | ROZPOCET
5 | K | 167151111 | Nakládání výkopku z hornin třídy těžitelnosti I skupiny 1 až 3 přes 100 m3 | m3 | 239.4 |  | 0 | CS ÚRS 2024 01 |  | snížená |  | 0 | 0 | 0 | 0 | 0 | 4 | K | 2 |  |  |  | ROZPOCET |  |  |  |  | 0 | 0 | 0 | 0 | 0 | 2 | 0 | 4 | 1427100517
| VV |  | ODK |  | 239.4 | [12 empty] | VV | 2 | 2 | True | 1 | ROZPOCET
6 | K | 171201231 | Poplatek za uložení zeminy a kamení na recyklační skládce (skládkovné) kód odpadu 17 05 04 | t | 430.92 |  | 0 | CS ÚRS 2024 01 |  | snížená |  | 0 | 0 | 0 | 0 | 0 | 4 | K | 2 |  |  |  | ROZPOCET |  |  |  |  | 0 | 0 | 0 | 0 | 0 | 2 | 0 | 4 | -124728350
| VV |  | SKL*1,8 |  | 430.92 | [12 empty] | VV | 2 | 2 | True | 1 | ROZPOCET
7 | K | 171251201 | Uložení sypaniny na skládky nebo meziskládky | m3 | 239.4 |  | 0 | CS ÚRS 2024 01 |  | snížená |  | 0 | 0 | 0 | 0 | 0 | 4 | K | 2 |  |  |  | ROZPOCET |  |  |  |  | 0 | 0 | 0 | 0 | 0 | 2 | 0 | 4 | 433614210
| VV |  | SKL |  | 239.4 | [12 empty] | VV | 2 | 2 | True | 1 | ROZPOCET
8 | K | 181912112 | Úprava pláně v hornině třídy těžitelnosti I skupiny 3 se zhutněním ručně | m2 | 570 |  | 0 | CS ÚRS 2024 01 |  | snížená |  | 0 | 0 | 0 | 0 | 0 | 4 | K | 2 |  |  |  | ROZPOCET |  |  |  |  | 0 | 0 | 0 | 0 | 0 | 2 | 0 | 4 | -29531105
| VV |  | Edef= min. 30 MPa | [14 empty] | VV | 2 | 1 | True | 0 | ROZPOCET
| VV |  | ZP_02 |  | 570 | [12 empty] | VV | 2 | 2 | True | 0 | ROZPOCET
| VV |  | Součet |  | 570 | [12 empty] | VV | 2 | 4 | True | 1 | ROZPOCET
| D | 5 | Komunikace |  |  |  | 0 |  |  |  |  | 0 |  | 123.576 |  | 0 | 1 | D | 1 |  |  |  | ROZPOCET | [10 empty] | 0
9 | K | 451577777 | Podklad nebo lože pod dlažbu vodorovný nebo do sklonu 1:5 z kameniva těženého tl přes 30 do 100 mm | m2 | 570 |  | 0 | CS ÚRS 2024 01 |  | snížená |  | 0 | 0 | 0 | 0 | 0 | 4 | K | 2 |  |  |  | ROZPOCET |  |  |  |  | 0 | 0 | 0 | 0 | 0 | 2 | 0 | 4 | -2018010035
| VV |  | ZP_02 |  | 570 | [12 empty] | VV | 2 | 2 | True | 0 | ROZPOCET
| VV |  | Součet |  | 570 | [12 empty] | VV | 2 | 4 | True | 1 | ROZPOCET
10 | K | 564750111 | Podklad z kameniva hrubého drceného vel. 16-32 mm plochy přes 100 m2 tl 150 mm | m2 | 570 |  | 0 | CS ÚRS 2024 01 |  | snížená |  | 0 | 0 | 0 | 0 | 0 | 4 | K | 2 |  |  |  | ROZPOCET |  |  |  |  | 0 | 0 | 0 | 0 | 0 | 2 | 0 | 4 | -120907499
| VV |  | ZP_02 |  | 570 | [12 empty] | VV | 2 | 2 | True | 0 | ROZPOCET
| VV |  | Součet |  | 570 | [12 empty] | VV | 2 | 4 | True | 1 | ROZPOCET
11 | K | 564751111 | Podklad z kameniva hrubého drceného vel. 32-63 mm plochy přes 100 m2 tl 150 mm | m2 | 570 |  | 0 | CS ÚRS 2024 01 |  | snížená |  | 0 | 0 | 0 | 0 | 0 | 4 | K | 2 |  |  |  | ROZPOCET |  |  |  |  | 0 | 0 | 0 | 0 | 0 | 2 | 0 | 4 | -730261086
| VV |  | ZP_02 |  | 570 | [12 empty] | VV | 2 | 2 | True | 1 | ROZPOCET
12 | K | 596412213 | Kladení dlažby z vegetačních tvárnic pozemních komunikací tl 80 mm pl přes 300 m2 | m2 | 570 |  | 0 | CS ÚRS 2024 01 |  | snížená |  | 0 | 0.098 | 55.86 | 0 | 0 | 4 | K | 2 |  |  |  | ROZPOCET |  |  |  |  | 0 | 0 | 0 | 0 | 0 | 2 | 0 | 4 | 837518587
| VV |  | skladba ZP02 - technický dvůr betonová ekodlažba | [14 empty] | VV | 2 | 1 | True | 0 | ROZPOCET
| VV |  | 570 |  | 570 | [12 empty] | VV | 2 | 2 | True | 0 | ROZPOCET
| VV | ZP_02 | Součet |  | 570 | [12 empty] | VV | 2 | 4 | True | 1 | ROZPOCET
13 | M | 59246016 | dlažba plošná vegetační betonová 600x400mm tl 80mm přírodní | m2 | 627 |  | 0 | CS ÚRS 2024 01 |  | snížená |  | 0 | 0.108 | 67.716 | 0 | 0 | 8 | M | 2 |  |  |  | ROZPOCET |  |  |  |  | 0 | 0 | 0 | 0 | 0 | 2 | 0 | 4 | -855740901
| VV |  | 570*1,1 'Přepočtené koeficientem množství |  | 627 | [12 empty] | VV | 2 | 2 | False | 1 | ROZPOCET
| D | 9 | Ostatní konstrukce a práce, bourání |  |  |  | 0 |  |  |  |  | 0 |  | 9.294 |  | 0 | 1 | D | 1 |  |  |  | ROZPOCET | [10 empty] | 0
14 | K | 915111112 | Vodorovné dopravní značení dělící čáry souvislé š 125 mm retroreflexní bílá barva | m | 50 |  | 0 | CS ÚRS 2024 01 |  | snížená |  | 0 | 0.00013 | 0.0065 | 0 | 0 | 4 | K | 2 |  |  |  | ROZPOCET |  |  |  |  | 0 | 0 | 0 | 0 | 0 | 2 | 0 | 4 | -1254839246
| VV |  | "V10b" 5*10 |  | 50 | [12 empty] | VV | 2 | 2 | True | 0 | ROZPOCET
| VV |  | Součet |  | 50 | [12 empty] | VV | 2 | 4 | True | 1 | ROZPOCET
15 | K | 915611111 | Předznačení vodorovného liniového značení | m | 50 |  | 0 | CS ÚRS 2024 01 |  | snížená |  | 0 | 0 | 0 | 0 | 0 | 4 | K | 2 |  |  |  | ROZPOCET |  |  |  |  | 0 | 0 | 0 | 0 | 0 | 2 | 0 | 4 | -747563639
| VV |  | 50 |  | 50 | [12 empty] | VV | 2 | 2 | True | 1 | ROZPOCET
16 | K | 916131213 | Osazení silničního obrubníku betonového stojatého s boční opěrou do lože z betonu prostého | m | 36.65 |  | 0 | CS ÚRS 2024 01 |  | snížená |  | 0 | 0.1554 | 5.6954 | 0 | 0 | 4 | K | 2 |  |  |  | ROZPOCET |  |  |  |  | 0 | 0 | 0 | 0 | 0 | 2 | 0 | 4 | 1404357172
| VV |  | Silniční | [14 empty] | VV | 2 | 1 | True | 0 | ROZPOCET
| VV |  | 19,56+8,85+5,24 |  | 33.65 | [12 empty] | VV | 2 | 2 | True | 0 | ROZPOCET
| VV | OBR_S | Mezisoučet |  | 33.65 | [12 empty] | VV | 2 | 3 | True | 0 | ROZPOCET
| VV |  | Silniční - přechodový | [14 empty] | VV | 2 | 1 | True | 0 | ROZPOCET
| VV |  | 1+1+1 |  | 3 | [12 empty] | VV | 2 | 2 | True | 0 | ROZPOCET
| VV | OBR_P | Mezisoučet |  | 3 | [12 empty] | VV | 2 | 3 | True | 0 | ROZPOCET
| VV |  | Součet |  | 36.65 | [12 empty] | VV | 2 | 4 | True | 1 | ROZPOCET
17 | M | 59217031 | obrubník silniční betonový 1000x150x250mm | m | 35.333 |  | 0 | CS ÚRS 2024 01 |  | snížená |  | 0 | 0.08 | 2.8266 | 0 | 0 | 8 | M | 2 |  |  |  | ROZPOCET |  |  |  |  | 0 | 0 | 0 | 0 | 0 | 2 | 0 | 4 | -22739810
| VV |  | OBR_S |  | 33.65 | [12 empty] | VV | 2 | 2 | True | 1 | ROZPOCET
| VV |  | 33,65*1,05 'Přepočtené koeficientem množství |  | 35.333 | [12 empty] | VV | 2 | 2 | False | 1 | ROZPOCET
18 | M | 59217030 | obrubník silniční betonový přechodový 1000x150x150-250mm | m | 3.15 |  | 0 | CS ÚRS 2024 01 |  | snížená |  | 0 | 0.06567 | 0.20686 | 0 | 0 | 8 | M | 2 |  |  |  | ROZPOCET |  |  |  |  | 0 | 0 | 0 | 0 | 0 | 2 | 0 | 4 | 1966619194
| VV |  | OBR_P |  | 3 | [12 empty] | VV | 2 | 2 | True | 1 | ROZPOCET
| VV |  | 3*1,05 'Přepočtené koeficientem množství |  | 3.15 | [12 empty] | VV | 2 | 2 | False | 1 | ROZPOCET
19 | K | 919721101 | Geomříž pro stabilizaci podkladu tkaná z polyesteru podélná pevnost v tahu přes 15 do 50 kN/m | m2 | 570 |  | 0 | CS ÚRS 2024 01 |  | snížená |  | 0 | 0.00029 | 0.1653 | 0 | 0 | 4 | K | 2 |  |  |  | ROZPOCET |  |  |  |  | 0 | 0 | 0 | 0 | 0 | 2 | 0 | 4 | 1842270381
| VV |  | V případě neúnosného podloží | [14 empty] | VV | 2 | 1 | True | 0 | ROZPOCET
| VV |  | ZP_02 |  | 570 | [12 empty] | VV | 2 | 2 | True | 1 | ROZPOCET
20 | K | 919726123 | Geotextilie pro ochranu, separaci a filtraci netkaná měrná hm přes 300 do 500 g/m2 | m2 | 570 |  | 0 | CS ÚRS 2024 01 |  | snížená |  | 0 | 0.00069 | 0.3933 | 0 | 0 | 4 | K | 2 |  |  |  | ROZPOCET |  |  |  |  | 0 | 0 | 0 | 0 | 0 | 2 | 0 | 4 | 1546528519
| VV |  | V případě neúnosného podloží | [14 empty] | VV | 2 | 1 | True | 0 | ROZPOCET
| VV |  | ZP_02 |  | 570 | [12 empty] | VV | 2 | 2 | True | 1 | ROZPOCET
| D | 998 | Přesun hmot |  |  |  | 0 |  |  |  |  | 0 |  | 0 |  | 0 | 1 | D | 1 |  |  |  | ROZPOCET | [10 empty] | 0
21 | K | 998223011 | Přesun hmot pro pozemní komunikace s krytem dlážděným | t | 132.87 |  | 0 | CS ÚRS 2024 01 |  | snížená |  | 0 | 0 | 0 | 0 | 0 | 4 | K | 2 |  |  |  | ROZPOCET |  |  |  |  | 0 | 0 | 0 | 0 | 0 | 2 | 0 | 4 | -763965492

## D.2.8 - Čistírna odpadníc...
{54d5a765-93ab-470a-964f-af411e6e189c}
2
| KRYCÍ LIST SOUPISU PRACÍ | [7 empty] | v --- níže se nacházejí doplnkové a pomocné údaje k sestavám --- v | [8 empty] | False
Stavba:
Lůžkový hospic pro HRADECKO s odlehčovací službou
Objekt:
D.2.8 - Čistírna odpadních vod, odlučovač tuků a tuková kanalizace - uznatelné náklady
| KSO: |  |  |  |  | CC-CZ:
| Místo: |  | ul. Lipová, 503 21 Stěžery,parc.č.67/1 |  |  | Datum: | 10. 4. 2024
| Zadavatel: |  |  |  |  | IČ:
|  | Oblastní charita Hradec Králové, Komenského 266 |  |  |  | DIČ:
| Uchazeč: |  |  |  |  | IČ: | Vyplň údaj
|  | Vyplň údaj |  |  |  | DIČ: | Vyplň údaj
| Projektant: |  |  |  |  | IČ: | 28768841
|  | architekti chmelík & partneři s.r.o.,Úzká 201,HK |  |  |  | DIČ:
| Zpracovatel: |  |  |  |  | IČ:
|  | Projecticon s.r.o., A. Kopeckého 151, Nový Hrádek |  |  |  | DIČ:
Poznámka:
Soupis prací je sestaven s využitím Cenové soustavy ÚRS. Položky, které pochází z této cenové soustavy, jsou ve sloupci 'Cenová soustava' označeny popisem 'CS ÚRS' a úrovní příslušného kalendářního pololetí. Veškeré další informace vymezující popis a podmínky použití těchto položek z Cenové soustavy, které nejsou uvedeny přímo v soupisu prací, jsou neomezeně dálkově k dispozici na webu podminky.urs.cz.
| Cena bez DPH | [5 empty] | 0
|  |  | Základ daně |  |  | Sazba daně | Výše daně
| DPH | základní | 0 |  |  | 21% | 0
|  | snížená | 0 |  |  | 12% | 0
|  | zákl. přenesená | 0 |  |  | 21% | 0
|  | sníž. přenesená | 0 |  |  | 12% | 0
|  | nulová | 0 |  |  | 0% | 0
| Cena s DPH |  |  | v | CZK |  | 0
| Projektant |  |  | Zpracovatel
| Datum a podpis: |  | Razítko | Datum a podpis: |  |  | Razítko
| Objednavatel |  |  | Uchazeč
| Datum a podpis: |  | Razítko | Datum a podpis: |  |  | Razítko
REKAPITULACE ČLENĚNÍ SOUPISU PRACÍ
Stavba:
Lůžkový hospic pro HRADECKO s odlehčovací službou
Objekt:
D.2.8 - Čistírna odpadních vod, odlučovač tuků a tuková kanalizace - uznatelné náklady
Místo: |  |  | ul. Lipová, 503 21 Stěžery,parc.č.67/1 |  |  | Datum: | 10. 4. 2024
Zadavatel: |  |  | Oblastní charita Hradec Králové, Komenského 266 |  |  | Projektant: | architekti chmelík & partneři s.r.o.,Úzká 201,HK
Uchazeč: |  |  | Vyplň údaj |  |  | Zpracovatel: | Projecticon s.r.o., A. Kopeckého 151, Nový Hrádek
Kód dílu - Popis | [6 empty] | Cena celkem [CZK]
Náklady ze soupisu prací | [6 empty] | 0 | [11 empty] | -1
| HSV - Práce a dodávky HSV | [5 empty] | 0
| 1 - Zemní práce | [5 empty] | 0
| 3 - Svislé a kompletní konstrukce | [5 empty] | 0
| 4 - Vodorovné konstrukce | [5 empty] | 0
| 8 - Trubní vedení | [5 empty] | 0
| 998 - Přesun hmot | [5 empty] | 0
SOUPIS PRACÍ
Stavba:
Lůžkový hospic pro HRADECKO s odlehčovací službou
Objekt:
D.2.8 - Čistírna odpadních vod, odlučovač tuků a tuková kanalizace - uznatelné náklady
Místo: |  |  | ul. Lipová, 503 21 Stěžery,parc.č.67/1 |  |  | Datum: | 10. 4. 2024
Zadavatel: |  |  | Oblastní charita Hradec Králové, Komenského 266 |  |  | Projektant: | architekti chmelík & partneři s.r.o.,Úzká 201,HK
Uchazeč: |  |  | Vyplň údaj |  |  | Zpracovatel: | Projecticon s.r.o., A. Kopeckého 151, Nový Hrádek
PČ | Typ | Kód | Popis | MJ | Množství | J.cena [CZK] | Cena celkem [CZK] | Cenová soustava |  | DPH | J. Nh [h] | Nh celkem [h] | J. hmotnost [t] | Hmotnost celkem [t] | J. suť [t] | Suť Celkem [t]
Náklady soupisu celkem | [6 empty] | 0 |  |  |  |  | 0 |  | 50.7851 |  | 0 |  | D | -1 | [10 empty] | 0
| D | HSV | Práce a dodávky HSV |  |  |  | 0 |  |  |  |  | 0 |  | 50.7851 |  | 0 | 1 | D | 0 |  |  |  | ROZPOCET | [6 empty] | 0
| D | 1 | Zemní práce |  |  |  | 0 |  |  |  |  | 0 |  | 25.0042 |  | 0 | 1 | D | 1 |  |  |  | ROZPOCET | [6 empty] | 0
1 | K | 115001101 | Převedení vody potrubím DN do 100 | m | 20 |  | 0 | CS ÚRS 2024 01 |  | snížená |  | 0 | 0.00719 | 0.1438 | 0 | 0 | 4 | K | 2 |  |  |  | ROZPOCET | 0 | 0 | 0 | 0 | 0 | 2 | 0 | 4 | -125767606
| VV |  | 20 |  | 20 | [12 empty] | VV | 2 | 2 | True | 1 | ROZPOCET
2 | K | 115101202 | Čerpání vody na dopravní výšku do 10 m průměrný přítok přes 500 do 1 000 l/min | hod | 720 |  | 0 | CS ÚRS 2024 01 |  | snížená |  | 0 | 4e-05 | 0.0288 | 0 | 0 | 4 | K | 2 |  |  |  | ROZPOCET | 0 | 0 | 0 | 0 | 0 | 2 | 0 | 4 | 174944816
| VV |  | 30*24 |  | 720 | [12 empty] | VV | 2 | 2 | True | 1 | ROZPOCET
3 | K | 11510130 | Čerpací jímka vč. drenážní potrubí , zaústění | soub | 1 |  | 0 |  |  | snížená |  | 0 | 0 | 0 | 0 | 0 | 4 | K | 2 |  |  |  | ROZPOCET | 0 | 0 | 0 | 0 | 0 | 2 | 0 | 4 | -1886122611
4 | K | 115101302 | Pohotovost čerpací soupravy pro dopravní výšku do 10 m přítok přes 500 do 1 000 l/min | den | 60 |  | 0 | CS ÚRS 2024 01 |  | snížená |  | 0 | 0 | 0 | 0 | 0 | 4 | K | 2 |  |  |  | ROZPOCET | 0 | 0 | 0 | 0 | 0 | 2 | 0 | 4 | -2982621
| VV |  | 2*30 |  | 60 | [12 empty] | VV | 2 | 2 | True | 1 | ROZPOCET
5 | K | 131351205 | Hloubení jam zapažených v hornině třídy těžitelnosti II skupiny 4 objem do 1000 m3 strojně | m3 | 140.796 |  | 0 | CS ÚRS 2024 01 |  | snížená |  | 0 | 0 | 0 | 0 | 0 | 4 | K | 2 |  |  |  | ROZPOCET | 0 | 0 | 0 | 0 | 0 | 2 | 0 | 4 | -1655515261
| VV |  | "čov"5,89*4,89*3,150-0,5*5,89*4,89 |  | 76.326 | [12 empty] | VV | 2 | 2 | True | 0 | ROZPOCET
| VV |  | "čs" 3*3*5,33-3*3*0,5 |  | 43.47 | [12 empty] | VV | 2 | 2 | True | 0 | ROZPOCET
| VV |  | "odlučovač"2,5*2,5*3,36 |  | 21 | [12 empty] | VV | 2 | 2 | True | 0 | ROZPOCET
| VV |  | Součet |  | 140.796 | [12 empty] | VV | 2 | 4 | True | 1 | ROZPOCET
6 | K | 132354205 | Hloubení zapažených rýh š do 2000 mm v hornině třídy těžitelnosti II skupiny 4 objem do 1000 m3 | m3 | 22.9 |  | 0 | CS ÚRS 2024 01 |  | snížená |  | 0 | 0 | 0 | 0 | 0 | 4 | K | 2 |  |  |  | ROZPOCET | 0 | 0 | 0 | 0 | 0 | 2 | 0 | 4 | -989959687
| VV |  | "DN 150"17*1,2*(1,2-0,5) |  | 14.28 | [12 empty] | VV | 2 | 2 | True | 0 | ROZPOCET
| VV |  | "DN 90"6*1,1*(1,2-0,5) |  | 4.62 | [12 empty] | VV | 2 | 2 | True | 0 | ROZPOCET
| VV |  | "DN 100" 4*1*1 |  | 4 | [12 empty] | VV | 2 | 2 | True | 0 | ROZPOCET
| VV |  | Součet |  | 22.9 | [12 empty] | VV | 2 | 4 | True | 1 | ROZPOCET
7 | K | 151811133 | Osazení pažicího boxu hl výkopu do 4 m š přes 2,5 do 5 m | m2 | 33.6 |  | 0 | CS ÚRS 2024 01 |  | snížená |  | 0 | 0.00064 | 0.021504 | 0 | 0 | 4 | K | 2 |  |  |  | ROZPOCET | 0 | 0 | 0 | 0 | 0 | 2 | 0 | 4 | 1690241891
| VV |  | "Odlučovač" 2,5*3,36*4 |  | 33.6 | [12 empty] | VV | 2 | 2 | True | 1 | ROZPOCET
8 | K | 151811233 | Odstranění pažicího boxu hl výkopu do 4 m š přes 2,5 do 5 m | m2 | 33.6 |  | 0 | CS ÚRS 2024 01 |  | snížená |  | 0 | 0 | 0 | 0 | 0 | 4 | K | 2 |  |  |  | ROZPOCET | 0 | 0 | 0 | 0 | 0 | 2 | 0 | 4 | 28375968
9 | K | 153191111 | Zřízení variabilního pažení výkopu ocelovým ohlubňovým rámem se štětovnicemi plochy do 30 m2 | m2 | 131.874 |  | 0 | CS ÚRS 2024 01 |  | snížená |  | 0 | 0.00496 | 0.6541 | 0 | 0 | 4 | K | 2 |  |  |  | ROZPOCET | 0 | 0 | 0 | 0 | 0 | 2 | 0 | 4 | -669383393
| VV |  | "ČOV" 5,89*3,150*2+4,89*3,150*2 |  | 67.914 | [12 empty] | VV | 2 | 2 | True | 0 | ROZPOCET
| VV |  | "ČS" 3*5,33*4 |  | 63.96 | [12 empty] | VV | 2 | 2 | True | 0 | ROZPOCET
| VV |  | Součet |  | 131.874 | [12 empty] | VV | 2 | 4 | True | 1 | ROZPOCET
10 | K | 153191221 | Odstranění variabilního pažení výkopu ocelovým ohlubňovým rámem se štětovnicemi plochy do 30 m2 | m2 | 131.874 |  | 0 | CS ÚRS 2024 01 |  | snížená |  | 0 | 0 | 0 | 0 | 0 | 4 | K | 2 |  |  |  | ROZPOCET | 0 | 0 | 0 | 0 | 0 | 2 | 0 | 4 | -555161126
11 | K | 162251102 | Vodorovné přemístění přes 20 do 50 m výkopku/sypaniny z horniny třídy těžitelnosti I skupiny 1 až 3 | m3 | 66.029 |  | 0 | CS ÚRS 2024 01 |  | snížená |  | 0 | 0 | 0 | 0 | 0 | 4 | K | 2 |  |  |  | ROZPOCET | 0 | 0 | 0 | 0 | 0 | 2 | 0 | 4 | 1030352990
| VV |  | "zásyp -0,5 m výkopkem" 66,029 |  | 66.029 | [12 empty] | VV | 2 | 2 | True | 1 | ROZPOCET
12 | K | 162751137 | Vodorovné přemístění přes 9 000 do 10000 m výkopku/sypaniny z horniny třídy těžitelnosti II skupiny 4 a 5 | m3 | 97.667 |  | 0 | CS ÚRS 2024 01 |  | snížená |  | 0 | 0 | 0 | 0 | 0 | 4 | K | 2 |  |  |  | ROZPOCET | 0 | 0 | 0 | 0 | 0 | 2 | 0 | 4 | 674322008
| VV |  | (140,796+22,9)-66,029 |  | 97.667 | [12 empty] | VV | 2 | 2 | True | 1 | ROZPOCET
13 | K | 171201221 | Poplatek za uložení na skládce (skládkovné) zeminy a kamení kód odpadu 17 05 04 | t | 52.74 |  | 0 | CS ÚRS 2024 01 |  | snížená |  | 0 | 0 | 0 | 0 | 0 | 4 | K | 2 |  |  |  | ROZPOCET | 0 | 0 | 0 | 0 | 0 | 2 | 0 | 4 | 64846678
| VV |  | "30%" 0,3*97,667*1,8 |  | 52.74 | [12 empty] | VV | 2 | 2 | True | 1 | ROZPOCET
14 | K | 171201231 | Poplatek za uložení zeminy a kamení na recyklační skládce (skládkovné) kód odpadu 17 05 04 | t | 123.06 |  | 0 | CS ÚRS 2024 01 |  | snížená |  | 0 | 0 | 0 | 0 | 0 | 4 | K | 2 |  |  |  | ROZPOCET | 0 | 0 | 0 | 0 | 0 | 2 | 0 | 4 | 639133089
| VV |  | "70%" 0,7*97,667*1,8 |  | 123.06 | [12 empty] | VV | 2 | 2 | True | 1 | ROZPOCET
15 | K | 171251201 | Uložení sypaniny na skládky nebo meziskládky | m3 | 163.696 |  | 0 | CS ÚRS 2024 01 |  | snížená |  | 0 | 0 | 0 | 0 | 0 | 4 | K | 2 |  |  |  | ROZPOCET | 0 | 0 | 0 | 0 | 0 | 2 | 0 | 4 | 1126117067
| VV |  | 140,796+22,9 |  | 163.696 | [12 empty] | VV | 2 | 2 | True | 1 | ROZPOCET
16 | K | 174101101 | Zásyp jam, šachet rýh nebo kolem objektů sypaninou se zhutněním | m3 | 66.029 |  | 0 | CS ÚRS 2024 01 |  | snížená |  | 0 | 0 | 0 | 0 | 0 | 4 | K | 2 |  |  |  | ROZPOCET | 0 | 0 | 0 | 0 | 0 | 2 | 0 | 4 | -1326323234
| VV |  | "potrubí"22,9-3,1-13,420 |  | 6.38 | [12 empty] | VV | 2 | 2 | True | 0 | ROZPOCET
| VV |  | "jámy" 140,796-3,233-3,743-3,89*2,89*2,87-3,14*0,92*0,92*4,98-3,14*0,92*0,92*2,6-5,89*4,8*0,5-3*3*0,5-2,5*2,5*0,5 |  | 59.649 | [12 empty] | VV | 2 | 2 | True | 0 | ROZPOCET
| VV |  | Součet |  | 66.029 | [12 empty] | VV | 2 | 4 | True | 1 | ROZPOCET
17 | K | 175151101 | Obsypání potrubí strojně sypaninou bez prohození, uloženou do 3 m | m3 | 13.42 |  | 0 | CS ÚRS 2024 01 |  | snížená |  | 0 | 0 | 0 | 0 | 0 | 4 | K | 2 |  |  |  | ROZPOCET | 0 | 0 | 0 | 0 | 0 | 2 | 0 | 4 | 440022446
| VV |  | "DN 150" 17*1,2*0,45 |  | 9.18 | [12 empty] | VV | 2 | 2 | True | 0 | ROZPOCET
| VV |  | "DN 80" 6*1,1*0,4 |  | 2.64 | [12 empty] | VV | 2 | 2 | True | 0 | ROZPOCET
| VV |  | "DN 100" 4*1*0,4 |  | 1.6 | [12 empty] | VV | 2 | 2 | True | 0 | ROZPOCET
| VV |  | Součet |  | 13.42 | [12 empty] | VV | 2 | 4 | True | 1 | ROZPOCET
18 | M | 58337310 | štěrkopísek frakce 0/4 | t | 24.156 |  | 0 | CS ÚRS 2024 01 |  | snížená |  | 0 | 1 | 24.156 | 0 | 0 | 8 | M | 2 |  |  |  | ROZPOCET | 0 | 0 | 0 | 0 | 0 | 2 | 0 | 4 | 983051080
| VV |  | 13,420*1,8 |  | 24.156 | [12 empty] | VV | 2 | 2 | True | 1 | ROZPOCET
| D | 3 | Svislé a kompletní konstrukce |  |  |  | 0 |  |  |  |  | 0 |  | 0 |  | 0 | 1 | D | 1 |  |  |  | ROZPOCET | [6 empty] | 0
19 | K | 359901211 | Monitoring stoky jakékoli výšky na nové kanalizaci | m | 17 |  | 0 | CS ÚRS 2024 01 |  | snížená |  | 0 | 0 | 0 | 0 | 0 | 4 | K | 2 |  |  |  | ROZPOCET | 0 | 0 | 0 | 0 | 0 | 2 | 0 | 4 | 1578394012
| D | 4 | Vodorovné konstrukce |  |  |  | 0 |  |  |  |  | 0 |  | 20.9451 |  | 0 | 1 | D | 1 |  |  |  | ROZPOCET | [6 empty] | 0
20 | K | 451541111 | Lože pod potrubí otevřený výkop ze štěrkodrtě | m3 | 3.233 |  | 0 | CS ÚRS 2024 01 |  | snížená |  | 0 | 1.7034 | 5.5071 | 0 | 0 | 4 | K | 2 |  |  |  | ROZPOCET | 0 | 0 | 0 | 0 | 0 | 2 | 0 | 4 | -758144309
| VV |  | "ČOV" 4,3*4,3*0,1 |  | 1.849 | [12 empty] | VV | 2 | 2 | True | 0 | ROZPOCET
| VV |  | "ČS" 2,2*2,2*0,1 |  | 0.484 | [12 empty] | VV | 2 | 2 | True | 0 | ROZPOCET
| VV |  | "odlučovač" 2,5*2,5*0,1 |  | 0.625 | [12 empty] | VV | 2 | 2 | True | 0 | ROZPOCET
| VV |  | "DN 1000" 1,5*1,5*0,1 |  | 0.225 | [12 empty] | VV | 2 | 2 | True | 0 | ROZPOCET
| VV |  | "DN 400" 0,5*0,5*0,1*2 |  | 0.05 | [12 empty] | VV | 2 | 2 | True | 0 | ROZPOCET
| VV |  | Součet |  | 3.233 | [12 empty] | VV | 2 | 4 | True | 1 | ROZPOCET
21 | K | 451573111 | Lože pod potrubí otevřený výkop ze štěrkopísku | m3 | 3.1 |  | 0 | CS ÚRS 2024 01 |  | snížená |  | 0 | 1.8908 | 5.8614 | 0 | 0 | 4 | K | 2 |  |  |  | ROZPOCET | 0 | 0 | 0 | 0 | 0 | 2 | 0 | 4 | -604056290
| VV |  | "DN 150" 17*1,2*0,1 |  | 2.04 | [12 empty] | VV | 2 | 2 | True | 0 | ROZPOCET
| VV |  | "DN 80 "6*1,1*0,1 |  | 0.66 | [12 empty] | VV | 2 | 2 | True | 0 | ROZPOCET
| VV |  | "DN 100" 4*1*0,1 |  | 0.4 | [12 empty] | VV | 2 | 2 | True | 0 | ROZPOCET
| VV |  | Součet |  | 3.1 | [12 empty] | VV | 2 | 4 | True | 1 | ROZPOCET
22 | K | 452112112 | Osazení betonových prstenců nebo rámů v do 100 mm | kus | 7 |  | 0 | CS ÚRS 2024 01 |  | snížená |  | 0 | 0.08742 | 0.61194 | 0 | 0 | 4 | K | 2 |  |  |  | ROZPOCET | 0 | 0 | 0 | 0 | 0 | 2 | 0 | 4 | -1676120670
23 | M | 59224148 | prstenec šachtový vyrovnávací betonový rovný 625x100x100mm | kus | 4 |  | 0 | CS ÚRS 2024 01 |  | snížená |  | 0 | 0.055 | 0.22 | 0 | 0 | 8 | M | 2 |  |  |  | ROZPOCET | 0 | 0 | 0 | 0 | 0 | 2 | 0 | 4 | -502302086
24 | M | 59224147 | prstenec šachtový vyrovnávací betonový rovný 625x100x80mm | kus | 3 |  | 0 | CS ÚRS 2024 01 |  | snížená |  | 0 | 0.044 | 0.132 | 0 | 0 | 8 | M | 2 |  |  |  | ROZPOCET | 0 | 0 | 0 | 0 | 0 | 2 | 0 | 4 | -743419350
25 | K | 452311131 | Podkladní desky z betonu prostého tř. C 12/15 otevřený výkop | m3 | 3.743 |  | 0 | CS ÚRS 2024 01 |  | snížená |  | 0 | 2.301 | 8.6127 | 0 | 0 | 4 | K | 2 |  |  |  | ROZPOCET | 0 | 0 | 0 | 0 | 0 | 2 | 0 | 4 | 873921205
| VV |  | "DN 1000"1,5*1,5*0,1 |  | 0.225 | [12 empty] | VV | 2 | 2 | True | 0 | ROZPOCET
| VV |  | "DN 400" 0,5*0,5*0,1*2 |  | 0.05 | [12 empty] | VV | 2 | 2 | True | 0 | ROZPOCET
| VV |  | "ČOV" 4,2*3,2*0,15 |  | 2.016 | [12 empty] | VV | 2 | 2 | True | 0 | ROZPOCET
| VV |  | "ČS" 2,2*2,2*0,15 |  | 0.726 | [12 empty] | VV | 2 | 2 | True | 0 | ROZPOCET
| VV |  | "odlučovač" 2,2*2,2*0,15 |  | 0.726 | [12 empty] | VV | 2 | 2 | True | 0 | ROZPOCET
| VV |  | Součet |  | 3.743 | [12 empty] | VV | 2 | 4 | True | 1 | ROZPOCET
| D | 8 | Trubní vedení |  |  |  | 0 |  |  |  |  | 0 |  | 4.8357 |  | 0 | 1 | D | 1 |  |  |  | ROZPOCET | [6 empty] | 0
26 | K | 871255301 | Montáž kanalizačního potrubí z PE SDR17 otevřený výkop svařovaných elektrotvarovkou D 90x5,4 mm | m | 6 |  | 0 | CS ÚRS 2024 01 |  | snížená |  | 0 | 0 | 0 | 0 | 0 | 4 | K | 2 |  |  |  | ROZPOCET | 0 | 0 | 0 | 0 | 0 | 2 | 0 | 4 | -444992857
27 | M | 28613415 | potrubí kanalizační tlakové PE100 SDR17 návin 90x5,4mm | m | 6.18 |  | 0 | CS ÚRS 2024 01 |  | snížená |  | 0 | 0.00147 | 0.0090846 | 0 | 0 | 8 | M | 2 |  |  |  | ROZPOCET | 0 | 0 | 0 | 0 | 0 | 2 | 0 | 4 | -600631758
| VV |  | 6*1,03 |  | 6.18 | [12 empty] | VV | 2 | 2 | True | 1 | ROZPOCET
28 | K | 871310310 | Montáž kanalizačního potrubí hladkého plnostěnného SN 10 z polypropylenu DN 150 | m | 17 |  | 0 | CS ÚRS 2024 01 |  | snížená |  | 0 | 1e-05 | 0.00017 | 0 | 0 | 4 | K | 2 |  |  |  | ROZPOCET | 0 | 0 | 0 | 0 | 0 | 2 | 0 | 4 | -58020506
29 | M | 28617003 | trubka kanalizační PP plnostěnná třívrstvá DN 150x1000mm SN10 | m | 17.255 |  | 0 | CS ÚRS 2024 01 |  | snížená |  | 0 | 0.0029 | 0.05004 | 0 | 0 | 8 | M | 2 |  |  |  | ROZPOCET | 0 | 0 | 0 | 0 | 0 | 2 | 0 | 4 | -980552070
| VV |  | 17 |  | 17 | [12 empty] | VV | 2 | 2 | True | 0 | ROZPOCET
| VV |  | 17*1,015 "Přepočtené koeficientem množství |  | 17.255 | [12 empty] | VV | 2 | 2 | True | 1 | ROZPOCET
30 | K | 871313121 | Montáž kanalizačního potrubí z PVC těsněné gumovým kroužkem otevřený výkop sklon do 20 % DN 160 | m | 4 |  | 0 | CS ÚRS 2024 01 |  | snížená |  | 0 | 1e-05 | 4e-05 | 0 | 0 | 4 | K | 2 |  |  |  | ROZPOCET | 0 | 0 | 0 | 0 | 0 | 2 | 0 | 4 | 1574447639
31 | M | 28611164 | trubka kanalizační PVC DN 160x1000mm SN8 | m | 4.12 |  | 0 | CS ÚRS 2024 01 |  | snížená |  | 0 | 0.00267 | 0.011 | 0 | 0 | 8 | M | 2 |  |  |  | ROZPOCET | 0 | 0 | 0 | 0 | 0 | 2 | 0 | 4 | -1575979422
| VV |  | 4 |  | 4 | [12 empty] | VV | 2 | 2 | True | 0 | ROZPOCET
| VV |  | 4*1,03 "Přepočtené koeficientem množství |  | 4.12 | [12 empty] | VV | 2 | 2 | True | 1 | ROZPOCET
32 | K | 877315211 | Montáž tvarovek z tvrdého PVC-systém KG nebo z polypropylenu-systém KG 2000 jednoosé DN 160 | kus | 2 |  | 0 | CS ÚRS 2024 01 |  | snížená |  | 0 | 0 | 0 | 0 | 0 | 4 | K | 2 |  |  |  | ROZPOCET | 0 | 0 | 0 | 0 | 0 | 2 | 0 | 4 | -380274347
33 | M | 28611361 | koleno kanalizační PVC KG 160x45° | kus | 2 |  | 0 | CS ÚRS 2024 01 |  | snížená |  | 0 | 0.00065 | 0.0013 | 0 | 0 | 8 | M | 2 |  |  |  | ROZPOCET | 0 | 0 | 0 | 0 | 0 | 2 | 0 | 4 | 687295500
34 | K | 892312121 | Tlaková zkouška vzduchem potrubí DN 150 těsnícím vakem ucpávkovým | úsek | 2 |  | 0 | CS ÚRS 2024 01 |  | snížená |  | 0 | 0.0001 | 0.0002 | 0 | 0 | 4 | K | 2 |  |  |  | ROZPOCET | 0 | 0 | 0 | 0 | 0 | 2 | 0 | 4 | -1969548415
35 | K | 894411121 | Zřízení šachet kanalizačních z betonových dílců na potrubí DN přes 200 do 300 dno beton tř. C 25/30 | kus | 1 |  | 0 | CS ÚRS 2024 01 |  | snížená |  | 0 | 2.1159 | 2.1159 | 0 | 0 | 4 | K | 2 |  |  |  | ROZPOCET | 0 | 0 | 0 | 0 | 0 | 2 | 0 | 4 | -614994183
36 | M | 59224348 | těsnění elastomerové pro spojení šachetních dílů DN 1000 | kus | 2 |  | 0 | CS ÚRS 2024 01 |  | snížená |  | 0 | 0.002 | 0.004 | 0 | 0 | 8 | M | 2 |  |  |  | ROZPOCET | 0 | 0 | 0 | 0 | 0 | 2 | 0 | 4 | 249106514
37 | M | 59224023 | dno betonové šachtové DN 200 betonový žlab i nástupnice 100x63,5x15cm | kus | 1 |  | 0 | CS ÚRS 2024 01 |  | snížená |  | 0 | 1.363 | 1.363 | 0 | 0 | 8 | M | 2 |  |  |  | ROZPOCET | 0 | 0 | 0 | 0 | 0 | 2 | 0 | 4 | 288400280
38 | M | 59224160 | skruž kanalizační s ocelovými stupadly 100x25x12cm | kus | 1 |  | 0 | CS ÚRS 2024 01 |  | snížená |  | 0 | 0.254 | 0.254 | 0 | 0 | 8 | M | 2 |  |  |  | ROZPOCET | 0 | 0 | 0 | 0 | 0 | 2 | 0 | 4 | 1416522190
39 | M | 59224075 | deska betonová zákrytová k ukončení šachet 1000/625x200mm | kus | 1 |  | 0 | CS ÚRS 2024 01 |  | snížená |  | 0 | 0.521 | 0.521 | 0 | 0 | 8 | M | 2 |  |  |  | ROZPOCET | 0 | 0 | 0 | 0 | 0 | 2 | 0 | 4 | -923433692
40 | K | 894812003 | Revizní a čistící šachta z PP šachtové dno DN 400/150 pravý a levý přítok | kus | 2 |  | 0 | CS ÚRS 2024 01 |  | snížená |  | 0 | 0.06405 | 0.1281 | 0 | 0 | 4 | K | 2 |  |  |  | ROZPOCET | 0 | 0 | 0 | 0 | 0 | 2 | 0 | 4 | 1515936823
41 | K | 894812033 | Revizní a čistící šachta z PP DN 400 šachtová roura korugovaná bez hrdla světlé hloubky 2000 mm | kus | 2 |  | 0 | CS ÚRS 2024 01 |  | snížená |  | 0 | 0.00814 | 0.01628 | 0 | 0 | 4 | K | 2 |  |  |  | ROZPOCET | 0 | 0 | 0 | 0 | 0 | 2 | 0 | 4 | -679819234
42 | K | 894812041 | Příplatek k rourám revizní a čistící šachty z PP DN 400 za uříznutí šachtové roury | kus | 2 |  | 0 | CS ÚRS 2024 01 |  | snížená |  | 0 | 0 | 0 | 0 | 0 | 4 | K | 2 |  |  |  | ROZPOCET | 0 | 0 | 0 | 0 | 0 | 2 | 0 | 4 | 109507276
43 | K | 894812063 | Revizní a čistící šachta z PP DN 400 poklop litinový plný do teleskopické trubky pro třídu zatížení D400 | kus | 2 |  | 0 | CS ÚRS 2024 01 |  | snížená |  | 0 | 0.03725 | 0.0745 | 0 | 0 | 4 | K | 2 |  |  |  | ROZPOCET | 0 | 0 | 0 | 0 | 0 | 2 | 0 | 4 | -928423102
44 | M | 28611722 | víčko kanalizace plastové KG DN 160 | kus | 4 |  | 0 | CS ÚRS 2024 01 |  | snížená |  | 0 | 0.00029 | 0.00116 | 0 | 0 | 8 | M | 2 |  |  |  | ROZPOCET | 0 | 0 | 0 | 0 | 0 | 2 | 0 | 4 | -299795988
45 | K | 899104112 | Osazení poklopů litinových nebo ocelových včetně rámů pro třídu zatížení D400, E600 | kus | 1 |  | 0 | CS ÚRS 2024 01 |  | snížená |  | 0 | 0.09 | 0.09 | 0 | 0 | 4 | K | 2 |  |  |  | ROZPOCET | 0 | 0 | 0 | 0 | 0 | 2 | 0 | 4 | 1414979912
46 | M | 28661935111 | poklop šachtový litinový DN 600 pro třídu zatížení D400 vč.rámu bez odvětrání samonivelační | kus | 1 |  | 0 |  |  | snížená |  | 0 | 0.196 | 0.196 | 0 | 0 | 8 | M | 2 |  |  |  | ROZPOCET | 0 | 0 | 0 | 0 | 0 | 2 | 0 | 4 | -34970533
47 | K | R81 | Kontejnerová ČOV pro 100EO, technologie v železobetonové nádrži, zakrytí kontejneru - sklolaminátovými uzamykatelnými poklopy, vč. čerpadla dekantované vody a dmýchadla, vývrty vč. utěsnění, koncovka feka vozu, tvarovky, potrubí, D+M | kus | 1 |  | 0 |  |  | snížená |  | 0 | 0 | 0 | 0 | 0 | 4 | K | 2 |  |  |  | ROZPOCET | 0 | 0 | 0 | 0 | 0 | 2 | 0 | 4 | 765615135
48 | K | R82 | ČERPACÍ ŠACHTA - žb prefabrikáty -dno, strop, pr. 1,6m v. 4,88 m, nerezový žebřík , vývrty, utěsnění , uzamykatelné poklopy. monol. prstence, přenosný sloupový jeřab vč. patky, vystrojení , potrubí, tvarovky D+M | ks | 1 |  | 0 |  |  | snížená |  | 0 | 0 | 0 | 0 | 0 | 4 | K | 2 |  |  |  | ROZPOCET | 0 | 0 | 0 | 0 | 0 | 2 | 0 | 4 | -499231847
49 | K | R83 | Odlučovač DN 1,6 m v.2,6 m - dno + strop , vč. poklopu s rámem, norné stěny , potrubí, vystrojení OLT, vývrty, utěsnění D+M | ks | 1 |  | 0 |  |  | snížená |  | 0 | 0 | 0 | 0 | 0 | 4 | K | 2 |  |  |  | ROZPOCET | 0 | 0 | 0 | 0 | 0 | 2 | 0 | 4 | -942733748
| D | 998 | Přesun hmot |  |  |  | 0 |  |  |  |  | 0 |  | 0 |  | 0 | 1 | D | 1 |  |  |  | ROZPOCET | [6 empty] | 0
50 | K | 998276101 | Přesun hmot pro trubní vedení z trub z plastických hmot otevřený výkop | t | 51.741 |  | 0 | CS ÚRS 2024 01 |  | snížená |  | 0 | 0 | 0 | 0 | 0 | 4 | K | 2 |  |  |  | ROZPOCET | 0 | 0 | 0 | 0 | 0 | 2 | 0 | 4 | 1843336461

## D.2.9A - Areálové silnopr...
{a37ee078-7ed1-4cfb-97b7-2eafe157cb2f}
1
| KRYCÍ LIST SOUPISU PRACÍ | [7 empty] | v --- níže se nacházejí doplnkové a pomocné údaje k sestavám --- v | [8 empty] | False
Stavba:
Lůžkový hospic pro HRADECKO s odlehčovací službou
Objekt:
D.2.9A - Areálové silnoproudé rozvody NN a VO - uznatelné náklady
| KSO: |  |  |  |  | CC-CZ:
| Místo: |  | ul. Lipová, 503 21 Stěžery,parc.č.67/1 |  |  | Datum: | 10. 4. 2024
| Zadavatel: |  |  |  |  | IČ:
|  | Oblastní charita Hradec Králové, Komenského 266 |  |  |  | DIČ:
| Uchazeč: |  |  |  |  | IČ: | Vyplň údaj
|  | Vyplň údaj |  |  |  | DIČ: | Vyplň údaj
| Projektant: |  |  |  |  | IČ: | 28768841
|  | architekti chmelík & partneři s.r.o.,Úzká 201,HK |  |  |  | DIČ:
| Zpracovatel: |  |  |  |  | IČ:
|  | Projecticon s.r.o., A. Kopeckého 151, Nový Hrádek |  |  |  | DIČ:
Poznámka:
Soupis prací je sestaven s využitím Cenové soustavy ÚRS. Položky, které pochází z této cenové soustavy, jsou ve sloupci 'Cenová soustava' označeny popisem 'CS ÚRS' a úrovní příslušného kalendářního pololetí. Veškeré další informace vymezující popis a podmínky použití těchto položek z Cenové soustavy, které nejsou uvedeny přímo v soupisu prací, jsou neomezeně dálkově k dispozici na webu podminky.urs.cz.
| Cena bez DPH | [5 empty] | 0
|  |  | Základ daně |  |  | Sazba daně | Výše daně
| DPH | základní | 0 |  |  | 21% | 0
|  | snížená | 0 |  |  | 12% | 0
|  | zákl. přenesená | 0 |  |  | 21% | 0
|  | sníž. přenesená | 0 |  |  | 12% | 0
|  | nulová | 0 |  |  | 0% | 0
| Cena s DPH |  |  | v | CZK |  | 0
| Projektant |  |  | Zpracovatel
| Datum a podpis: |  | Razítko | Datum a podpis: |  |  | Razítko
| Objednavatel |  |  | Uchazeč
| Datum a podpis: |  | Razítko | Datum a podpis: |  |  | Razítko
REKAPITULACE ČLENĚNÍ SOUPISU PRACÍ
Stavba:
Lůžkový hospic pro HRADECKO s odlehčovací službou
Objekt:
D.2.9A - Areálové silnoproudé rozvody NN a VO - uznatelné náklady
Místo: |  |  | ul. Lipová, 503 21 Stěžery,parc.č.67/1 |  |  | Datum: | 10. 4. 2024
Zadavatel: |  |  | Oblastní charita Hradec Králové, Komenského 266 |  |  | Projektant: | architekti chmelík & partneři s.r.o.,Úzká 201,HK
Uchazeč: |  |  | Vyplň údaj |  |  | Zpracovatel: | Projecticon s.r.o., A. Kopeckého 151, Nový Hrádek
Kód dílu - Popis | [6 empty] | Cena celkem [CZK]
Náklady ze soupisu prací | [6 empty] | 0 | [11 empty] | -1
| D1 - PŘÍPOJKA A CHRÁNIČKY MEZI OBJEKTY | [5 empty] | 0
| D2 - VENKOVNÍ OSVĚTLENÍ | [5 empty] | 0
| D3 - ZEMNÍ PRÁCE | [5 empty] | 0
SOUPIS PRACÍ
Stavba:
Lůžkový hospic pro HRADECKO s odlehčovací službou
Objekt:
D.2.9A - Areálové silnoproudé rozvody NN a VO - uznatelné náklady
Místo: |  |  | ul. Lipová, 503 21 Stěžery,parc.č.67/1 |  |  | Datum: | 10. 4. 2024
Zadavatel: |  |  | Oblastní charita Hradec Králové, Komenského 266 |  |  | Projektant: | architekti chmelík & partneři s.r.o.,Úzká 201,HK
Uchazeč: |  |  | Vyplň údaj |  |  | Zpracovatel: | Projecticon s.r.o., A. Kopeckého 151, Nový Hrádek
PČ | Typ | Kód | Popis | MJ | Množství | J.cena [CZK] | Cena celkem [CZK] | Cenová soustava |  | DPH | J. Nh [h] | Nh celkem [h] | J. hmotnost [t] | Hmotnost celkem [t] | J. suť [t] | Suť Celkem [t]
Náklady soupisu celkem | [6 empty] | 0 |  |  |  |  | 0 |  | 0 |  | 0 |  | D | -1 | [10 empty] | 0
| D | D1 | PŘÍPOJKA A CHRÁNIČKY MEZI OBJEKTY |  |  |  | 0 |  |  |  |  | 0 |  | 0 |  | 0 | 1 | D | 0 |  |  |  | ROZPOCET | [6 empty] | 0
1 | K | 341 11090 744 43-113 | CYKY-J 5x1,5 - uložený volně | m | 110 |  | 0 |  |  | snížená |  | 0 | 0 | 0 | 0 | 0 | 4 | K | 1 |  |  |  | ROZPOCET | 0 | 0 | 0 | 0 | 0 | 2 | 0 | 4 | 2
2 | K | 341 13241 745 43-116 | AYKY-J 3x240+120 - uložený volně | m | 220 |  | 0 |  |  | snížená |  | 0 | 0 | 0 | 0 | 0 | 4 | K | 1 |  |  |  | ROZPOCET | 0 | 0 | 0 | 0 | 0 | 2 | 0 | 4 | 6
3 | K | 746 41-3560 | Ukončení kabelu do 5 x 4 mm2 | ks | 2 |  | 0 |  |  | snížená |  | 0 | 0 | 0 | 0 | 0 | 4 | K | 1 |  |  |  | ROZPOCET | 0 | 0 | 0 | 0 | 0 | 2 | 0 | 4 | 8
4 | K | 354 36490 746 42-562 | Koncovka staniční do 4x240mm2 | ks | 4 |  | 0 |  |  | snížená |  | 0 | 0 | 0 | 0 | 0 | 4 | K | 1 |  |  |  | ROZPOCET | 0 | 0 | 0 | 0 | 0 | 2 | 0 | 4 | 12
5 | K | R položka | Trubka ohebná dvouplášťová zemní DN63 | m | 176 |  | 0 |  |  | snížená |  | 0 | 0 | 0 | 0 | 0 | 4 | K | 1 |  |  |  | ROZPOCET | 0 | 0 | 0 | 0 | 0 | 2 | 0 | 4 | 14
6 | K | R položka.1 | Trubka ohebná dvouplášťová zemní DN110 | m | 92 |  | 0 |  |  | snížená |  | 0 | 0 | 0 | 0 | 0 | 4 | K | 1 |  |  |  | ROZPOCET | 0 | 0 | 0 | 0 | 0 | 2 | 0 | 4 | 16
7 | K | R položka.2 | Kabelová skříň pro montáž do výklenku ve zdi , vel. 320x640x242, včetně montáže - 3x sada pojistkových spodku vel.1 - 3x pojistka vel.1, 200A | ks | 1 |  | 0 |  |  | snížená |  | 0 | 0 | 0 | 0 | 0 | 4 | K | 1 |  |  |  | ROZPOCET | 0 | 0 | 0 | 0 | 0 | 2 | 0 | 4 | 18
8 | K | R položka.3 | Rozvaděč RE v kompaktním plastovém pilíři včetně montáže - hlavní jistič 3x200A - nepříme měření 3x200A - příprava proHDO (řízení FVE) | ks | 1 |  | 0 |  |  | snížená |  | 0 | 0 | 0 | 0 | 0 | 4 | K | 1 |  |  |  | ROZPOCET | 0 | 0 | 0 | 0 | 0 | 2 | 0 | 4 | 20
| VV |  | Rozvaděč RE v kompaktním plastovém pilíři včetně montáže | [14 empty] | VV | 1 | 1 | True | 0 | ROZPOCET
| VV |  | - hlavní jistič 3x320A | [14 empty] | VV | 1 | 1 | True | 0 | ROZPOCET
| VV |  | - nepříme měření 3x300A | [14 empty] | VV | 1 | 1 | True | 0 | ROZPOCET
| VV |  | - provedení dle směrnic ČEZ pro FVE do 100kWp s odpinačem instalace objektu a HDO pro řízení FVE 0-100% | [14 empty] | VV | 1 | 1 | True | 0 | ROZPOCET
| VV |  | 1 |  | 1 | [12 empty] | VV | 1 | 2 | True | 1 | ROZPOCET
9 | K | R položka.4 | Krabice univerzální do zateplení, s tubusem a otevíracím víkem, 858x570x242mm, IP44, včetně svokovnice | ks | 2 |  | 0 |  |  | snížená |  | 0 | 0 | 0 | 0 | 0 | 4 | K | 1 |  |  |  | ROZPOCET | 0 | 0 | 0 | 0 | 0 | 2 | 0 | 4 | 22
10 | K | R položka.5 | Práce spojené s vyvedením kabelů ze skříně ČEZ do země a zavedením do rozvaděče RE | ks | 1 |  | 0 |  |  | snížená |  | 0 | 0 | 0 | 0 | 0 | 4 | K | 1 |  |  |  | ROZPOCET | 0 | 0 | 0 | 0 | 0 | 2 | 0 | 4 | 24
11 | K | R položka.6 | Práce spojené s vyvedením kabelu nebo trubky ze skříně nebo objektu do země | ks | 22 |  | 0 |  |  | snížená |  | 0 | 0 | 0 | 0 | 0 | 4 | K | 1 |  |  |  | ROZPOCET | 0 | 0 | 0 | 0 | 0 | 2 | 0 | 4 | 26
12 | K | R položka.7 | Stavební přípomoce nutné k řádnému dokončení díla | h | 12 |  | 0 |  |  | snížená |  | 0 | 0 | 0 | 0 | 0 | 4 | K | 1 |  |  |  | ROZPOCET | 0 | 0 | 0 | 0 | 0 | 2 | 0 | 4 | 28
13 | K | 740991100 | celková prohlídka a vyhotovení revizní zprávy pro objem montážních prací přes 100 do 500 tis. Kč | ks | 1 |  | 0 |  |  | snížená |  | 0 | 0 | 0 | 0 | 0 | 4 | K | 1 |  |  |  | ROZPOCET | 0 | 0 | 0 | 0 | 0 | 2 | 0 | 4 | 30
14 | K | R položka.8 | Zabezpečení pracoviště | h | 4 |  | 0 |  |  | snížená |  | 0 | 0 | 0 | 0 | 0 | 4 | K | 1 |  |  |  | ROZPOCET | 0 | 0 | 0 | 0 | 0 | 2 | 0 | 4 | 32
15 | K | R položka.9 | Koordinace s ostatními profesemi | h | 12 |  | 0 |  |  | snížená |  | 0 | 0 | 0 | 0 | 0 | 4 | K | 1 |  |  |  | ROZPOCET | 0 | 0 | 0 | 0 | 0 | 2 | 0 | 4 | 34
16 | K | R položka.10 | Geodetické zaměření skutečného provedení | ks | 1 |  | 0 |  |  | snížená |  | 0 | 0 | 0 | 0 | 0 | 4 | K | 1 |  |  |  | ROZPOCET | 0 | 0 | 0 | 0 | 0 | 2 | 0 | 4 | 36
17 | K | R položka.11 | Projektová dokumentace skutečného provedení | ks | 1 |  | 0 |  |  | snížená |  | 0 | 0 | 0 | 0 | 0 | 4 | K | 1 |  |  |  | ROZPOCET | 0 | 0 | 0 | 0 | 0 | 2 | 0 | 4 | 38
| D | D2 | VENKOVNÍ OSVĚTLENÍ |  |  |  | 0 |  |  |  |  | 0 |  | 0 |  | 0 | 1 | D | 0 |  |  |  | ROZPOCET | [6 empty] | 0
18 | K | R položka.28 | Sloupkové venkovní LED svítidlo s vyzařovací charakteristikou 270°, 9W/3000K IP66IK10, výška 1000 x průměr 130mm, barva grey antracit | ks | 31 |  | 0 |  |  | snížená |  | 0 | 0 | 0 | 0 | 0 | 4 | K | 1 |  |  |  | ROZPOCET | 0 | 0 | 0 | 0 | 0 | 2 | 0 | 4 | 80
19 | K | R položka.29 | Základna - kotevní rošt pro sloupkové svítidlo | ks | 31 |  | 0 |  |  | snížená |  | 0 | 0 | 0 | 0 | 0 | 4 | K | 1 |  |  |  | ROZPOCET | 0 | 0 | 0 | 0 | 0 | 2 | 0 | 4 | 82
20 | K | R položka.30 | ZEMNÍ ODBOČOVACÍ T-SPOJKA IP68 (do 3x4mm) | ks | 31 |  | 0 |  |  | snížená |  | 0 | 0 | 0 | 0 | 0 | 4 | K | 1 |  |  |  | ROZPOCET | 0 | 0 | 0 | 0 | 0 | 2 | 0 | 4 | 84
21 | K | R položka.31 | Plastová zemní šachta prázdná 400x400x400mm | ks | 1 |  | 0 |  |  | snížená |  | 0 | 0 | 0 | 0 | 0 | 4 | K | 1 |  |  |  | ROZPOCET | 0 | 0 | 0 | 0 | 0 | 2 | 0 | 4 | 86
22 | K | R položka.32 | Sekání otvoru v betonu pr.110mm do 300mm - prostup do objektu + hyrdoizolace prostupu a začištění | ks | 2 |  | 0 |  |  | snížená |  | 0 | 0 | 0 | 0 | 0 | 4 | K | 1 |  |  |  | ROZPOCET | 0 | 0 | 0 | 0 | 0 | 2 | 0 | 4 | 88
23 | K | R položka.8 | Zabezpečení pracoviště | h | 44 |  | 0 |  |  | snížená |  | 0 | 0 | 0 | 0 | 0 | 4 | K | 1 |  |  |  | ROZPOCET | 0 | 0 | 0 | 0 | 0 | 2 | 0 | 4 | 90
24 | K | R položka.9 | Koordinace s ostatními profesemi | h | 28 |  | 0 |  |  | snížená |  | 0 | 0 | 0 | 0 | 0 | 4 | K | 1 |  |  |  | ROZPOCET | 0 | 0 | 0 | 0 | 0 | 2 | 0 | 4 | 92
25 | K | R položka.33 | Pomocné práce a uvedení do provozu | h | 14 |  | 0 |  |  | snížená |  | 0 | 0 | 0 | 0 | 0 | 4 | K | 1 |  |  |  | ROZPOCET | 0 | 0 | 0 | 0 | 0 | 2 | 0 | 4 | 94
26 | K | R položka.10 | Geodetické zaměření skutečného provedení | ks | 1 |  | 0 |  |  | snížená |  | 0 | 0 | 0 | 0 | 0 | 4 | K | 1 |  |  |  | ROZPOCET | 0 | 0 | 0 | 0 | 0 | 2 | 0 | 4 | 96
27 | K | R položka.11 | Projektová dokumentace skutečného provedení | ks | 1 |  | 0 |  |  | snížená |  | 0 | 0 | 0 | 0 | 0 | 4 | K | 1 |  |  |  | ROZPOCET | 0 | 0 | 0 | 0 | 0 | 2 | 0 | 4 | 98
28 | K | R položka.34 | celková prohlídka a vyhotovení revizní zprávy pro objem montážních prací přes do 100 tis. Kč | ks | 1 |  | 0 |  |  | snížená |  | 0 | 0 | 0 | 0 | 0 | 4 | K | 1 |  |  |  | ROZPOCET | 0 | 0 | 0 | 0 | 0 | 2 | 0 | 4 | 100
| D | D3 | ZEMNÍ PRÁCE |  |  |  | 0 |  |  |  |  | 0 |  | 0 |  | 0 | 1 | D | 0 |  |  |  | ROZPOCET | [6 empty] | 0
29 | K | R položka.35 | Vytyč trati venk vedení NN | km | 0.4 |  | 0 |  |  | snížená |  | 0 | 0 | 0 | 0 | 0 | 4 | K | 1 |  |  |  | ROZPOCET | 0 | 0 | 0 | 0 | 0 | 2 | 0 | 4 | 102
30 | K | R položka.37 | Jáma pro pilíř rozvaděče RE zemina tř 5 | ks | 1 |  | 0 |  |  | snížená |  | 0 | 0 | 0 | 0 | 0 | 4 | K | 1 |  |  |  | ROZPOCET | 0 | 0 | 0 | 0 | 0 | 2 | 0 | 4 | -52739657
31 | K | R položka.39 | Kabelová rýha š.35cm hl.80cm tř.3 | m | 415 |  | 0 |  |  | snížená |  | 0 | 0 | 0 | 0 | 0 | 4 | K | 1 |  |  |  | ROZPOCET | 0 | 0 | 0 | 0 | 0 | 2 | 0 | 4 | -325353675
32 | K | R položka.40 | Kabelová rýha š.50cm hl.120cm tř.5 | m | 11 |  | 0 |  |  | snížená |  | 0 | 0 | 0 | 0 | 0 | 4 | K | 1 |  |  |  | ROZPOCET | 0 | 0 | 0 | 0 | 0 | 2 | 0 | 4 | -1326384952
33 | K | R položka.41 | Výstražná fólie PVC šíře 33cm | m | 356 |  | 0 |  |  | snížená |  | 0 | 0 | 0 | 0 | 0 | 4 | K | 1 |  |  |  | ROZPOCET | 0 | 0 | 0 | 0 | 0 | 2 | 0 | 4 | -399723037
34 | K | R položka.42 | Zřízení kabelového lože z písku - tl.25cm bez zakrytí | m | 374 |  | 0 |  |  | snížená |  | 0 | 0 | 0 | 0 | 0 | 4 | K | 1 |  |  |  | ROZPOCET | 0 | 0 | 0 | 0 | 0 | 2 | 0 | 4 | 1067010783
35 | K | R položka.43 | Uložení kabelové chráničky pr.63mm | m | 611 |  | 0 |  |  | snížená |  | 0 | 0 | 0 | 0 | 0 | 4 | K | 1 |  |  |  | ROZPOCET | 0 | 0 | 0 | 0 | 0 | 2 | 0 | 4 | -1527937215
36 | K | R položka.44 | Uložení kabelové chráničky pr.110mm | m | 74 |  | 0 |  |  | snížená |  | 0 | 0 | 0 | 0 | 0 | 4 | K | 1 |  |  |  | ROZPOCET | 0 | 0 | 0 | 0 | 0 | 2 | 0 | 4 | -157855745
37 | K | R položka.45 | Uložení betonového kabelového žlabu | m | 14 |  | 0 |  |  | snížená |  | 0 | 0 | 0 | 0 | 0 | 4 | K | 1 |  |  |  | ROZPOCET | 0 | 0 | 0 | 0 | 0 | 2 | 0 | 4 | 768023630
38 | K | R položka.46 | Ochranná zákrytová deska 150/2mm | m | 11 |  | 0 |  |  | snížená |  | 0 | 0 | 0 | 0 | 0 | 4 | K | 1 |  |  |  | ROZPOCET | 0 | 0 | 0 | 0 | 0 | 2 | 0 | 4 | 1845535260
39 | K | R položka.48 | Zához rýhy š 35cm hl 80cm tř 3 (vč. zhutnění 45MPa) | m | 415 |  | 0 |  |  | snížená |  | 0 | 0 | 0 | 0 | 0 | 4 | K | 1 |  |  |  | ROZPOCET | 0 | 0 | 0 | 0 | 0 | 2 | 0 | 4 | -560888665
40 | K | R položka.49 | Zához rýhy š 50cm hl 120cm tř 5 (vč. zhutnění 45MPa) | m | 11 |  | 0 |  |  | snížená |  | 0 | 0 | 0 | 0 | 0 | 4 | K | 1 |  |  |  | ROZPOCET | 0 | 0 | 0 | 0 | 0 | 2 | 0 | 4 | -418160183
41 | K | R položka.50 | Odvoz zeminy do vzdálenosti 1 km | m3 | 49 |  | 0 |  |  | snížená |  | 0 | 0 | 0 | 0 | 0 | 4 | K | 1 |  |  |  | ROZPOCET | 0 | 0 | 0 | 0 | 0 | 2 | 0 | 4 | 1530347727
42 | K | R položka.51 | Poplatek za uložení sypaniny na skládku | m3 | 49 |  | 0 |  |  | snížená |  | 0 | 0 | 0 | 0 | 0 | 4 | K | 1 |  |  |  | ROZPOCET | 0 | 0 | 0 | 0 | 0 | 2 | 0 | 4 | -40494972
43 | K | R položka.52 | Provizorní úprava terénu tř 3 | m2 | 129 |  | 0 |  |  | snížená |  | 0 | 0 | 0 | 0 | 0 | 4 | K | 1 |  |  |  | ROZPOCET | 0 | 0 | 0 | 0 | 0 | 2 | 0 | 4 | 267523420

## D.2.10 - Areálové slabop...
{52a9edb2-567b-4ef3-bac0-975c5f0eb99b}
1
| KRYCÍ LIST SOUPISU PRACÍ | [7 empty] | v --- níže se nacházejí doplnkové a pomocné údaje k sestavám --- v | [8 empty] | False
Stavba:
Lůžkový hospic pro HRADECKO s odlehčovací službou
Objekt:
D.2.10 - Areálové slaboproudé rozvody a přeložka stávajícího vedení - uznatelné náklady
| KSO: |  |  |  |  | CC-CZ:
| Místo: |  | ul. Lipová, 503 21 Stěžery,parc.č.67/1 |  |  | Datum: | 10. 4. 2024
| Zadavatel: |  |  |  |  | IČ:
|  | Oblastní charita Hradec Králové, Komenského 266 |  |  |  | DIČ:
| Uchazeč: |  |  |  |  | IČ: | Vyplň údaj
|  | Vyplň údaj |  |  |  | DIČ: | Vyplň údaj
| Projektant: |  |  |  |  | IČ: | 28768841
|  | architekti chmelík & partneři s.r.o.,Úzká 201,HK |  |  |  | DIČ:
| Zpracovatel: |  |  |  |  | IČ:
|  | Projecticon s.r.o., A. Kopeckého 151, Nový Hrádek |  |  |  | DIČ:
Poznámka:
Soupis prací je sestaven s využitím Cenové soustavy ÚRS. Položky, které pochází z této cenové soustavy, jsou ve sloupci 'Cenová soustava' označeny popisem 'CS ÚRS' a úrovní příslušného kalendářního pololetí. Veškeré další informace vymezující popis a podmínky použití těchto položek z Cenové soustavy, které nejsou uvedeny přímo v soupisu prací, jsou neomezeně dálkově k dispozici na webu podminky.urs.cz.
| Cena bez DPH | [5 empty] | 0
|  |  | Základ daně |  |  | Sazba daně | Výše daně
| DPH | základní | 0 |  |  | 21% | 0
|  | snížená | 0 |  |  | 12% | 0
|  | zákl. přenesená | 0 |  |  | 21% | 0
|  | sníž. přenesená | 0 |  |  | 12% | 0
|  | nulová | 0 |  |  | 0% | 0
| Cena s DPH |  |  | v | CZK |  | 0
| Projektant |  |  | Zpracovatel
| Datum a podpis: |  | Razítko | Datum a podpis: |  |  | Razítko
| Objednavatel |  |  | Uchazeč
| Datum a podpis: |  | Razítko | Datum a podpis: |  |  | Razítko
REKAPITULACE ČLENĚNÍ SOUPISU PRACÍ
Stavba:
Lůžkový hospic pro HRADECKO s odlehčovací službou
Objekt:
D.2.10 - Areálové slaboproudé rozvody a přeložka stávajícího vedení - uznatelné náklady
Místo: |  |  | ul. Lipová, 503 21 Stěžery,parc.č.67/1 |  |  | Datum: | 10. 4. 2024
Zadavatel: |  |  | Oblastní charita Hradec Králové, Komenského 266 |  |  | Projektant: | architekti chmelík & partneři s.r.o.,Úzká 201,HK
Uchazeč: |  |  | Vyplň údaj |  |  | Zpracovatel: | Projecticon s.r.o., A. Kopeckého 151, Nový Hrádek
Kód dílu - Popis | [6 empty] | Cena celkem [CZK]
Náklady ze soupisu prací | [6 empty] | 0 | [11 empty] | -1
| HSV - Práce a dodávky HSV | [5 empty] | 0
| 1 - Zemní práce | [5 empty] | 0
| PSV - Práce a dodávky PSV | [5 empty] | 0
| 742 - Elektroinstalace - slaboproud | [5 empty] | 0
| M - Práce a dodávky M | [5 empty] | 0
| 46-M - Zemní práce při extr.mont.pracích | [5 empty] | 0
| HZS - Hodinové zúčtovací sazby | [5 empty] | 0
SOUPIS PRACÍ
Stavba:
Lůžkový hospic pro HRADECKO s odlehčovací službou
Objekt:
D.2.10 - Areálové slaboproudé rozvody a přeložka stávajícího vedení - uznatelné náklady
Místo: |  |  | ul. Lipová, 503 21 Stěžery,parc.č.67/1 |  |  | Datum: | 10. 4. 2024
Zadavatel: |  |  | Oblastní charita Hradec Králové, Komenského 266 |  |  | Projektant: | architekti chmelík & partneři s.r.o.,Úzká 201,HK
Uchazeč: |  |  | Vyplň údaj |  |  | Zpracovatel: | Projecticon s.r.o., A. Kopeckého 151, Nový Hrádek
PČ | Typ | Kód | Popis | MJ | Množství | J.cena [CZK] | Cena celkem [CZK] | Cenová soustava |  | DPH | J. Nh [h] | Nh celkem [h] | J. hmotnost [t] | Hmotnost celkem [t] | J. suť [t] | Suť Celkem [t]
Náklady soupisu celkem | [6 empty] | 0 |  |  |  |  | 0 |  | 18.4828 |  | 0 |  | D | -1 | [10 empty] | 0
| D | HSV | Práce a dodávky HSV |  |  |  | 0 |  |  |  |  | 0 |  | 18.432 |  | 0 | 1 | D | 0 |  |  |  | ROZPOCET | [6 empty] | 0
| D | 1 | Zemní práce |  |  |  | 0 |  |  |  |  | 0 |  | 18.432 |  | 0 | 1 | D | 1 |  |  |  | ROZPOCET | [6 empty] | 0
1 | K | 132254104 | Hloubení rýh zapažených š do 800 mm v hornině třídy těžitelnosti I skupiny 3 objem přes 100 m3 strojně | m3 | 20.48 |  | 0 | CS ÚRS 2024 01 |  | snížená |  | 0 | 0 | 0 | 0 | 0 | 4 | K | 2 |  |  |  | ROZPOCET | 0 | 0 | 0 | 0 | 0 | 2 | 0 | 4 | -48409307
| VV |  | "nový kabel " 64*0,4*0,8 |  | 20.48 | [12 empty] | VV | 2 | 2 | True | 0 | ROZPOCET
| VV |  | Součet |  | 20.48 | [12 empty] | VV | 2 | 4 | True | 1 | ROZPOCET
2 | K | 162751117 | Vodorovné přemístění přes 9 000 do 10000 m výkopku/sypaniny z horniny třídy těžitelnosti I skupiny 1 až 3 | m3 | 20.48 |  | 0 | CS ÚRS 2024 01 |  | snížená |  | 0 | 0 | 0 | 0 | 0 | 4 | K | 2 |  |  |  | ROZPOCET | 0 | 0 | 0 | 0 | 0 | 2 | 0 | 4 | 1351458623
3 | K | 162751119 | Příplatek k vodorovnému přemístění výkopku/sypaniny z horniny třídy těžitelnosti I skupiny 1 až 3 ZKD 1000 m přes 10000 m | m3 | 306.9 |  | 0 | CS ÚRS 2024 01 |  | snížená |  | 0 | 0 | 0 | 0 | 0 | 4 | K | 2 |  |  |  | ROZPOCET | 0 | 0 | 0 | 0 | 0 | 2 | 0 | 4 | 1460130124
| VV |  | "odvoz dalším 15km" 15*20,46 |  | 306.9 | [12 empty] | VV | 2 | 2 | True | 1 | ROZPOCET
4 | K | 167151111 | Nakládání výkopku z hornin třídy těžitelnosti I skupiny 1 až 3 přes 100 m3 | m3 | 80 |  | 0 | CS ÚRS 2024 01 |  | snížená |  | 0 | 0 | 0 | 0 | 0 | 4 | K | 2 |  |  |  | ROZPOCET | 0 | 0 | 0 | 0 | 0 | 2 | 0 | 4 | 1537706135
5 | K | 171201231 | Poplatek za uložení zeminy a kamení na recyklační skládce (skládkovné) kód odpadu 17 05 04 | t | 36.864 |  | 0 | CS ÚRS 2024 01 |  | snížená |  | 0 | 0 | 0 | 0 | 0 | 4 | K | 2 |  |  |  | ROZPOCET | 0 | 0 | 0 | 0 | 0 | 2 | 0 | 4 | 2126688617
| VV |  | 20,48*1,8 |  | 36.864 | [12 empty] | VV | 2 | 2 | True | 1 | ROZPOCET
6 | K | 174111101 | Zásyp jam, šachet rýh nebo kolem objektů sypaninou se zhutněním ručně | m3 | 5.12 |  | 0 | CS ÚRS 2024 01 |  | snížená |  | 0 | 0 | 0 | 0 | 0 | 4 | K | 2 |  |  |  | ROZPOCET | 0 | 0 | 0 | 0 | 0 | 2 | 0 | 4 | -2112964708
| VV |  | 20,48-15,36 |  | 5.12 | [12 empty] | VV | 2 | 2 | True | 1 | ROZPOCET
7 | K | 175111101 | Obsypání potrubí ručně sypaninou bez prohození, uloženou do 3 m | m3 | 15.36 |  | 0 | CS ÚRS 2024 01 |  | snížená |  | 0 | 0 | 0 | 0 | 0 | 4 | K | 2 |  |  |  | ROZPOCET | 0 | 0 | 0 | 0 | 0 | 2 | 0 | 4 | -1714531958
| VV |  | 64*0,4*0,6 |  | 15.36 | [12 empty] | VV | 2 | 2 | True | 1 | ROZPOCET
8 | M | 10364100 | zemina pro terénní úpravy - tříděná | t | 18.432 |  | 0 | CS ÚRS 2024 01 |  | snížená |  | 0 | 1 | 18.432 | 0 | 0 | 128 | M | 2 |  |  |  | ROZPOCET | 0 | 0 | 0 | 0 | 0 | 2 | 0 | 128 | -2035283097
| VV |  | 15,36*1,2 'Přepočtené koeficientem množství |  | 18.432 | [12 empty] | VV | 2 | 2 | False | 1 | ROZPOCET
| D | PSV | Práce a dodávky PSV |  |  |  | 0 |  |  |  |  | 0 |  | 0.047008 |  | 0 | 2 | D | 0 |  |  |  | ROZPOCET | [6 empty] | 0
| D | 742 | Elektroinstalace - slaboproud |  |  |  | 0 |  |  |  |  | 0 |  | 0.047008 |  | 0 | 2 | D | 1 |  |  |  | ROZPOCET | [6 empty] | 0
9 | K | 742 R01 | Zrušení a přeložení stávajících kabelů tcepkpfle 5x n0,4, 25xn0,4, 3xn0,4, vč. zemních prací a ukončení kabelů a spojek - specifikace dle PD | m | 60 |  | 0 |  |  | snížená |  | 0 | 0 | 0 | 0 | 0 | 16 | K | 2 |  |  |  | ROZPOCET | 0 | 0 | 0 | 0 | 0 | 2 | 0 | 16 | -288366775
10 | K | 742 R02 | D+M rozvaděč typu MIS 1,vč. vystrojení a zabudování - specifikace dle PD | ks | 1 |  | 0 |  |  | snížená |  | 0 | 0 | 0 | 0 | 0 | 16 | K | 2 |  |  |  | ROZPOCET | 0 | 0 | 0 | 0 | 0 | 2 | 0 | 16 | 517743439
11 | K | 742110021 | Montáž trubek pro slaboproud plastových tuhých pro vnější rozvody uložených volně na příchytky | m | 64 |  | 0 | CS ÚRS 2024 01 |  | snížená |  | 0 | 0 | 0 | 0 | 0 | 16 | K | 2 |  |  |  | ROZPOCET | 0 | 0 | 0 | 0 | 0 | 2 | 0 | 16 | 1048185701
12 | M | 34571365 | trubka elektroinstalační HDPE tuhá dvouplášťová korugovaná D 94/110mm | m | 67.2 |  | 0 | CS ÚRS 2024 01 |  | snížená |  | 0 | 0.00069 | 0.046368 | 0 | 0 | 128 | M | 2 |  |  |  | ROZPOCET | 0 | 0 | 0 | 0 | 0 | 2 | 0 | 128 | -624958881
| VV |  | 64*1,05 'Přepočtené koeficientem množství |  | 67.2 | [12 empty] | VV | 2 | 2 | False | 1 | ROZPOCET
13 | K | 742121001 | Montáž kabelů sdělovacích pro vnitřní rozvody do 15 žil | m | 4 |  | 0 | CS ÚRS 2024 01 |  | snížená |  | 0 | 0 | 0 | 0 | 0 | 16 | K | 2 |  |  |  | ROZPOCET | 0 | 0 | 0 | 0 | 0 | 2 | 0 | 16 | -1958979119
14 | M | 34121101 | kabel sdělovací podélně vodotěsný stíněný laminovanou Al folií jádro Cu plné izolace foam-skin PE plášť PE 150V (TCEPKPFLE) 10x4x0,4mm2 | m | 4 |  | 0 | CS ÚRS 2024 01 |  | snížená |  | 0 | 0.00016 | 0.00064 | 0 | 0 | 32 | M | 2 |  |  |  | ROZPOCET | 0 | 0 | 0 | 0 | 0 | 2 | 0 | 16 | 32939335
| D | M | Práce a dodávky M |  |  |  | 0 |  |  |  |  | 0 |  | 0.00384 |  | 0 | 3 | D | 0 |  |  |  | ROZPOCET | [6 empty] | 0
| D | 46-M | Zemní práce při extr.mont.pracích |  |  |  | 0 |  |  |  |  | 0 |  | 0.00384 |  | 0 | 3 | D | 1 |  |  |  | ROZPOCET | [6 empty] | 0
15 | K | 460671111 | Výstražná fólie pro krytí kabelů šířky přes 10 do 20 cm | m | 64 |  | 0 | CS ÚRS 2024 01 |  | snížená |  | 0 | 6e-05 | 0.00384 | 0 | 0 | 64 | K | 2 |  |  |  | ROZPOCET | 0 | 0 | 0 | 0 | 0 | 2 | 0 | 64 | 594648825
| D | HZS | Hodinové zúčtovací sazby |  |  |  | 0 |  |  |  |  | 0 |  | 0 |  | 0 | 4 | D | 0 |  |  |  | ROZPOCET | [6 empty] | 0
16 | K | HZS1292 | Hodinová zúčtovací sazba stavební dělník | hod | 10 |  | 0 | CS ÚRS 2024 01 |  | snížená |  | 0 | 0 | 0 | 0 | 0 | 512 | K | 1 |  |  |  | ROZPOCET | 0 | 0 | 0 | 0 | 0 | 2 | 0 | 512 | 1557970482
| VV |  | "stavební přípomoce" 10 |  | 10 | [12 empty] | VV | 1 | 2 | True | 1 | ROZPOCET
17 | K | HZS2231 | Hodinová zúčtovací sazba elektrikář | hod | 4 |  | 0 | CS ÚRS 2024 01 |  | snížená |  | 0 | 0 | 0 | 0 | 0 | 512 | K | 1 |  |  |  | ROZPOCET | 0 | 0 | 0 | 0 | 0 | 2 | 0 | 512 | -1283820701
| VV |  | " vyhledání přípojného místa" 4 |  | 4 | [12 empty] | VV | 1 | 2 | True | 1 | ROZPOCET
18 | K | HZS4211 | Hodinová zúčtovací sazba revizní technik | hod | 9 |  | 0 | CS ÚRS 2024 01 |  | snížená |  | 0 | 0 | 0 | 0 | 0 | 512 | K | 1 |  |  |  | ROZPOCET | 0 | 0 | 0 | 0 | 0 | 2 | 0 | 512 | -954806917
19 | K | HZS4231 | Hodinová zúčtovací sazba technik | hod | 6 |  | 0 | CS ÚRS 2024 01 |  | snížená |  | 0 | 0 | 0 | 0 | 0 | 512 | K | 1 |  |  |  | ROZPOCET | 0 | 0 | 0 | 0 | 0 | 2 | 0 | 512 | -982671365
| VV |  | " Spolupráce se správci ostatních inženýrských sítí"6 |  | 6 | [12 empty] | VV | 1 | 2 | True | 1 | ROZPOCET

## D.2.11 - Oplocení - uzna...
[18 empty] | {e5559fee-f97d-4787-8bdd-b050bf3076ce} | [5 empty] | Skladka | odvoz na skládku | 2,16 | 2
[18 empty] | 1 | [5 empty] | Zasyp | zasypy ploch | 8,64 | 2
| KRYCÍ LIST SOUPISU PRACÍ | [7 empty] | v --- níže se nacházejí doplnkové a pomocné údaje k sestavám --- v | [8 empty] | False
Stavba:
Lůžkový hospic pro HRADECKO s odlehčovací službou
Objekt:
D.2.11 - Oplocení - uznatelné náklady
| KSO: |  |  |  |  | CC-CZ:
| Místo: |  | ul. Lipová, 503 21 Stěžery,parc.č.67/1 |  |  | Datum: | 10. 4. 2024
| Zadavatel: |  |  |  |  | IČ:
|  | Oblastní charita Hradec Králové, Komenského 266 |  |  |  | DIČ:
| Uchazeč: |  |  |  |  | IČ: | Vyplň údaj
|  | Vyplň údaj |  |  |  | DIČ: | Vyplň údaj
| Projektant: |  |  |  |  | IČ: | 28768841
|  | architekti chmelík & partneři s.r.o.,Úzká 201,HK |  |  |  | DIČ:
| Zpracovatel: |  |  |  |  | IČ:
|  | Projecticon s.r.o., A. Kopeckého 151, Nový Hrádek |  |  |  | DIČ:
Poznámka:
Soupis prací je sestaven s využitím Cenové soustavy ÚRS. Položky, které pochází z této cenové soustavy, jsou ve sloupci 'Cenová soustava' označeny popisem 'CS ÚRS' a úrovní příslušného kalendářního pololetí. Veškeré další informace vymezující popis a podmínky použití těchto položek z Cenové soustavy, které nejsou uvedeny přímo v soupisu prací, jsou neomezeně dálkově k dispozici na webu podminky.urs.cz.
| Cena bez DPH | [5 empty] | 0
|  |  | Základ daně |  |  | Sazba daně | Výše daně
| DPH | základní | 0 |  |  | 21% | 0
|  | snížená | 0 |  |  | 12% | 0
|  | zákl. přenesená | 0 |  |  | 21% | 0
|  | sníž. přenesená | 0 |  |  | 12% | 0
|  | nulová | 0 |  |  | 0% | 0
| Cena s DPH |  |  | v | CZK |  | 0
| Projektant |  |  | Zpracovatel
| Datum a podpis: |  | Razítko | Datum a podpis: |  |  | Razítko
| Objednavatel |  |  | Uchazeč
| Datum a podpis: |  | Razítko | Datum a podpis: |  |  | Razítko
REKAPITULACE ČLENĚNÍ SOUPISU PRACÍ
Stavba:
Lůžkový hospic pro HRADECKO s odlehčovací službou
Objekt:
D.2.11 - Oplocení - uznatelné náklady
Místo: |  |  | ul. Lipová, 503 21 Stěžery,parc.č.67/1 |  |  | Datum: | 10. 4. 2024
Zadavatel: |  |  | Oblastní charita Hradec Králové, Komenského 266 |  |  | Projektant: | architekti chmelík & partneři s.r.o.,Úzká 201,HK
Uchazeč: |  |  | Vyplň údaj |  |  | Zpracovatel: | Projecticon s.r.o., A. Kopeckého 151, Nový Hrádek
Kód dílu - Popis | [6 empty] | Cena celkem [CZK]
Náklady ze soupisu prací | [6 empty] | 0 | [11 empty] | -1
| HSV - Práce a dodávky HSV | [5 empty] | 0
| 1 - Zemní práce | [5 empty] | 0
| 2 - Zakládání | [5 empty] | 0
| 3 - Svislé a kompletní konstrukce | [5 empty] | 0
| PSV - Práce a dodávky PSV | [5 empty] | 0
| 767 - Konstrukce zámečnické | [5 empty] | 0
SOUPIS PRACÍ
Stavba:
Lůžkový hospic pro HRADECKO s odlehčovací službou
Objekt:
D.2.11 - Oplocení - uznatelné náklady
Místo: |  |  | ul. Lipová, 503 21 Stěžery,parc.č.67/1 |  |  | Datum: | 10. 4. 2024
Zadavatel: |  |  | Oblastní charita Hradec Králové, Komenského 266 |  |  | Projektant: | architekti chmelík & partneři s.r.o.,Úzká 201,HK
Uchazeč: |  |  | Vyplň údaj |  |  | Zpracovatel: | Projecticon s.r.o., A. Kopeckého 151, Nový Hrádek
PČ | Typ | Kód | Popis | MJ | Množství | J.cena [CZK] | Cena celkem [CZK] | Cenová soustava |  | DPH | J. Nh [h] | Nh celkem [h] | J. hmotnost [t] | Hmotnost celkem [t] | J. suť [t] | Suť Celkem [t]
Náklady soupisu celkem | [6 empty] | 0 |  |  |  |  | 0 |  | 14.5734 |  | 0 |  | D | -1 | [14 empty] | 0
| D | HSV | Práce a dodávky HSV |  |  |  | 0 |  |  |  |  | 0 |  | 14.5734 |  | 0 | 1 | D | 0 |  |  |  | ROZPOCET | [10 empty] | 0
| D | 1 | Zemní práce |  |  |  | 0 |  |  |  |  | 0 |  | 0 |  | 0 | 1 | D | 1 |  |  |  | ROZPOCET | [10 empty] | 0
1 | K | 131251103 | Hloubení jam nezapažených v hornině třídy těžitelnosti I skupiny 3 objem do 100 m3 strojně | m3 | 10.8 |  | 0 | CS ÚRS 2024 01 |  | snížená |  | 0 | 0 | 0 | 0 | 0 | 4 | K | 2 |  |  |  | ROZPOCET |  |  |  |  | 0 | 0 | 0 | 0 | 0 | 2 | 0 | 4 | 1061083311
| VV |  | "patky - sloupky " 30*0,6*0,6*1 |  | 10.8 | [12 empty] | VV | 2 | 2 | True | 0 | ROZPOCET
| VV |  | Součet |  | 10.8 | [12 empty] | VV | 2 | 4 | True | 1 | ROZPOCET
2 | K | 162351103 | Vodorovné přemístění do 500 m výkopku/sypaniny z horniny třídy těžitelnosti I, skupiny 1 až 3 | m3 | 19.44 |  | 0 | CS ÚRS 2024 01 |  | snížená |  | 0 | 0 | 0 | 0 | 0 | 4 | K | 2 |  |  |  | ROZPOCET |  |  |  |  | 0 | 0 | 0 | 0 | 0 | 2 | 0 | 4 | 1782507829
| VV |  | "mezikládka pro uložení zásypových hmot - cesta 2x tam a zpět"Zasyp*2+Skladka |  | 19.44 | [12 empty] | VV | 2 | 2 | True | 1 | ROZPOCET
3 | K | 162751117 | Vodorovné přemístění do 10000 m výkopku/sypaniny z horniny třídy těžitelnosti I, skupiny 1 až 3 | m3 | 2.16 |  | 0 | CS ÚRS 2024 01 |  | snížená |  | 0 | 0 | 0 | 0 | 0 | 4 | K | 2 |  |  |  | ROZPOCET |  |  |  |  | 0 | 0 | 0 | 0 | 0 | 2 | 0 | 4 | -81571144
| VV |  | "odvoz na skládku" | [14 empty] | VV | 2 | 1 | True | 0 | ROZPOCET
| VV |  | 10,8-Zasyp |  | 2.16 | [12 empty] | VV | 2 | 2 | True | 0 | ROZPOCET
| VV | Skladka | Součet |  | 2.16 | [12 empty] | VV | 2 | 4 | True | 1 | ROZPOCET
4 | K | 162751119 | Příplatek k vodorovnému přemístění výkopku/sypaniny z horniny třídy těžitelnosti I, skupiny 1 až 3 ZKD 1000 m přes 10000 m | m3 | 32.4 |  | 0 | CS ÚRS 2024 01 |  | snížená |  | 0 | 0 | 0 | 0 | 0 | 4 | K | 2 |  |  |  | ROZPOCET |  |  |  |  | 0 | 0 | 0 | 0 | 0 | 2 | 0 | 4 | 1728822205
| VV |  | " za dalších 15 km" Skladka*15 |  | 32.4 | [12 empty] | VV | 2 | 2 | True | 1 | ROZPOCET
5 | K | 167151111 | Nakládání výkopku z hornin třídy těžitelnosti I, skupiny 1 až 3 přes 100 m3 | m3 | 19.44 |  | 0 | CS ÚRS 2024 01 |  | snížená |  | 0 | 0 | 0 | 0 | 0 | 4 | K | 2 |  |  |  | ROZPOCET |  |  |  |  | 0 | 0 | 0 | 0 | 0 | 2 | 0 | 4 | -1327809639
| VV |  | Skladka |  | 2.16 | [12 empty] | VV | 2 | 2 | True | 0 | ROZPOCET
| VV |  | Zasyp*2 |  | 17.28 | [12 empty] | VV | 2 | 2 | True | 0 | ROZPOCET
| VV |  | Součet |  | 19.44 | [12 empty] | VV | 2 | 4 | True | 1 | ROZPOCET
6 | K | 171201231 | Poplatek za uložení zeminy a kamení na recyklační skládce (skládkovné) kód odpadu 17 05 04 | t | 3.888 |  | 0 | CS ÚRS 2024 01 |  | snížená |  | 0 | 0 | 0 | 0 | 0 | 4 | K | 2 |  |  |  | ROZPOCET |  |  |  |  | 0 | 0 | 0 | 0 | 0 | 2 | 0 | 4 | -867831459
| VV |  | Skladka*1,8 |  | 3.888 | [12 empty] | VV | 2 | 2 | True | 1 | ROZPOCET
7 | K | 171251201 | Uložení sypaniny na skládky nebo meziskládky | m3 | 10.8 |  | 0 | CS ÚRS 2024 01 |  | snížená |  | 0 | 0 | 0 | 0 | 0 | 4 | K | 2 |  |  |  | ROZPOCET |  |  |  |  | 0 | 0 | 0 | 0 | 0 | 2 | 0 | 4 | -499267058
| VV |  | Skladka+Zasyp |  | 10.8 | [12 empty] | VV | 2 | 2 | True | 1 | ROZPOCET
8 | K | 174151101 | Zásyp jam, šachet rýh nebo kolem objektů sypaninou se zhutněním | m3 | 8.64 |  | 0 | CS ÚRS 2024 01 |  | snížená |  | 0 | 0 | 0 | 0 | 0 | 4 | K | 2 |  |  |  | ROZPOCET |  |  |  |  | 0 | 0 | 0 | 0 | 0 | 2 | 0 | 4 | 2139083113
| VV |  | 10,8-2,16 |  | 8.64 | [12 empty] | VV | 2 | 2 | True | 0 | ROZPOCET
| VV | Zasyp | Součet |  | 8.64 | [12 empty] | VV | 2 | 4 | True | 1 | ROZPOCET
| D | 2 | Zakládání |  |  |  | 0 |  |  |  |  | 0 |  | 5.0462 |  | 0 | 1 | D | 1 |  |  |  | ROZPOCET | [10 empty] | 0
9 | K | 275313511 | Základové patky z betonu tř. C 12/15 | m3 | 2.16 |  | 0 | CS ÚRS 2024 01 |  | snížená |  | 0 | 2.301 | 4.9702 | 0 | 0 | 4 | K | 2 |  |  |  | ROZPOCET |  |  |  |  | 0 | 0 | 0 | 0 | 0 | 2 | 0 | 4 | -1815221937
| VV |  | "patky - sloupky " 30*0,3*0,3*0,8 |  | 2.16 | [12 empty] | VV | 2 | 2 | True | 0 | ROZPOCET
| VV |  | Součet |  | 2.16 | [12 empty] | VV | 2 | 4 | True | 1 | ROZPOCET
10 | K | 275351121 | Zřízení bednění základových patek | m2 | 28.8 |  | 0 | CS ÚRS 2024 01 |  | snížená |  | 0 | 0.00264 | 0.076032 | 0 | 0 | 4 | K | 2 |  |  |  | ROZPOCET |  |  |  |  | 0 | 0 | 0 | 0 | 0 | 2 | 0 | 4 | 104666492
| VV |  | (0,3+0,3)*2*0,8*30 |  | 28.8 | [12 empty] | VV | 2 | 2 | True | 0 | ROZPOCET
| VV |  | Součet |  | 28.8 | [12 empty] | VV | 2 | 4 | True | 1 | ROZPOCET
11 | K | 275351122 | Odstranění bednění základových patek | m2 | 28.8 |  | 0 | CS ÚRS 2024 01 |  | snížená |  | 0 | 0 | 0 | 0 | 0 | 4 | K | 2 |  |  |  | ROZPOCET |  |  |  |  | 0 | 0 | 0 | 0 | 0 | 2 | 0 | 4 | 952779133
| D | 3 | Svislé a kompletní konstrukce |  |  |  | 0 |  |  |  |  | 0 |  | 9.5272 |  | 0 | 1 | D | 1 |  |  |  | ROZPOCET | [10 empty] | 0
12 | K | 338171113 | Osazování sloupků a vzpěr plotových ocelových v do 2,00 m se zabetonováním | kus | 42 |  | 0 | CS ÚRS 2024 01 |  | snížená |  | 0 | 0.17489 | 7.3454 | 0 | 0 | 4 | K | 2 |  |  |  | ROZPOCET |  |  |  |  | 0 | 0 | 0 | 0 | 0 | 2 | 0 | 4 | -7811224
13 | M | 55342252 | sloupek plotový průběžný Pz a komaxitový 2000/38x1,5mm | kus | 32 |  | 0 | CS ÚRS 2024 01 |  | snížená |  | 0 | 0.0028 | 0.0896 | 0 | 0 | 8 | M | 2 |  |  |  | ROZPOCET |  |  |  |  | 0 | 0 | 0 | 0 | 0 | 2 | 0 | 4 | -734820174
14 | M | 55342273 | vzpěra plotová Pz 2000/38x1,5mm | kus | 10 |  | 0 | CS ÚRS 2024 01 |  | snížená |  | 0 | 0 | 0 | 0 | 0 | 8 | M | 2 |  |  |  | ROZPOCET |  |  |  |  | 0 | 0 | 0 | 0 | 0 | 2 | 0 | 4 | 1646717363
15 | K | 348121211 | Osazení podhrabových desek dl do 2 m na ocelové plotové sloupky | kus | 30 |  | 0 | CS ÚRS 2024 01 |  | snížená |  | 0 | 0.0012 | 0.036 | 0 | 0 | 4 | K | 2 |  |  |  | ROZPOCET |  |  |  |  | 0 | 0 | 0 | 0 | 0 | 2 | 0 | 4 | -80870933
16 | M | 59233119 | deska plotová betonová 2000x50x290mm | kus | 30 |  | 0 | CS ÚRS 2024 01 |  | snížená |  | 0 | 0.066 | 1.98 | 0 | 0 | 8 | M | 2 |  |  |  | ROZPOCET |  |  |  |  | 0 | 0 | 0 | 0 | 0 | 2 | 0 | 4 | -584904265
17 | K | 348401120 | Montáž oplocení ze strojového pletiva s napínacími dráty v do 1,6 m | m | 58.6 |  | 0 | CS ÚRS 2024 01 |  | snížená |  | 0 | 0 | 0 | 0 | 0 | 4 | K | 2 |  |  |  | ROZPOCET |  |  |  |  | 0 | 0 | 0 | 0 | 0 | 2 | 0 | 4 | 1455907558
18 | M | 31327512 | pletivo drátěné plastifikované se čtvercovými oky 55/2,5mm v 1500mm | m | 58.6 |  | 0 | CS ÚRS 2024 01 |  | snížená |  | 0 | 0.0013 | 0.07618 | 0 | 0 | 8 | M | 2 |  |  |  | ROZPOCET |  |  |  |  | 0 | 0 | 0 | 0 | 0 | 2 | 0 | 4 | -1386285810
19 | K | 348401360 | Přiháčkování strojového pletiva k napínacímu drátu na oplocení | m | 58.6 |  | 0 | CS ÚRS 2024 01 |  | snížená |  | 0 | 0 | 0 | 0 | 0 | 4 | K | 2 |  |  |  | ROZPOCET |  |  |  |  | 0 | 0 | 0 | 0 | 0 | 2 | 0 | 4 | 703138821
20 | K | 3481 R01 | D+M Ocelové oplocení výšky1,5 m, rámová konstrukce se svislými sloupky, kotveno do betonové podezdívky,žárové zinkovánoa nátěr šedé barvy - kompletní provedení včetně zemních prací dle specifikace PD | m | 45 |  | 0 |  |  | snížená |  | 0 | 0 | 0 | 0 | 0 | 4 | K | 2 |  |  |  | ROZPOCET |  |  |  |  | 0 | 0 | 0 | 0 | 0 | 2 | 0 | 4 | -707278187
| VV |  | 34+11 |  | 45 | [12 empty] | VV | 2 | 2 | True | 1 | ROZPOCET
| D | PSV | Práce a dodávky PSV |  |  |  | 0 |  |  |  |  | 0 |  | 0 |  | 0 | 2 | D | 0 |  |  |  | ROZPOCET | [10 empty] | 0
| D | 767 | Konstrukce zámečnické |  |  |  | 0 |  |  |  |  | 0 |  | 0 |  | 0 | 2 | D | 1 |  |  |  | ROZPOCET | [10 empty] | 0
21 | K | 348101210 | Osazení vrat nebo vrátek k oplocení na ocelové sloupky pl do 2 m2 | kus | 2 |  | 0 | CS ÚRS 2024 01 |  | snížená |  | 0 | 0 | 0 | 0 | 0 | 4 | K | 2 |  |  |  | ROZPOCET |  |  |  |  | 0 | 0 | 0 | 0 | 0 | 2 | 0 | 4 | 1227024322
22 | K | 3481 R03 | D+M Vstupní branka pro pěší, šířky 1 200 mm, výšky 1500 mm - dle plotu - kompletní provedení včetně zemních prací dle specifikace PD | kus | 2 |  | 0 |  |  | snížená |  | 0 | 0 | 0 | 0 | 0 | 4 | K | 2 |  |  |  | ROZPOCET |  |  |  |  | 0 | 0 | 0 | 0 | 0 | 2 | 0 | 4 | 1705152668
23 | K | 348172214 | Montáž vjezdových bran samonosných dvoukřídlových pl přes 5 m2 do 10 m2 | kus | 2 |  | 0 | CS ÚRS 2024 01 |  | snížená |  | 0 | 0 | 0 | 0 | 0 | 4 | K | 2 |  |  |  | ROZPOCET |  |  |  |  | 0 | 0 | 0 | 0 | 0 | 2 | 0 | 4 | 1860521961
24 | K | 3481 R02 | D+M Vjezdová brána do technich.dvora,dvoukřídlá délky 4,2 m výška 1,5 m,motoricky ovládána se signalizač. majákem,rámová konstrukce se svislými sloupky, plná výplň,žárově zinkováno,nátěr šedé barvy - kompletní provedení vč.zemních prací dle specifikace PD | kus | 1 |  | 0 |  |  | snížená |  | 0 | 0 | 0 | 0 | 0 | 4 | K | 2 |  |  |  | ROZPOCET |  |  |  |  | 0 | 0 | 0 | 0 | 0 | 2 | 0 | 4 | -1973227346
25 | K | 3481 R05 | D+M Ocelová dvoukřídlá vrata, plná výplň ,výška 1,5 m, šířky 4,2 m - kompletní provedení včetně zemních prací dle specifikace PD | kus | 1 |  | 0 |  |  | snížená |  | 0 | 0 | 0 | 0 | 0 | 4 | K | 2 |  |  |  | ROZPOCET |  |  |  |  | 0 | 0 | 0 | 0 | 0 | 2 | 0 | 4 | -1494498444

## D.2.12 - Drobná architekt...
{75bcfe53-8424-4786-9b4a-fa706d7e936a}
1
| KRYCÍ LIST SOUPISU PRACÍ | [7 empty] | v --- níže se nacházejí doplnkové a pomocné údaje k sestavám --- v | [8 empty] | False
Stavba:
Lůžkový hospic pro HRADECKO s odlehčovací službou
Objekt:
D.2.12 - Drobná architektura - uznatelné náklady
| KSO: |  |  |  |  | CC-CZ:
| Místo: |  | ul. Lipová, 503 21 Stěžery,parc.č.67/1 |  |  | Datum: | 10. 4. 2024
| Zadavatel: |  |  |  |  | IČ:
|  | Oblastní charita Hradec Králové, Komenského 266 |  |  |  | DIČ:
| Uchazeč: |  |  |  |  | IČ: | Vyplň údaj
|  | Vyplň údaj |  |  |  | DIČ: | Vyplň údaj
| Projektant: |  |  |  |  | IČ: | 28768841
|  | architekti chmelík & partneři s.r.o.,Úzká 201,HK |  |  |  | DIČ:
| Zpracovatel: |  |  |  |  | IČ:
|  | Projecticon s.r.o., A. Kopeckého 151, Nový Hrádek |  |  |  | DIČ:
Poznámka:
Soupis prací je sestaven s využitím Cenové soustavy ÚRS. Položky, které pochází z této cenové soustavy, jsou ve sloupci 'Cenová soustava' označeny popisem 'CS ÚRS' a úrovní příslušného kalendářního pololetí. Veškeré další informace vymezující popis a podmínky použití těchto položek z Cenové soustavy, které nejsou uvedeny přímo v soupisu prací, jsou neomezeně dálkově k dispozici na webu podminky.urs.cz.
| Cena bez DPH | [5 empty] | 0
|  |  | Základ daně |  |  | Sazba daně | Výše daně
| DPH | základní | 0 |  |  | 21% | 0
|  | snížená | 0 |  |  | 12% | 0
|  | zákl. přenesená | 0 |  |  | 21% | 0
|  | sníž. přenesená | 0 |  |  | 12% | 0
|  | nulová | 0 |  |  | 0% | 0
| Cena s DPH |  |  | v | CZK |  | 0
| Projektant |  |  | Zpracovatel
| Datum a podpis: |  | Razítko | Datum a podpis: |  |  | Razítko
| Objednavatel |  |  | Uchazeč
| Datum a podpis: |  | Razítko | Datum a podpis: |  |  | Razítko
REKAPITULACE ČLENĚNÍ SOUPISU PRACÍ
Stavba:
Lůžkový hospic pro HRADECKO s odlehčovací službou
Objekt:
D.2.12 - Drobná architektura - uznatelné náklady
Místo: |  |  | ul. Lipová, 503 21 Stěžery,parc.č.67/1 |  |  | Datum: | 10. 4. 2024
Zadavatel: |  |  | Oblastní charita Hradec Králové, Komenského 266 |  |  | Projektant: | architekti chmelík & partneři s.r.o.,Úzká 201,HK
Uchazeč: |  |  | Vyplň údaj |  |  | Zpracovatel: | Projecticon s.r.o., A. Kopeckého 151, Nový Hrádek
Kód dílu - Popis | [6 empty] | Cena celkem [CZK]
Náklady ze soupisu prací | [6 empty] | 0 | [11 empty] | -1
| HSV - Práce a dodávky HSV | [5 empty] | 0
| 9 - Ostatní konstrukce a práce, bourání | [5 empty] | 0
SOUPIS PRACÍ
Stavba:
Lůžkový hospic pro HRADECKO s odlehčovací službou
Objekt:
D.2.12 - Drobná architektura - uznatelné náklady
Místo: |  |  | ul. Lipová, 503 21 Stěžery,parc.č.67/1 |  |  | Datum: | 10. 4. 2024
Zadavatel: |  |  | Oblastní charita Hradec Králové, Komenského 266 |  |  | Projektant: | architekti chmelík & partneři s.r.o.,Úzká 201,HK
Uchazeč: |  |  | Vyplň údaj |  |  | Zpracovatel: | Projecticon s.r.o., A. Kopeckého 151, Nový Hrádek
PČ | Typ | Kód | Popis | MJ | Množství | J.cena [CZK] | Cena celkem [CZK] | Cenová soustava |  | DPH | J. Nh [h] | Nh celkem [h] | J. hmotnost [t] | Hmotnost celkem [t] | J. suť [t] | Suť Celkem [t]
Náklady soupisu celkem | [6 empty] | 0 |  |  |  |  | 0 |  | 3.105 |  | 0 |  | D | -1 | [10 empty] | 0
| D | HSV | Práce a dodávky HSV |  |  |  | 0 |  |  |  |  | 0 |  | 3.105 |  | 0 | 1 | D | 0 |  |  |  | ROZPOCET | [6 empty] | 0
| D | 9 | Ostatní konstrukce a práce, bourání |  |  |  | 0 |  |  |  |  | 0 |  | 3.105 |  | 0 | 1 | D | 1 |  |  |  | ROZPOCET | [6 empty] | 0
1 | K | 936124111 | Montáž lavičky stabilní parkové přichycené šrouby bez zabetonování noh | kus | 9 |  | 0 | CS ÚRS 2024 01 |  | snížená |  | 0 | 0 | 0 | 0 | 0 | 4 | K | 2 |  |  |  | ROZPOCET | 0 | 0 | 0 | 0 | 0 | 2 | 0 | 4 | -1109281562
2 | M | 74910R01 | Parková lavička s opěradlem a područkami ocelová konstrukce spojená dřevěnými lamelami, vč. kotvení - specifikace dle PD | kus | 9 |  | 0 |  |  | snížená |  | 0 | 0.345 | 3.105 | 0 | 0 | 8 | M | 2 |  |  |  | ROZPOCET | 0 | 0 | 0 | 0 | 0 | 2 | 0 | 4 | 181364951
| VV |  | " D.1.1.5.3. - ozn. N_73" 9 |  | 9 | [12 empty] | VV | 2 | 2 | True | 1 | ROZPOCET

## D.2.13 - Gastro vybavení ...
{5677b13f-fdd1-4541-8632-71fdf6729861}
1
| KRYCÍ LIST SOUPISU PRACÍ | [7 empty] | v --- níže se nacházejí doplnkové a pomocné údaje k sestavám --- v | [8 empty] | False
Stavba:
Lůžkový hospic pro HRADECKO s odlehčovací službou
Objekt:
D.2.13 - Gastro vybavení - uznatelné náklady
| KSO: |  |  |  |  | CC-CZ:
| Místo: |  | ul. Lipová, 503 21 Stěžery,parc.č.67/1 |  |  | Datum: | 10. 4. 2024
| Zadavatel: |  |  |  |  | IČ:
|  | Oblastní charita Hradec Králové, Komenského 266 |  |  |  | DIČ:
| Uchazeč: |  |  |  |  | IČ: | Vyplň údaj
|  | Vyplň údaj |  |  |  | DIČ: | Vyplň údaj
| Projektant: |  |  |  |  | IČ: | 28768841
|  | architekti chmelík & partneři s.r.o.,Úzká 201,HK |  |  |  | DIČ:
| Zpracovatel: |  |  |  |  | IČ:
|  | Projecticon s.r.o., A. Kopeckého 151, Nový Hrádek |  |  |  | DIČ:
Poznámka:
Soupis prací je sestaven s využitím Cenové soustavy ÚRS. Položky, které pochází z této cenové soustavy, jsou ve sloupci 'Cenová soustava' označeny popisem 'CS ÚRS' a úrovní příslušného kalendářního pololetí. Veškeré další informace vymezující popis a podmínky použití těchto položek z Cenové soustavy, které nejsou uvedeny přímo v soupisu prací, jsou neomezeně dálkově k dispozici na webu podminky.urs.cz.
| Cena bez DPH | [5 empty] | 0
|  |  | Základ daně |  |  | Sazba daně | Výše daně
| DPH | základní | 0 |  |  | 21% | 0
|  | snížená | 0 |  |  | 12% | 0
|  | zákl. přenesená | 0 |  |  | 21% | 0
|  | sníž. přenesená | 0 |  |  | 12% | 0
|  | nulová | 0 |  |  | 0% | 0
| Cena s DPH |  |  | v | CZK |  | 0
| Projektant |  |  | Zpracovatel
| Datum a podpis: |  | Razítko | Datum a podpis: |  |  | Razítko
| Objednavatel |  |  | Uchazeč
| Datum a podpis: |  | Razítko | Datum a podpis: |  |  | Razítko
REKAPITULACE ČLENĚNÍ SOUPISU PRACÍ
Stavba:
Lůžkový hospic pro HRADECKO s odlehčovací službou
Objekt:
D.2.13 - Gastro vybavení - uznatelné náklady
Místo: |  |  | ul. Lipová, 503 21 Stěžery,parc.č.67/1 |  |  | Datum: | 10. 4. 2024
Zadavatel: |  |  | Oblastní charita Hradec Králové, Komenského 266 |  |  | Projektant: | architekti chmelík & partneři s.r.o.,Úzká 201,HK
Uchazeč: |  |  | Vyplň údaj |  |  | Zpracovatel: | Projecticon s.r.o., A. Kopeckého 151, Nový Hrádek
Kód dílu - Popis | [6 empty] | Cena celkem [CZK]
Náklady ze soupisu prací | [6 empty] | 0 | [11 empty] | -1
| N00 - Gastro vybavení | [5 empty] | 0
| N02 - Spotřebiče | [5 empty] | 0
SOUPIS PRACÍ
Stavba:
Lůžkový hospic pro HRADECKO s odlehčovací službou
Objekt:
D.2.13 - Gastro vybavení - uznatelné náklady
Místo: |  |  | ul. Lipová, 503 21 Stěžery,parc.č.67/1 |  |  | Datum: | 10. 4. 2024
Zadavatel: |  |  | Oblastní charita Hradec Králové, Komenského 266 |  |  | Projektant: | architekti chmelík & partneři s.r.o.,Úzká 201,HK
Uchazeč: |  |  | Vyplň údaj |  |  | Zpracovatel: | Projecticon s.r.o., A. Kopeckého 151, Nový Hrádek
PČ | Typ | Kód | Popis | MJ | Množství | J.cena [CZK] | Cena celkem [CZK] | Cenová soustava |  | DPH | J. Nh [h] | Nh celkem [h] | J. hmotnost [t] | Hmotnost celkem [t] | J. suť [t] | Suť Celkem [t]
Náklady soupisu celkem | [6 empty] | 0 |  |  |  |  | 0 |  | 0 |  | 0 |  | D | -1 | [7 empty] | 0
| D | N00 | Gastro vybavení |  |  |  | 0 |  |  |  |  | 0 |  | 0 |  | 0 | 4 | D | 0 | ROZPOCET | [6 empty] | 0
| D | N02 | Spotřebiče |  |  |  | 0 |  |  |  |  | 0 |  | 0 |  | 0 | 4 | D | 1 | ROZPOCET | [6 empty] | 0
1 | K | R-01 | D pojízdná vodní lázeň pro čtyři gastronádoby, příkon 3 kW - specifikace dle PD | ks | 1 |  | 0 |  |  | snížená |  | 0 | 0 | 0 | 0 | 0 | 512 | K | 2 | ROZPOCET | 0 | 0 | 0 | 0 | 0 | 2 | 0 | 512 | 1138549320
2 | K | R-02 | D polévková ohřívací a výdejní stanice s hrncem s víkem 6,5 l - 0,2 kW/230V - specifikace dle PD | ks | 1 |  | 0 |  |  | snížená |  | 0 | 0 | 0 | 0 | 0 | 512 | K | 2 | ROZPOCET | 0 | 0 | 0 | 0 | 0 | 2 | 0 | 512 | 719856061
3 | K | R-03 | D chladící pracovní stůl dvoudveřový nerezový o objemu 300 l , 0,2 kW/220V - specifikace dle PD | ks | 1 |  | 0 |  |  | snížená |  | 0 | 0 | 0 | 0 | 0 | 512 | K | 2 | ROZPOCET | 0 | 0 | 0 | 0 | 0 | 2 | 0 | 512 | -1284385906
4 | K | R-04 | D chladící samoobslužná vitrína 40 L – 0,105kW - specifikace dle PD | ks | 1 |  | 0 |  |  | snížená |  | 0 | 0 | 0 | 0 | 0 | 512 | K | 2 | ROZPOCET | 0 | 0 | 0 | 0 | 0 | 2 | 0 | 512 | 1731126432
5 | K | R-05 | D konvektomat digitální 6,9 kW/400V, celonerezové provedení - specifikace dle PD | ks | 1 |  | 0 |  |  | snížená |  | 0 | 0 | 0 | 0 | 0 | 512 | K | 2 | ROZPOCET | 0 | 0 | 0 | 0 | 0 | 2 | 0 | 512 | 1907948545
6 | K | R-06 | D Sporák s troubou a varnou deskou – 9,7 kW 230/400V, nerezové provedení - specifikace dle PD | ks | 1 |  | 0 |  |  | snížená |  | 0 | 0 | 0 | 0 | 0 | 512 | K | 2 | ROZPOCET | 0 | 0 | 0 | 0 | 0 | 2 | 0 | 512 | -1720827042
7 | K | R-07 | D chladící pracovní stůl třídveřový nerezový o objemu 380 l , 0,22 kW/220V - specifikace dle PD | ks | 1 |  | 0 |  |  | snížená |  | 0 | 0 | 0 | 0 | 0 | 512 | K | 2 | ROZPOCET | 0 | 0 | 0 | 0 | 0 | 2 | 0 | 512 | -1258951342
8 | K | R-08 | D Myčka stolního nádobí, podstolová, rozměr 600x600x820 mm - specifikace dle PD | ks | 1 |  | 0 |  |  | snížená |  | 0 | 0 | 0 | 0 | 0 | 512 | K | 2 | ROZPOCET | 0 | 0 | 0 | 0 | 0 | 2 | 0 | 512 | -1175635437
9 | K | R-09 | D Myčka provozního nádobí, rozměr 624x740x1460 mm - specifikace dle PD | ks | 1 |  | 0 |  |  | snížená |  | 0 | 0 | 0 | 0 | 0 | 512 | K | 2 | ROZPOCET | 0 | 0 | 0 | 0 | 0 | 2 | 0 | 512 | -1687422379
10 | K | R-10 | D chladící skříně o objemu 350 l, 0,13kW/230V , rozměr 600x600x1850 mm - specifikace dle PD | ks | 4 |  | 0 |  |  | snížená |  | 0 | 0 | 0 | 0 | 0 | 512 | K | 2 | ROZPOCET | 0 | 0 | 0 | 0 | 0 | 2 | 0 | 512 | -692096099
11 | K | R-11 | D mraznička o objemu 340 l , 0,15kW/230V, rozměr 600x600x1850 mm - specifikace dle PD | ks | 2 |  | 0 |  |  | snížená |  | 0 | 0 | 0 | 0 | 0 | 512 | K | 2 | ROZPOCET | 0 | 0 | 0 | 0 | 0 | 2 | 0 | 512 | -1824853791
12 | K | R12 | Montáž spotřebičů, vč. montážního materiálu | ks | 15 |  | 0 |  |  | snížená |  | 0 | 0 | 0 | 0 | 0 | 512 | K | 2 | ROZPOCET | 0 | 0 | 0 | 0 | 0 | 2 | 0 | 512 | -1336021523

## SO 07 - Vedlejší a ostatn...
{dff5def7-3fe8-4b1f-a259-d9e73ed3d730}
1
| KRYCÍ LIST SOUPISU PRACÍ | [7 empty] | v --- níže se nacházejí doplnkové a pomocné údaje k sestavám --- v | [8 empty] | False
Stavba:
Lůžkový hospic pro HRADECKO s odlehčovací službou
Objekt:
SO 07 - Vedlejší a ostatní rozpočtovací náklady - uznatelné náklady
| KSO: |  |  |  |  | CC-CZ:
| Místo: |  | ul. Lipová, 503 21 Stěžery,parc.č.67/1 |  |  | Datum: | 10. 4. 2024
| Zadavatel: |  |  |  |  | IČ:
|  | Oblastní charita Hradec Králové, Komenského 266 |  |  |  | DIČ:
| Uchazeč: |  |  |  |  | IČ: | Vyplň údaj
|  | Vyplň údaj |  |  |  | DIČ: | Vyplň údaj
| Projektant: |  |  |  |  | IČ: | 28768841
|  | architekti chmelík & partneři s.r.o.,Úzká 201,HK |  |  |  | DIČ:
| Zpracovatel: |  |  |  |  | IČ:
|  | Projecticon s.r.o., A. Kopeckého 151, Nový Hrádek |  |  |  | DIČ:
Poznámka:
Soupis prací je sestaven s využitím Cenové soustavy ÚRS. Položky, které pochází z této cenové soustavy, jsou ve sloupci 'Cenová soustava' označeny popisem 'CS ÚRS' a úrovní příslušného kalendářního pololetí. Veškeré další informace vymezující popis a podmínky použití těchto položek z Cenové soustavy, které nejsou uvedeny přímo v soupisu prací, jsou neomezeně dálkově k dispozici na webu podminky.urs.cz.
| Cena bez DPH | [5 empty] | 0
|  |  | Základ daně |  |  | Sazba daně | Výše daně
| DPH | základní | 0 |  |  | 21% | 0
|  | snížená | 0 |  |  | 12% | 0
|  | zákl. přenesená | 0 |  |  | 21% | 0
|  | sníž. přenesená | 0 |  |  | 12% | 0
|  | nulová | 0 |  |  | 0% | 0
| Cena s DPH |  |  | v | CZK |  | 0
| Projektant |  |  | Zpracovatel
| Datum a podpis: |  | Razítko | Datum a podpis: |  |  | Razítko
| Objednavatel |  |  | Uchazeč
| Datum a podpis: |  | Razítko | Datum a podpis: |  |  | Razítko
REKAPITULACE ČLENĚNÍ SOUPISU PRACÍ
Stavba:
Lůžkový hospic pro HRADECKO s odlehčovací službou
Objekt:
SO 07 - Vedlejší a ostatní rozpočtovací náklady - uznatelné náklady
Místo: |  |  | ul. Lipová, 503 21 Stěžery,parc.č.67/1 |  |  | Datum: | 10. 4. 2024
Zadavatel: |  |  | Oblastní charita Hradec Králové, Komenského 266 |  |  | Projektant: | architekti chmelík & partneři s.r.o.,Úzká 201,HK
Uchazeč: |  |  | Vyplň údaj |  |  | Zpracovatel: | Projecticon s.r.o., A. Kopeckého 151, Nový Hrádek
Kód dílu - Popis | [6 empty] | Cena celkem [CZK]
Náklady ze soupisu prací | [6 empty] | 0 | [11 empty] | -1
| VRN - Vedlejší rozpočtové náklady | [5 empty] | 0
| VRN1 - Průzkumné, geodetické a projektové práce | [5 empty] | 0
| VRN3 - Zařízení staveniště | [5 empty] | 0
| VRN4 - Inženýrská činnost | [5 empty] | 0
| VRN7 - Provozní vlivy | [5 empty] | 0
| VRN9 - Ostatní náklady | [5 empty] | 0
SOUPIS PRACÍ
Stavba:
Lůžkový hospic pro HRADECKO s odlehčovací službou
Objekt:
SO 07 - Vedlejší a ostatní rozpočtovací náklady - uznatelné náklady
Místo: |  |  | ul. Lipová, 503 21 Stěžery,parc.č.67/1 |  |  | Datum: | 10. 4. 2024
Zadavatel: |  |  | Oblastní charita Hradec Králové, Komenského 266 |  |  | Projektant: | architekti chmelík & partneři s.r.o.,Úzká 201,HK
Uchazeč: |  |  | Vyplň údaj |  |  | Zpracovatel: | Projecticon s.r.o., A. Kopeckého 151, Nový Hrádek
PČ | Typ | Kód | Popis | MJ | Množství | J.cena [CZK] | Cena celkem [CZK] | Cenová soustava |  | DPH | J. Nh [h] | Nh celkem [h] | J. hmotnost [t] | Hmotnost celkem [t] | J. suť [t] | Suť Celkem [t]
Náklady soupisu celkem | [6 empty] | 0 |  |  |  |  | 0 |  | 0 |  | 0 |  | D | -1 | [10 empty] | 0
| D | VRN | Vedlejší rozpočtové náklady |  |  |  | 0 |  |  |  |  | 0 |  | 0 |  | 0 | 5 | D | 0 |  |  |  | ROZPOCET | [6 empty] | 0
1 | K | 013254000 | Dokumentace (výkresová a textová) skutečného provedení stavby - 6x tištěná verze, 2x CD | Kč | 1 |  | 0 | CS ÚRS 2024 01 |  | snížená |  | 0 | 0 | 0 | 0 | 0 | 1024 | K | 1 |  |  |  | ROZPOCET | 0 | 0 | 0 | 0 | 0 | 2 | 0 | 1024 | 2105442951
2 | K | 013294000 | Ostatní dokumentace | Kč | 1 |  | 0 | CS ÚRS 2024 01 |  | snížená |  | 0 | 0 | 0 | 0 | 0 | 1024 | K | 1 |  |  |  | ROZPOCET | 0 | 0 | 0 | 0 | 0 | 2 | 0 | 1024 | 1829123776
| VV |  | "Zpracování dílenských dokumentací při realizaci stavby"1 |  | 1 | [12 empty] | VV | 1 | 2 | True | 1 | ROZPOCET
| D | VRN1 | Průzkumné, geodetické a projektové práce |  |  |  | 0 |  |  |  |  | 0 |  | 0 |  | 0 | 5 | D | 1 |  |  |  | ROZPOCET | [6 empty] | 0
3 | K | 012002000 | Geodetické práce | Kč | 1 |  | 0 | CS ÚRS 2024 01 |  | snížená |  | 0 | 0 | 0 | 0 | 0 | 1024 | K | 2 |  |  |  | ROZPOCET | 0 | 0 | 0 | 0 | 0 | 2 | 0 | 1024 | -1989628510
| D | VRN3 | Zařízení staveniště |  |  |  | 0 |  |  |  |  | 0 |  | 0 |  | 0 | 5 | D | 1 |  |  |  | ROZPOCET | [6 empty] | 0
4 | K | 030001000 | Zařízení staveniště | Kč | 1 |  | 0 | CS ÚRS 2024 01 |  | snížená |  | 0 | 0 | 0 | 0 | 0 | 1024 | K | 2 |  |  |  | ROZPOCET | 0 | 0 | 0 | 0 | 0 | 2 | 0 | 1024 | -1316954052
5 | K | 032903000 | Provoz a údržbu vybavení staveniště | Kč | 1 |  | 0 | CS ÚRS 2024 01 |  | snížená |  | 0 | 0 | 0 | 0 | 0 | 1024 | K | 2 |  |  |  | ROZPOCET | 0 | 0 | 0 | 0 | 0 | 2 | 0 | 1024 | -1198116626
6 | K | 033002000 | Připojení staveniště na inženýrské sítě | Kč | 1 |  | 0 | CS ÚRS 2024 01 |  | snížená |  | 0 | 0 | 0 | 0 | 0 | 1024 | K | 2 |  |  |  | ROZPOCET | 0 | 0 | 0 | 0 | 0 | 2 | 0 | 1024 | -997071400
7 | K | 034002000 | Zabezpečení staveniště | Kč | 1 |  | 0 | CS ÚRS 2024 01 |  | snížená |  | 0 | 0 | 0 | 0 | 0 | 1024 | K | 2 |  |  |  | ROZPOCET | 0 | 0 | 0 | 0 | 0 | 2 | 0 | 1024 | -846426697
8 | K | 034103000 | Oplocení staveniště | Kč | 1 |  | 0 | CS ÚRS 2024 01 |  | snížená |  | 0 | 0 | 0 | 0 | 0 | 1024 | K | 2 |  |  |  | ROZPOCET | 0 | 0 | 0 | 0 | 0 | 2 | 0 | 1024 | 898447871
9 | K | 034303000 | Dopravní značení na staveništi | Kč | 1 |  | 0 | CS ÚRS 2024 01 |  | snížená |  | 0 | 0 | 0 | 0 | 0 | 1024 | K | 2 |  |  |  | ROZPOCET | 0 | 0 | 0 | 0 | 0 | 2 | 0 | 1024 | 1611346506
10 | K | 034503000 | Informační tabule na staveništi | Ks | 1 |  | 0 | CS ÚRS 2024 01 |  | snížená |  | 0 | 0 | 0 | 0 | 0 | 1024 | K | 2 |  |  |  | ROZPOCET | 0 | 0 | 0 | 0 | 0 | 2 | 0 | 1024 | 2020246043
11 | K | 039002000 | Zrušení zařízení staveniště | Kč | 1 |  | 0 | CS ÚRS 2024 01 |  | snížená |  | 0 | 0 | 0 | 0 | 0 | 1024 | K | 2 |  |  |  | ROZPOCET | 0 | 0 | 0 | 0 | 0 | 2 | 0 | 1024 | 877696124
| D | VRN4 | Inženýrská činnost |  |  |  | 0 |  |  |  |  | 0 |  | 0 |  | 0 | 5 | D | 1 |  |  |  | ROZPOCET | [6 empty] | 0
12 | K | 043002000 | Zkoušky a ostatní měření | Kč | 1 |  | 0 | CS ÚRS 2024 01 |  | snížená |  | 0 | 0 | 0 | 0 | 0 | 1024 | K | 2 |  |  |  | ROZPOCET | 0 | 0 | 0 | 0 | 0 | 2 | 0 | 1024 | 1644090694
13 | K | 045002000 | Kompletační a koordinační činnost | Kč | 1 |  | 0 | CS ÚRS 2024 01 |  | snížená |  | 0 | 0 | 0 | 0 | 0 | 1024 | K | 2 |  |  |  | ROZPOCET | 0 | 0 | 0 | 0 | 0 | 2 | 0 | 1024 | -367060965
| D | VRN7 | Provozní vlivy |  |  |  | 0 |  |  |  |  | 0 |  | 0 |  | 0 | 5 | D | 1 |  |  |  | ROZPOCET | [6 empty] | 0
14 | K | 079002000 | Ostatní provozní vlivy | Kč | 1 |  | 0 | CS ÚRS 2024 01 |  | snížená |  | 0 | 0 | 0 | 0 | 0 | 1024 | K | 2 |  |  |  | ROZPOCET | 0 | 0 | 0 | 0 | 0 | 2 | 0 | 1024 | -461067080
| VV |  | "Zábor pozemků, kompletní vyřízení včetně místních a obecních poplatků" 1 |  | 1 | [12 empty] | VV | 2 | 2 | True | 1 | ROZPOCET
| D | VRN9 | Ostatní náklady |  |  |  | 0 |  |  |  |  | 0 |  | 0 |  | 0 | 5 | D | 1 |  |  |  | ROZPOCET | [6 empty] | 0
15 | K | 091704000 | Náklady na údržbu - úklid veřejných komunikací | Kč | 1 |  | 0 | CS ÚRS 2024 01 |  | snížená |  | 0 | 0 | 0 | 0 | 0 | 1024 | K | 2 |  |  |  | ROZPOCET | 0 | 0 | 0 | 0 | 0 | 2 | 0 | 1024 | 570639623
| VV |  | "Každodenní úklid veřejných komunikací znečištěných stavebním provozem - cca 370 dní "1 |  | 1 | [12 empty] | VV | 2 | 2 | True | 1 | ROZPOCET

## Seznam figur
SEZNAM FIGUR
Kód: | 2024/06
Stavba: | Lůžkový hospic pro HRADECKO s odlehčovací službou
Datum: | 10. 4. 2024
Kód | Popis | MJ | Výměra
D.1.1.1 | ASŘ - uznatelné náklady
DL_sprcha | dlažba - sprchové kouty |  | 31.423
HLB | Hloubení jam |  | 1190.878
| základy |  | 0
| 2500*0,425+120*0,425 |  | 1113.5
| 45*0,7 |  | 31.5
| jáma pro výtah na úroveň -1,3 m |  | 0
| 2,6*2,5*1,5 |  | 9.75
| jáma pro výtah na úroveň -1,4m |  | 0
| 4*3,6*1,7 |  | 24.48
| základové patky |  | 0
| 0,8*0,8*1,3*14 |  | 11.648
HLB | Součet |  | 1190.878
Použití figury:
131251107 | Hloubení jam nezapažených v hornině třídy těžitelnosti I, skupiny 3 objem 5000 m3 strojně | m3 | 1190.878
162351103 | Vodorovné přemístění do 500 m výkopku/sypaniny z horniny třídy těžitelnosti I, skupiny 1 až 3 | m3 | 9144.27
162751117 | Vodorovné přemístění do 10000 m výkopku/sypaniny z horniny třídy těžitelnosti I, skupiny 1 až 3 | m3 | 2426.724
HLB_R | Hloubení rýh |  | 317.639
| základové pásy |  | 0
| š.500 mm, v. 725 mm |  | 0
| (10,43+4,553+11,77+8,459+8,488+8,523+8,573+8,601+8,593+8,571+8,508+8,5+8,565+9,369+9,363)*0,5*0,725 |  | 47.439
| (8,586+8,516+8,502+8,525+8,556+5,252+8,599+8,602+8,57+8,557+8,536+6,799+3,474)*0,5*0,725 |  | 36.639
| (9,118+2,332+1,572+2,512+2,745+1,556+2,588+2,674+1,597+2,378+2,665+1,644+2,299+2,66+1,683+2,314)*0,5*0,725 |  | 15.347
| (2,666+1,7+2,316+2,675+1,685+2,309+2,739+1,658+2,337+2,747+1,619+2,409+2,853+1,585+2,56)*0,5*0,725 |  | 12.274
| (3,052+1,597+2,894+3,15+1,704+2,743+9,697+5,751+4,809+5,387+0,5+4,896+3,235+5,28+1,705+0,951+2,882)*0,5*0,725 |  | 21.834
| (1,681+3,906+0,12+3,411+0,255+1,474+8,769+3,907+3,104+2,496)*0,5*0,725 |  | 10.557
| (1,39+4,065+3,624+3,694+3,786+3,874+3,897+3,859+3,828+3,703+3,494+3,488+3,543+2,593+3,715)*0,5*0,725 |  | 19.05
| (2,684+3,294+4,772+2,363+5,97+3,561+1,241+2,414+1,904+4,552+2,395+3,802+1,031)*0,5*0,725 |  | 14.494
| (1,997+2,878+1,866+4,831+2,691+2,416+5,04+1,672+3,606+1,339+1,052+4,987+2,65+2,697+2,511)*0,5*0,725 |  | 15.309
| (2,7418+1,752+1,562+2,467+6,953+4,856+2,691+4,831+1,866+2,878+1,997)*0,5*0,725 |  | 12.541
| (10,616+10,58+3,317+6,156)*0,5*0,725 |  | 11.118
| (4,362+0,503+6,25+5,765+8,971)*0,5*0,725 |  | 9.371
| (6,6+28,527+9,761+2,259+2,168+9,17+6,6*2+12,2+8,55+3,38+19,5+3,95+3,95+3,95+3,111)*0,5*0,725 |  | 47.225
| technické zázemí š.500 mm, v.725 mm |  | 0
| (16,885+2,873+16,109+5,2+5,2+5,2+3,81+16,109)*0,5*0,725 |  | 25.877
| š.800 mm, v.725 mm |  | 0
| (6,666+5,528+6,666)*0,8*0,725 |  | 10.939
| vodní prvek š. 400 mm. v. 605 mm |  | 0
| (3,346+4,198+1,747+2,326+2,327+1,747+1,613+2,585+3,304+0,607+1,117+0,842+0,695+0,896+0,889+0,698+0,842+1,73)*0,4*0,605 |  | 7.625
HLB_R | Součet |  | 317.639
Použití figury:
132251103 | Hloubení nezapažených rýh šířky do 800 mm strojně s urovnáním dna do předepsaného profilu a spádu v hornině třídy těžitelnosti I skupiny 3 přes 50 do 100 m3 | m3 | 317.639
162351103 | Vodorovné přemístění do 500 m výkopku/sypaniny z horniny třídy těžitelnosti I, skupiny 1 až 3 | m3 | 9144.27
162751117 | Vodorovné přemístění do 10000 m výkopku/sypaniny z horniny třídy těžitelnosti I, skupiny 1 až 3 | m3 | 2426.724
lešení | plocha lešení |  | 2503.195
| (9,2+13,75+28,8+8,8+2,5+6*1,5)*8,5 |  | 612.425
| (7,2+6,2+7,2+20+8*1,5)*9 |  | 473.4
| (3,95+8,75+1,725+3,402+4,016+2+1,74+5,41+3,5+5,368+4,989+5,71+9,638+14,645+5,323+18,12+12,336+12,6+2,5+10)*5,5 |  | 746.471
| (1,541+1,672+0,634+1,682+0,643+1,727+0,66+1,727+0,657+2,332+1,72+0,657+1,72+0,657+0,644+1,685+0,644+1,685)*5,5 |  | 124.779
| (0,644+1,732+0,653+1,685+0,644+1,672+0,633+1,54+0,682+1,791+0,683+1,791+1,18)*5,5 |  | 84.315
| (11,053+11,046)*5,5 |  | 121.545
| (1,9+0,644+1,683+0,641+1,683+0,643+1,682+0,643+1,681+0,67+1,759+1,6)*5,5 |  | 83.76
| (16,5*2+6*2+8*1,5)*4,5 |  | 256.5
lešení | Součet |  | 2503.195
Použití figury:
941111131 | Montáž lešení řadového trubkového lehkého s podlahami zatížení do 200 kg/m2 š přes 1,2 do 1,5 m v do 10 m | m2 | 2503.195
941111231 | Příplatek k lešení řadovému trubkovému lehkému s podlahami š 1,5 m v 10 m za první a ZKD den použití | m2 | 600766.8
941111831 | Demontáž lešení řadového trubkového lehkého s podlahami zatížení do 200 kg/m2 š přes 1,2 do 1,5 m v do 10 m | m2 | 2503.195
944611111 | Montáž ochranné plachty z textilie z umělých vláken | m2 | 2503.195
944611211 | Příplatek k ochranné plachtě za první a ZKD den použití | m2 | 600766.8
944611811 | Demontáž ochranné plachty z textilie z umělých vláken | m2 | 2503.195
993111111 | Dovoz a odvoz lešení řadového do 10 km včetně naložení a složení | m2 | 2503.195
993111119 | Příplatek k ceně dovozu a odvozu lešení řadového ZKD 10 km přes 10 km | m2 | 12515.975
MV_200 | zateplení MV tl. 200 mm |  | 1533.7
| minerální izolace tl. 200 mm |  | 0
| Skladba S02 - obvodová stěna + 200 mm izolace MV |  | 0
| 1250 |  | 1250
| Skladba S04 - obvodová stěna - bet. tvárnice tl. 300 mm + 200 mm izolace MV |  | 0
| 7*6,5 |  | 45.5
| Skladba S06- obvodová stěna + 200 mm izolace MV |  | 0
| 8*5,2 |  | 41.6
| Skladba S10 -atika tl. 300 mm + 200 mm izolace MV+100mm XPS polystyren |  | 0
| 155 |  | 155
| Skladba S13 -atika tl. 700 mm + 200 mm izolace MV+100 mm XPS polystyren |  | 0
| 5,2*0,5 |  | 2.6
| Skladba S14 -atika výtahové šachty + 200 mm izolace MV+100 mm XPS polystyren |  | 0
| 13*0,5 |  | 6.5
| Skladba S15 -atika tl. 300 mm + 200 mm izolace MV+100 mm XPS polystyren |  | 0
| 13*0,7 |  | 9.1
| Skladba S18 -atika tl. 300 + 200 mm izolace MV+200 mm XPS polystyren |  | 0
| S_18 |  | 23.4
MV_200 | Součet |  | 1533.7
Použití figury:
622221041 | Montáž kontaktního zateplení vnějších stěn lepením a mechanickým kotvením desek z minerální vlny s podélnou orientací do zdiva a betonu tl přes 160 do 200mm | m2 | 1533.7
622251105 | Příplatek k cenám kontaktního zateplení vnějších stěn za zápustnou montáž a použití tepelněizolačních zátek z minerální vlny | m2 | 1533.7
NAT_B | Nátěr bětonových kcí - 1.PP |  | 105.67
| nátěr betonových konstrukcí - stěny - bílá barva |  | 0
| "m.č. 1.67 - lůžkový výtah" (2,5+3,032)*2*8,28 |  | 91.61
| " m.č.1.67 a 1.58 - strop"7,53+6,53 |  | 14.06
NAT_B | Součet |  | 105.67
Použití figury:
783817401 | Krycí dvojnásobný syntetický nátěr hladkých betonových povrchů | m2 | 105.67
784111001 | Oprášení (ometení ) podkladu v místnostech výšky do 3,80 m | m2 | 5844.052
784181121 | Hloubková jednonásobná penetrace podkladu v místnostech výšky do 3,80 m | m2 | 5844.052
784211101 | Dvojnásobné bílé malby ze směsí za mokra výborně otěruvzdorných v místnostech výšky do 3,80 m | m2 | 5844.052
OBKL_1 | Keramický obklad WC a koupelny |  | 793.346
Použití figury:
612331121 | Cementová omítka hladká jednovrstvá vnitřních stěn nanášená ručně | m2 | 793.346
781111011 | Ometení (oprášení) stěny při přípravě podkladu | m2 | 793.346
781121011 | Nátěr penetrační na stěnu | m2 | 793.346
781131112 | Izolace pod obklad nátěrem nebo stěrkou ve dvou vrstvách | m2 | 793.346
781151031 | Celoplošné vyrovnání podkladu stěrkou tl 3 mm | m2 | 793.346
781151041 | Příplatek k cenám celoplošné vyrovnání stěrkou za každý další 1 mm přes tl 3 mm | m2 | 793.346
781495211 | Čištění vnitřních ploch stěn po provedení obkladu chemickými prostředky | m2 | 793.346
59761717 | obklad keramický nemrazuvzdorný povrch hladký/matný tl do 10mm přes 4 do 6ks/m2 | m2 | 872.681
OM_OST | Omítka vnitřní ostění |  | 306.4
Použití figury:
612131121 | Penetrační disperzní nátěr vnitřních stěn nanášený ručně | m2 | 3821.4
612142001 | Pletivo sklovláknité vnitřních stěn vtlačené do tmelu | m2 | 3896.4
784111001 | Oprášení (ometení ) podkladu v místnostech výšky do 3,80 m | m2 | 5844.052
784181121 | Hloubková jednonásobná penetrace podkladu v místnostech výšky do 3,80 m | m2 | 5844.052
784211101 | Dvojnásobné bílé malby ze směsí za mokra výborně otěruvzdorných v místnostech výšky do 3,80 m | m2 | 5844.052
OM_SCH | Omítka schodiště |  | 75
| 75 |  | 75
OM_SCH | Součet |  | 75
Použití figury:
611321145 | Vápenocementová omítka štuková dvouvrstvá vnitřních schodišťových konstrukcí nanášená ručně | m2 | 75
611131125 | Penetrační disperzní nátěr vnitřních schodišťových konstrukcí nanášený ručně | m2 | 75
612142001 | Pletivo sklovláknité vnitřních stěn vtlačené do tmelu | m2 | 3896.4
784111007 | Oprášení (ometení ) podkladu na schodišti o výšce podlaží do 3,80 m | m2 | 75
784181127 | Hloubková jednonásobná penetrace podkladu na schodišti o výšce podlaží do 3,80 m | m2 | 75
784211107 | Dvojnásobné bílé malby ze směsí za mokra výborně otěruvzdorných na schodišti výšky do 3,80 m | m2 | 75
OM_ST | OMítka stěn |  | 3515
Použití figury:
612131121 | Penetrační disperzní nátěr vnitřních stěn nanášený ručně | m2 | 3821.4
612142001 | Pletivo sklovláknité vnitřních stěn vtlačené do tmelu | m2 | 3896.4
784111001 | Oprášení (ometení ) podkladu v místnostech výšky do 3,80 m | m2 | 5844.052
784181121 | Hloubková jednonásobná penetrace podkladu v místnostech výšky do 3,80 m | m2 | 5844.052
784211101 | Dvojnásobné bílé malby ze směsí za mokra výborně otěruvzdorných v místnostech výšky do 3,80 m | m2 | 5844.052
OM_STR | Omítka - stropy |  | 937.99
| 1.NP |  | 0
| "m.č.1.01-1.06,1.16 |  | 0
| 31,09+30,98+30,35+30,47+30,91+31,03+33,49 |  | 218.32
| "m.č.1.25,1.26,1.29,1.1.30,1.35,1.36,1.37,1.38,1.39,1.40,1.46,1.49,1.50,1.51,1.52" |  | 0
| 24,44+6,24+88,29+12,29+6,21+20,95+8,19+6,25+10,75+4,74+26,07+16,77+15,8+8,54+6,85 |  | 262.38
| "m.č.1.54,1.55" |  | 0
| 26,61+18,17 |  | 44.78
| "m.č.1.59,1.60,1.61,1.62,1.63,,1.64,1.65,1,66,1.68,1.70 |  | 0
| 53,94+25,39+25,5+25,88+3,98+5,22+18,02+13,11+28,83 |  | 199.87
| "m.č.1.75,1.76,1.77,1.78,1.79 |  | 0
| 14,39+6,01+12,96+16,74+30,24 |  | 80.34
| 2.NP |  | 0
| m.č.2.07,2.08,2.10,2.11,2.20 |  | 0
| 24,91+49,8+23,19+26,88+7,52 |  | 132.3
OM_STR | Součet |  | 937.99
Použití figury:
611321341 | Vápenocementová omítka štuková dvouvrstvá vnitřních stropů rovných nanášená strojně | m2 | 937.99
611131121 | Penetrační disperzní nátěr vnitřních stropů nanášený ručně | m2 | 937.99
611142001 | Pletivo sklovláknité vnitřních stropů vtlačené do tmelu | m2 | 937.99
784111001 | Oprášení (ometení ) podkladu v místnostech výšky do 3,80 m | m2 | 5844.052
784181121 | Hloubková jednonásobná penetrace podkladu v místnostech výšky do 3,80 m | m2 | 5844.052
784211101 | Dvojnásobné bílé malby ze směsí za mokra výborně otěruvzdorných v místnostech výšky do 3,80 m | m2 | 5844.052
omítka_vně | plocha omítek vnějších stěn |  | 2441.685
Použití figury:
622131121 | Penetrační nátěr vnějších stěn nanášený ručně | m2 | 2687.137
622142001 | Sklovláknité pletivo vnějších stěn vtlačené do tmelu | m2 | 2687.137
omítka_vně_1 | polcha omítek vnějších |  | 2441.685
OST_MV | plocha ostění MV |  | 245.452
Použití figury:
622131121 | Penetrační nátěr vnějších stěn nanášený ručně | m2 | 2687.137
622142001 | Sklovláknité pletivo vnějších stěn vtlačené do tmelu | m2 | 2687.137
622531012 | Tenkovrstvá silikonová zatíraná omítka zrnitost 1,5 mm vnějších stěn | m2 | 2441.685
P_01 | skladba P01 podlaha nad terénem - marmoleum barva písková |  | 642.45
| skladba PO1 - podlaha nad terénem - 1.NP - barva písková |  | 0
| 1.21,1.24,1.25,1.1.26,1.29,1.30,1.45,1.48,1.49,1.52-1.55,1.59,1.60,1.73,1.74,1.80 |  | 0
| 14,19+4,58+20+6,24+88,29+12,29+171,8+16,77+2+6,85+4,27+26,61+18,17+53,94+28,61+25,62+12,22+1,51 |  | 513.96
| " sokl " 513,96*0,25 |  | 128.49
P_01 | Mezisoučet |  | 642.45
Použití figury:
776251111 | Lepení pásů z přírodního linolea (marmolea) standardním lepidlem | m2 | 1121.738
631311122 | Mazanina tl přes 80 do 120 mm z betonu prostého bez zvýšených nároků na prostředí tř. C 8/10 | m3 | 151.55
632451234 | Potěr cementový samonivelační litý C25 tl přes 45 do 50 mm | m2 | 1781.618
632451292 | Příplatek k cementovému samonivelačnímu litému potěru C25 ZKD 5 mm tl přes 50 mm | m2 | 1342.158
632481213 | Separační vrstva z PE fólie | m2 | 1781.618
711111001 | Provedení izolace proti zemní vlhkosti vodorovné za studena nátěrem penetračním | m2 | 1459.865
711141559 | Provedení izolace proti zemní vlhkosti pásy přitavením vodorovné NAIP | m2 | 2919.73
713121111 | Montáž izolace tepelné podlah volně kladenými rohožemi, pásy, dílci, deskami 1 vrstva | m2 | 2034.031
28375993 | deska EPS 150 pro konstrukce s vysokým zatížením λ=0,035 tl 200mm | m2 | 1258.315
60756141 | linoleum přírodní akustické tl 4mm, hořlavost Cfl-s1, , třída zátěže 34, útlum 19dB, barva písková | m2 | 836.592
62853004 | pás asfaltový natavitelný modifikovaný SBS tl 4,0mm s vložkou ze skleněné tkaniny a spalitelnou PE fólií nebo jemnozrnným minerálním posypem na horním povrchu | m2 | 2129.85
62855001 | pás asfaltový natavitelný modifikovaný SBS tl 4,0mm s vložkou z polyesterové rohože a spalitelnou PE fólií nebo jemnozrnným minerálním posypem na horním povrchu | m2 | 1713.147
P_02 | skladba P02 - podlaha nad terénem dlažba koupelny |  | 74.7
| Skladba P02 - 1.NP - koupelny - dlažba betonově šedá 30x30 cm |  | 0
| m.č.1.01-1.06,1.16.1,17,1.33,1.42,1.47,1.71,1.72,1.81 |  | 0
| 4,31+4,31+4,34+4,56+4,49+4,84+5,24+4,98 |  | 37.07
| 10,41+2,67+4,36+4,16+8,02+8,01 |  | 37.63
P_02 | Mezisoučet |  | 74.7
Použití figury:
771574112 | Montáž podlah keramických hladkých lepených flexibilním lepidlem přes 9 do 12 ks/m2 | m2 | 386.061
631311122 | Mazanina tl přes 80 do 120 mm z betonu prostého bez zvýšených nároků na prostředí tř. C 8/10 | m3 | 151.55
632451234 | Potěr cementový samonivelační litý C25 tl přes 45 do 50 mm | m2 | 1781.618
632481213 | Separační vrstva z PE fólie | m2 | 1781.618
711111001 | Provedení izolace proti zemní vlhkosti vodorovné za studena nátěrem penetračním | m2 | 1459.865
711141559 | Provedení izolace proti zemní vlhkosti pásy přitavením vodorovné NAIP | m2 | 2919.73
713121111 | Montáž izolace tepelné podlah volně kladenými rohožemi, pásy, dílci, deskami 1 vrstva | m2 | 2034.031
771111011 | Vysátí podkladu před pokládkou dlažby | m2 | 407.654
771121011 | Nátěr penetrační na podlahu | m2 | 407.654
771591112 | Izolace pod dlažbu nátěrem nebo stěrkou ve dvou vrstvách | m2 | 392.493
28375993 | deska EPS 150 pro konstrukce s vysokým zatížením λ=0,035 tl 200mm | m2 | 1258.315
59761166 | dlažba keramická slinutá mrazuvzdorná R10/A povrch hladký/matný tl do 10mm přes 9 do 12ks/m2 | m2 | 424.667
62853004 | pás asfaltový natavitelný modifikovaný SBS tl 4,0mm s vložkou ze skleněné tkaniny a spalitelnou PE fólií nebo jemnozrnným minerálním posypem na horním povrchu | m2 | 2129.85
62855001 | pás asfaltový natavitelný modifikovaný SBS tl 4,0mm s vložkou z polyesterové rohože a spalitelnou PE fólií nebo jemnozrnným minerálním posypem na horním povrchu | m2 | 1713.147
P_03 | Skladba P03 - keramická dlažba |  | 233.56
| Skladba P03 - - 1.NP - dlažba béžová 30x30 cm |  | 0
| 1.18,1.19,1.24,1.25,1.27,1.28,1.35-1.39,1.41,1.61-1.66,1.68,1.69.1.70 |  | 0
| 6,97+8,53+3,12+4,22+3,42+4,33+6,21+15,1+6,2+8,19+6,25+10,75+4,39+25,39+25,5+25,88+3,98+5,22+6,85+6,04+6,67+40,35 |  | 233.56
P_03 | Mezisoučet |  | 233.56
Použití figury:
771574112 | Montáž podlah keramických hladkých lepených flexibilním lepidlem přes 9 do 12 ks/m2 | m2 | 386.061
631311122 | Mazanina tl přes 80 do 120 mm z betonu prostého bez zvýšených nároků na prostředí tř. C 8/10 | m3 | 151.55
632451234 | Potěr cementový samonivelační litý C25 tl přes 45 do 50 mm | m2 | 1781.618
632481213 | Separační vrstva z PE fólie | m2 | 1781.618
711111001 | Provedení izolace proti zemní vlhkosti vodorovné za studena nátěrem penetračním | m2 | 1459.865
711141559 | Provedení izolace proti zemní vlhkosti pásy přitavením vodorovné NAIP | m2 | 2919.73
713121111 | Montáž izolace tepelné podlah volně kladenými rohožemi, pásy, dílci, deskami 1 vrstva | m2 | 2034.031
771111011 | Vysátí podkladu před pokládkou dlažby | m2 | 407.654
771121011 | Nátěr penetrační na podlahu | m2 | 407.654
771591112 | Izolace pod dlažbu nátěrem nebo stěrkou ve dvou vrstvách | m2 | 392.493
28375993 | deska EPS 150 pro konstrukce s vysokým zatížením λ=0,035 tl 200mm | m2 | 1258.315
59761166 | dlažba keramická slinutá mrazuvzdorná R10/A povrch hladký/matný tl do 10mm přes 9 do 12ks/m2 | m2 | 424.667
62853004 | pás asfaltový natavitelný modifikovaný SBS tl 4,0mm s vložkou ze skleněné tkaniny a spalitelnou PE fólií nebo jemnozrnným minerálním posypem na horním povrchu | m2 | 2129.85
62855001 | pás asfaltový natavitelný modifikovaný SBS tl 4,0mm s vložkou z polyesterové rohože a spalitelnou PE fólií nebo jemnozrnným minerálním posypem na horním povrchu | m2 | 1713.147
P_04 | skladba P04 - podlaha na d terém marmoleum barva zelená |  | 293
| skladba PO4 - podlaha nad terénem - 1.NP - barva green wellness, zelená |  | 0
| m.č.1.01-1.06,1.16. |  | 0
| 26,97+25,86+25,17+25,1+25,61+25,38+27,27 |  | 181.36
| " m.č.1.46,1.48,1.50,1.51" |  | 0
| 26,07+2,63+15,8+8,54 |  | 53.04
| "sokl" 234,4*0,25 |  | 58.6
P_04 | Mezisoučet |  | 293
Použití figury:
776251111 | Lepení pásů z přírodního linolea (marmolea) standardním lepidlem | m2 | 1121.738
631311122 | Mazanina tl přes 80 do 120 mm z betonu prostého bez zvýšených nároků na prostředí tř. C 8/10 | m3 | 151.55
632451234 | Potěr cementový samonivelační litý C25 tl přes 45 do 50 mm | m2 | 1781.618
632451292 | Příplatek k cementovému samonivelačnímu litému potěru C25 ZKD 5 mm tl přes 50 mm | m2 | 1342.158
632481213 | Separační vrstva z PE fólie | m2 | 1781.618
711111001 | Provedení izolace proti zemní vlhkosti vodorovné za studena nátěrem penetračním | m2 | 1459.865
711141559 | Provedení izolace proti zemní vlhkosti pásy přitavením vodorovné NAIP | m2 | 2919.73
713121111 | Montáž izolace tepelné podlah volně kladenými rohožemi, pásy, dílci, deskami 1 vrstva | m2 | 2034.031
28375993 | deska EPS 150 pro konstrukce s vysokým zatížením λ=0,035 tl 200mm | m2 | 1258.315
60756141a | linoleum přírodní akustické tl 4mm, hořlavost Cfl-s1, , třída zátěže 34, útlum 19dB, barva green wellness , zelená | m2 | 390.803
62853004 | pás asfaltový natavitelný modifikovaný SBS tl 4,0mm s vložkou ze skleněné tkaniny a spalitelnou PE fólií nebo jemnozrnným minerálním posypem na horním povrchu | m2 | 2129.85
62855001 | pás asfaltový natavitelný modifikovaný SBS tl 4,0mm s vložkou z polyesterové rohože a spalitelnou PE fólií nebo jemnozrnným minerálním posypem na horním povrchu | m2 | 1713.147
P_05 | skladba podlah P05 - podlaha nad terénem maroleum antistatická |  | 5.925
| skladba PO5 - podlaha nad terénem - 1.NP - antistatická |  | 0
| "m.č.1.40" 4,74 |  | 4.74
| "sokl" 4,74*0,25 |  | 1.185
P_05 | Mezisoučet |  | 5.925
Použití figury:
776251111 | Lepení pásů z přírodního linolea (marmolea) standardním lepidlem | m2 | 1121.738
631311122 | Mazanina tl přes 80 do 120 mm z betonu prostého bez zvýšených nároků na prostředí tř. C 8/10 | m3 | 151.55
632451234 | Potěr cementový samonivelační litý C25 tl přes 45 do 50 mm | m2 | 1781.618
632451292 | Příplatek k cementovému samonivelačnímu litému potěru C25 ZKD 5 mm tl přes 50 mm | m2 | 1342.158
632481213 | Separační vrstva z PE fólie | m2 | 1781.618
711111001 | Provedení izolace proti zemní vlhkosti vodorovné za studena nátěrem penetračním | m2 | 1459.865
711141559 | Provedení izolace proti zemní vlhkosti pásy přitavením vodorovné NAIP | m2 | 2919.73
713121111 | Montáž izolace tepelné podlah volně kladenými rohožemi, pásy, dílci, deskami 1 vrstva | m2 | 2034.031
28375993 | deska EPS 150 pro konstrukce s vysokým zatížením λ=0,035 tl 200mm | m2 | 1258.315
60756141b | linoleum přírodní akustické tl 4mm,antistatické , hořlavost Cfl-s1, , třída zátěže 34, útlum 19dB, barva bude vyvzorkována | m2 | 6.518
62853004 | pás asfaltový natavitelný modifikovaný SBS tl 4,0mm s vložkou ze skleněné tkaniny a spalitelnou PE fólií nebo jemnozrnným minerálním posypem na horním povrchu | m2 | 2129.85
62855001 | pás asfaltový natavitelný modifikovaný SBS tl 4,0mm s vložkou z polyesterové rohože a spalitelnou PE fólií nebo jemnozrnným minerálním posypem na horním povrchu | m2 | 1713.147
P_06 | skladba podlah P06 - kamenná dlažba 1.NP |  | 110.21
| skladba podlah PO6 - 1.NP - kamenná dlažba |  | 0
| "m.č. 1.43" 75,45 |  | 75.45
| " m.č. 1.44" 34,76 |  | 34.76
P_06 | Mezisoučet |  | 110.21
Použití figury:
772521240 | Kladení dlažby z kamene z pravoúhlých desek a dlaždic lepených tl do 30 mm | m2 | 212.59
631311122 | Mazanina tl přes 80 do 120 mm z betonu prostého bez zvýšených nároků na prostředí tř. C 8/10 | m3 | 151.55
632451234 | Potěr cementový samonivelační litý C25 tl přes 45 do 50 mm | m2 | 1781.618
632451292 | Příplatek k cementovému samonivelačnímu litému potěru C25 ZKD 5 mm tl přes 50 mm | m2 | 1342.158
632481213 | Separační vrstva z PE fólie | m2 | 1781.618
711111001 | Provedení izolace proti zemní vlhkosti vodorovné za studena nátěrem penetračním | m2 | 1459.865
711141559 | Provedení izolace proti zemní vlhkosti pásy přitavením vodorovné NAIP | m2 | 2919.73
713121111 | Montáž izolace tepelné podlah volně kladenými rohožemi, pásy, dílci, deskami 1 vrstva | m2 | 2034.031
772991111 | Penetrace podkladu dlažby z kamene | m2 | 212.59
772991411 | Základní čištění nově položených kamenných dlažeb vysátím a setřením vlhkým mopem | m2 | 212.59
28375992 | deska EPS 150 pro konstrukce s vysokým zatížením λ=0,035 tl 180mm | m2 | 110.21
62853004 | pás asfaltový natavitelný modifikovaný SBS tl 4,0mm s vložkou ze skleněné tkaniny a spalitelnou PE fólií nebo jemnozrnným minerálním posypem na horním povrchu | m2 | 2129.85
62855001 | pás asfaltový natavitelný modifikovaný SBS tl 4,0mm s vložkou z polyesterové rohože a spalitelnou PE fólií nebo jemnozrnným minerálním posypem na horním povrchu | m2 | 1713.147
P_07 | skladba P07 - podlaha hlavního schodiště - kamenná dlažba |  | 12.63
| skladba podlah P07 - podlaha hlavního schodiště |  | 0
| " podesta" 2,65*1,03 |  | 2.73
| " schody" 0,3*1,5*22 |  | 9.9
P_07 | Mezisoučet |  | 12.63
Použití figury:
772521240 | Kladení dlažby z kamene z pravoúhlých desek a dlaždic lepených tl do 30 mm | m2 | 212.59
772991111 | Penetrace podkladu dlažby z kamene | m2 | 212.59
772991411 | Základní čištění nově položených kamenných dlažeb vysátím a setřením vlhkým mopem | m2 | 212.59
P_08 | skladba P08- podlaha nad terénem - čistící zona |  | 8.68
| Skladba P08 - čistící zona |  | 0
| 2,8*2,1+1,6*0,7+1,2*0,7+1,2*0,7 |  | 8.68
P_08 | Součet |  | 8.68
Použití figury:
632451101 | Cementový samonivelační potěr ze suchých směsí tl přes 2 do 5 mm | m2 | 8.68
631311122 | Mazanina tl přes 80 do 120 mm z betonu prostého bez zvýšených nároků na prostředí tř. C 8/10 | m3 | 151.55
632451234 | Potěr cementový samonivelační litý C25 tl přes 45 do 50 mm | m2 | 1781.618
632481213 | Separační vrstva z PE fólie | m2 | 1781.618
711111001 | Provedení izolace proti zemní vlhkosti vodorovné za studena nátěrem penetračním | m2 | 1459.865
711141559 | Provedení izolace proti zemní vlhkosti pásy přitavením vodorovné NAIP | m2 | 2919.73
713121111 | Montáž izolace tepelné podlah volně kladenými rohožemi, pásy, dílci, deskami 1 vrstva | m2 | 2034.031
28375993 | deska EPS 150 pro konstrukce s vysokým zatížením λ=0,035 tl 200mm | m2 | 1258.315
62853004 | pás asfaltový natavitelný modifikovaný SBS tl 4,0mm s vložkou ze skleněné tkaniny a spalitelnou PE fólií nebo jemnozrnným minerálním posypem na horním povrchu | m2 | 2129.85
62855001 | pás asfaltový natavitelný modifikovaný SBS tl 4,0mm s vložkou z polyesterové rohože a spalitelnou PE fólií nebo jemnozrnným minerálním posypem na horním povrchu | m2 | 1713.147
P_09 | skladba P09- podlaha únikového schodiště |  | 15.161
| Skladba P09 - podlaha únikového schodiště |  | 0
| "Podesty" 2,407*1,423 |  | 3.425
| "schody" 22*0,31*1,135+22*0,16*1,135 |  | 11.736
P_09 | Mezisoučet |  | 15.161
Použití figury:
771574112 | Montáž podlah keramických hladkých lepených flexibilním lepidlem přes 9 do 12 ks/m2 | m2 | 386.061
771111011 | Vysátí podkladu před pokládkou dlažby | m2 | 407.654
771121011 | Nátěr penetrační na podlahu | m2 | 407.654
59761166 | dlažba keramická slinutá mrazuvzdorná R10/A povrch hladký/matný tl do 10mm přes 9 do 12ks/m2 | m2 | 424.667
P_10 | skladba podlah P10- kamenná dlažba 2.NP |  | 89.75
| skladba podlah P10 - 2.NP - kamenná dlažba |  | 0
| " m.č.2,02,2.22 "66,2+23,55 |  | 89.75
P_10 | Mezisoučet |  | 89.75
Použití figury:
772521240 | Kladení dlažby z kamene z pravoúhlých desek a dlaždic lepených tl do 30 mm | m2 | 212.59
632451234 | Potěr cementový samonivelační litý C25 tl přes 45 do 50 mm | m2 | 1781.618
632481213 | Separační vrstva z PE fólie | m2 | 1781.618
713121111 | Montáž izolace tepelné podlah volně kladenými rohožemi, pásy, dílci, deskami 1 vrstva | m2 | 2034.031
772991111 | Penetrace podkladu dlažby z kamene | m2 | 212.59
772991411 | Základní čištění nově položených kamenných dlažeb vysátím a setřením vlhkým mopem | m2 | 212.59
28376554 | deska polystyrénová pro snížení kročejového hluku (max. zatížení 4 kN/m2) tl 40mm | m2 | 366.028
63231206 | deska čedičová minerální pro snížení kročejového hluku (max. zatížení 4 kN/m2) tl 40mm | m2 | 98.725
P_11 | skladba P11 - podlaha 2.NP - marmoleum barva písková |  | 118.088
| skladba P11 - podlaha 2.NP - barva písková |  | 0
| "m.č.2.03,2.05,2.06,2.21" |  | 0
| 39,44+25,81+25,32+3,9 |  | 94.47
| "sokl" 94,47*0,25 |  | 23.618
P_11 | Mezisoučet |  | 118.088
Použití figury:
776251111 | Lepení pásů z přírodního linolea (marmolea) standardním lepidlem | m2 | 1121.738
632451234 | Potěr cementový samonivelační litý C25 tl přes 45 do 50 mm | m2 | 1781.618
632451292 | Příplatek k cementovému samonivelačnímu litému potěru C25 ZKD 5 mm tl přes 50 mm | m2 | 1342.158
632481213 | Separační vrstva z PE fólie | m2 | 1781.618
713121111 | Montáž izolace tepelné podlah volně kladenými rohožemi, pásy, dílci, deskami 1 vrstva | m2 | 2034.031
28376554 | deska polystyrénová pro snížení kročejového hluku (max. zatížení 4 kN/m2) tl 40mm | m2 | 366.028
60756141 | linoleum přírodní akustické tl 4mm, hořlavost Cfl-s1, , třída zátěže 34, útlum 19dB, barva písková | m2 | 836.592
63231207 | deska čedičová minerální pro snížení kročejového hluku (max. zatížení 4 kN/m2) tl 50mm | m2 | 267.303
P_12 | skladba podlah P12 - 2.NP marmoleum barva zelená |  | 62.275
| skladba P12 - podlaha 2.NP - barva green wellness, zelená |  | 0
| "m.č. 2.07,2.08," |  | 0
| 24,91+24,91 |  | 49.82
| "sokl"49,82*0,25 |  | 12.455
P_12 | Mezisoučet |  | 62.275
Použití figury:
776251111 | Lepení pásů z přírodního linolea (marmolea) standardním lepidlem | m2 | 1121.738
632451234 | Potěr cementový samonivelační litý C25 tl přes 45 do 50 mm | m2 | 1781.618
632451292 | Příplatek k cementovému samonivelačnímu litému potěru C25 ZKD 5 mm tl přes 50 mm | m2 | 1342.158
632481213 | Separační vrstva z PE fólie | m2 | 1781.618
713121111 | Montáž izolace tepelné podlah volně kladenými rohožemi, pásy, dílci, deskami 1 vrstva | m2 | 2034.031
28376554 | deska polystyrénová pro snížení kročejového hluku (max. zatížení 4 kN/m2) tl 40mm | m2 | 366.028
60756141a | linoleum přírodní akustické tl 4mm, hořlavost Cfl-s1, , třída zátěže 34, útlum 19dB, barva green wellness , zelená | m2 | 390.803
63231207 | deska čedičová minerální pro snížení kročejového hluku (max. zatížení 4 kN/m2) tl 50mm | m2 | 267.303
P_13 | SkladbaP13 - 2.NP dlažba koupelny |  | 55.76
| Skladba P13 - 2.NP - - dlažba betonově šedá 30x30 cm |  | 0
| "m.č.2.07-2.08,2.10,2.17,2.18,2.19,2.20" |  | 0
| 3,85+3,85+23,19+7,65+7,13+2,57+7,52 |  | 55.76
P_13 | Mezisoučet |  | 55.76
Použití figury:
771574112 | Montáž podlah keramických hladkých lepených flexibilním lepidlem přes 9 do 12 ks/m2 | m2 | 386.061
632451234 | Potěr cementový samonivelační litý C25 tl přes 45 do 50 mm | m2 | 1781.618
632481213 | Separační vrstva z PE fólie | m2 | 1781.618
713121111 | Montáž izolace tepelné podlah volně kladenými rohožemi, pásy, dílci, deskami 1 vrstva | m2 | 2034.031
771111011 | Vysátí podkladu před pokládkou dlažby | m2 | 407.654
771121011 | Nátěr penetrační na podlahu | m2 | 407.654
771591112 | Izolace pod dlažbu nátěrem nebo stěrkou ve dvou vrstvách | m2 | 392.493
28376554 | deska polystyrénová pro snížení kročejového hluku (max. zatížení 4 kN/m2) tl 40mm | m2 | 366.028
59761166 | dlažba keramická slinutá mrazuvzdorná R10/A povrch hladký/matný tl do 10mm přes 9 do 12ks/m2 | m2 | 424.667
63231207 | deska čedičová minerální pro snížení kročejového hluku (max. zatížení 4 kN/m2) tl 50mm | m2 | 267.303
P_14 | skladba P14 - 2.NP - dlažba chodba |  | 6.88
| Skladba P14 -2.NP - chodba - dlažba béžová 30x30 cm |  | 0
| "m.č.2.11a" |  | 0
| 6,88 |  | 6.88
P_14 | Mezisoučet |  | 6.88
Použití figury:
771574112 | Montáž podlah keramických hladkých lepených flexibilním lepidlem přes 9 do 12 ks/m2 | m2 | 386.061
632451234 | Potěr cementový samonivelační litý C25 tl přes 45 do 50 mm | m2 | 1781.618
632481213 | Separační vrstva z PE fólie | m2 | 1781.618
713121111 | Montáž izolace tepelné podlah volně kladenými rohožemi, pásy, dílci, deskami 1 vrstva | m2 | 2034.031
771111011 | Vysátí podkladu před pokládkou dlažby | m2 | 407.654
771121011 | Nátěr penetrační na podlahu | m2 | 407.654
771591112 | Izolace pod dlažbu nátěrem nebo stěrkou ve dvou vrstvách | m2 | 392.493
28376554 | deska polystyrénová pro snížení kročejového hluku (max. zatížení 4 kN/m2) tl 40mm | m2 | 366.028
59761166 | dlažba keramická slinutá mrazuvzdorná R10/A povrch hladký/matný tl do 10mm přes 9 do 12ks/m2 | m2 | 424.667
63231207 | deska čedičová minerální pro snížení kročejového hluku (max. zatížení 4 kN/m2) tl 50mm | m2 | 267.303
P_15 | skladba podlah P15 - technické zázemí |  | 80.34
| skladba podlah P15 - technické zázemí |  | 0
| " m.č. 1.75 - 1.79"14,39+6,01+12,96+16,74+30,24 |  | 80.34
P_15 | Mezisoučet |  | 80.34
Použití figury:
777511141 | Krycí epoxidová stěrka tloušťky do 1 mm chemicky odolné lité podlahy | m2 | 80.34
631311122 | Mazanina tl přes 80 do 120 mm z betonu prostého bez zvýšených nároků na prostředí tř. C 8/10 | m3 | 151.55
632451234 | Potěr cementový samonivelační litý C25 tl přes 45 do 50 mm | m2 | 1781.618
632481213 | Separační vrstva z PE fólie | m2 | 1781.618
711111001 | Provedení izolace proti zemní vlhkosti vodorovné za studena nátěrem penetračním | m2 | 1459.865
711141559 | Provedení izolace proti zemní vlhkosti pásy přitavením vodorovné NAIP | m2 | 2919.73
777111101 | Zametení podkladu před provedením lité podlahy | m2 | 80.34
777111123 | Strojní broušení podkladu před provedením lité podlahy | m2 | 80.34
777111141 | Otryskání podkladu před provedením lité podlahy | m2 | 80.34
777121105 | Vyrovnání podkladu podlah epoxidovou stěrkou plněnou pískem plochy přes 1,0 m2 tl do 3 mm | m2 | 80.34
777131101 | Penetrační epoxidový nátěr podlahy na suchý a vyzrálý podklad | m2 | 80.34
62853004 | pás asfaltový natavitelný modifikovaný SBS tl 4,0mm s vložkou ze skleněné tkaniny a spalitelnou PE fólií nebo jemnozrnným minerálním posypem na horním povrchu | m2 | 2129.85
62855001 | pás asfaltový natavitelný modifikovaný SBS tl 4,0mm s vložkou z polyesterové rohože a spalitelnou PE fólií nebo jemnozrnným minerálním posypem na horním povrchu | m2 | 1713.147
P_16 | skladba P16 extenzivní zeleň vnitřní |  | 11
| skladba P16 podlaha nad terénem - extenzivní zeleň vnitřní |  | 0
| 11 |  | 11
P_16 | Součet |  | 11
Použití figury:
712771521 | Položení vegetační nebo trávníkové rohože vegetační střechy sklon do 5° | m2 | 11
631311122 | Mazanina tl přes 80 do 120 mm z betonu prostého bez zvýšených nároků na prostředí tř. C 8/10 | m3 | 151.55
711111001 | Provedení izolace proti zemní vlhkosti vodorovné za studena nátěrem penetračním | m2 | 1459.865
711141559 | Provedení izolace proti zemní vlhkosti pásy přitavením vodorovné NAIP | m2 | 2919.73
712363544 | Provedení povlak krytiny mechanicky kotvenou do betonu TI tl přes 200 do 240 mm vnitřní pole, budova v do 18 m | m2 | 1712.5
712771001 | Provedení separační nebo kluzné vrstvy z fólií vegetační střechy sklon do 5° | m2 | 1261
712771271 | Provedení filtrační vrstvy vegetační střechy z textilií sklon do 5° | m2 | 1261
712771361 | Provedení hydroakumulační vrstvy z desek z recyklovaného PES vegetační střechy sklon do 5° | m2 | 1261
712771401 | Provedení vegetační vrstvy ze substrátu tl do 100 mm vegetační střechy sklon do 5° | m2 | 11
713141311 | Montáž izolace tepelné střech plochých kladené volně, spádová vrstva | m2 | 1822
10321003 | substrát vegetačních střech intenzivní | m3 | 0.968
28322000 | fólie hydroizolační střešní mPVC mechanicky kotvená tl 2,0mm šedá, certifikace Broof(t3) | m2 | 1969.375
283R04 | spádové desky z pěnového polystyrenu EPS 100S tl. 20-60 mm, spád 3% | m2 | 12.1
62853004 | pás asfaltový natavitelný modifikovaný SBS tl 4,0mm s vložkou ze skleněné tkaniny a spalitelnou PE fólií nebo jemnozrnným minerálním posypem na horním povrchu | m2 | 2129.85
62855001 | pás asfaltový natavitelný modifikovaný SBS tl 4,0mm s vložkou z polyesterové rohože a spalitelnou PE fólií nebo jemnozrnným minerálním posypem na horním povrchu | m2 | 1713.147
P_marmo | podlahy marmoleum |  | 1121.738
| skladba PO1 - podlaha nad terénem - 1.NP - barva písková |  | 0
| 1.21,1.24,1.25,1.1.26,1.29,1.30,1.45,1.48,1.49,1.52-1.55,1.59,1.60,1.73,1.74,1.80 |  | 0
| 14,19+4,58+20+6,24+88,29+12,29+171,8+16,77+2+6,85+4,27+26,61+18,17+53,94+28,61+25,62+12,22+1,51 |  | 513.96
| " sokl " 513,96*0,25 |  | 128.49
| skladba PO4 - podlaha nad terénem - 1.NP - barva green wellness, zelená |  | 0
| m.č.1.01-1.06,1.16. |  | 0
| 26,97+25,86+25,17+25,1+25,61+25,38+27,27 |  | 181.36
| " m.č.1.46,1.48,1.50,1.51" |  | 0
| 26,07+2,63+15,8+8,54 |  | 53.04
| "sokl" 234,4*0,25 |  | 58.6
| skladba PO5 - podlaha nad terénem - 1.NP - antistatická |  | 0
| "m.č.1.40" 4,74 |  | 4.74
| "sokl" 4,74*0,25 |  | 1.185
| skladba P11 - podlaha 2.NP - barva písková |  | 0
| "m.č.2.03,2.05,2.06,2.21" |  | 0
| 39,44+25,81+25,32+3,9 |  | 94.47
| "sokl" 94,47*0,25 |  | 23.618
| skladba P12 - podlaha 2.NP - barva green wellness, zelená |  | 0
| "m.č. 2.07,2.08," |  | 0
| 24,91+24,91 |  | 49.82
| "sokl"49,82*0,25 |  | 12.455
P_marmo | Součet |  | 1121.738
Použití figury:
776251111 | Lepení pásů z přírodního linolea (marmolea) standardním lepidlem | m2 | 1121.738
776111112 | Broušení betonového podkladu povlakových podlah | m2 | 1121.738
776111311 | Vysátí podkladu povlakových podlah | m2 | 1121.738
776121112 | Vodou ředitelná penetrace savého podkladu povlakových podlah | m2 | 1121.738
776141121 | Stěrka podlahová nivelační pro vyrovnání podkladu povlakových podlah pevnosti 30 MPa tl do 3 mm | m2 | 1121.738
776991222 | Základní čištění nově položených podlahovin včetně jednosložkového dvouvrstvého polymerního nátěru | m2 | 1121.738
PD_04 | skladba podhledu PD4 |  | 315.36
| "m.č.1.01-1.06,1.16" |  | 0
| 22,54+21,41+20,85+20,62+20,92+20,66+20,46 |  | 147.46
| "m.č.1.59,1.60" |  | 0
| 53,94+28,61 |  | 82.55
| "m.č. 2.05,2.06, 2.07,2.08 |  | 0
| 25,81+25,32+17,11+17,11 |  | 85.35
PD_04 | Součet |  | 315.36
PD_1 | skladba PD1 - SDK pokoje |  | 41.8
| skladba PD1 - pokoje |  | 0
| 1.NP |  | 0
| pokoje 1.01-1.06,1.16 |  | 0
| 4,43+4,45+4,32+4,48+4,69+4,72+6,81 |  | 33.9
| 2.NP |  | 0
| "m.č.2.07" 3,95 |  | 3.95
| "m.č.2.08" 3,95 |  | 3.95
PD_1 | Mezisoučet |  | 41.8
Použití figury:
763131411 | SDK podhled desky 1xA 12,5 bez izolace dvouvrstvá spodní kce profil CD+UD | m2 | 534.1
763131714 | SDK podhled základní penetrační nátěr | m2 | 629.13
PD_2 | SDK podhled - pohled do vlhka |  | 95.03
| 1.NP |  | 0
| "m.č.1.17" 10,41 |  | 10.41
| "m.č.1.24A" 3,12 |  | 3.12
| "m.č.1.25A" 4,22 |  | 4.22
| "m.č.1.27" 3,42 |  | 3.42
| "m.č.1.28" 4,33 |  | 4.33
| "m.č.1.33" 4,64 |  | 4.64
| "m.č.1.37" 8,19 |  | 8.19
| "m.č.1.41" 4,39 |  | 4.39
| "m.č.1.42" 4,36 |  | 4.36
| "m.č.1.47" 4,16 |  | 4.16
| "m.č.1.69" 10,41 |  | 10.41
| "m.č.1.71"8,02 |  | 8.02
| "m.č.1.72" 8,01 |  | 8.01
| 2.NP |  | 0
| "m.č.2.17"7,65 |  | 7.65
| "m.č.2.18" 7,13 |  | 7.13
| "m.č.2.19" 2,57 |  | 2.57
PD_2 | Součet |  | 95.03
Použití figury:
763131451 | SDK podhled deska 1xH2 12,5 bez izolace dvouvrstvá spodní kce profil CD+UD | m2 | 95.03
763131714 | SDK podhled základní penetrační nátěr | m2 | 629.13
PD_3 | skladba PD03 - SDK svislé stěny |  | 7.2
| skladba PD3 - SDK svislé stěny |  | 0
| "m.č. 1.01-1.06,1.16" 5,6 |  | 5.6
| "m.č.2.07-2.08"1,6 |  | 1.6
PD_3 | Mezisoučet |  | 7.2
Použití figury:
763131411 | SDK podhled desky 1xA 12,5 bez izolace dvouvrstvá spodní kce profil CD+UD | m2 | 534.1
763131714 | SDK podhled základní penetrační nátěr | m2 | 629.13
PD_5 | skladba PD5 - SDK tech. a provozní místnosti |  | 30.12
| skladba PD5 - technické a provozní místnosti |  | 0
| 1.NP |  | 0
| "m.č.1.18,1.19,1.24,1.48,1.80" |  | 0
| 6,97+8,53+4,58+4,63+1,51 |  | 26.22
| 2.NP |  | 0
| "m.č. 2.21" |  | 0
| 3,9 |  | 3.9
PD_5 | Mezisoučet |  | 30.12
Použití figury:
763131411 | SDK podhled desky 1xA 12,5 bez izolace dvouvrstvá spodní kce profil CD+UD | m2 | 534.1
763131714 | SDK podhled základní penetrační nátěr | m2 | 629.13
PD_6 | skladba PD6 SDK chodby |  | 454.98
| skladba PD6 - chodby |  | 0
| 1.NP |  | 0
| m.č.1.21.,1.29,1.30,1.43,1.45,1.52,1,57,1.73,1.74 |  | 0
| 14,19+88,2+12,29+75,45+171,8+6,85+8,92+25,62+12,22 |  | 415.54
| 2.NP |  | 0
| m.č.2.03 |  | 0
| 39,44 |  | 39.44
PD_6 | Mezisoučet |  | 454.98
Použití figury:
763131411 | SDK podhled desky 1xA 12,5 bez izolace dvouvrstvá spodní kce profil CD+UD | m2 | 534.1
763131714 | SDK podhled základní penetrační nátěr | m2 | 629.13
PIL | Piloty m3 |  | 874.483
| "průměr 620mm" 3,14*0,31*0,31*2760*1,05 |  | 874.483
PIL | Součet |  | 874.483
Použití figury:
58932935 | beton C 25/30 XC2 XA1 kamenivo frakce 0/8 | m3 | 874.483
162351103 | Vodorovné přemístění do 500 m výkopku/sypaniny z horniny třídy těžitelnosti I, skupiny 1 až 3 | m3 | 9144.27
162751117 | Vodorovné přemístění do 10000 m výkopku/sypaniny z horniny třídy těžitelnosti I, skupiny 1 až 3 | m3 | 2426.724
S_01 | skladba S01 - sokl +180 mm izolace XPS |  | 330
| XPS tl. 180 mm |  | 0
| skladba SO1 - obvodová stěna - sokl +180 mm izolace XPS |  | 0
| 330 |  | 330
S_01 | Mezisoučet |  | 330
Použití figury:
622211041 | Montáž kontaktního zateplení vnějších stěn lepením a mechanickým kotvením polystyrénových desek do betonu a zdiva tl přes 160 do 200 mm | m2 | 437.8
622251101 | Příplatek k cenám kontaktního zateplení vnějších stěn za zápustnou montáž a použití tepelněizolačních zátek z polystyrenu | m2 | 655.1
622531012 | Tenkovrstvá silikonová zatíraná omítka zrnitost 1,5 mm vnějších stěn | m2 | 2441.685
711112001 | Provedení izolace proti zemní vlhkosti svislé za studena nátěrem penetračním | m2 | 426.862
711142559 | Provedení izolace proti zemní vlhkosti pásy přitavením svislé NAIP | m2 | 378.821
711161212 | Izolace proti zemní vlhkosti nopovou fólií svislá, nopek v 8,0 mm, tl do 0,6 mm | m2 | 1587.8
28376450 | deska XPS hrana polodrážková a hladký povrch 300kPA λ=0,035 tl 180mm | m2 | 408.43
62853004 | pás asfaltový natavitelný modifikovaný SBS tl 4,0mm s vložkou ze skleněné tkaniny a spalitelnou PE fólií nebo jemnozrnným minerálním posypem na horním povrchu | m2 | 2129.85
S_02 | Skladba SO.05 - MV 200 mm |  | 1250
| minerální izolace tl. 200 mm |  | 0
| Skladba S02 - obvodová stěna + 200 mm izolace MV |  | 0
| 1250 |  | 1250
S_02 | Mezisoučet |  | 1250
Použití figury:
622221041 | Montáž kontaktního zateplení vnějších stěn lepením a mechanickým kotvením desek z minerální vlny s podélnou orientací do zdiva a betonu tl přes 160 do 200mm | m2 | 1533.7
622531012 | Tenkovrstvá silikonová zatíraná omítka zrnitost 1,5 mm vnějších stěn | m2 | 2441.685
711161212 | Izolace proti zemní vlhkosti nopovou fólií svislá, nopek v 8,0 mm, tl do 0,6 mm | m2 | 1587.8
63142048 | deska tepelně izolační minerální kontaktních fasád podélné vlákno λ=0,037-0,038 tl 200mm | m2 | 1687.07
S_03 | skladba S03 - tvárnice +180 mm XPS |  | 22.1
| skladba SO3 - obvodová stěna - betonové tvárnice + 180mm XPSl +180 mm izolace XPS |  | 0
| 13*1,7 |  | 22.1
S_03 | Mezisoučet |  | 22.1
Použití figury:
622211041 | Montáž kontaktního zateplení vnějších stěn lepením a mechanickým kotvením polystyrénových desek do betonu a zdiva tl přes 160 do 200 mm | m2 | 437.8
622251101 | Příplatek k cenám kontaktního zateplení vnějších stěn za zápustnou montáž a použití tepelněizolačních zátek z polystyrenu | m2 | 655.1
622531012 | Tenkovrstvá silikonová zatíraná omítka zrnitost 1,5 mm vnějších stěn | m2 | 2441.685
711112001 | Provedení izolace proti zemní vlhkosti svislé za studena nátěrem penetračním | m2 | 426.862
711142559 | Provedení izolace proti zemní vlhkosti pásy přitavením svislé NAIP | m2 | 378.821
28376450 | deska XPS hrana polodrážková a hladký povrch 300kPA λ=0,035 tl 180mm | m2 | 408.43
62853004 | pás asfaltový natavitelný modifikovaný SBS tl 4,0mm s vložkou ze skleněné tkaniny a spalitelnou PE fólií nebo jemnozrnným minerálním posypem na horním povrchu | m2 | 2129.85
S_04 | skladba SO.10 - MV 200 mm |  | 45.5
| Skladba S04 - obvodová stěna - bet. tvárnice tl. 300 mm + 200 mm izolace MV |  | 0
| 7*6,5 |  | 45.5
S_04 | Mezisoučet |  | 45.5
Použití figury:
622221041 | Montáž kontaktního zateplení vnějších stěn lepením a mechanickým kotvením desek z minerální vlny s podélnou orientací do zdiva a betonu tl přes 160 do 200mm | m2 | 1533.7
622531012 | Tenkovrstvá silikonová zatíraná omítka zrnitost 1,5 mm vnějších stěn | m2 | 2441.685
63142048 | deska tepelně izolační minerální kontaktních fasád podélné vlákno λ=0,037-0,038 tl 200mm | m2 | 1687.07
S_05 | skladba S05 - sokl+180 mm izolace XPS |  | 7.8
| skladba SO5 - obvodová stěna - sokl +180 mm izolace XPS |  | 0
| 5,2*1,5 |  | 7.8
S_05 | Mezisoučet |  | 7.8
Použití figury:
622211041 | Montáž kontaktního zateplení vnějších stěn lepením a mechanickým kotvením polystyrénových desek do betonu a zdiva tl přes 160 do 200 mm | m2 | 437.8
622251101 | Příplatek k cenám kontaktního zateplení vnějších stěn za zápustnou montáž a použití tepelněizolačních zátek z polystyrenu | m2 | 655.1
622531012 | Tenkovrstvá silikonová zatíraná omítka zrnitost 1,5 mm vnějších stěn | m2 | 2441.685
711112001 | Provedení izolace proti zemní vlhkosti svislé za studena nátěrem penetračním | m2 | 426.862
711142559 | Provedení izolace proti zemní vlhkosti pásy přitavením svislé NAIP | m2 | 378.821
711161212 | Izolace proti zemní vlhkosti nopovou fólií svislá, nopek v 8,0 mm, tl do 0,6 mm | m2 | 1587.8
28376450 | deska XPS hrana polodrážková a hladký povrch 300kPA λ=0,035 tl 180mm | m2 | 408.43
62853004 | pás asfaltový natavitelný modifikovaný SBS tl 4,0mm s vložkou ze skleněné tkaniny a spalitelnou PE fólií nebo jemnozrnným minerálním posypem na horním povrchu | m2 | 2129.85
S_06 | skladba SO.14 - MV 200 mm |  | 41.6
| Skladba S06- obvodová stěna + 200 mm izolace MV |  | 0
| 8*5,2 |  | 41.6
S_06 | Mezisoučet |  | 41.6
Použití figury:
622221041 | Montáž kontaktního zateplení vnějších stěn lepením a mechanickým kotvením desek z minerální vlny s podélnou orientací do zdiva a betonu tl přes 160 do 200mm | m2 | 1533.7
622531012 | Tenkovrstvá silikonová zatíraná omítka zrnitost 1,5 mm vnějších stěn | m2 | 2441.685
63142048 | deska tepelně izolační minerální kontaktních fasád podélné vlákno λ=0,037-0,038 tl 200mm | m2 | 1687.07
S_07 | skladba S07 obvodová stěna sokl |  | 49.5
| venkovní jádrová omítka |  | 0
| skladba S07 - obvodová stěna - sokl - technické zázemí |  | 0
| 45*1,1 |  | 49.5
S_07 | Mezisoučet |  | 49.5
Použití figury:
622331111 | Cementová omítka hrubá jednovrstvá zatřená vnějších stěn nanášená ručně | m2 | 228.29
622531012 | Tenkovrstvá silikonová zatíraná omítka zrnitost 1,5 mm vnějších stěn | m2 | 2441.685
711142559 | Provedení izolace proti zemní vlhkosti pásy přitavením svislé NAIP | m2 | 378.821
62853004 | pás asfaltový natavitelný modifikovaný SBS tl 4,0mm s vložkou ze skleněné tkaniny a spalitelnou PE fólií nebo jemnozrnným minerálním posypem na horním povrchu | m2 | 2129.85
S_08 | skladba S08 - obvodová stěna |  | 113.747
| skladba S08 - obvodová stěna - technické zázemí |  | 0
| 45*3,2 |  | 144
| -(1*0,7+3,9*0,91+1,509*0,91+1,3*2,6+1,2*0,91+1,5*2,578*2+5,02*2,475) |  | -30.253
S_08 | Mezisoučet |  | 113.747
Použití figury:
622331111 | Cementová omítka hrubá jednovrstvá zatřená vnějších stěn nanášená ručně | m2 | 228.29
622531012 | Tenkovrstvá silikonová zatíraná omítka zrnitost 1,5 mm vnějších stěn | m2 | 2441.685
S_09 | skladba S09 - sokl+180 mm izolace XPS |  | 11.4
| skladba SO9 - obvodová stěna - sokl +180 mm izolace XPS |  | 0
| 38*0,3 |  | 11.4
S_09 | Mezisoučet |  | 11.4
Použití figury:
622211041 | Montáž kontaktního zateplení vnějších stěn lepením a mechanickým kotvením polystyrénových desek do betonu a zdiva tl přes 160 do 200 mm | m2 | 437.8
622251101 | Příplatek k cenám kontaktního zateplení vnějších stěn za zápustnou montáž a použití tepelněizolačních zátek z polystyrenu | m2 | 655.1
712311101 | Provedení povlakové krytiny střech do 10° za studena lakem penetračním nebo asfaltovým | m2 | 2270.3
712341559 | Provedení povlakové krytiny střech do 10° pásy NAIP přitavením v plné ploše | m2 | 3335.1
712363544 | Provedení povlak krytiny mechanicky kotvenou do betonu TI tl přes 200 do 240 mm vnitřní pole, budova v do 18 m | m2 | 1712.5
28322000 | fólie hydroizolační střešní mPVC mechanicky kotvená tl 2,0mm šedá, certifikace Broof(t3) | m2 | 1969.375
28376450 | deska XPS hrana polodrážková a hladký povrch 300kPA λ=0,035 tl 180mm | m2 | 408.43
62853004 | pás asfaltový natavitelný modifikovaný SBS tl 4,0mm s vložkou ze skleněné tkaniny a spalitelnou PE fólií nebo jemnozrnným minerálním posypem na horním povrchu | m2 | 2497.33
S_10 | skladba S10 atika tl. 300mm +200 mm MV+100 mm XPs |  | 155
| Skladba S10 -atika tl. 300 mm + 200 mm izolace MV+100mm XPS polystyren |  | 0
| 155 |  | 155
S_10 | Mezisoučet |  | 155
Použití figury:
622221041 | Montáž kontaktního zateplení vnějších stěn lepením a mechanickým kotvením desek z minerální vlny s podélnou orientací do zdiva a betonu tl přes 160 do 200mm | m2 | 1533.7
622211021 | Montáž kontaktního zateplení vnějších stěn lepením a mechanickým kotvením polystyrénových desek do betonu a zdiva tl přes 80 do 120 mm | m2 | 217.3
622251101 | Příplatek k cenám kontaktního zateplení vnějších stěn za zápustnou montáž a použití tepelněizolačních zátek z polystyrenu | m2 | 655.1
622531012 | Tenkovrstvá silikonová zatíraná omítka zrnitost 1,5 mm vnějších stěn | m2 | 2441.685
712311101 | Provedení povlakové krytiny střech do 10° za studena lakem penetračním nebo asfaltovým | m2 | 2270.3
712341559 | Provedení povlakové krytiny střech do 10° pásy NAIP přitavením v plné ploše | m2 | 3335.1
712363544 | Provedení povlak krytiny mechanicky kotvenou do betonu TI tl přes 200 do 240 mm vnitřní pole, budova v do 18 m | m2 | 1712.5
28322000 | fólie hydroizolační střešní mPVC mechanicky kotvená tl 2,0mm šedá, certifikace Broof(t3) | m2 | 1969.375
28376443 | deska XPS hrana rovná a strukturovaný povrch 300kPA λ=0,035 tl 100mm | m2 | 226.16
62853004 | pás asfaltový natavitelný modifikovaný SBS tl 4,0mm s vložkou ze skleněné tkaniny a spalitelnou PE fólií nebo jemnozrnným minerálním posypem na horním povrchu | m2 | 2497.33
63142048 | deska tepelně izolační minerální kontaktních fasád podélné vlákno λ=0,037-0,038 tl 200mm | m2 | 1687.07
S_11 | skladba S11 - sokl nad markýzou +200 mm izolace XPS |  | 21
| XPS tl. 200 mm |  | 0
| skladba S11 - obvodová stěna - sokl nad markýzou + 200 mm izolace XPS |  | 0
| 70*0,3 |  | 21
S_11 | Mezisoučet |  | 21
Použití figury:
622211041 | Montáž kontaktního zateplení vnějších stěn lepením a mechanickým kotvením polystyrénových desek do betonu a zdiva tl přes 160 do 200 mm | m2 | 437.8
622251101 | Příplatek k cenám kontaktního zateplení vnějších stěn za zápustnou montáž a použití tepelněizolačních zátek z polystyrenu | m2 | 655.1
622531012 | Tenkovrstvá silikonová zatíraná omítka zrnitost 1,5 mm vnějších stěn | m2 | 2441.685
28376451 | deska XPS hrana polodrážková a hladký povrch 300kPA λ=0,035 tl 200mm | m2 | 73.15
S_12 | skladba S12 - atika +2x 100 mm XPS |  | 32.4
| Skladba S12 - atika tl. 300 mm + 2x 100 mm XPS polystyren |  | 0
| (16*0,6+11*0,6)*2 |  | 32.4
S_12 | Mezisoučet |  | 32.4
Použití figury:
622211021 | Montáž kontaktního zateplení vnějších stěn lepením a mechanickým kotvením polystyrénových desek do betonu a zdiva tl přes 80 do 120 mm | m2 | 217.3
622251101 | Příplatek k cenám kontaktního zateplení vnějších stěn za zápustnou montáž a použití tepelněizolačních zátek z polystyrenu | m2 | 655.1
712311101 | Provedení povlakové krytiny střech do 10° za studena lakem penetračním nebo asfaltovým | m2 | 2270.3
712341559 | Provedení povlakové krytiny střech do 10° pásy NAIP přitavením v plné ploše | m2 | 3335.1
712363544 | Provedení povlak krytiny mechanicky kotvenou do betonu TI tl přes 200 do 240 mm vnitřní pole, budova v do 18 m | m2 | 1712.5
28322000 | fólie hydroizolační střešní mPVC mechanicky kotvená tl 2,0mm šedá, certifikace Broof(t3) | m2 | 1969.375
28376443 | deska XPS hrana rovná a strukturovaný povrch 300kPA λ=0,035 tl 100mm | m2 | 226.16
62853004 | pás asfaltový natavitelný modifikovaný SBS tl 4,0mm s vložkou ze skleněné tkaniny a spalitelnou PE fólií nebo jemnozrnným minerálním posypem na horním povrchu | m2 | 2497.33
S_13 | S_10 |  | 2.6
| Skladba S13 -atika tl. 700 mm + 200 mm izolace MV+100 mm XPS polystyren |  | 0
| 5,2*0,5 |  | 2.6
S_13 | Mezisoučet |  | 2.6
Použití figury:
622221041 | Montáž kontaktního zateplení vnějších stěn lepením a mechanickým kotvením desek z minerální vlny s podélnou orientací do zdiva a betonu tl přes 160 do 200mm | m2 | 1533.7
622211021 | Montáž kontaktního zateplení vnějších stěn lepením a mechanickým kotvením polystyrénových desek do betonu a zdiva tl přes 80 do 120 mm | m2 | 217.3
622251101 | Příplatek k cenám kontaktního zateplení vnějších stěn za zápustnou montáž a použití tepelněizolačních zátek z polystyrenu | m2 | 655.1
622531012 | Tenkovrstvá silikonová zatíraná omítka zrnitost 1,5 mm vnějších stěn | m2 | 2441.685
712311101 | Provedení povlakové krytiny střech do 10° za studena lakem penetračním nebo asfaltovým | m2 | 2270.3
712341559 | Provedení povlakové krytiny střech do 10° pásy NAIP přitavením v plné ploše | m2 | 3335.1
28376443 | deska XPS hrana rovná a strukturovaný povrch 300kPA λ=0,035 tl 100mm | m2 | 226.16
62853004 | pás asfaltový natavitelný modifikovaný SBS tl 4,0mm s vložkou ze skleněné tkaniny a spalitelnou PE fólií nebo jemnozrnným minerálním posypem na horním povrchu | m2 | 2497.33
62855016 | pás asfaltový natavitelný modifikovaný SBS tl 4 mm s retardéry hoření, BROOF(t3) s vložkou ze polyesterové rohože a hrubozrnným břidličným posypem na horním povrchu | m2 | 1171.28
63142048 | deska tepelně izolační minerální kontaktních fasád podélné vlákno λ=0,037-0,038 tl 200mm | m2 | 1687.07
S_14 | skladba S14 - atika výtahové šachty |  | 6.5
| Skladba S14 -atika výtahové šachty + 200 mm izolace MV+100 mm XPS polystyren |  | 0
| 13*0,5 |  | 6.5
S_14 | Mezisoučet |  | 6.5
Použití figury:
622221041 | Montáž kontaktního zateplení vnějších stěn lepením a mechanickým kotvením desek z minerální vlny s podélnou orientací do zdiva a betonu tl přes 160 do 200mm | m2 | 1533.7
622211021 | Montáž kontaktního zateplení vnějších stěn lepením a mechanickým kotvením polystyrénových desek do betonu a zdiva tl přes 80 do 120 mm | m2 | 217.3
622251101 | Příplatek k cenám kontaktního zateplení vnějších stěn za zápustnou montáž a použití tepelněizolačních zátek z polystyrenu | m2 | 655.1
622531012 | Tenkovrstvá silikonová zatíraná omítka zrnitost 1,5 mm vnějších stěn | m2 | 2441.685
712311101 | Provedení povlakové krytiny střech do 10° za studena lakem penetračním nebo asfaltovým | m2 | 2270.3
712341559 | Provedení povlakové krytiny střech do 10° pásy NAIP přitavením v plné ploše | m2 | 3335.1
28376443 | deska XPS hrana rovná a strukturovaný povrch 300kPA λ=0,035 tl 100mm | m2 | 226.16
62853004 | pás asfaltový natavitelný modifikovaný SBS tl 4,0mm s vložkou ze skleněné tkaniny a spalitelnou PE fólií nebo jemnozrnným minerálním posypem na horním povrchu | m2 | 2497.33
62855016 | pás asfaltový natavitelný modifikovaný SBS tl 4 mm s retardéry hoření, BROOF(t3) s vložkou ze polyesterové rohože a hrubozrnným břidličným posypem na horním povrchu | m2 | 1171.28
63142048 | deska tepelně izolační minerální kontaktních fasád podélné vlákno λ=0,037-0,038 tl 200mm | m2 | 1687.07
S_15 | skladba S15 stika tl. 300 mm+200 mm MV+100 mm XPS |  | 9.1
| Skladba S15 -atika tl. 300 mm + 200 mm izolace MV+100 mm XPS polystyren |  | 0
| 13*0,7 |  | 9.1
S_15 | Mezisoučet |  | 9.1
Použití figury:
622221041 | Montáž kontaktního zateplení vnějších stěn lepením a mechanickým kotvením desek z minerální vlny s podélnou orientací do zdiva a betonu tl přes 160 do 200mm | m2 | 1533.7
622211021 | Montáž kontaktního zateplení vnějších stěn lepením a mechanickým kotvením polystyrénových desek do betonu a zdiva tl přes 80 do 120 mm | m2 | 217.3
622251101 | Příplatek k cenám kontaktního zateplení vnějších stěn za zápustnou montáž a použití tepelněizolačních zátek z polystyrenu | m2 | 655.1
622531012 | Tenkovrstvá silikonová zatíraná omítka zrnitost 1,5 mm vnějších stěn | m2 | 2441.685
712311101 | Provedení povlakové krytiny střech do 10° za studena lakem penetračním nebo asfaltovým | m2 | 2270.3
712341559 | Provedení povlakové krytiny střech do 10° pásy NAIP přitavením v plné ploše | m2 | 3335.1
28376443 | deska XPS hrana rovná a strukturovaný povrch 300kPA λ=0,035 tl 100mm | m2 | 226.16
62853004 | pás asfaltový natavitelný modifikovaný SBS tl 4,0mm s vložkou ze skleněné tkaniny a spalitelnou PE fólií nebo jemnozrnným minerálním posypem na horním povrchu | m2 | 2497.33
62855016 | pás asfaltový natavitelný modifikovaný SBS tl 4 mm s retardéry hoření, BROOF(t3) s vložkou ze polyesterové rohože a hrubozrnným břidličným posypem na horním povrchu | m2 | 1171.28
63142048 | deska tepelně izolační minerální kontaktních fasád podélné vlákno λ=0,037-0,038 tl 200mm | m2 | 1687.07
S_16 | skladba S16 - akustické zdivo tl. 300+200mm XPS |  | 13
| skladba S16 - akustické zdivo tl. 300 mm + 200 mm izolace XPS |  | 0
| 13 |  | 13
S_16 | Mezisoučet |  | 13
Použití figury:
622211041 | Montáž kontaktního zateplení vnějších stěn lepením a mechanickým kotvením polystyrénových desek do betonu a zdiva tl přes 160 do 200 mm | m2 | 437.8
622251101 | Příplatek k cenám kontaktního zateplení vnějších stěn za zápustnou montáž a použití tepelněizolačních zátek z polystyrenu | m2 | 655.1
712311101 | Provedení povlakové krytiny střech do 10° za studena lakem penetračním nebo asfaltovým | m2 | 2270.3
712341559 | Provedení povlakové krytiny střech do 10° pásy NAIP přitavením v plné ploše | m2 | 3335.1
28376451 | deska XPS hrana polodrážková a hladký povrch 300kPA λ=0,035 tl 200mm | m2 | 73.15
62853004 | pás asfaltový natavitelný modifikovaný SBS tl 4,0mm s vložkou ze skleněné tkaniny a spalitelnou PE fólií nebo jemnozrnným minerálním posypem na horním povrchu | m2 | 2497.33
62855016 | pás asfaltový natavitelný modifikovaný SBS tl 4 mm s retardéry hoření, BROOF(t3) s vložkou ze polyesterové rohože a hrubozrnným břidličným posypem na horním povrchu | m2 | 1171.28
S_17 | skladba S17 - atika technického zázemí |  | 11.7
| skladba S17 - atika technického zázemí |  | 0
| 45*0,26 |  | 11.7
S_17 | Mezisoučet |  | 11.7
Použití figury:
622331111 | Cementová omítka hrubá jednovrstvá zatřená vnějších stěn nanášená ručně | m2 | 228.29
622211021 | Montáž kontaktního zateplení vnějších stěn lepením a mechanickým kotvením polystyrénových desek do betonu a zdiva tl přes 80 do 120 mm | m2 | 217.3
622251101 | Příplatek k cenám kontaktního zateplení vnějších stěn za zápustnou montáž a použití tepelněizolačních zátek z polystyrenu | m2 | 655.1
622531012 | Tenkovrstvá silikonová zatíraná omítka zrnitost 1,5 mm vnějších stěn | m2 | 2441.685
712311101 | Provedení povlakové krytiny střech do 10° za studena lakem penetračním nebo asfaltovým | m2 | 2270.3
712341559 | Provedení povlakové krytiny střech do 10° pásy NAIP přitavením v plné ploše | m2 | 3335.1
712363544 | Provedení povlak krytiny mechanicky kotvenou do betonu TI tl přes 200 do 240 mm vnitřní pole, budova v do 18 m | m2 | 1712.5
28322000 | fólie hydroizolační střešní mPVC mechanicky kotvená tl 2,0mm šedá, certifikace Broof(t3) | m2 | 1969.375
28376442 | deska XPS hrana rovná a strukturovaný povrch 300kPA λ=0,035 tl 80mm | m2 | 12.87
62853004 | pás asfaltový natavitelný modifikovaný SBS tl 4,0mm s vložkou ze skleněné tkaniny a spalitelnou PE fólií nebo jemnozrnným minerálním posypem na horním povrchu | m2 | 2497.33
S_18 | skladba S18 - atika tl. 300 mm +200mm MV+200 mm XPS |  | 23.4
| skladba S18 -atika -tl. 300 mm +200 mm MV + 200 mm izolace XPS |  | 0
| 36*0,65 |  | 23.4
S_18 | Mezisoučet |  | 23.4
Použití figury:
622211041 | Montáž kontaktního zateplení vnějších stěn lepením a mechanickým kotvením polystyrénových desek do betonu a zdiva tl přes 160 do 200 mm | m2 | 437.8
622221041 | Montáž kontaktního zateplení vnějších stěn lepením a mechanickým kotvením desek z minerální vlny s podélnou orientací do zdiva a betonu tl přes 160 do 200mm | m2 | 1533.7
622251101 | Příplatek k cenám kontaktního zateplení vnějších stěn za zápustnou montáž a použití tepelněizolačních zátek z polystyrenu | m2 | 655.1
622531012 | Tenkovrstvá silikonová zatíraná omítka zrnitost 1,5 mm vnějších stěn | m2 | 2441.685
712311101 | Provedení povlakové krytiny střech do 10° za studena lakem penetračním nebo asfaltovým | m2 | 2270.3
712341559 | Provedení povlakové krytiny střech do 10° pásy NAIP přitavením v plné ploše | m2 | 3335.1
28376451 | deska XPS hrana polodrážková a hladký povrch 300kPA λ=0,035 tl 200mm | m2 | 73.15
62853004 | pás asfaltový natavitelný modifikovaný SBS tl 4,0mm s vložkou ze skleněné tkaniny a spalitelnou PE fólií nebo jemnozrnným minerálním posypem na horním povrchu | m2 | 2497.33
62855016 | pás asfaltový natavitelný modifikovaný SBS tl 4 mm s retardéry hoření, BROOF(t3) s vložkou ze polyesterové rohože a hrubozrnným břidličným posypem na horním povrchu | m2 | 1171.28
63142048 | deska tepelně izolační minerální kontaktních fasád podélné vlákno λ=0,037-0,038 tl 200mm | m2 | 1687.07
S_19 | skladba S19 atika +100 mm XPS+200mm XPS |  | 9.1
| skladba S19 - atika - tl. 300 mm +100 mm XPS + 200 mm izolace XPS |  | 0
| 0,65*14 |  | 9.1
S_19 | Mezisoučet |  | 9.1
Použití figury:
622211041 | Montáž kontaktního zateplení vnějších stěn lepením a mechanickým kotvením polystyrénových desek do betonu a zdiva tl přes 160 do 200 mm | m2 | 437.8
622251101 | Příplatek k cenám kontaktního zateplení vnějších stěn za zápustnou montáž a použití tepelněizolačních zátek z polystyrenu | m2 | 655.1
712311101 | Provedení povlakové krytiny střech do 10° za studena lakem penetračním nebo asfaltovým | m2 | 2270.3
712341559 | Provedení povlakové krytiny střech do 10° pásy NAIP přitavením v plné ploše | m2 | 3335.1
28376451 | deska XPS hrana polodrážková a hladký povrch 300kPA λ=0,035 tl 200mm | m2 | 73.15
62853004 | pás asfaltový natavitelný modifikovaný SBS tl 4,0mm s vložkou ze skleněné tkaniny a spalitelnou PE fólií nebo jemnozrnným minerálním posypem na horním povrchu | m2 | 2497.33
62855016 | pás asfaltový natavitelný modifikovaný SBS tl 4 mm s retardéry hoření, BROOF(t3) s vložkou ze polyesterové rohože a hrubozrnným břidličným posypem na horním povrchu | m2 | 1171.28
S_20 | skladba S20 - obvodové stěny |  | 53.343
| skladba S20 - obvodová stěna |  | 0
| "stěny" (4+3,5+2,6+0,8+4,789)*1,7*2 |  | 53.343
S_20 | Mezisoučet |  | 53.343
Použití figury:
622331111 | Cementová omítka hrubá jednovrstvá zatřená vnějších stěn nanášená ručně | m2 | 228.29
622531012 | Tenkovrstvá silikonová zatíraná omítka zrnitost 1,5 mm vnějších stěn | m2 | 2441.685
SDK_C | SDK - podhledy celkem |  | 629.13
| PD_2 |  | 95.03
| PD_1+PD_3+PD_5+PD_6 |  | 534.1
SDK_C | Součet |  | 629.13
Použití figury:
763131714 | SDK podhled základní penetrační nátěr | m2 | 629.13
763131751 | Montáž parotěsné zábrany do SDK podhledu | m2 | 629.13
763131772 | Příplatek k SDK podhledu za rovinnost kvality Q4 | m2 | 629.13
784111001 | Oprášení (ometení ) podkladu v místnostech výšky do 3,80 m | m2 | 5844.052
784181121 | Hloubková jednonásobná penetrace podkladu v místnostech výšky do 3,80 m | m2 | 5844.052
784211101 | Dvojnásobné bílé malby ze směsí za mokra výborně otěruvzdorných v místnostech výšky do 3,80 m | m2 | 5844.052
SDK_P1 | předstěna tl. 100 mm |  | 196.586
| 1.NP |  | 0
| m.č.1.01-1.16 |  | 0
| "Výška 2,55 m" |  | 0
| (0,9+2,908+0,9+2,906+0,9+2,88+0,9+2,879+0,9+2,864+0,9+2,848+0,9+2,822+0,9+2,837+0,9+2,86+0,9+2,899)*2,55 |  | 96.143
| (0,9+2,88+0,9+2,905+0,9+3,022+1,393+2,103+1,533+1,651+1,362+1,651+1,456+1,7)*2,55 |  | 62.108
| m.č.1.25,1.26 |  | 0
| "Výška 2,55 m" (1,81+1,38)*2*2,55 |  | 16.269
| 2.NP |  | 0
| m.č.2.21 |  | 0
| "Výška 2,6m" 1,838*2,6 |  | 4.779
| m.č.2.19 |  | 0
| "Výška 1,2m" 1,838*1,2+1,838*0,1 |  | 2.389
| m.č.2.07-2.09 |  | 0
| "výška 2,6 m" 1,91*3*2,6 |  | 14.898
SDK_P1 | Součet |  | 196.586
Použití figury:
763121R01 | SDK stěna předsazená tl 100 mm profil CW+UW deska 1xH2 12,5 bez izolace EI 15 | m2 | 196.586
763121714 | SDK stěna předsazená základní penetrační nátěr | m2 | 349.862
763121751 | Příplatek k SDK stěně předsazené za plochu do 6 m2 jednotlivě | m2 | 349.862
784111001 | Oprášení (ometení ) podkladu v místnostech výšky do 3,80 m | m2 | 5844.052
784181121 | Hloubková jednonásobná penetrace podkladu v místnostech výšky do 3,80 m | m2 | 5844.052
784211101 | Dvojnásobné bílé malby ze směsí za mokra výborně otěruvzdorných v místnostech výšky do 3,80 m | m2 | 5844.052
SDK_P2 | Předstěna SDK tl. 150 mm |  | 144.617
| 1.NP |  | 0
| m.č.1.01-1.16 |  | 0
| "Výška 2,55 m" (0,9+1+1+1,1+1,09+1,08+1,1+1,1+1,1+1,05+0,98+0,96+0,92+1,5+3,0+0,9+3,1+4,25)*2,55 |  | 66.632
| m.č.1.17 |  | 0
| "Výška 2,55 m" (4,091+3)*2,55 |  | 18.082
| m.č.1.27,1.28 |  | 0
| "Výška 2,55 m" (1,097+0,981+0,986)*2,55 |  | 7.813
| m.č.1.33 |  | 0
| "Výška2,55 m" 1,902*2,55 |  | 4.85
| m.č.1.34 |  | 0
| "Výška 2,55 m" 2,202*2,55 |  | 5.615
| m.č.1.42 |  | 0
| "Výška 2,55 m" 1,3*2,55 |  | 3.315
| m.č.1.71,1.72 |  | 0
| "Výška 2,6 m" (2,22+2,16)*2,6 |  | 11.388
| m.č.1.47 |  | 0
| "Výška 2,55 m" 1,74*2,55 |  | 4.437
| 2.NP |  | 0
| m.č.2.07-2.09 |  | 0
| "Výška 2,6 m" 2,27*3*2,6 |  | 17.706
| m.č. 2.19 |  | 0
| "výška 2,6 m" 1,838*2,6 |  | 4.779
SDK_P2 | Součet |  | 144.617
Použití figury:
763121R02 | SDK stěna předsazená tl 150 mm profil CW+UW deska 1xH2 12,5 bez izolace EI 15 | m2 | 144.617
763121714 | SDK stěna předsazená základní penetrační nátěr | m2 | 349.862
763121751 | Příplatek k SDK stěně předsazené za plochu do 6 m2 jednotlivě | m2 | 349.862
784111001 | Oprášení (ometení ) podkladu v místnostech výšky do 3,80 m | m2 | 5844.052
784181121 | Hloubková jednonásobná penetrace podkladu v místnostech výšky do 3,80 m | m2 | 5844.052
784211101 | Dvojnásobné bílé malby ze směsí za mokra výborně otěruvzdorných v místnostech výšky do 3,80 m | m2 | 5844.052
SDK_P3 | SDK předsazená stěna100-176 |  | 1.775
| 2.NP |  | 0
| m.č.2.13 |  | 0
| "Výška 2,9 m"0,612*2,9 |  | 1.775
SDK_P3 | Součet |  | 1.775
Použití figury:
763121R03 | SDK stěna předsazená tl 200 mm profil CW+UW deska 1xH2 12,5 bez izolace EI 15 | m2 | 1.775
763121714 | SDK stěna předsazená základní penetrační nátěr | m2 | 349.862
763121751 | Příplatek k SDK stěně předsazené za plochu do 6 m2 jednotlivě | m2 | 349.862
784111001 | Oprášení (ometení ) podkladu v místnostech výšky do 3,80 m | m2 | 5844.052
784181121 | Hloubková jednonásobná penetrace podkladu v místnostech výšky do 3,80 m | m2 | 5844.052
784211101 | Dvojnásobné bílé malby ze směsí za mokra výborně otěruvzdorných v místnostech výšky do 3,80 m | m2 | 5844.052
SDK_P4 | SDK předsazená stěna 300 |  | 6.884
| 2.NP |  | 0
| m.č. 2.17-2.18 |  | 0
| "Výška 2,6m"0,355*2,6 |  | 0.923
| "výška 1,57" (2+1,797)*1,57 |  | 5.961
SDK_P4 | Součet |  | 6.884
Použití figury:
763121R04 | SDK stěna předsazená tl 300 mm profil CW+UW deska 1xH2 12,5 bez izolace EI 15 | m2 | 6.884
763121714 | SDK stěna předsazená základní penetrační nátěr | m2 | 349.862
763121751 | Příplatek k SDK stěně předsazené za plochu do 6 m2 jednotlivě | m2 | 349.862
784111001 | Oprášení (ometení ) podkladu v místnostech výšky do 3,80 m | m2 | 5844.052
784181121 | Hloubková jednonásobná penetrace podkladu v místnostech výšky do 3,80 m | m2 | 5844.052
784211101 | Dvojnásobné bílé malby ze směsí za mokra výborně otěruvzdorných v místnostech výšky do 3,80 m | m2 | 5844.052
SKL | Skládka |  | 9144.27
| Odvoz zeminy na meziskládku |  | 0
| "vývrt z pilot" PIL*1,05 |  | 918.207
| "hloubení jam" HLB_R+HLB |  | 1508.517
| Odvoz zeminy na meziskládku pro zpětný zásyp (tam a zpět) |  | 0
| ZAS*2 |  | 6717.546
SKL | Součet |  | 9144.27
Použití figury:
162351103 | Vodorovné přemístění do 500 m výkopku/sypaniny z horniny třídy těžitelnosti I, skupiny 1 až 3 | m3 | 9144.27
167151111 | Nakládání výkopku z hornin třídy těžitelnosti I, skupiny 1 až 3 přes 100 m3 | m3 | 15861.816
171151131 | Uložení sypaniny z hornin nesoudržných a soudržných střídavě do násypů zhutněných | m3 | 9144.27
171251201 | Uložení sypaniny na skládky nebo meziskládky | m3 | 9144.27
sprcha_dl | plocha dlažby - sprchy |  | 21.593
| dlažba 10x10 cm - sprchové kouty |  | 0
| 1.NP |  | 0
| "pokoje 1.01-1.06,1.16" 0,9*0,9*7 |  | 5.67
| "koupelna 1.17" 10,41 |  | 10.41
| "šatny 1.24 " 0,9*0,9 |  | 0.81
| "šatny 1.25" 0,9*1,84 |  | 1.656
| "m.č.1.47" 1,585*0,9 |  | 1.427
| 2.NP |  | 0
| " pokoje 2.07-2.08" 0,9*0,9*2 |  | 1.62
sprcha_dl | Součet |  | 21.593
Použití figury:
771574424 | Montáž podlah keramických hladkých lepených cementovým flexibilním lepidlem přes 85 do 100 ks/m2 | m2 | 21.593
771111011 | Vysátí podkladu před pokládkou dlažby | m2 | 407.654
771121011 | Nátěr penetrační na podlahu | m2 | 407.654
771591112 | Izolace pod dlažbu nátěrem nebo stěrkou ve dvou vrstvách | m2 | 392.493
59761157 | dlažba keramická slinutá mrazuvzdorná povrch hladký/matný tl do 10mm přes 85 do 100ks/m2 | m2 | 23.752
ST_01 | skladba střechy ST01 - extenzivní zelená střecha |  | 1250
| EPS 100S - tl 240 mm (120+120 mm) |  | 0
| skladba ST01 - extezivní zelená střecha |  | 0
| 1250 |  | 1250
ST_01 | Mezisoučet |  | 1250
Použití figury:
713141152 | Montáž izolace tepelné střech plochých kladené volně 2 vrstvy rohoží, pásů, dílců, desek | m2 | 1846
712311101 | Provedení povlakové krytiny střech do 10° za studena lakem penetračním nebo asfaltovým | m2 | 2270.3
712341559 | Provedení povlakové krytiny střech do 10° pásy NAIP přitavením v plné ploše | m2 | 3335.1
712363544 | Provedení povlak krytiny mechanicky kotvenou do betonu TI tl přes 200 do 240 mm vnitřní pole, budova v do 18 m | m2 | 1712.5
712391172 | Provedení povlakové krytiny střech do 10° ochranné textilní vrstvy | m2 | 1491
712771001 | Provedení separační nebo kluzné vrstvy z fólií vegetační střechy sklon do 5° | m2 | 1261
712771271 | Provedení filtrační vrstvy vegetační střechy z textilií sklon do 5° | m2 | 1261
712771361 | Provedení hydroakumulační vrstvy z desek z recyklovaného PES vegetační střechy sklon do 5° | m2 | 1261
713141151 | Montáž izolace tepelné střech plochých kladené volně 1 vrstva rohoží, pásů, dílců, desek | m2 | 1952
713141253 | Přikotvení tepelné izolace šrouby do betonu pro izolaci tl přes 200 do 240 mm | m2 | 1813
713141311 | Montáž izolace tepelné střech plochých kladené volně, spádová vrstva | m2 | 1822
28322000 | fólie hydroizolační střešní mPVC mechanicky kotvená tl 2,0mm šedá, certifikace Broof(t3) | m2 | 1969.375
28372306 | deska EPS 100 pro konstrukce s běžným zatížením λ=0,037 tl 60mm | m2 | 1813
28372312 | deska EPS 100 pro konstrukce s běžným zatížením λ=0,037 tl 120mm | m2 | 4061.2
283R01 | spádové desky z pěnového polystyrenu EPS 100S tl. 20-300 mm, | m2 | 1837
62853004 | pás asfaltový natavitelný modifikovaný SBS tl 4,0mm s vložkou ze skleněné tkaniny a spalitelnou PE fólií nebo jemnozrnným minerálním posypem na horním povrchu | m2 | 2497.33
ST_02 | skladba střechy ST02- střecha uvnitř |  | 100
| skladba ST02 - střecha jednoplášťová |  | 0
| 100 |  | 100
ST_02 | Mezisoučet |  | 100
Použití figury:
713141152 | Montáž izolace tepelné střech plochých kladené volně 2 vrstvy rohoží, pásů, dílců, desek | m2 | 1846
712311101 | Provedení povlakové krytiny střech do 10° za studena lakem penetračním nebo asfaltovým | m2 | 2270.3
712341559 | Provedení povlakové krytiny střech do 10° pásy NAIP přitavením v plné ploše | m2 | 3335.1
712363544 | Provedení povlak krytiny mechanicky kotvenou do betonu TI tl přes 200 do 240 mm vnitřní pole, budova v do 18 m | m2 | 1712.5
712391172 | Provedení povlakové krytiny střech do 10° ochranné textilní vrstvy | m2 | 1491
713141151 | Montáž izolace tepelné střech plochých kladené volně 1 vrstva rohoží, pásů, dílců, desek | m2 | 1952
713141253 | Přikotvení tepelné izolace šrouby do betonu pro izolaci tl přes 200 do 240 mm | m2 | 1813
713141311 | Montáž izolace tepelné střech plochých kladené volně, spádová vrstva | m2 | 1822
28322000 | fólie hydroizolační střešní mPVC mechanicky kotvená tl 2,0mm šedá, certifikace Broof(t3) | m2 | 1969.375
28372306 | deska EPS 100 pro konstrukce s běžným zatížením λ=0,037 tl 60mm | m2 | 1813
28372312 | deska EPS 100 pro konstrukce s běžným zatížením λ=0,037 tl 120mm | m2 | 4061.2
283R01 | spádové desky z pěnového polystyrenu EPS 100S tl. 20-300 mm, | m2 | 1837
62853004 | pás asfaltový natavitelný modifikovaný SBS tl 4,0mm s vložkou ze skleněné tkaniny a spalitelnou PE fólií nebo jemnozrnným minerálním posypem na horním povrchu | m2 | 2497.33
ST_03 | skladba ST03 - EPs100 tl. 100 mm - technické zázemí |  | 85
| skladba ST03 - technické zázemí - EPS 100 tl. 100 mm |  | 0
| 85 |  | 85
ST_03 | Mezisoučet |  | 85
Použití figury:
713141151 | Montáž izolace tepelné střech plochých kladené volně 1 vrstva rohoží, pásů, dílců, desek | m2 | 1952
712311101 | Provedení povlakové krytiny střech do 10° za studena lakem penetračním nebo asfaltovým | m2 | 2270.3
712341559 | Provedení povlakové krytiny střech do 10° pásy NAIP přitavením v plné ploše | m2 | 3335.1
712363544 | Provedení povlak krytiny mechanicky kotvenou do betonu TI tl přes 200 do 240 mm vnitřní pole, budova v do 18 m | m2 | 1712.5
712391172 | Provedení povlakové krytiny střech do 10° ochranné textilní vrstvy | m2 | 1491
713141233 | Přikotvení tepelné izolace šrouby do betonu pro izolaci tl přes 100 do 140 mm | m2 | 141
713141253 | Přikotvení tepelné izolace šrouby do betonu pro izolaci tl přes 200 do 240 mm | m2 | 1813
713141311 | Montáž izolace tepelné střech plochých kladené volně, spádová vrstva | m2 | 1822
28322000 | fólie hydroizolační střešní mPVC mechanicky kotvená tl 2,0mm šedá, certifikace Broof(t3) | m2 | 1969.375
28372306 | deska EPS 100 pro konstrukce s běžným zatížením λ=0,037 tl 60mm | m2 | 1813
28372309 | deska EPS 100 pro konstrukce s běžným zatížením λ=0,037 tl 100mm | m2 | 93.5
283R02 | spádové desky z pěnového polystyrenu EPS 100S tl. 20-80mm, spád 2% | m2 | 93.5
62853004 | pás asfaltový natavitelný modifikovaný SBS tl 4,0mm s vložkou ze skleněné tkaniny a spalitelnou PE fólií nebo jemnozrnným minerálním posypem na horním povrchu | m2 | 2497.33
ST_04 | skladba terasy ST.04 |  | 56
| skladba střechy ST04 - střecha terasy |  | 0
| 56 |  | 56
ST_04 | Součet |  | 56
Použití figury:
636311113 | Kladení dlažby z betonových dlaždic 40x40 cm na sucho na terče z umělé hmoty do výšky přes 70 do 100 mm | m2 | 56
712311101 | Provedení povlakové krytiny střech do 10° za studena lakem penetračním nebo asfaltovým | m2 | 2270.3
712341559 | Provedení povlakové krytiny střech do 10° pásy NAIP přitavením v plné ploše | m2 | 3335.1
712363544 | Provedení povlak krytiny mechanicky kotvenou do betonu TI tl přes 200 do 240 mm vnitřní pole, budova v do 18 m | m2 | 1712.5
712391172 | Provedení povlakové krytiny střech do 10° ochranné textilní vrstvy | m2 | 1491
713141151 | Montáž izolace tepelné střech plochých kladené volně 1 vrstva rohoží, pásů, dílců, desek | m2 | 1952
713141233 | Přikotvení tepelné izolace šrouby do betonu pro izolaci tl přes 100 do 140 mm | m2 | 141
713141311 | Montáž izolace tepelné střech plochých kladené volně, spádová vrstva | m2 | 1822
28322000 | fólie hydroizolační střešní mPVC mechanicky kotvená tl 2,0mm šedá, certifikace Broof(t3) | m2 | 1969.375
28376503 | deska izolační PIR s oboustranným textilním rounem tl 120mm | m2 | 61.6
283R03 | spádové desky z pěnového polystyrenu EPS 100S tl. 20-100 mm, spád 1% | m2 | 61.6
62853004 | pás asfaltový natavitelný modifikovaný SBS tl 4,0mm s vložkou ze skleněné tkaniny a spalitelnou PE fólií nebo jemnozrnným minerálním posypem na horním povrchu | m2 | 2497.33
ST_04_1 | skladba střechy ST04 - střecha terasy 2.NP |  | 58
Použití figury:
713141253 | Přikotvení tepelné izolace šrouby do betonu pro izolaci tl přes 200 do 240 mm | m2 | 1813
28372306 | deska EPS 100 pro konstrukce s běžným zatížením λ=0,037 tl 60mm | m2 | 1813
ST_05 | skaldba střechy ST05 - nad hlavním vstupem a kaplí |  | 176
| Skladba ST05 - nad vstupem a kaplí |  | 0
| 176 |  | 176
ST_05 | Mezisoučet |  | 176
Použití figury:
713141152 | Montáž izolace tepelné střech plochých kladené volně 2 vrstvy rohoží, pásů, dílců, desek | m2 | 1846
712311101 | Provedení povlakové krytiny střech do 10° za studena lakem penetračním nebo asfaltovým | m2 | 2270.3
712331111 | Provedení povlakové krytiny střech do 10° podkladní vrstvy pásy na sucho samolepící | m2 | 496
712341559 | Provedení povlakové krytiny střech do 10° pásy NAIP přitavením v plné ploše | m2 | 3335.1
28372312 | deska EPS 100 pro konstrukce s běžným zatížením λ=0,037 tl 120mm | m2 | 4061.2
62853004 | pás asfaltový natavitelný modifikovaný SBS tl 4,0mm s vložkou ze skleněné tkaniny a spalitelnou PE fólií nebo jemnozrnným minerálním posypem na horním povrchu | m2 | 2497.33
62855016 | pás asfaltový natavitelný modifikovaný SBS tl 4 mm s retardéry hoření, BROOF(t3) s vložkou ze polyesterové rohože a hrubozrnným břidličným posypem na horním povrchu | m2 | 1171.28
ST_06 | skladba střechy ST06 - střecha nad 2.NP |  | 320
| skladba ST06 - nad 2.NP |  | 0
| 320 |  | 320
ST_06 | Mezisoučet |  | 320
Použití figury:
713141152 | Montáž izolace tepelné střech plochých kladené volně 2 vrstvy rohoží, pásů, dílců, desek | m2 | 1846
712311101 | Provedení povlakové krytiny střech do 10° za studena lakem penetračním nebo asfaltovým | m2 | 2270.3
712331111 | Provedení povlakové krytiny střech do 10° podkladní vrstvy pásy na sucho samolepící | m2 | 496
712341559 | Provedení povlakové krytiny střech do 10° pásy NAIP přitavením v plné ploše | m2 | 3335.1
713141151 | Montáž izolace tepelné střech plochých kladené volně 1 vrstva rohoží, pásů, dílců, desek | m2 | 1952
713141253 | Přikotvení tepelné izolace šrouby do betonu pro izolaci tl přes 200 do 240 mm | m2 | 1813
713141311 | Montáž izolace tepelné střech plochých kladené volně, spádová vrstva | m2 | 1822
28372306 | deska EPS 100 pro konstrukce s běžným zatížením λ=0,037 tl 60mm | m2 | 1813
28372312 | deska EPS 100 pro konstrukce s běžným zatížením λ=0,037 tl 120mm | m2 | 4061.2
283R01 | spádové desky z pěnového polystyrenu EPS 100S tl. 20-300 mm, | m2 | 1837
62853004 | pás asfaltový natavitelný modifikovaný SBS tl 4,0mm s vložkou ze skleněné tkaniny a spalitelnou PE fólií nebo jemnozrnným minerálním posypem na horním povrchu | m2 | 2497.33
62855016 | pás asfaltový natavitelný modifikovaný SBS tl 4 mm s retardéry hoření, BROOF(t3) s vložkou ze polyesterové rohože a hrubozrnným břidličným posypem na horním povrchu | m2 | 1171.28
ZAS | Zásypy |  | 3358.773
| " výkop"1190,878+317,639 |  | 1508.517
| "základy" -(478,255+310,014+7,625+3,85) |  | -799.744
| "zásyp " 2650 |  | 2650
ZAS | Součet |  | 3358.773
Použití figury:
174111101 | Zásyp jam, šachet rýh nebo kolem objektů sypaninou se zhutněním ručně | m3 | 3358.773
162351103 | Vodorovné přemístění do 500 m výkopku/sypaniny z horniny třídy těžitelnosti I, skupiny 1 až 3 | m3 | 9144.27
167151111 | Nakládání výkopku z hornin třídy těžitelnosti I, skupiny 1 až 3 přes 100 m3 | m3 | 15861.816
ZP_02 | skladba ZP02 - technický dvůr ekodlažba |  | 570
ZP_04 | skladba ZP04 - dřevěné terasy |  | 298
| skladba ZP04 - dřevěné terasy |  | 0
| "pokoje " 178 |  | 178
| " vnitřní atrium " 120 |  | 120
ZP_04 | Součet |  | 298
Použití figury:
762952024 | Montáž teras z prken přes 135 mm z dřevin tvrdých skrytým spojem broušených bez povrchové úpravy | m2 | 298
181912112 | Úprava pláně v hornině třídy těžitelnosti I skupiny 3 se zhutněním ručně | m2 | 580
564952111 | Podklad z mechanicky zpevněného kameniva MZK tl 150 mm | m2 | 580
ZP_06 | skladba ZP06 - betonová dlažba terasy |  | 70
| "skladba ZP06" terasa " |  | 0
| 70 |  | 70
ZP_06 | Součet |  | 70
Použití figury:
596811311 | Kladení velkoformátové betonové dlažby tl do 100 mm velikosti do 0,5 m2 pl do 300 m2 | m2 | 70
181912112 | Úprava pláně v hornině třídy těžitelnosti I skupiny 3 se zhutněním ručně | m2 | 580
451577777 | Podklad nebo lože pod dlažbu vodorovný nebo do sklonu 1:5 z kameniva těženého tl přes 30 do 100 mm | m2 | 367
564952111 | Podklad z mechanicky zpevněného kameniva MZK tl 150 mm | m2 | 580
D.1.1.1.1 | ASŘ - neuznatelné náklady
NAT_B | Nátěr bětonových kcí - 1.PP |  | 105.67
OBKL_1 | Keramický obklad WC a koupelny |  | 265.83
| 1.NP |  | 0
| "1.07"(2,637+2,071+2,631+1,902)-2,55-1,2*2,1 |  | 4.171
| "1.08"(2,637+2,072+2,631+1,888)*2,55-1,2*2,1 |  | 21.011
| "1.09"(2,641+2,075+2,631+1,853)*2,55-1,2*2,1 |  | 20.94
| "1.10"(2,548+2,075+2,631+1,853)*2,55-1,2*2,1 |  | 20.703
| "1.11"(2,659+2,058+2,631+1,779)*2,55-1,2*2,1 |  | 20.754
| "1.12"(2,655+2,072+2,631+1,726)*2,55-1,2*2,1 |  | 20.644
| "1.13"(3,841+2,103+3,598+1,239)*2,55-0,9*2,1 |  | 25.602
| "1.14"(3,824+1,651+3,862+1,365)*2,55-0,9*2,1 |  | 25.4
| "1.15"(3,877+1,651+3,808+1,362)*2,55-0,9*2,1 |  | 25.39
| "1.22"(5,405+3,99+5,45+3,71)*2,4-(1,2*2,1+1,6*2,1+0,9*1,03+1,19*2,37) |  | 34.905
| "1.34B"(2,2+1,24+1,15+2,162)*2,55-0,7*2,1 |  | 15.748
| 2.NP |  | 0
| "2.09"(2,184+1,971)*2*2,6-1,5*2,1 |  | 18.456
| "2.15"(1,565+2,602+1,632+2,567)*1,6-0,8*1,6 |  | 12.106
OBKL_1 | Součet |  | 265.83
Použití figury:
781473112 | Montáž obkladů vnitřních keramických hladkých do 12 ks/m2 lepených standardním lepidlem | m2 | 265.83
612331121 | Cementová omítka hladká jednovrstvá vnitřních stěn nanášená ručně | m2 | 265.83
781111011 | Ometení (oprášení) stěny při přípravě podkladu | m2 | 265.83
781121011 | Nátěr penetrační na stěnu | m2 | 265.83
781131112 | Izolace pod obklad nátěrem nebo stěrkou ve dvou vrstvách | m2 | 265.83
781151031 | Celoplošné vyrovnání podkladu stěrkou tl 3 mm | m2 | 265.83
781151041 | Příplatek k cenám celoplošné vyrovnání stěrkou za každý další 1 mm přes tl 3 mm | m2 | 265.83
781495211 | Čištění vnitřních ploch stěn po provedení obkladu chemickými prostředky | m2 | 265.83
59761717 | obklad keramický nemrazuvzdorný povrch hladký/matný tl do 10mm přes 4 do 6ks/m2 | m2 | 292.413
OBKL_1_1 | Keramický obklad WC a koupelny |  | 1059.176
OM_OST | Omítka vnitřní ostění |  | 306.4
Použití figury:
612131121 | Penetrační disperzní nátěr vnitřních stěn nanášený ručně | m2 | 1671.4
612142001 | Pletivo sklovláknité vnitřních stěn vtlačené do tmelu | m2 | 1746.4
OM_SCH | Omítka schodiště |  | 75
Použití figury:
612142001 | Pletivo sklovláknité vnitřních stěn vtlačené do tmelu | m2 | 1746.4
OM_ST | OMítka stěn |  | 1365
| "1.NP" 1200 |  | 1200
| "2.NP" 165 |  | 165
OM_ST | Součet |  | 1365
Použití figury:
612321341 | Vápenocementová omítka štuková dvouvrstvá vnitřních stěn nanášená strojně | m2 | 1365
612131121 | Penetrační disperzní nátěr vnitřních stěn nanášený ručně | m2 | 1671.4
612142001 | Pletivo sklovláknité vnitřních stěn vtlačené do tmelu | m2 | 1746.4
784111001 | Oprášení (ometení ) podkladu v místnostech výšky do 3,80 m | m2 | 1902.04
784181121 | Hloubková jednonásobná penetrace podkladu v místnostech výšky do 3,80 m | m2 | 1902.04
784211101 | Dvojnásobné bílé malby ze směsí za mokra výborně otěruvzdorných v místnostech výšky do 3,80 m | m2 | 1902.04
OM_STR | Omítka - stropy |  | 410.4
| 1.NP |  | 0
| "m.č.1.07.-1.15,1.31,1.32.1.34," |  | 0
| 30,86+31,08+30,81+31,2+32,76+33,39+53,48+35,21+32,81+32,42+17,42+18,58 |  | 380.02
| 2.NP |  | 0
| m.č.2,09,2.16 |  | 0
| 24,91+5,47 |  | 30.38
OM_STR | Součet |  | 410.4
Použití figury:
611321341 | Vápenocementová omítka štuková dvouvrstvá vnitřních stropů rovných nanášená strojně | m2 | 410.4
611131121 | Penetrační disperzní nátěr vnitřních stropů nanášený ručně | m2 | 410.4
611142001 | Pletivo sklovláknité vnitřních stropů vtlačené do tmelu | m2 | 410.4
784111001 | Oprášení (ometení ) podkladu v místnostech výšky do 3,80 m | m2 | 1902.04
784181121 | Hloubková jednonásobná penetrace podkladu v místnostech výšky do 3,80 m | m2 | 1902.04
784211101 | Dvojnásobné bílé malby ze směsí za mokra výborně otěruvzdorných v místnostech výšky do 3,80 m | m2 | 1902.04
P_01 | skladba P01 podlaha nad terénem - marmoleum barva písková |  | 19.225
| skladba PO1 - podlaha nad terénem - 1.NP - barva písková |  | 0
| m.č.1.23, |  | 0
| 15,38 |  | 15.38
| " sokl "15,38*0,25 |  | 3.845
P_01 | Mezisoučet |  | 19.225
Použití figury:
776251111 | Lepení pásů z přírodního linolea (marmolea) standardním lepidlem | m2 | 518.264
60756141 | linoleum přírodní akustické tl 4mm, hořlavost Cfl-s1, , třída zátěže 34, útlum 19dB, barva písková | m2 | 24.022
P_02 | skladba P02 - podlaha nad terénem dlažba koupelny |  | 46.55
| Skladba P02 - 1.NP - koupelny - dlažba betonově šedá 30x30 cm |  | 0
| m.č.1.07-1.15,1.34b |  | 0
| 4,76+4,39+4,49+4,09+3,94+4,27+5,77+5,24+5,1+4,5 |  | 46.55
P_02 | Mezisoučet |  | 46.55
Použití figury:
771574112 | Montáž podlah keramických hladkých lepených flexibilním lepidlem přes 9 do 12 ks/m2 | m2 | 71.94
771111011 | Vysátí podkladu před pokládkou dlažby | m2 | 80.96
771121011 | Nátěr penetrační na podlahu | m2 | 80.96
771591112 | Izolace pod dlažbu nátěrem nebo stěrkou ve dvou vrstvách | m2 | 80.96
59761166 | dlažba keramická slinutá mrazuvzdorná R10/A povrch hladký/matný tl do 10mm přes 9 do 12ks/m2 | m2 | 79.134
P_03 | Skladba P03 - keramická dlažba |  | 16.07
| Skladba P03 - - 1.NP - dlažba béžová 30x30 cm |  | 0
| m.č.1.22, |  | 0
| 16,07 |  | 16.07
P_03 | Mezisoučet |  | 16.07
Použití figury:
771574112 | Montáž podlah keramických hladkých lepených flexibilním lepidlem přes 9 do 12 ks/m2 | m2 | 71.94
771111011 | Vysátí podkladu před pokládkou dlažby | m2 | 80.96
771121011 | Nátěr penetrační na podlahu | m2 | 80.96
771591112 | Izolace pod dlažbu nátěrem nebo stěrkou ve dvou vrstvách | m2 | 80.96
59761166 | dlažba keramická slinutá mrazuvzdorná R10/A povrch hladký/matný tl do 10mm přes 9 do 12ks/m2 | m2 | 79.134
P_04 | skladba P04 - podlaha na d terém marmoleum barva zelená |  | 409.663
| skladba PO4 - podlaha nad terénem - 1.NP - barva green wellness, zelená |  | 0
| m.č.1.07-1.15. |  | 0
| 25,29+25,88+25,51+26,3+27,79+28,31+46,9+29,16+26,9 |  | 262.04
| " m.č. 1.31,1.32,1.34,1.34a, |  | 0
| 32,42+17,42+13,1+2,75 |  | 65.69
| "sokl" 327,73*0,25 |  | 81.933
P_04 | Mezisoučet |  | 409.663
Použití figury:
776251111 | Lepení pásů z přírodního linolea (marmolea) standardním lepidlem | m2 | 518.264
60756141a | linoleum přírodní akustické tl 4mm, hořlavost Cfl-s1, , třída zátěže 34, útlum 19dB, barva green wellness , zelená | m2 | 546.069
P_05 | skladba podlah P05 - podlaha nad terénem maroleum antistatická |  | 5.925
Použití figury:
776251111 | Lepení pásů z přírodního linolea (marmolea) standardním lepidlem | m2 | 518.264
60756141b | linoleum přírodní akustické tl 4mm,antistatické , hořlavost Cfl-s1, , třída zátěže 34, útlum 19dB, barva bude vyvzorkována | m2 | 6.518
P_09 | skladba P09- podlaha únikového schodiště |  | 15.161
P_11 | skladba P11 - podlaha 2.NP - marmoleum barva písková |  | 2.613
| skladba P11 - podlaha 2.NP - barva písková |  | 0
| "m.č.2.15," |  | 0
| 2,09 |  | 2.09
| "sokl" 2,09*0,25 |  | 0.523
P_11 | Mezisoučet |  | 2.613
Použití figury:
776251111 | Lepení pásů z přírodního linolea (marmolea) standardním lepidlem | m2 | 518.264
60756141 | linoleum přírodní akustické tl 4mm, hořlavost Cfl-s1, , třída zátěže 34, útlum 19dB, barva písková | m2 | 24.022
P_12 | skladba podlah P12 - 2.NP marmoleum barva zelená |  | 86.763
| skladba P12 - podlaha 2.NP - barva green wellness, zelená |  | 0
| "m.č.2.13,2.14,2.15" |  | 0
| 12,91+29,59+2 |  | 44.5
| " sokl" 44,5*0,25 |  | 11.125
| "m.č.2.09" |  | 0
| 24,91 |  | 24.91
| "sokl"24,91*0,25 |  | 6.228
P_12 | Mezisoučet |  | 86.763
Použití figury:
776251111 | Lepení pásů z přírodního linolea (marmolea) standardním lepidlem | m2 | 518.264
60756141a | linoleum přírodní akustické tl 4mm, hořlavost Cfl-s1, , třída zátěže 34, útlum 19dB, barva green wellness , zelená | m2 | 546.069
P_13 | SkladbaP13 - 2.NP dlažba koupelny |  | 9.32
| Skladba P13 - 2.NP - dlažba betonově šedá 30x30 cm |  | 0
| "m.č.2.09,2.16," |  | 0
| 3,85+5,47 |  | 9.32
P_13 | Mezisoučet |  | 9.32
Použití figury:
771574112 | Montáž podlah keramických hladkých lepených flexibilním lepidlem přes 9 do 12 ks/m2 | m2 | 71.94
771111011 | Vysátí podkladu před pokládkou dlažby | m2 | 80.96
771121011 | Nátěr penetrační na podlahu | m2 | 80.96
771591112 | Izolace pod dlažbu nátěrem nebo stěrkou ve dvou vrstvách | m2 | 80.96
59761166 | dlažba keramická slinutá mrazuvzdorná R10/A povrch hladký/matný tl do 10mm přes 9 do 12ks/m2 | m2 | 79.134
P_14 | skladba P14 - 2.NP - dlažba chodba |  | 6.88
P_marmo | podlahy marmoleum |  | 518.264
| skladba PO1 - podlaha nad terénem - 1.NP - barva písková |  | 0
| m.č.1.23, |  | 0
| 15,38 |  | 15.38
| " sokl "15,38*0,25 |  | 3.845
| skladba PO4 - podlaha nad terénem - 1.NP - barva green wellness, zelená |  | 0
| m.č.1.07-1.15. |  | 0
| 25,29+25,88+25,51+26,3+27,79+28,31+46,9+29,16+26,9 |  | 262.04
| " m.č. 1.31,1.32,1.34,1.34a, |  | 0
| 32,42+17,42+13,1+2,75 |  | 65.69
| "sokl" 327,73*0,25 |  | 81.933
| skladba P11 - podlaha 2.NP - barva písková |  | 0
| "m.č.2.15," |  | 0
| 2,09 |  | 2.09
| "sokl" 2,09*0,25 |  | 0.523
| skladba P12 - podlaha 2.NP - barva green wellness, zelená |  | 0
| "m.č.2.13,2.14,2.15" |  | 0
| 12,91+29,59+2 |  | 44.5
| " sokl" 44,5*0,25 |  | 11.125
| "m.č.2.09" |  | 0
| 24,91 |  | 24.91
| "sokl"24,91*0,25 |  | 6.228
P_marmo | Součet |  | 518.264
Použití figury:
776251111 | Lepení pásů z přírodního linolea (marmolea) standardním lepidlem | m2 | 518.264
776111112 | Broušení betonového podkladu povlakových podlah | m2 | 518.264
776111311 | Vysátí podkladu povlakových podlah | m2 | 518.264
776121112 | Vodou ředitelná penetrace savého podkladu povlakových podlah | m2 | 518.264
776141121 | Stěrka podlahová nivelační pro vyrovnání podkladu povlakových podlah pevnosti 30 MPa tl do 3 mm | m2 | 518.264
776991222 | Základní čištění nově položených podlahovin včetně jednosložkového dvouvrstvého polymerního nátěru | m2 | 518.264
PD_04 | skladba podhledu PD4 |  | 229.1
| "m.č.1.07-1.15" |  | 0
| 20,67+21,25+21,04+21,88+23,01+23,65+38,7+21,56+20,23 |  | 211.99
| "m.č. 2.09" |  | 0
| 17,11 |  | 17.11
PD_04 | Součet |  | 229.1
PD_1 | skladba PD1 - SDK pokoje |  | 54
| skladba PD1 - pokoje |  | 0
| 1.NP |  | 0
| pokoje 1.07-1.15 |  | 0
| 4,62+4,63+4,47+4,42+4,78+4,66+8,2+7,6+6,67 |  | 50.05
| 2.NP |  | 0
| "m.č.2.09" 3,95 |  | 3.95
PD_1 | Mezisoučet |  | 54
Použití figury:
763131411 | SDK podhled desky 1xA 12,5 bez izolace dvouvrstvá spodní kce profil CD+UD | m2 | 123.97
763131714 | SDK podhled základní penetrační nátěr | m2 | 126.64
PD_2 | SDK podhled - pohled do vlhka |  | 2.67
| 1.NP |  | 0
| "m.č.1.34B" 2,67 |  | 2.67
PD_2 | Součet |  | 2.67
Použití figury:
763131451 | SDK podhled deska 1xH2 12,5 bez izolace dvouvrstvá spodní kce profil CD+UD | m2 | 2.67
763131714 | SDK podhled základní penetrační nátěr | m2 | 126.64
PD_3 | skladba PD03 - SDK svislé stěny |  | 8
| skladba PD3 - SDK svislé stěny |  | 0
| "m.č. 1.07-1.15" 7,2 |  | 7.2
| "m.č.2.09" 0,8 |  | 0.8
PD_3 | Mezisoučet |  | 8
Použití figury:
763131411 | SDK podhled desky 1xA 12,5 bez izolace dvouvrstvá spodní kce profil CD+UD | m2 | 123.97
763131714 | SDK podhled základní penetrační nátěr | m2 | 126.64
PD_5 | skladba PD5 - SDK tech. a provozní místnosti |  | 61.97
| skladba PD5 - technické a provozní místnosti |  | 0
| 1.NP |  | 0
| "m.č.1.23, |  | 0
| 15,38 |  | 15.38
| 2.NP |  | 0
| "m.č. 2.13,2.14,2.15," |  | 0
| 12,91+29,59+4,09 |  | 46.59
PD_5 | Mezisoučet |  | 61.97
Použití figury:
763131411 | SDK podhled desky 1xA 12,5 bez izolace dvouvrstvá spodní kce profil CD+UD | m2 | 123.97
763131714 | SDK podhled základní penetrační nátěr | m2 | 126.64
PD_6 | skladba PD6 SDK chodby |  | 454.98
SDK_C | SDK - podhledy celkem |  | 126.64
| PD_2 |  | 2.67
| PD_1+PD_3+PD_5 |  | 123.97
SDK_C | Součet |  | 126.64
Použití figury:
763131714 | SDK podhled základní penetrační nátěr | m2 | 126.64
763131751 | Montáž parotěsné zábrany do SDK podhledu | m2 | 126.64
763131772 | Příplatek k SDK podhledu za rovinnost kvality Q4 | m2 | 126.64
784111001 | Oprášení (ometení ) podkladu v místnostech výšky do 3,80 m | m2 | 1902.04
784181121 | Hloubková jednonásobná penetrace podkladu v místnostech výšky do 3,80 m | m2 | 1902.04
784211101 | Dvojnásobné bílé malby ze směsí za mokra výborně otěruvzdorných v místnostech výšky do 3,80 m | m2 | 1902.04
28329274 | fólie PE vyztužená pro parotěsnou vrstvu (reakce na oheň - třída E) 110g/m2 | m2 | 142.28
SDK_C_1 | SDK - podhledy celkem |  | 629.13
SDK_P1 | předstěna tl. 100 mm |  | 196.586
SDK_P2 | Předstěna SDK tl. 150 mm |  | 144.617
SDK_P3 | SDK předsazená stěna100-176 |  | 1.775
SDK_P4 | SDK předsazená stěna 300 |  | 6.884
sprcha_dl | plocha dlažby - sprchy |  | 9.02
| dlažba 10x10 cm - sprchové kouty |  | 0
| 1.NP |  | 0
| "pokoje 1.07-1.15" 0,9*0,9*9 |  | 7.29
| "m.č. 1.34" 1,15*0,8 |  | 0.92
| 2.NP |  | 0
| " pokoje 2.09" 0,9*0,9*1 |  | 0.81
sprcha_dl | Součet |  | 9.02
Použití figury:
771574424 | Montáž podlah keramických hladkých lepených cementovým flexibilním lepidlem přes 85 do 100 ks/m2 | m2 | 9.02
771111011 | Vysátí podkladu před pokládkou dlažby | m2 | 80.96
771121011 | Nátěr penetrační na podlahu | m2 | 80.96
771591112 | Izolace pod dlažbu nátěrem nebo stěrkou ve dvou vrstvách | m2 | 80.96
D.2.4 | Dopravní řešení - areálové komunikace - uznatelné náklady
ACO_11 | Nová kontrukce vozovky, tl. 470mm |  | 42
ACO_11_1 | Nová kontrukce vozovky, tl. 470mm |  | 1044
DL_801 | Konstrukce komunikace, tl. 420 mm, dlažba, 800-400x300-150x80mm, šedo-bílá |  | 78
DL_802 | Konstrukce komunikace, tl. 320 mm, dlažba, 800-400x300-150x80mm, šedo-bílá |  | 61
DL_80S | Dlažba umělá vodícíc linie do velkoformátové dlažby, tl. 80mm, podélná dřážka, bílá barva |  | 2.7
DL_IM | Konstrukce parkovacího stání - imobilní, tl. 420mm, 300x200x80, na vazbu |  | 60
DL_VEGE | Konstrukce kolmého parkovacího stání, tl. 420mm, vege dlažba 300x150x80mm |  | 401.5
OBR_N | Obrubník nájezdový |  | 0
OBR_P | Obrubník přechodový |  | 3
| Silniční - přechodový |  | 0
| 1+1+1 |  | 3
OBR_P | Mezisoučet |  | 3
Použití figury:
916131213 | Osazení silničního obrubníku betonového stojatého s boční opěrou do lože z betonu prostého | m | 36.65
59217030 | obrubník silniční betonový přechodový 1000x150x150-250mm | m | 3.15
OBR_S | Obrubník silniční |  | 33.65
| Silniční |  | 0
| 19,56+8,85+5,24 |  | 33.65
OBR_S | Mezisoučet |  | 33.65
Použití figury:
916131213 | Osazení silničního obrubníku betonového stojatého s boční opěrou do lože z betonu prostého | m | 36.65
59217031 | obrubník silniční betonový 1000x150x250mm | m | 35.333
OBR_S_1 | Obrubník silniční |  | 276.2
OBR_Z | Obrubník silniční - zapuštěný |  | 137.4
ODK | Odkopávky |  | 239.4
| ZP_02*0,42 |  | 239.4
ODK | Součet |  | 239.4
Použití figury:
122251105 | Odkopávky a prokopávky nezapažené v hornině třídy těžitelnosti I skupiny 3 objem do 1000 m3 strojně | m3 | 239.4
162751117 | Vodorovné přemístění přes 9 000 do 10000 m výkopku/sypaniny z horniny třídy těžitelnosti I skupiny 1 až 3 | m3 | 239.4
167151111 | Nakládání výkopku z hornin třídy těžitelnosti I skupiny 1 až 3 přes 100 m3 | m3 | 239.4
SKL | SKládka |  | 239.4
| ODK |  | 239.4
SKL | Součet |  | 239.4
Použití figury:
162751117 | Vodorovné přemístění přes 9 000 do 10000 m výkopku/sypaniny z horniny třídy těžitelnosti I skupiny 1 až 3 | m3 | 239.4
162751119 | Příplatek k vodorovnému přemístění výkopku/sypaniny z horniny třídy těžitelnosti I skupiny 1 až 3 ZKD 1000 m přes 10000 m | m3 | 3591
171201231 | Poplatek za uložení zeminy a kamení na recyklační skládce (skládkovné) kód odpadu 17 05 04 | t | 430.92
171251201 | Uložení sypaniny na skládky nebo meziskládky | m3 | 239.4
ZP_02 | skladba ZP02 - technický dvůr ekodlažba |  | 570
| skladba ZP02 - technický dvůr betonová ekodlažba |  | 0
| 570 |  | 570
ZP_02 | Součet |  | 570
Použití figury:
596412213 | Kladení dlažby z vegetačních tvárnic pozemních komunikací tl 80 mm pl přes 300 m2 | m2 | 570
121151125 | Sejmutí ornice plochy přes 500 m2 tl vrstvy přes 250 do 300 mm strojně | m2 | 570
122251105 | Odkopávky a prokopávky nezapažené v hornině třídy těžitelnosti I skupiny 3 objem do 1000 m3 strojně | m3 | 239.4
181912112 | Úprava pláně v hornině třídy těžitelnosti I skupiny 3 se zhutněním ručně | m2 | 570
451577777 | Podklad nebo lože pod dlažbu vodorovný nebo do sklonu 1:5 z kameniva těženého tl přes 30 do 100 mm | m2 | 570
564750111 | Podklad z kameniva hrubého drceného vel. 16-32 mm plochy přes 100 m2 tl 150 mm | m2 | 570
564751111 | Podklad z kameniva hrubého drceného vel. 32-63 mm plochy přes 100 m2 tl 150 mm | m2 | 570
919721101 | Geomříž pro stabilizaci podkladu tkaná z polyesteru podélná pevnost v tahu přes 15 do 50 kN/m | m2 | 570
919726123 | Geotextilie pro ochranu, separaci a filtraci netkaná měrná hm přes 300 do 500 g/m2 | m2 | 570
ZP_04 | skladba ZP04 - dřevěné terasy |  | 285
ZP_06 | skladba ZP06 - betonová dlažba terasy |  | 70
D.2.11 | Oplocení - uznatelné náklady
Skladka | odvoz na skládku |  | 2.16
| "odvoz na skládku" |  | 0
| 10,8-Zasyp |  | 2.16
Skladka | Součet |  | 2.16
Použití figury:
162751117 | Vodorovné přemístění do 10000 m výkopku/sypaniny z horniny třídy těžitelnosti I, skupiny 1 až 3 | m3 | 2.16
162351103 | Vodorovné přemístění do 500 m výkopku/sypaniny z horniny třídy těžitelnosti I, skupiny 1 až 3 | m3 | 19.44
162751119 | Příplatek k vodorovnému přemístění výkopku/sypaniny z horniny třídy těžitelnosti I, skupiny 1 až 3 ZKD 1000 m přes 10000 m | m3 | 32.4
167151111 | Nakládání výkopku z hornin třídy těžitelnosti I, skupiny 1 až 3 přes 100 m3 | m3 | 19.44
171201231 | Poplatek za uložení zeminy a kamení na recyklační skládce (skládkovné) kód odpadu 17 05 04 | t | 3.888
171251201 | Uložení sypaniny na skládky nebo meziskládky | m3 | 10.8
Zasyp | zasypy ploch |  | 8.64
| 10,8-2,16 |  | 8.64
Zasyp | Součet |  | 8.64
Použití figury:
174151101 | Zásyp jam, šachet rýh nebo kolem objektů sypaninou se zhutněním | m3 | 8.64
162351103 | Vodorovné přemístění do 500 m výkopku/sypaniny z horniny třídy těžitelnosti I, skupiny 1 až 3 | m3 | 19.44
162751117 | Vodorovné přemístění do 10000 m výkopku/sypaniny z horniny třídy těžitelnosti I, skupiny 1 až 3 | m3 | 2.16
167151111 | Nakládání výkopku z hornin třídy těžitelnosti I, skupiny 1 až 3 přes 100 m3 | m3 | 19.44
171251201 | Uložení sypaniny na skládky nebo meziskládky | m3 | 10.8