## Rekapitulace
Seznam prací a dodávek elektrotechnických zařízení
Akce: | STAVEBNÍ ÚPRAVY BYTOVÉHO DOMU Kostelecká 1830, Náchod 547 01, K.Ú. Náchod [701262] | Z. č.: | 2023-007818-TaM
Projekt: | D.1.4.d) Instalace FVE | A. č.:
Objednatel: | Josef Mazáč, Stavební bytové družstvo Náchod | Smlouva:
Zpracovatel: | DEKPROJEKT s. r. o., Tiskařská 257/10, 108 00 Praha
Datum: | 2023-12-15
Vypracoval: | Ing. Antonín Navrátil
Specifikace má kontrolní charakter, rozhodující je výkresová dokumentace
V níže uvedené specifikaci zařízení jsou uvedené typy výrobků a zařízení pouze jako příklad určující minimální mez standardu výrobků. Tato specifikace materiálu byla vypracována na základě znalostí a podkladů známých v době jejího zhotovení. Je specifikací předběžnou a proto není konečným podkladem pro objednávky a dodávky. Ze strany projektanta není námitek v případě záměny výrobků, které jsou uvedeny v projektu za předpokladu, že budou dodrženy veškeré standardy a technické parametry, zejména hlučnost, výkon, váha a rozměry jsou hodnoty maximální. Záměně výrobků musí předcházet vzorkování a odsouhlasení od investora. Dále při záměně výrobků je nutno dořešit či prověřit veškeré vazby na navazující profese. Dokumentace tvoří jeden celek a je nutno, zvláště při stanovení ceny, se s ní komplexně seznámit. Tato dokumentace je dokumentací prováděcí a nenahrazuje dokumentaci dodavatelskou ani dokumentaci jednotlivých profesí.
Při zpracování nabídky je nutné vycházet ze všech částí dokumentace (zadávací dokumenty, technické zprávy, výkresové dokumentace a specifikace materiálu). Povinností dodavatele je překontrolovat specifikaci materiálu a případný chybějící materiál nebo výkony doplnit a ocenit. Součástí ceny musí být veškeré náklady, aby cena byla konečná a zahrnovala celou dodávku a montáž akce. Dodávka akce se předpokládá včetně dopravy na stavbu a místo určení, kompletní montáže, veškerého souvisejícího doplňkového, podružného a montážního materiálu tak, aby celé zařízení bylo funkční a splňovalo všechny předpisy, které se na ně vztahují.
Součástí ceny (zahrnuto v jednotkových cenách - pokud není uvedeno v samostatné položce) je mimo jiné: jiné materiály, montáž atd. neuvedené samostatně, ale které je nutné zahrnout do celkového rozsahu prací podle výkresů a praxe dodavatele, stavební přípomoce, požární zatěsnění prostupů potrubí při průchodu požárními úseky, montáž, demontáž a udržování montážního lešení s pracovními podlážkami včetně těch nad 2 m výšky, přesun hmot a suti, uložení suti na skládku vč. poplatku, doprava, zpevněné montážní plochy, veškeré pomocné nosné konstrukce, štítky pro řádné a trvalé značení komponent, závěsy, nátěry, materiály a práce nezbytné z důvodu koordinace s ostatními profesemi, speciální nářadí a nástroje,
speciální opatření při provádění prací, náklady související s výstavbou v zimním období, průběžný úklid staveniště a přilehlých komunikací, likvidace odpadů, dočasná dopravní omezení apod. a jakékoliv další prvky, zařízení, práce a pomocné materiály, neuvedené v tomto soupisu výkonů, které jsou ale nezbytně nutné k dodání, instalaci, dokončení a provozování díla které je provedeno řádně a je plně funkční a je v souladu s projektovou dokumentací a se zákony a předpisy platnými v České republice.
Základní náklady
Dodávka
Montáž - materiál
Montáž - práce
Mezisoučet 1
Nátěry
Zemní práce
PPV
Mezisoučet 2
Základní náklady celkem
VRN
Náklady celkem |  |  | 0
Základ a hodnota DPH 21% |  |  | 0
Náklady celkem s DPH |  |  | 0

## Rozpočet
Položka č. | Název | Mj | Počet | Materiál | Materiál celkem | Montáž | Montáž celkem | Cena jednotková | Cena celkem
RFVE
PC001 | Rozvodnice na omítku, plast, 72M, krytí IP40 | ks | 1 |  | 0 |  | 0 | 0 | 0 | ok
Ochrana napájecího vedení nn (50 Hz) - SPD typ I+II - přepěťová ochrana pro síť TN-C,TN-S, TT, IT
PC002 | svodič přepětí, vhodné pro 3-fázový systém TN-S, 12,5kA(10/350), dálková signalizace poruchy | ks | 1 |  | 0 |  | 0 | 0 | 0 | ok
Jističe 1-pólové
PC003 | 6B/1 Jistič , 10kA | ks | 1 |  | 0 |  | 0 | 0 | 0
Jističe 3-pólové
PC004 | 25B/3 Jistič, 10kA | ks | 2 |  | 0 |  | 0 | 0 | 0 | ok
Vypínače 3-pólové
PC005 | 32/3 | ks | 1 |  | 0 |  | 0 | 0 | 0 | ok
POJISTKOVÝ ODPÍNAČ - PRO VÁLCOVÉ VLOŽKY
PC006 | 20A/2 1000V DC | ks | 2 |  | 0 |  | 0 | 0 | 0 | ok
POJISTKOVÉ VLOŽKY - VÁLCOVÉ 1000V DC
PC007 | 20A gG | ks | 4 |  | 0 |  | 0 | 0 | 0 | ok
Ochrana napájecího vedení DC - SPD typ I+II - přepěťová ochrana pro DC
PC008 | Max. napětí 1000Vdc, svodič přepětí 12,5kA (10/350)/2pol, pro fotovoltaické el. | ks | 2 |  | 0 |  | 0 | 0 | 0 | ok
| RFVE - celkem |  |  |  | 0 |  | 0 |  | 0
RHs - úprava
Stykače
PC009 | Stykač 3x 32A | ks | 1 |  | 0 |  | 0 | 0 | 0
Síťová ochrana
PC010 | U/f síťová ochrana 3f | ks | 1 |  | 0 |  | 0 | 0 | 0 | ok
Jističe 3-pólové
PC011 | 32B/3 Jistič, 10kA | ks | 1 |  | 0 |  | 0 | 0 | 0 | ok
Jističe 1-pólové
PC012 | 6B/1 Jistič , 10kA | ks | 1 |  | 0 |  | 0 | 0 | 0
RELÉ INSTALAČNÍ - POMOCNÉ
PC013 | 1x přepínací kontakt, 16A, cívka 230V AC | ks | 1 |  | 0 |  | 0 | 0 | 0 | ok
| RHs - úprava - celkem |  |  |  | 0 |  | 0 |  | 0
RE - úprava
RELÉ INSTALAČNÍ - POMOCNÉ
PC014 | 1x přepínací kontakt, 16A, cívka 230V AC | ks | 1 |  | 0 |  | 0 | 0 | 0 | ok
| RE - úprava - celkem |  |  |  | 0 |  | 0 |  | 0
fotovoltaika
Invertor přesný popis viz technická zpráva
PC015 | výkon 8kW, bez-transformátorový, třífázový, hybridní, standardní rozhraní pro připojení k internetu přes WLAN nebo ethernet a možnost integrace komponent třetích stran | ks | 1 |  | 0 |  | 0 | 0 | 0 | ok
Akumulátor přesný popis viz technická zpráva
PC016 | kapacita 14,4kWh, typ LiFePO4 | ks | 1 |  | 0 |  | 0 | 0 | 0 | ok
FV panel přesný popis viz technická zpráva
PC017 | monokrystalický solární panel 440Wp | ks | 17 |  | 0 |  | 0 | 0 | 0 | ok
DC odpojovač modulů přesný popis viz technická zpráva
PC018 | Řídící jednotka + DC zdroj 24V | ks | 1 |  | 0 |  | 0 | 0 | 0 | ok
PC019 | Jednotka TAP | ks | 1 |  | 0 |  | 0 | 0 | 0
PC020 | Bezpečnostní odpojovače modulů | ks | 17 |  | 0 |  | 0 | 0 | 0
Kompletní provedení dodávky, montáž, přesun hmot, roznášecí lišta 6,1m, spojka roznášecích lišt, Al úhelníky, šroub M8x20 (DIN912, A2), matice M8 (A2) s klipem, držák kabelů, střední příchytka panelů, krajní příchytka panelů, zavětrování, šroub M8x16 (DIN912, A2), podložka 8,4x30x1,5mm.
PC021 | konstrukce pod panely | ks | 17 |  | 0 |  | 0 | 0 | 0 | ok
| fotovoltaika - celkem |  |  |  | 0 |  | 0 |  | 0
VODIČ JEDNOŽILOVÝ, IZOLACE PVC
PC022 | CYA 1x16 mm2,zž | m | 80 |  | 0 |  | 0 | 0 | 0 | ok
PC023 | CYA 1x6 mm2, zž | m | 50 |  | 0 |  | 0 | 0 | 0 | ok
PC024 | CYA 1x 6 mm2, černý | m | 20 |  | 0 |  | 0 | 0 | 0
PC025 | CYA 1x 1 mm2, černý, modrý | m | 10 |  | 0 |  | 0 | 0 | 0
KABEL SILOVÝ,IZOLACE PVC
PC026 | Solární kabel 6.0 SN | m | 100 |  | 0 |  | 0 | 0 | 0 | ok
PC027 | CYKY-J 5x 6 | m | 200 |  | 0 |  | 0 | 0 | 0 | ok
PC028 | CYKY-O 3x1,5 | m | 10 |  | 0 |  | 0 | 0 | 0
PC029 | UTP cat.5e | m | 100 |  | 0 |  | 0 | 0 | 0
PC030 | konektor mínus | ks | 10 |  | 0 |  | 0 | 0 | 0 | ok
PC031 | konektor plus | ks | 10 |  | 0 |  | 0 | 0 | 0 | ok
PC032 | Popisovací štítky - popisný štítek | ks | 20 |  | 0 |  | 0 | 0 | 0 | ok
PC033 | Výstražná tabulka - Pozor zpětný proud | ks | 5 |  | 0 |  | 0 | 0 | 0 | ok
Elektroinstalační trubky, kanály, lišty - PVC
PC034 | Elektrointalační trubka 40mm, černá | m | 30 |  | 0 |  | 0 | 0 | 0
PC035 | Elektroinstalační žlab 50x50 | m | 150 |  | 0 |  | 0 | 0 | 0 | ok
Kompletní provedení dodávky, montáž, přesun hmot, žlab, víko, úchyty víka, spojovací materiál, podpěry.
| kabely a instalační materiál - celkem |  |  |  | 0 |  | 0 |  | 0
HODINOVE ZUCTOVACI SAZBY
PC036 | Napojeni na stavajici zarizeni | hod | 36 |  |  |  | 0 |  | 0
PC037 | Zkusebni provoz | hod | 8 |  |  |  | 0 |  | 0
PC038 | Zauceni obsluhy | hod | 4 |  |  |  | 0 |  | 0
PROVEDENI REVIZNICH ZKOUSEK - DLE CSN 331500
PC039 | Spoluprace s reviz.technikem | hod | 6 |  |  |  | 0 |  | 0
PC040 | Revizni technik | hod | 8 |  |  |  | 0 |  | 0
| Hodinové zúčtovací sazby - celkem | [5 empty] | 0 |  | 0
Cena bez HZS
| Elektromontáže - celkem |  |  |  | 0 |  | 0 |  | 0 | 0