## Rekapitulace stavby
Export Komplet | [27 empty] | 2.0 | ZAMOK |  |  |  |  | False | False | {f3d6f88f-0506-45b2-bd97-350714e19eb9}
[33 empty] | 0,01 | 21
[33 empty] | 0,01 | 12
|  | REKAPITULACE STAVBY | [17 empty] | v --- níže se nacházejí doplnkové a pomocné údaje k sestavám --- v | [11 empty] | Návod na vyplnění | 0,001
|  | Kód: |  |  |  |  | 20240101 | [24 empty] | Měnit lze pouze buňky se žlutým podbarvením! 1) na prvním listu Rekapitulace stavby vyplňte v sestavě a) Souhrnný list - údaje o Uchazeči (přenesou se do ostatních sestav i v jiných listech) b) Rekapitulace objektů - potřebné Ostatní náklady 2) na vybraných listech vyplňte v sestavě a) Krycí list - údaje o Uchazeči, pokud se liší od údajů o Uchazeči na Souhrnném listu (údaje se přenesou do ostatních sestav v daném listu) b) Rekapitulace rozpočtu - potřebné Ostatní náklady c) Celkové náklady za stavbu - ceny u položek - množství, pokud má žluté podbarvení - a v případě potřeby poznámku (ta je ve skrytém sloupci) | 0,01
|  | Stavba: |  |  |  |  | Stavební úpravy bytového domu | [25 empty] | 0,01
|  | KSO: | [13 empty] | CC-CZ: | [16 empty] | 0,01
|  | Místo: |  |  |  |  | Kostelecká 1830, Náchod | [8 empty] | Datum: |  | 7. 1. 2024 | [14 empty] | 0,01
0,01
|  | Zadavatel: | [13 empty] | IČ: | [16 empty] | 0,01
[16 empty] | DIČ: | [16 empty] | 0,01
0,01
|  | Uchazeč: | [13 empty] | IČ: |  | Vyplň údaj | [14 empty] | 0,01
|  |  | Vyplň údaj | [12 empty] | DIČ: |  | Vyplň údaj | [14 empty] | 0,01
False
|  | Projektant: | [13 empty] | IČ: | [16 empty] | False
|  |  | DEKPROJEKT s.r.o. | [12 empty] | DIČ: | [16 empty] | True
0,01
|  | Zpracovatel: | [13 empty] | IČ: | [16 empty] | 0,01
|  |  | DEKPROJEKT s.r.o. | [12 empty] | DIČ: | [16 empty] | True
Poznámka:
|  | Cena bez DPH | [13 empty] | 0
[8 empty] | Sazba daně |  |  | Základ daně |  |  |  |  | Výše daně
|  | DPH |  | základní |  |  |  | 21% |  |  | 0 |  |  |  |  | 0
|  |  |  | snížená |  |  |  | 12% |  |  | 0 |  |  |  |  | 0
|  |  |  | zákl. přenesená |  |  |  | 21% |  |  | 0 |  |  |  |  | 0
|  |  |  | sníž. přenesená |  |  |  | 12% |  |  | 0 |  |  |  |  | 0
|  |  |  | nulová |  |  |  | 0% |  |  | 0 |  |  |  |  | 0
|  | Cena s DPH | [6 empty] | v |  |  | CZK |  |  |  | 0
|  | Projektant | [11 empty] | Zpracovatel
|  | Datum a podpis: | [7 empty] | Razítko |  |  |  | Datum a podpis: |  |  | Razítko
|  | Objednavatel | [11 empty] | Uchazeč
|  | Datum a podpis: | [7 empty] | Razítko |  |  |  | Datum a podpis: |  |  | Razítko
REKAPITULACE OBJEKTŮ STAVBY A SOUPISŮ PRACÍ
| Kód: | [6 empty] | 20240101
| Stavba: | [6 empty] | Stavební úpravy bytového domu
| Místo: | [6 empty] | Kostelecká 1830, Náchod | [6 empty] | Datum: |  | 7. 1. 2024
| Zadavatel: | [13 empty] | Projektant: |  | DEKPROJEKT s.r.o. |  |  | Informatívní údaje z listů zakázek
| Uchazeč: | [13 empty] | Zpracovatel: |  | DEKPROJEKT s.r.o.
| Kód |  |  |  | Popis | [7 empty] | Cena bez DPH [CZK] |  |  |  |  | Cena s DPH [CZK] | Typ | z toho Ostat. náklady [CZK] | DPH [CZK] | Normohodiny [h] | DPH základní [CZK] | DPH snížená [CZK] | DPH základní přenesená [CZK] | DPH snížená přenesená [CZK] | Základna DPH základní | Základna DPH snížená | Základna DPH zákl. přenesená | Základna DPH sníž. přenesená | Základna DPH nulová
| Náklady z rozpočtů | [11 empty] | 0 |  |  |  |  | 0 |  | 0 | 0 | 0 | 0 | 0 | 0 | 0 | 0 | 0 | 0 | 0 | 0 |  | D | 0 | ###NOIMPORT### | IMPORT | {f3d6f88f-0506-45b2-bd97-350714e19eb9} | {00000000-0000-0000-0000-000000000000}
/ |  | 01 |  |  |  | Střecha, výtahová šachta - strojovna | [6 empty] | 0 |  |  |  |  | 0 | STA | 0 | 0 | 0 | 0 | 0 | 0 | 0 | 0 | 0 | 0 | 0 | 0 |  |  | 1 |  | IMPORT | {ddbe2976-1718-44c0-9166-2013dcb01e6e} | {f3d6f88f-0506-45b2-bd97-350714e19eb9} | 1
/ |  | 02 |  |  |  | KZS, zemní práce, výplně, zateplení suterénu | [6 empty] | 0 |  |  |  |  | 0 | STA | 0 | 0 | 0 | 0 | 0 | 0 | 0 | 0 | 0 | 0 | 0 | 0 |  |  | 1 |  | IMPORT | {524e7914-9424-4991-9c43-5aec287a9ce1} | {f3d6f88f-0506-45b2-bd97-350714e19eb9} | 1
/ |  | 03 |  |  |  | FVE, hromosvod | [6 empty] | 0 |  |  |  |  | 0 | STA | 0 | 0 | 0 | 0 | 0 | 0 | 0 | 0 | 0 | 0 | 0 | 0 |  |  | 1 |  | IMPORT | {e93a6149-3fac-477a-8cce-4b724478519b} | {f3d6f88f-0506-45b2-bd97-350714e19eb9} | 1
/ |  | 04 |  |  |  | VRN | [6 empty] | 0 |  |  |  |  | 0 | STA | 0 | 0 | 0 | 0 | 0 | 0 | 0 | 0 | 0 | 0 | 0 | 0 |  |  | 1 |  | IMPORT | {f4e7b939-e3ac-4665-8cb0-c28272efafb3} | {f3d6f88f-0506-45b2-bd97-350714e19eb9} | 1

## 01 - Střecha, výtahová ša...
{ddbe2976-1718-44c0-9166-2013dcb01e6e}
1
| KRYCÍ LIST SOUPISU PRACÍ | [7 empty] | v --- níže se nacházejí doplnkové a pomocné údaje k sestavám --- v | [8 empty] | False
Stavba:
Stavební úpravy bytového domu
Objekt:
01 - Střecha, výtahová šachta - strojovna
| KSO: |  |  |  |  | CC-CZ:
| Místo: |  | Kostelecká 1830, Náchod |  |  | Datum: | 7. 1. 2024
| Zadavatel: |  |  |  |  | IČ:
DIČ:
| Uchazeč: |  |  |  |  | IČ: | Vyplň údaj
|  | Vyplň údaj |  |  |  | DIČ: | Vyplň údaj
| Projektant: |  |  |  |  | IČ:
|  | DEKPROJEKT s.r.o. |  |  |  | DIČ:
| Zpracovatel: |  |  |  |  | IČ:
|  | DEKPROJEKT s.r.o. |  |  |  | DIČ:
Poznámka:
| Cena bez DPH | [5 empty] | 0
|  |  | Základ daně |  |  | Sazba daně | Výše daně
| DPH | základní | 0 |  |  | 21% | 0
|  | snížená | 0 |  |  | 12% | 0
|  | zákl. přenesená | 0 |  |  | 21% | 0
|  | sníž. přenesená | 0 |  |  | 12% | 0
|  | nulová | 0 |  |  | 0% | 0
| Cena s DPH |  |  | v | CZK |  | 0
| Projektant |  |  | Zpracovatel
| Datum a podpis: |  | Razítko | Datum a podpis: |  |  | Razítko
| Objednavatel |  |  | Uchazeč
| Datum a podpis: |  | Razítko | Datum a podpis: |  |  | Razítko
REKAPITULACE ČLENĚNÍ SOUPISU PRACÍ
Stavba:
Stavební úpravy bytového domu
Objekt:
01 - Střecha, výtahová šachta - strojovna
Místo: |  |  | Kostelecká 1830, Náchod |  |  | Datum: | 7. 1. 2024
Zadavatel: | [5 empty] | Projektant: | DEKPROJEKT s.r.o.
Uchazeč: |  |  | Vyplň údaj |  |  | Zpracovatel: | DEKPROJEKT s.r.o.
Kód dílu - Popis | [6 empty] | Cena celkem [CZK]
Náklady ze soupisu prací | [6 empty] | 0 | [11 empty] | -1
| HSV - Práce a dodávky HSV | [5 empty] | 0
| 3 - Svislé a kompletní konstrukce | [5 empty] | 0
| 6 - Úpravy povrchů, podlahy a osazování výplní | [5 empty] | 0
| 9 - Ostatní konstrukce a práce, bourání | [5 empty] | 0
| 997 - Přesun sutě | [5 empty] | 0
| 998 - Přesun hmot | [5 empty] | 0
| PSV - Práce a dodávky PSV | [5 empty] | 0
| 712 - Povlakové krytiny | [5 empty] | 0
| 713 - Izolace tepelné | [5 empty] | 0
| 721 - Zdravotechnika - vnitřní kanalizace | [5 empty] | 0
| 741 - Elektroinstalace - silnoproud | [5 empty] | 0
| 742 - Elektroinstalace - slaboproud | [5 empty] | 0
| 751 - Vzduchotechnika | [5 empty] | 0
| 762 - Konstrukce tesařské | [5 empty] | 0
| 764 - Konstrukce klempířské | [5 empty] | 0
| 766 - Konstrukce truhlářské | [5 empty] | 0
| 767 - Konstrukce zámečnické | [5 empty] | 0
| 783 - Dokončovací práce - nátěry | [5 empty] | 0
SOUPIS PRACÍ
Stavba:
Stavební úpravy bytového domu
Objekt:
01 - Střecha, výtahová šachta - strojovna
Místo: |  |  | Kostelecká 1830, Náchod |  |  | Datum: | 7. 1. 2024
Zadavatel: | [5 empty] | Projektant: | DEKPROJEKT s.r.o.
Uchazeč: |  |  | Vyplň údaj |  |  | Zpracovatel: | DEKPROJEKT s.r.o.
PČ | Typ | Kód | Popis | MJ | Množství | J.cena [CZK] | Cena celkem [CZK] | Cenová soustava |  | DPH | J. Nh [h] | Nh celkem [h] | J. hmotnost [t] | Hmotnost celkem [t] | J. suť [t] | Suť Celkem [t]
Náklady soupisu celkem | [6 empty] | 0 |  |  |  |  | 0 |  | 30.5686 |  | 9.1064 |  | D | -1 | [7 empty] | 0
| D | HSV | Práce a dodávky HSV |  |  |  | 0 |  |  |  |  | 0 |  | 22.4411 |  | 0.70112 | 1 | D | 0 | ROZPOCET | [6 empty] | 0
| D | 3 | Svislé a kompletní konstrukce |  |  |  | 0 |  |  |  |  | 0 |  | 0.2072 |  | 0 | 1 | D | 1 | ROZPOCET | [6 empty] | 0
1 | K | 311272031 | Zdivo z pórobetonových tvárnic hladkých přes P2 do P4 přes 450 do 600 kg/m3 na tenkovrstvou maltu tl 200 mm | m2 | 0.432 |  | 0 |  |  | snížená |  | 0 | 0.15274 | 0.065984 | 0 | 0 | 4 | K | 2 | ROZPOCET | 0 | 0 | 0 | 0 | 0 | 2 | 0 | 4 | -1396485994
2 | K | 342272225 | Příčka z pórobetonových hladkých tvárnic na tenkovrstvou maltu tl 100 mm | m2 | 2.288 |  | 0 |  |  | snížená |  | 0 | 0.06172 | 0.14122 | 0 | 0 | 4 | K | 2 | ROZPOCET | 0 | 0 | 0 | 0 | 0 | 2 | 0 | 4 | 730304096
| D | 6 | Úpravy povrchů, podlahy a osazování výplní |  |  |  | 0 |  |  |  |  | 0 |  | 22.2336 |  | 0 | 1 | D | 1 | ROZPOCET | [6 empty] | 0
3 | K | 622131121 | Penetrační nátěr vnějších stěn nanášený ručně | m2 | 67.682 |  | 0 |  |  | snížená |  | 0 | 0.00026 | 0.017597 | 0 | 0 | 4 | K | 2 | ROZPOCET | 0 | 0 | 0 | 0 | 0 | 2 | 0 | 4 | 1157838267
4 | K | 622151001 | Penetrační akrylátový nátěr vnějších pastovitých tenkovrstvých omítek stěn | m2 | 67.682 |  | 0 |  |  | snížená |  | 0 | 0.00022 | 0.01489 | 0 | 0 | 4 | K | 2 | ROZPOCET | 0 | 0 | 0 | 0 | 0 | 2 | 0 | 4 | 1849124524
5 | K | 622221021 | Montáž kontaktního zateplení vnějších stěn lepením a mechanickým kotvením TI z minerální vlny s podélnou orientací do zdiva a betonu tl přes 80 do 120 mm | m2 | 67.682 |  | 0 |  |  | snížená |  | 0 | 0.01152 | 0.7797 | 0 | 0 | 4 | K | 2 | ROZPOCET | 0 | 0 | 0 | 0 | 0 | 2 | 0 | 4 | 2050818285
6 | M | ISV.8592248022538 | Isover TF PROFI 100mm, λD = 0,035 (W·m-1·K-1),1000x600x100mm(pro izolaci ostění), pevnost v tahu TR 10kPa, fasádní minerální izolace s podélným vláknem. | m2 | 71.066 |  | 0 |  |  | snížená |  | 0 | 0.0155 | 1.1015 | 0 | 0 | 8 | M | 2 | ROZPOCET | 0 | 0 | 0 | 0 | 0 | 2 | 0 | 4 | 1911175585
7 | K | 622531022 | Tenkovrstvá silikonová zrnitá omítka zrnitost 2,0 mm vnějších stěn | m2 | 67.682 |  | 0 |  |  | snížená |  | 0 | 0.0033 | 0.22335 | 0 | 0 | 4 | K | 2 | ROZPOCET | 0 | 0 | 0 | 0 | 0 | 2 | 0 | 4 | 730769371
8 | K | 629995101 | Očištění vnějších ploch tlakovou vodou | m2 | 67.682 |  | 0 |  |  | snížená |  | 0 | 0 | 0 | 0 | 0 | 4 | K | 2 | ROZPOCET | 0 | 0 | 0 | 0 | 0 | 2 | 0 | 4 | 1258998306
9 | K | 632450121 | Vyrovnávací cementový potěr tl přes 10 do 20 mm ze suchých směsí provedený v pásu | m2 | 467.67 |  | 0 |  |  | snížená |  | 0 | 0.042 | 19.6421 | 0 | 0 | 4 | K | 2 | ROZPOCET | 0 | 0 | 0 | 0 | 0 | 2 | 0 | 4 | -406871122
10 | K | 642945111 | Osazování protipožárních nebo protiplynových zárubní dveří jednokřídlových do 2,5 m2 | kus | 1 |  | 0 |  |  | snížená |  | 0 | 0.4417 | 0.4417 | 0 | 0 | 4 | K | 2 | ROZPOCET | 0 | 0 | 0 | 0 | 0 | 2 | 0 | 4 | -691989208
11 | M | DEK.3624506700 | Ocelová zárubeň DEK YH 100 DV - 900 P | kus | 1 |  | 0 |  |  | snížená |  | 0 | 0.01272 | 0.01272 | 0 | 0 | 8 | M | 2 | ROZPOCET | 0 | 0 | 0 | 0 | 0 | 2 | 0 | 4 | 2026475434
| D | 9 | Ostatní konstrukce a práce, bourání |  |  |  | 0 |  |  |  |  | 0 |  | 0.00026 |  | 0.70112 | 1 | D | 1 | ROZPOCET | [6 empty] | 0
12 | K | 953731311 | Odvětrání svislé - montáž větrací hlavice plastové DN do 160 mm | kus | 2 |  | 0 |  |  | snížená |  | 0 | 0 | 0 | 0 | 0 | 4 | K | 2 | ROZPOCET | 0 | 0 | 0 | 0 | 0 | 2 | 0 | 4 | -1696287105
13 | M | 28612264 | hlavice ventilační plastová PP DN 110 | kus | 2 |  | 0 |  |  | snížená |  | 0 | 0.00013 | 0.00026 | 0 | 0 | 8 | M | 2 | ROZPOCET | 0 | 0 | 0 | 0 | 0 | 2 | 0 | 4 | 1521433458
14 | K | 962081141 | Bourání příček ze skleněných tvárnic tl do 150 mm | m2 | 2.16 |  | 0 |  |  | snížená |  | 0 | 0 | 0 | 0.082 | 0.17712 | 4 | K | 2 | ROZPOCET | 0 | 0 | 0 | 0 | 0 | 2 | 0 | 4 | -1084003950
15 | K | 971024451 | Vybourání otvorů ve zdivu kamenném pl do 0,25 m2 na MV nebo MVC tl do 450 mm | kus | 2 |  | 0 |  |  | snížená |  | 0 | 0 | 0 | 0.262 | 0.524 | 4 | K | 2 | ROZPOCET | 0 | 0 | 0 | 0 | 0 | 2 | 0 | 4 | 994241406
| D | 997 | Přesun sutě |  |  |  | 0 |  |  |  |  | 0 |  | 0 |  | 0 | 1 | D | 1 | ROZPOCET | [6 empty] | 0
16 | K | 997013501 | Odvoz suti a vybouraných hmot na skládku nebo meziskládku do 1 km se složením | t | 9.106 |  | 0 |  |  | snížená |  | 0 | 0 | 0 | 0 | 0 | 4 | K | 2 | ROZPOCET | 0 | 0 | 0 | 0 | 0 | 2 | 0 | 4 | -483878664
17 | K | 997013509 | Příplatek k odvozu suti a vybouraných hmot na skládku ZKD 1 km přes 1 km | t | 514.92 |  | 0 |  |  | snížená |  | 0 | 0 | 0 | 0 | 0 | 4 | K | 2 | ROZPOCET | 0 | 0 | 0 | 0 | 0 | 2 | 0 | 4 | 1174908174
18 | K | 997013511 | Odvoz suti a vybouraných hmot z meziskládky na skládku do 1 km s naložením a se složením | t | 9.106 |  | 0 |  |  | snížená |  | 0 | 0 | 0 | 0 | 0 | 4 | K | 2 | ROZPOCET | 0 | 0 | 0 | 0 | 0 | 2 | 0 | 4 | 2021842184
19 | K | 997013814 | Poplatek za uložení na skládce (skládkovné) stavebního odpadu izolací kód odpadu 17 06 04 | t | 8.582 |  | 0 |  |  | snížená |  | 0 | 0 | 0 | 0 | 0 | 4 | K | 2 | ROZPOCET | 0 | 0 | 0 | 0 | 0 | 2 | 0 | 4 | -1291061690
| D | 998 | Přesun hmot |  |  |  | 0 |  |  |  |  | 0 |  | 0 |  | 0 | 1 | D | 1 | ROZPOCET | [6 empty] | 0
20 | K | 998011004 | Přesun hmot pro budovy zděné v přes 24 do 36 m | t | 22.445 |  | 0 |  |  | snížená |  | 0 | 0 | 0 | 0 | 0 | 4 | K | 2 | ROZPOCET | 0 | 0 | 0 | 0 | 0 | 2 | 0 | 4 | 163576280
| D | PSV | Práce a dodávky PSV |  |  |  | 0 |  |  |  |  | 0 |  | 8.1276 |  | 8.4053 | 2 | D | 0 | ROZPOCET | [6 empty] | 0
| D | 712 | Povlakové krytiny |  |  |  | 0 |  |  |  |  | 0 |  | 1.9251 |  | 1.6204 | 2 | D | 1 | ROZPOCET | [6 empty] | 0
21 | K | 712331111 | Provedení povlakové krytiny střech do 10° podkladní vrstvy pásy na sucho samolepící | m2 | 3.6 |  | 0 |  |  | snížená |  | 0 | 0 | 0 | 0 | 0 | 16 | K | 2 | ROZPOCET | 0 | 0 | 0 | 0 | 0 | 2 | 0 | 16 | 2081796321
22 | M | DEK.1010410010 | GLASTEK 30 STICKER PLUS (role/10m2) KVK | m2 | 4.196 |  | 0 |  |  | snížená |  | 0 | 0.004 | 0.016784 | 0 | 0 | 32 | M | 2 | ROZPOCET | 0 | 0 | 0 | 0 | 0 | 2 | 0 | 16 | -810131592
23 | M | TWT.TW110PVCS | Vpust/vtok střešní TOPWET TW 110 S PVC, DN 100 svislá | kus | 2 |  | 0 |  |  | snížená |  | 0 | 0.00171 | 0.00342 | 0 | 0 | 32 | M | 2 | ROZPOCET | 0 | 0 | 0 | 0 | 0 | 2 | 0 | 16 | -905228682
24 | M | TWT.TWNV300BIT | Nástavec TOPWET TWN v300 BIT, pro výšku tepelné izolace 40-300 mm | kus | 2 |  | 0 |  |  | snížená |  | 0 | 0.00268 | 0.00536 | 0 | 0 | 32 | M | 2 | ROZPOCET | 0 | 0 | 0 | 0 | 0 | 2 | 0 | 16 | -197044005
25 | K | 712361705 | Provedení povlakové krytiny střech do 10° fólií lepenou se svařovanými spoji | m2 | 37.65 |  | 0 |  |  | snížená |  | 0 | 3e-05 | 0.0011295 | 0 | 0 | 16 | K | 2 | ROZPOCET | 0 | 0 | 0 | 0 | 0 | 2 | 0 | 16 | -404093515
26 | M | 28342411 | fólie hydroizolační střešní mPVC s nakašírovaným PES rounem určená k lepení tl 1,5mm | m2 | 43.881 |  | 0 |  |  | snížená |  | 0 | 0.0021 | 0.09215 | 0 | 0 | 32 | M | 2 | ROZPOCET | 0 | 0 | 0 | 0 | 0 | 2 | 0 | 16 | 2144375348
27 | K | 712361705 | Provedení povlakové krytiny střech do 10° fólií lepenou se svařovanými spoji | m2 | 467.67 |  | 0 |  |  | snížená |  | 0 | 3e-05 | 0.01403 | 0 | 0 | 16 | K | 2 | ROZPOCET | 0 | 0 | 0 | 0 | 0 | 2 | 0 | 16 | -1318661763
28 | M | 28342411 | fólie hydroizolační střešní mPVC s nakašírovaným PES rounem určená k lepení tl 1,5mm | m2 | 545.069 |  | 0 |  |  | snížená |  | 0 | 0.0021 | 1.1446 | 0 | 0 | 32 | M | 2 | ROZPOCET | 0 | 0 | 0 | 0 | 0 | 2 | 0 | 16 | -1979219077
29 | K | 712361803 | Odstranění povlakové krytiny střech do 10° z fólií přilepených v plné ploše | m2 | 506.39 |  | 0 |  |  | snížená |  | 0 | 0 | 0 | 0.0032 | 1.6204 | 16 | K | 2 | ROZPOCET | 0 | 0 | 0 | 0 | 0 | 2 | 0 | 16 | 975543758
30 | K | 712363205 | Provedení povlakové krytiny střech do 10° uchycení fólie do hliníkového profilu | m | 24.847 |  | 0 |  |  | snížená |  | 0 | 0 | 0 | 0 | 0 | 4 | K | 2 | ROZPOCET | 0 | 0 | 0 | 0 | 0 | 2 | 0 | 4 | -1225532782
31 | K | 712363352 | Povlakové krytiny střech do 10° z tvarovaných poplastovaných lišt délky 2 m koutová lišta vnitřní rš 100 mm | m | 24.847 |  | 0 |  |  | snížená |  | 0 | 0.0006 | 0.014908 | 0 | 0 | 16 | K | 2 | ROZPOCET | 0 | 0 | 0 | 0 | 0 | 2 | 0 | 16 | -1059263360
32 | K | 712363358 | Povlakové krytiny střech do 10° z tvarovaných poplastovaných lišt délky 2 m závětrná lišta rš 250 mm | m | 99.878 |  | 0 |  |  | snížená |  | 0 | 0.0015 | 0.14982 | 0 | 0 | 16 | K | 2 | ROZPOCET | 0 | 0 | 0 | 0 | 0 | 2 | 0 | 16 | 1044196096
33 | K | 712363384 | Povlakové krytiny střech do 10° z tvarovaných poplastovaných lišt pro profily atypické výroby o větší rš | m2 | 17.479 |  | 0 |  |  | snížená |  | 0 | 0.0108 | 0.18877 | 0 | 0 | 16 | K | 2 | ROZPOCET | 0 | 0 | 0 | 0 | 0 | 2 | 0 | 16 | 466117145
34 | K | 712391172 | Provedení povlakové krytiny střech do 10° ochranné textilní vrstvy | m2 | 506.39 |  | 0 |  |  | snížená |  | 0 | 0 | 0 | 0 | 0 | 16 | K | 2 | ROZPOCET | 0 | 0 | 0 | 0 | 0 | 2 | 0 | 16 | 1854115676
35 | M | 69311020 | geotextilie netkaná separační, ochranná, filtrační, drenážní PP 130g/m2 | m2 | 584.88 |  | 0 |  |  | snížená |  | 0 | 0.00013 | 0.076034 | 0 | 0 | 32 | M | 2 | ROZPOCET | 0 | 0 | 0 | 0 | 0 | 2 | 0 | 16 | 1184280542
36 | K | 712391172 | Provedení povlakové krytiny střech do 10° ochranné textilní vrstvy | m2 | 37.65 |  | 0 |  |  | snížená |  | 0 | 0 | 0 | 0 | 0 | 4 | K | 2 | ROZPOCET | 0 | 0 | 0 | 0 | 0 | 2 | 0 | 4 | -766553178
37 | M | 69311225 | geotextilie netkaná separační, ochranná, filtrační, drenážní PES 100g/m2 | m2 | 43.486 |  | 0 |  |  | snížená |  | 0 | 0.0001 | 0.0043486 | 0 | 0 | 8 | M | 2 | ROZPOCET | 0 | 0 | 0 | 0 | 0 | 2 | 0 | 4 | -825271170
38 | K | 712391172 | Provedení povlakové krytiny střech do 10° ochranné textilní vrstvy | m2 | 37.65 |  | 0 |  |  | snížená |  | 0 | 0 | 0 | 0 | 0 | 16 | K | 2 | ROZPOCET | 0 | 0 | 0 | 0 | 0 | 2 | 0 | 16 | -198608756
39 | M | 69311226 | geotextilie netkaná separační, ochranná, filtrační, drenážní PES 150g/m2 | m2 | 43.486 |  | 0 |  |  | snížená |  | 0 | 0.00015 | 0.0065229 | 0 | 0 | 32 | M | 2 | ROZPOCET | 0 | 0 | 0 | 0 | 0 | 2 | 0 | 16 | -507660770
40 | K | 712861703 | Provedení povlakové krytiny vytažením na konstrukce fólií přilepenou v plné ploše | m2 | 67.917 |  | 0 |  |  | snížená |  | 0 | 0.00077 | 0.052296 | 0 | 0 | 16 | K | 2 | ROZPOCET | 0 | 0 | 0 | 0 | 0 | 2 | 0 | 16 | -1873079189
41 | M | 28322067 | fólie hydroizolační střešní mPVC mechanicky kotvená se zvýšenou odolností tl 1,5mm | m2 | 81.5 |  | 0 |  |  | snížená |  | 0 | 0.0019 | 0.15485 | 0 | 0 | 32 | M | 2 | ROZPOCET | 0 | 0 | 0 | 0 | 0 | 2 | 0 | 16 | -1265279948
42 | K | 998712104 | Přesun hmot tonážní tonážní pro krytiny povlakové v objektech v přes 24 do 36 m | t | 1.921 |  | 0 |  |  | snížená |  | 0 | 0 | 0 | 0 | 0 | 16 | K | 2 | ROZPOCET | 0 | 0 | 0 | 0 | 0 | 2 | 0 | 16 | 1338355490
| D | 713 | Izolace tepelné |  |  |  | 0 |  |  |  |  | 0 |  | 4.0558 |  | 6.7812 | 2 | D | 1 | ROZPOCET | [6 empty] | 0
43 | K | 713131241 | Montáž izolace tepelné stěn lepením celoplošně v kombinaci s mechanickým kotvením rohoží, pásů, dílců, desek tl do 100mm | m2 | 9.939 |  | 0 |  |  | snížená |  | 0 | 0.00612 | 0.060827 | 0 | 0 | 16 | K | 2 | ROZPOCET | 0 | 0 | 0 | 0 | 0 | 2 | 0 | 16 | -1859546777
44 | M | 28376443 | deska XPS hrana rovná a strukturovaný povrch 300kPA λ=0,035 tl 100mm | m2 | 10.436 |  | 0 |  |  | snížená |  | 0 | 0.003 | 0.031308 | 0 | 0 | 32 | M | 2 | ROZPOCET | 0 | 0 | 0 | 0 | 0 | 2 | 0 | 16 | 866354631
45 | K | 713140811 | Odstranění tepelné izolace střech nadstřešní volně kladené z vláknitých materiálů suchých tl do 100 mm | m2 | 467.67 |  | 0 |  |  | snížená |  | 0 | 0 | 0 | 0.0145 | 6.7812 | 16 | K | 2 | ROZPOCET | 0 | 0 | 0 | 0 | 0 | 2 | 0 | 16 | 309267202
46 | K | 713141136 | Montáž izolace tepelné střech plochých lepené za studena nízkoexpanzní (PUR) pěnou 1 vrstva desek | m2 | 467.67 |  | 0 |  |  | snížená |  | 0 | 0.00012 | 0.05612 | 0 | 0 | 16 | K | 2 | ROZPOCET | 0 | 0 | 0 | 0 | 0 | 2 | 0 | 16 | -187158062
47 | M | IPD.EPS150 | Izolační deska EPS 150 | m3 | 112.241 |  | 0 |  |  | snížená |  | 0 | 0.03 | 3.3672 | 0 | 0 | 32 | M | 2 | ROZPOCET | 0 | 0 | 0 | 0 | 0 | 2 | 0 | 16 | 2019159086
48 | K | 713141136 | Montáž izolace tepelné střech plochých lepené za studena nízkoexpanzní (PUR) pěnou 1 vrstva desek | m2 | 37.65 |  | 0 |  |  | snížená |  | 0 | 0.00012 | 0.004518 | 0 | 0 | 16 | K | 2 | ROZPOCET | 0 | 0 | 0 | 0 | 0 | 2 | 0 | 16 | -508211009
49 | M | 28375992 | deska EPS 150 pro konstrukce s vysokým zatížením λ=0,035 tl 180mm | m2 | 39.533 |  | 0 |  |  | snížená |  | 0 | 0.0054 | 0.21348 | 0 | 0 | 32 | M | 2 | ROZPOCET | 0 | 0 | 0 | 0 | 0 | 2 | 0 | 16 | -408170445
50 | K | 713141136 | Montáž izolace tepelné střech plochých lepené za studena nízkoexpanzní (PUR) pěnou 1 vrstva desek | m2 | 44.945 |  | 0 |  |  | snížená |  | 0 | 0.00012 | 0.0053934 | 0 | 0 | 16 | K | 2 | ROZPOCET | 0 | 0 | 0 | 0 | 0 | 2 | 0 | 16 | 1564284975
51 | M | 28376451 | deska XPS hrana polodrážková a hladký povrch 300kPA λ=0,035 tl 200mm | m2 | 23.596 |  | 0 |  |  | snížená |  | 0 | 0.006 | 0.14158 | 0 | 0 | 32 | M | 2 | ROZPOCET | 0 | 0 | 0 | 0 | 0 | 2 | 0 | 16 | -1889036956
52 | K | 713141136 | Montáž izolace tepelné střech plochých lepené za studena nízkoexpanzní (PUR) pěnou 1 vrstva desek | m2 | 44.945 |  | 0 |  |  | snížená |  | 0 | 0.00012 | 0.0053934 | 0 | 0 | 16 | K | 2 | ROZPOCET | 0 | 0 | 0 | 0 | 0 | 2 | 0 | 16 | 1204507061
53 | M | 28376423 | deska XPS hrana polodrážková a hladký povrch 300kPA λ=0,035 tl 120mm | m2 | 47.192 |  | 0 |  |  | snížená |  | 0 | 0.0036 | 0.16989 | 0 | 0 | 32 | M | 2 | ROZPOCET | 0 | 0 | 0 | 0 | 0 | 2 | 0 | 16 | 58386516
54 | K | 713141243 | Přikotvení tepelné izolace šrouby do betonu pro izolaci tl přes 140 do 200 mm | m2 | 1.26 |  | 0 |  |  | snížená |  | 0 | 7e-05 | 8.82e-05 | 0 | 0 | 16 | K | 2 | ROZPOCET | 0 | 0 | 0 | 0 | 0 | 2 | 0 | 16 | -630491533
55 | K | 998713104 | Přesun hmot tonážní pro izolace tepelné v objektech v přes 24 do 36 m | t | 4.056 |  | 0 |  |  | snížená |  | 0 | 0 | 0 | 0 | 0 | 16 | K | 2 | ROZPOCET | 0 | 0 | 0 | 0 | 0 | 2 | 0 | 16 | 656646620
| D | 721 | Zdravotechnika - vnitřní kanalizace |  |  |  | 0 |  |  |  |  | 0 |  | 0.0023 |  | 0 | 2 | D | 1 | ROZPOCET | [6 empty] | 0
56 | K | 721239114 | Montáž střešního vtoku svislý odtok do DN 160 ostatní typ | kus | 2 |  | 0 |  |  | snížená |  | 0 | 0.00115 | 0.0023 | 0 | 0 | 16 | K | 2 | ROZPOCET | 0 | 0 | 0 | 0 | 0 | 2 | 0 | 16 | -1776678250
57 | K | 998721104 | Přesun hmot tonážní pro vnitřní kanalizace v objektech v přes 24 do 36 m | t | 0.002 |  | 0 |  |  | snížená |  | 0 | 0 | 0 | 0 | 0 | 16 | K | 2 | ROZPOCET | 0 | 0 | 0 | 0 | 0 | 2 | 0 | 16 | 1467212394
| D | 741 | Elektroinstalace - silnoproud |  |  |  | 0 |  |  |  |  | 0 |  | 0 |  | 0.00062 | 2 | D | 1 | ROZPOCET | [6 empty] | 0
58 | K | 74142R001 | Demontáž hromosvodu bez zachování funkčnosti | kptl | 1 |  | 0 |  |  | snížená |  | 0 | 0 | 0 | 0.00062 | 0.00062 | 16 | K | 2 | ROZPOCET | 0 | 0 | 0 | 0 | 0 | 2 | 0 | 16 | -578082696
| D | 742 | Elektroinstalace - slaboproud |  |  |  | 0 |  |  |  |  | 0 |  | 0 |  | 0.003 | 2 | D | 1 | ROZPOCET | [6 empty] | 0
59 | K | 74242R002 | Demontáž antén | kptl | 1 |  | 0 |  |  | snížená |  | 0 | 0 | 0 | 0.003 | 0.003 | 16 | K | 2 | ROZPOCET | 0 | 0 | 0 | 0 | 0 | 2 | 0 | 16 | 2105206472
| D | 751 | Vzduchotechnika |  |  |  | 0 |  |  |  |  | 0 |  | 0.002 |  | 0 | 2 | D | 1 | ROZPOCET | [6 empty] | 0
60 | K | 751111011 | Montáž ventilátoru axiálního nízkotlakého nástěnného základního D do 100 mm | kus | 1 |  | 0 |  |  | snížená |  | 0 | 0 | 0 | 0 | 0 | 16 | K | 2 | ROZPOCET | 0 | 0 | 0 | 0 | 0 | 2 | 0 | 16 | -1982064058
61 | M | 42914110 | ventilátor axiální stěnový skříň z plastu IP44 17W D 100mm | kus | 1 |  | 0 |  |  | snížená |  | 0 | 0.0004 | 0.0004 | 0 | 0 | 32 | M | 2 | ROZPOCET | 0 | 0 | 0 | 0 | 0 | 2 | 0 | 16 | -950879475
62 | K | 751398022 | Montáž větrací mřížky stěnové přes 0,040 do 0,100 m2 | kus | 2 |  | 0 |  |  | snížená |  | 0 | 0 | 0 | 0 | 0 | 16 | K | 2 | ROZPOCET | 0 | 0 | 0 | 0 | 0 | 2 | 0 | 16 | -240203706
63 | M | 42972306 | mřížka stěnová otevřená jednořadá kovová úhel lamel 0° 400x200mm | kus | 2 |  | 0 |  |  | snížená |  | 0 | 0.0008 | 0.0016 | 0 | 0 | 32 | M | 2 | ROZPOCET | 0 | 0 | 0 | 0 | 0 | 2 | 0 | 16 | -2053190438
| D | 762 | Konstrukce tesařské |  |  |  | 0 |  |  |  |  | 0 |  | 1.9644 |  | 0 | 2 | D | 1 | ROZPOCET | [6 empty] | 0
64 | K | 762341270 | Montáž bednění střech rovných a šikmých sklonu do 60° z desek dřevotřískových na sraz | m2 | 119.854 |  | 0 |  |  | snížená |  | 0 | 0 | 0 | 0 | 0 | 16 | K | 2 | ROZPOCET | 0 | 0 | 0 | 0 | 0 | 2 | 0 | 16 | 1820172347
65 | M | 60621149 | překližka vodovzdorná hladká/hladká bříza tl 21mm | m2 | 131.839 |  | 0 |  |  | snížená |  | 0 | 0.0149 | 1.9644 | 0 | 0 | 32 | M | 2 | ROZPOCET | 0 | 0 | 0 | 0 | 0 | 2 | 0 | 16 | -546587388
66 | K | 998762104 | Přesun hmot tonážní pro kce tesařské v objektech v přes 24 do 36 m | t | 1.964 |  | 0 |  |  | snížená |  | 0 | 0 | 0 | 0 | 0 | 16 | K | 2 | ROZPOCET | 0 | 0 | 0 | 0 | 0 | 2 | 0 | 16 | 1574984667
| D | 764 | Konstrukce klempířské |  |  |  | 0 |  |  |  |  | 0 |  | 0.057827 |  | 0 | 2 | D | 1 | ROZPOCET | [6 empty] | 0
67 | K | 764212661 | Oplechování rovné okapové hrany z Pz s povrchovou úpravou rš 150 mm | m | 24.847 |  | 0 |  |  | snížená |  | 0 | 0.00159 | 0.039507 | 0 | 0 | 16 | K | 2 | ROZPOCET | 0 | 0 | 0 | 0 | 0 | 2 | 0 | 16 | 1315259868
68 | K | 764511403 | Žlab podokapní půlkruhový z Pz plechu rš 250 mm | m | 6 |  | 0 |  |  | snížená |  | 0 | 0.0026 | 0.0156 | 0 | 0 | 16 | K | 2 | ROZPOCET | 0 | 0 | 0 | 0 | 0 | 2 | 0 | 16 | -248870915
69 | K | 764511443 | Kotlík oválný (trychtýřový) pro podokapní žlaby z Pz plechu 250/80 mm | kus | 1 |  | 0 |  |  | snížená |  | 0 | 0.00272 | 0.00272 | 0 | 0 | 16 | K | 2 | ROZPOCET | 0 | 0 | 0 | 0 | 0 | 2 | 0 | 16 | 58553091
70 | K | 998764104 | Přesun hmot tonážní pro konstrukce klempířské v objektech v přes 24 do 36 m | t | 0.058 |  | 0 |  |  | snížená |  | 0 | 0 | 0 | 0 | 0 | 16 | K | 2 | ROZPOCET | 0 | 0 | 0 | 0 | 0 | 2 | 0 | 16 | 459461755
| D | 766 | Konstrukce truhlářské |  |  |  | 0 |  |  |  |  | 0 |  | 0.086 |  | 0 | 2 | D | 1 | ROZPOCET | [6 empty] | 0
71 | K | 766660022 | Montáž dveřních křídel otvíravých jednokřídlových š přes 0,8 m požárních do ocelové zárubně | kus | 2 |  | 0 |  |  | snížená |  | 0 | 0 | 0 | 0 | 0 | 16 | K | 2 | ROZPOCET | 0 | 0 | 0 | 0 | 0 | 2 | 0 | 16 | -1793836433
72 | M | RMAT0001 | větrací mřížka SIMPLEX s požární odolností EW 30 DP3 | kus | 1 |  | 0 |  |  | snížená |  | 0 | 0 | 0 | 0 | 0 | 32 | M | 2 | ROZPOCET | 0 | 0 | 0 | 0 | 0 | 2 | 0 | 16 | -1865723936
73 | M | 611653R | dveře jednokřídlé dřevotřískové protipožární dle PBŘ | kus | 2 |  | 0 |  |  | snížená |  | 0 | 0.043 | 0.086 | 0 | 0 | 32 | M | 2 | ROZPOCET | 0 | 0 | 0 | 0 | 0 | 2 | 0 | 16 | -253999733
74 | K | 998766104 | Přesun hmot tonážní pro kce truhlářské v objektech v přes 24 do 36 m | t | 0.086 |  | 0 |  |  | snížená |  | 0 | 0 | 0 | 0 | 0 | 16 | K | 2 | ROZPOCET | 0 | 0 | 0 | 0 | 0 | 2 | 0 | 16 | 753809825
| D | 767 | Konstrukce zámečnické |  |  |  | 0 |  |  |  |  | 0 |  | 0.03415 |  | 0 | 2 | D | 1 | ROZPOCET | [6 empty] | 0
75 | K | 767835001 | Montáž nástěnných žebříků z kompozitů kotvených do zdiva | m | 4.5 |  | 0 |  |  | snížená |  | 0 | 0 | 0 | 0 | 0 | 16 | K | 2 | ROZPOCET | 0 | 0 | 0 | 0 | 0 | 2 | 0 | 16 | -979126143
76 | M | 63126082 | žebřík nástěnný kompozitní nástěnný 50x50/400mm | m | 4.5 |  | 0 |  |  | snížená |  | 0 | 0.0061 | 0.02745 | 0 | 0 | 32 | M | 2 | ROZPOCET | 0 | 0 | 0 | 0 | 0 | 2 | 0 | 16 | -1130301011
77 | K | 767861000 | Montáž vnitřních kovových žebříků přímých dl do 2 m kotvených do zdiva | kus | 1 |  | 0 |  |  | snížená |  | 0 | 0 | 0 | 0 | 0 | 16 | K | 2 | ROZPOCET | 0 | 0 | 0 | 0 | 0 | 2 | 0 | 16 | 1987368132
78 | M | 44983024 | žebřík výstupový jednoduchý přímý z pozinkované oceli dl 2m | kus | 1 |  | 0 |  |  | snížená |  | 0 | 0.0067 | 0.0067 | 0 | 0 | 32 | M | 2 | ROZPOCET | 0 | 0 | 0 | 0 | 0 | 2 | 0 | 16 | 777116522
79 | K | 998767104 | Přesun hmot tonážní pro zámečnické konstrukce v objektech v přes 24 do 36 m | t | 0.034 |  | 0 |  |  | snížená |  | 0 | 0 | 0 | 0 | 0 | 16 | K | 2 | ROZPOCET | 0 | 0 | 0 | 0 | 0 | 2 | 0 | 16 | 39434135
| D | 783 | Dokončovací práce - nátěry |  |  |  | 0 |  |  |  |  | 0 |  | 0 |  | 0 | 2 | D | 1 | ROZPOCET | [6 empty] | 0
80 | K | 78360R003 | Provedení krycího jednonásobného nátěru VZT dle PD | kptl | 1 |  | 0 |  |  | snížená |  | 0 | 0 | 0 | 0 | 0 | 16 | K | 2 | ROZPOCET | 0 | 0 | 0 | 0 | 0 | 2 | 0 | 16 | 1096856985

## 02 - KZS, zemní práce, vý...
{524e7914-9424-4991-9c43-5aec287a9ce1}
1
| KRYCÍ LIST SOUPISU PRACÍ | [7 empty] | v --- níže se nacházejí doplnkové a pomocné údaje k sestavám --- v | [8 empty] | False
Stavba:
Stavební úpravy bytového domu
Objekt:
02 - KZS, zemní práce, výplně, zateplení suterénu
| KSO: |  |  |  |  | CC-CZ:
| Místo: |  | Kostelecká 1830, Náchod |  |  | Datum: | 7. 1. 2024
| Zadavatel: |  |  |  |  | IČ:
DIČ:
| Uchazeč: |  |  |  |  | IČ: | Vyplň údaj
|  | Vyplň údaj |  |  |  | DIČ: | Vyplň údaj
| Projektant: |  |  |  |  | IČ:
|  | DEKPROJEKT s.r.o. |  |  |  | DIČ:
| Zpracovatel: |  |  |  |  | IČ:
|  | DEKPROJEKT s.r.o. |  |  |  | DIČ:
Poznámka:
| Cena bez DPH | [5 empty] | 0
|  |  | Základ daně |  |  | Sazba daně | Výše daně
| DPH | základní | 0 |  |  | 21% | 0
|  | snížená | 0 |  |  | 12% | 0
|  | zákl. přenesená | 0 |  |  | 21% | 0
|  | sníž. přenesená | 0 |  |  | 12% | 0
|  | nulová | 0 |  |  | 0% | 0
| Cena s DPH |  |  | v | CZK |  | 0
| Projektant |  |  | Zpracovatel
| Datum a podpis: |  | Razítko | Datum a podpis: |  |  | Razítko
| Objednavatel |  |  | Uchazeč
| Datum a podpis: |  | Razítko | Datum a podpis: |  |  | Razítko
REKAPITULACE ČLENĚNÍ SOUPISU PRACÍ
Stavba:
Stavební úpravy bytového domu
Objekt:
02 - KZS, zemní práce, výplně, zateplení suterénu
Místo: |  |  | Kostelecká 1830, Náchod |  |  | Datum: | 7. 1. 2024
Zadavatel: | [5 empty] | Projektant: | DEKPROJEKT s.r.o.
Uchazeč: |  |  | Vyplň údaj |  |  | Zpracovatel: | DEKPROJEKT s.r.o.
Kód dílu - Popis | [6 empty] | Cena celkem [CZK]
Náklady ze soupisu prací | [6 empty] | 0 | [11 empty] | -1
| HSV - Práce a dodávky HSV | [5 empty] | 0
| 1 - Zemní práce | [5 empty] | 0
| 4 - Vodorovné konstrukce | [5 empty] | 0
| 5 - Komunikace pozemní | [5 empty] | 0
| 6 - Úpravy povrchů, podlahy a osazování výplní | [5 empty] | 0
| 9 - Ostatní konstrukce a práce, bourání | [5 empty] | 0
| 997 - Přesun sutě | [5 empty] | 0
| 998 - Přesun hmot | [5 empty] | 0
| PSV - Práce a dodávky PSV | [5 empty] | 0
| 711 - Izolace proti vodě, vlhkosti a plynům | [5 empty] | 0
| 712 - Povlakové krytiny | [5 empty] | 0
| 713 - Izolace tepelné | [5 empty] | 0
| 763 - Konstrukce suché výstavby | [5 empty] | 0
| 764 - Konstrukce klempířské | [5 empty] | 0
| 765 - Krytina skládaná | [5 empty] | 0
| 766 - Konstrukce truhlářské | [5 empty] | 0
| 767 - Konstrukce zámečnické | [5 empty] | 0
| 781 - Dokončovací práce - obklady | [5 empty] | 0
SOUPIS PRACÍ
Stavba:
Stavební úpravy bytového domu
Objekt:
02 - KZS, zemní práce, výplně, zateplení suterénu
Místo: |  |  | Kostelecká 1830, Náchod |  |  | Datum: | 7. 1. 2024
Zadavatel: | [5 empty] | Projektant: | DEKPROJEKT s.r.o.
Uchazeč: |  |  | Vyplň údaj |  |  | Zpracovatel: | DEKPROJEKT s.r.o.
PČ | Typ | Kód | Popis | MJ | Množství | J.cena [CZK] | Cena celkem [CZK] | Cenová soustava |  | DPH | J. Nh [h] | Nh celkem [h] | J. hmotnost [t] | Hmotnost celkem [t] | J. suť [t] | Suť Celkem [t]
Náklady soupisu celkem | [6 empty] | 0 |  |  |  |  | 0 |  | 259.1047 |  | 98.2717 |  | D | -1 | [7 empty] | 0
| D | HSV | Práce a dodávky HSV |  |  |  | 0 |  |  |  |  | 0 |  | 237.4195 |  | 92.7974 | 1 | D | 0 | ROZPOCET | [6 empty] | 0
| D | 1 | Zemní práce |  |  |  | 0 |  |  |  |  | 0 |  | 0.003348 |  | 89.7934 | 1 | D | 1 | ROZPOCET | [6 empty] | 0
1 | K | 113106021 | Rozebrání dlažeb při překopech komunikací pro pěší z betonových dlaždic ručně | m2 | 61.02 |  | 0 |  |  | snížená |  | 0 | 0 | 0 | 0.255 | 15.5601 | 4 | K | 2 | ROZPOCET | 0 | 0 | 0 | 0 | 0 | 2 | 0 | 4 | -1476146138
2 | K | 113106121 | Rozebrání dlažeb z betonových nebo kamenných dlaždic komunikací pro pěší ručně | m2 | 18.65 |  | 0 |  |  | snížená |  | 0 | 0 | 0 | 0.255 | 4.7557 | 4 | K | 2 | ROZPOCET | 0 | 0 | 0 | 0 | 0 | 2 | 0 | 4 | -217036563
3 | K | 113106171 | Rozebrání dlažeb vozovek ze zámkové dlažby s ložem z kameniva ručně | m2 | 31.5 |  | 0 |  |  | snížená |  | 0 | 0 | 0 | 0.295 | 9.2925 | 4 | K | 2 | ROZPOCET | 0 | 0 | 0 | 0 | 0 | 2 | 0 | 4 | -1739707805
4 | K | 113107113 | Odstranění podkladu z kameniva těženého tl přes 200 do 300 mm ručně | m2 | 111.17 |  | 0 |  |  | snížená |  | 0 | 0 | 0 | 0.5 | 55.585 | 4 | K | 2 | ROZPOCET | 0 | 0 | 0 | 0 | 0 | 2 | 0 | 4 | -1076073665
5 | K | 113154233 | Frézování živičného krytu tl 50 mm pruh š přes 1 do 2 m pl přes 500 do 1000 m2 bez překážek v trase | m2 | 40 |  | 0 |  |  | snížená |  | 0 | 7e-05 | 0.0028 | 0.115 | 4.6 | 4 | K | 2 | ROZPOCET | 0 | 0 | 0 | 0 | 0 | 2 | 0 | 4 | -967960965
6 | K | 132151101 | Hloubení rýh nezapažených š do 800 mm v hornině třídy těžitelnosti I skupiny 1 a 2 objem do 20 m3 strojně | m3 | 22.8 |  | 0 |  |  | snížená |  | 0 | 0 | 0 | 0 | 0 | 4 | K | 2 | ROZPOCET | 0 | 0 | 0 | 0 | 0 | 2 | 0 | 4 | 7363211
7 | K | 174111101 | Zásyp jam, šachet rýh nebo kolem objektů sypaninou se zhutněním ručně | m3 | 22.8 |  | 0 |  |  | snížená |  | 0 | 0 | 0 | 0 | 0 | 4 | K | 2 | ROZPOCET | 0 | 0 | 0 | 0 | 0 | 2 | 0 | 4 | 928142855
8 | K | 180405111 | Založení trávníku ve vegetačních prefabrikátech výsevem semene v rovině a ve svahu do 1:5 | m2 | 27.4 |  | 0 |  |  | snížená |  | 0 | 0 | 0 | 0 | 0 | 4 | K | 2 | ROZPOCET | 0 | 0 | 0 | 0 | 0 | 2 | 0 | 4 | -535866198
9 | M | 00572410 | osivo směs travní parková | kg | 0.548 |  | 0 |  |  | snížená |  | 0 | 0.001 | 0.000548 | 0 | 0 | 8 | M | 2 | ROZPOCET | 0 | 0 | 0 | 0 | 0 | 2 | 0 | 4 | 1225495301
| D | 4 | Vodorovné konstrukce |  |  |  | 0 |  |  |  |  | 0 |  | 0 |  | 0 | 1 | D | 1 | ROZPOCET | [6 empty] | 0
10 | K | 451577777 | Podklad nebo lože pod dlažbu vodorovný nebo do sklonu 1:5 z kameniva těženého tl přes 30 do 100 mm | m2 | 111.17 |  | 0 |  |  | snížená |  | 0 | 0 | 0 | 0 | 0 | 4 | K | 2 | ROZPOCET | 0 | 0 | 0 | 0 | 0 | 2 | 0 | 4 | -574194487
| D | 5 | Komunikace pozemní |  |  |  | 0 |  |  |  |  | 0 |  | 21.8479 |  | 0 | 1 | D | 1 | ROZPOCET | [6 empty] | 0
11 | K | 596211110 | Kladení zámkové dlažby komunikací pro pěší ručně tl 60 mm skupiny A pl do 50 m2 | m2 | 30.51 |  | 0 |  |  | snížená |  | 0 | 0.08922 | 2.7221 | 0 | 0 | 4 | K | 2 | ROZPOCET | 0 | 0 | 0 | 0 | 0 | 2 | 0 | 4 | 1797671815
12 | M | 59246003 | dlažba plošná betonová terasová hladká 500x500x50mm | m2 | 31.425 |  | 0 |  |  | snížená |  | 0 | 0.114 | 3.5825 | 0 | 0 | 8 | M | 2 | ROZPOCET | 0 | 0 | 0 | 0 | 0 | 2 | 0 | 4 | -1532038469
13 | K | 596811120 | Kladení betonové dlažby komunikací pro pěší do lože z kameniva velikosti do 0,09 m2 pl do 50 m2 | m2 | 71.5 |  | 0 |  |  | snížená |  | 0 | 0.101 | 7.2215 | 0 | 0 | 4 | K | 2 | ROZPOCET | 0 | 0 | 0 | 0 | 0 | 2 | 0 | 4 | -1663776477
14 | M | BET.B06C01 | BETONOVÁ ZÁMKOVÁ DLAŽBA BEST-BEATON NESKLADBA, VÝŠKA 6CM, PŘÍRODNÍ | m2 | 73.645 |  | 0 |  |  | snížená |  | 0 | 0.113 | 8.3219 | 0 | 0 | 8 | M | 2 | ROZPOCET | 0 | 0 | 0 | 0 | 0 | 2 | 0 | 4 | -1075443373
| D | 6 | Úpravy povrchů, podlahy a osazování výplní |  |  |  | 0 |  |  |  |  | 0 |  | 203.5442 |  | 0 | 1 | D | 1 | ROZPOCET | [6 empty] | 0
15 | K | 612311131 | Potažení vnitřních stěn vápenným štukem tloušťky do 3 mm | m2 | 22.025 |  | 0 |  |  | snížená |  | 0 | 0.004 | 0.0881 | 0 | 0 | 4 | K | 2 | ROZPOCET | 0 | 0 | 0 | 0 | 0 | 2 | 0 | 4 | 1237335931
16 | K | 621135002 | Vyrovnání podkladu vnějších podhledů maltou cementovou tl do 10 mm | m2 | 6.94 |  | 0 |  |  | snížená |  | 0 | 0.0273 | 0.18946 | 0 | 0 | 4 | K | 2 | ROZPOCET | 0 | 0 | 0 | 0 | 0 | 2 | 0 | 4 | -672916188
17 | K | 621211013 | Montáž kontaktního zateplení vnějších podhledů lepením a mechanickým kotvením polystyrénových desek do dřeva přes 40 do 80 mm | m2 | 84.614 |  | 0 |  |  | snížená |  | 0 | 0.00839 | 0.70991 | 0 | 0 | 4 | K | 2 | ROZPOCET | 0 | 0 | 0 | 0 | 0 | 2 | 0 | 4 | -1993615858
18 | M | 28375936 | deska EPS 70 fasádní λ=0,039 tl 80mm | m2 | 88.845 |  | 0 |  |  | snížená |  | 0 | 0.00112 | 0.099506 | 0 | 0 | 8 | M | 2 | ROZPOCET | 0 | 0 | 0 | 0 | 0 | 2 | 0 | 4 | -1786432770
19 | K | 621221011 | Montáž kontaktního zateplení vnějších podhledů lepením a mechanickým kotvením desek z minerální vlny s podélnou orientací do betonu a zdiva tl přes 40 do 80 mm | m2 | 261.36 |  | 0 |  |  | snížená |  | 0 | 0.01139 | 2.9769 | 0 | 0 | 4 | K | 2 | ROZPOCET | 0 | 0 | 0 | 0 | 0 | 2 | 0 | 4 | -1467205001
20 | M | ISV.8592248022545 | Isover TF PROFI 80mm, λD = 0,035 (W·m-1·K-1),1000x600x80mm(pro izolaci ostění), pevnost v tahu TR 10kPa, fasádní minerální izolace s podélným vláknem. | m2 | 274.428 |  | 0 |  |  | snížená |  | 0 | 0.0096 | 2.6345 | 0 | 0 | 8 | M | 2 | ROZPOCET | 0 | 0 | 0 | 0 | 0 | 2 | 0 | 4 | -717591923
21 | K | 621531022.WBR.002 | Tenkovrstvá silikonová zrnitá omítka weberpas aquaBalance-zrnitý 2 mm vnějších podhledů | m2 | 778.881 |  | 0 |  |  | snížená |  | 0 | 0.00363 | 2.8273 | 0 | 0 | 4 | K | 2 | ROZPOCET | 0 | 0 | 0 | 0 | 0 | 2 | 0 | 4 | -1119200450
22 | K | 622131121 | Penetrační nátěr vnějších stěn nanášený ručně | m2 | 3023.452 |  | 0 |  |  | snížená |  | 0 | 0.00026 | 0.7861 | 0 | 0 | 4 | K | 2 | ROZPOCET | 0 | 0 | 0 | 0 | 0 | 2 | 0 | 4 | 1572374492
23 | K | 622135001 | Vyrovnání podkladu vnějších stěn maltou vápenocementovou tl do 10 mm | m2 | 23.436 |  | 0 |  |  | snížená |  | 0 | 0.02048 | 0.47997 | 0 | 0 | 4 | K | 2 | ROZPOCET | 0 | 0 | 0 | 0 | 0 | 2 | 0 | 4 | -386029246
24 | K | 622151001 | Penetrační akrylátový nátěr vnějších pastovitých tenkovrstvých omítek stěn | m2 | 3456.359 |  | 0 |  |  | snížená |  | 0 | 0.00022 | 0.7604 | 0 | 0 | 4 | K | 2 | ROZPOCET | 0 | 0 | 0 | 0 | 0 | 2 | 0 | 4 | -1576757124
25 | K | 622151021 | Penetrační akrylátový nátěr vnějších mozaikových tenkovrstvých omítek stěn | m2 | 199.455 |  | 0 |  |  | snížená |  | 0 | 0.00018 | 0.035902 | 0 | 0 | 4 | K | 2 | ROZPOCET | 0 | 0 | 0 | 0 | 0 | 2 | 0 | 4 | -1368141230
26 | K | 622211021 | Montáž kontaktního zateplení vnějších stěn lepením a mechanickým kotvením polystyrénových desek do betonu a zdiva tl přes 80 do 120 mm | m2 | 99.22 |  | 0 |  |  | snížená |  | 0 | 0.00852 | 0.84535 | 0 | 0 | 4 | K | 2 | ROZPOCET | 0 | 0 | 0 | 0 | 0 | 2 | 0 | 4 | -2095793866
27 | M | 28376443 | deska XPS hrana rovná a strukturovaný povrch 300kPA λ=0,035 tl 100mm | m2 | 104.181 |  | 0 |  |  | snížená |  | 0 | 0.003 | 0.31254 | 0 | 0 | 8 | M | 2 | ROZPOCET | 0 | 0 | 0 | 0 | 0 | 2 | 0 | 4 | 1547973466
28 | K | 622221001 | Montáž kontaktního zateplení vnějších stěn lepením a mechanickým kotvením desek z minerální vlny s podélnou orientací do zdiva a betonu tl do 40 mm | m2 | 9.712 |  | 0 |  |  | snížená |  | 0 | 0.01135 | 0.11023 | 0 | 0 | 4 | K | 2 | ROZPOCET | 0 | 0 | 0 | 0 | 0 | 2 | 0 | 4 | -325625887
29 | M | 63140348 | deska tepelně izolační minerální kontaktních fasád podélné vlákno λ=0,041 tl 30mm | m2 | 10.198 |  | 0 |  |  | snížená |  | 0 | 0.00483 | 0.049256 | 0 | 0 | 8 | M | 2 | ROZPOCET | 0 | 0 | 0 | 0 | 0 | 2 | 0 | 4 | 861114575
30 | K | 622221021 | Montáž kontaktního zateplení vnějších stěn lepením a mechanickým kotvením TI z minerální vlny s podélnou orientací do zdiva a betonu tl přes 80 do 120 mm | m2 | 100.235 |  | 0 |  |  | snížená |  | 0 | 0.01152 | 1.1547 | 0 | 0 | 4 | K | 2 | ROZPOCET | 0 | 0 | 0 | 0 | 0 | 2 | 0 | 4 | 2111455419
31 | M | ISV.8592248022538 | Isover TF PROFI 100mm, λD = 0,035 (W·m-1·K-1),1000x600x100mm(pro izolaci ostění), pevnost v tahu TR 10kPa, fasádní minerální izolace s podélným vláknem. | m2 | 105.247 |  | 0 |  |  | snížená |  | 0 | 0.0155 | 1.6313 | 0 | 0 | 8 | M | 2 | ROZPOCET | 0 | 0 | 0 | 0 | 0 | 2 | 0 | 4 | -1310139599
32 | K | 622221041 | Montáž kontaktního zateplení vnějších stěn lepením a mechanickým kotvením desek z minerální vlny s podélnou orientací do zdiva a betonu tl přes 160 do 200mm | m2 | 2938.838 |  | 0 |  |  | snížená |  | 0 | 0.01168 | 34.3256 | 0 | 0 | 4 | K | 2 | ROZPOCET | 0 | 0 | 0 | 0 | 0 | 2 | 0 | 4 | -2063564279
33 | M | ISV.8592248022491 | Isover TF PROFI 180mm, λD = 0,035 (W·m-1·K-1),1000x600x180mm(pro izolaci ostění), pevnost v tahu TR 10kPa, fasádní minerální izolace s podélným vláknem. | m2 | 3085.78 |  | 0 |  |  | snížená |  | 0 | 0.028 | 86.4018 | 0 | 0 | 8 | M | 2 | ROZPOCET | 0 | 0 | 0 | 0 | 0 | 2 | 0 | 4 | -784617384
34 | K | 622222001 | Montáž kontaktního zateplení vnějšího ostění, nadpraží nebo parapetu hl. špalety do 200 mm lepením desek z minerální vlny tl do 40 mm | m | 1311.84 |  | 0 |  |  | snížená |  | 0 | 0.00176 | 2.3088 | 0 | 0 | 4 | K | 2 | ROZPOCET | 0 | 0 | 0 | 0 | 0 | 2 | 0 | 4 | 461284316
35 | M | ISV.8592248026963 | Isover TF PROFI 30mm, λD = 0,035 (W·m-1·K-1),1000x600x30mm(pro izolaci ostění), pevnost v tahu TR 10kPa, fasádní minerální izolace s podélným vláknem. | m2 | 236.131 |  | 0 |  |  | snížená |  | 0 | 0.0036 | 0.85007 | 0 | 0 | 8 | M | 2 | ROZPOCET | 0 | 0 | 0 | 0 | 0 | 2 | 0 | 4 | 1208585773
36 | K | 622252001 | Montáž profilů kontaktního zateplení připevněných mechanicky | m | 79.67 |  | 0 |  |  | snížená |  | 0 | 3e-05 | 0.0023901 | 0 | 0 | 4 | K | 2 | ROZPOCET | 0 | 0 | 0 | 0 | 0 | 2 | 0 | 4 | -181812424
37 | M | 59051647 | profil zakládací Al tl 0,7mm pro ETICS pro izolant tl 100mm | m | 83.654 |  | 0 |  |  | snížená |  | 0 | 0.00032 | 0.026769 | 0 | 0 | 8 | M | 2 | ROZPOCET | 0 | 0 | 0 | 0 | 0 | 2 | 0 | 4 | -1141285308
38 | K | 622252002 | Montáž profilů kontaktního zateplení lepených | m | 992.84 |  | 0 |  |  | snížená |  | 0 | 0 | 0 | 0 | 0 | 4 | K | 2 | ROZPOCET | 0 | 0 | 0 | 0 | 0 | 2 | 0 | 4 | 946080036
39 | M | 63127464 | profil rohový Al 15x15mm s výztužnou tkaninou š 100mm pro ETICS | m | 1042.482 |  | 0 |  |  | snížená |  | 0 | 0.0001 | 0.10425 | 0 | 0 | 8 | M | 2 | ROZPOCET | 0 | 0 | 0 | 0 | 0 | 2 | 0 | 4 | -564432600
40 | K | 622252002 | Montáž profilů kontaktního zateplení lepených | m | 1288.69 |  | 0 |  |  | snížená |  | 0 | 0 | 0 | 0 | 0 | 4 | K | 2 | ROZPOCET | 0 | 0 | 0 | 0 | 0 | 2 | 0 | 4 | -623102184
41 | M | 59051476 | profil začišťovací PVC 9mm s výztužnou tkaninou pro ostění ETICS | m | 1353.125 |  | 0 |  |  | snížená |  | 0 | 4e-05 | 0.054125 | 0 | 0 | 8 | M | 2 | ROZPOCET | 0 | 0 | 0 | 0 | 0 | 2 | 0 | 4 | 2023527475
42 | K | 622252002 | Montáž profilů kontaktního zateplení lepených | m | 440.05 |  | 0 |  |  | snížená |  | 0 | 0 | 0 | 0 | 0 | 4 | K | 2 | ROZPOCET | 0 | 0 | 0 | 0 | 0 | 2 | 0 | 4 | -387714539
43 | M | 59051512 | profil začišťovací s okapnicí PVC s výztužnou tkaninou pro parapet ETICS | m | 462.053 |  | 0 |  |  | snížená |  | 0 | 0.0002 | 0.092411 | 0 | 0 | 8 | M | 2 | ROZPOCET | 0 | 0 | 0 | 0 | 0 | 2 | 0 | 4 | 285693808
44 | K | 622252002 | Montáž profilů kontaktního zateplení lepených | m | 516.4 |  | 0 |  |  | snížená |  | 0 | 0 | 0 | 0 | 0 | 4 | K | 2 | ROZPOCET | 0 | 0 | 0 | 0 | 0 | 2 | 0 | 4 | 60439484
45 | M | 59051510 | profil začišťovací s okapnicí PVC s výztužnou tkaninou pro nadpraží ETICS | m | 542.22 |  | 0 |  |  | snížená |  | 0 | 0.0003 | 0.16267 | 0 | 0 | 8 | M | 2 | ROZPOCET | 0 | 0 | 0 | 0 | 0 | 2 | 0 | 4 | -888070488
46 | K | 622511112.WBR.001 | Tenkovrstvá akrylátová omítka weberpas marmolit střednězrnný vnějších stěn | m2 | 199.455 |  | 0 |  |  | snížená |  | 0 | 0.0061 | 1.2167 | 0 | 0 | 4 | K | 2 | ROZPOCET | 0 | 0 | 0 | 0 | 0 | 2 | 0 | 4 | 376682727
47 | K | 622531022.WBR.002 | Tenkovrstvá silikonová zrnitá omítka weberpas aquaBalance-zrnitý 2 mm vnějších stěn | m2 | 2693.606 |  | 0 |  |  | snížená |  | 0 | 0.00363 | 9.7778 | 0 | 0 | 4 | K | 2 | ROZPOCET | 0 | 0 | 0 | 0 | 0 | 2 | 0 | 4 | 714112641
48 | K | 629991012 | Zakrytí výplní otvorů fólií přilepenou na začišťovací lišty | m2 | 768.84 |  | 0 |  |  | snížená |  | 0 | 0 | 0 | 0 | 0 | 4 | K | 2 | ROZPOCET | 0 | 0 | 0 | 0 | 0 | 2 | 0 | 4 | -337935017
49 | K | 629995101 | Očištění vnějších ploch tlakovou vodou | m2 | 2390.836 |  | 0 |  |  | snížená |  | 0 | 0 | 0 | 0 | 0 | 4 | K | 2 | ROZPOCET | 0 | 0 | 0 | 0 | 0 | 2 | 0 | 4 | 853142055
50 | K | 635111242 | Násyp pod podlahy z hrubého kameniva 16-32 se zhutněním | m3 | 12 |  | 0 |  |  | snížená |  | 0 | 2.16 | 25.92 | 0 | 0 | 4 | K | 2 | ROZPOCET | 0 | 0 | 0 | 0 | 0 | 2 | 0 | 4 | -681642954
51 | K | 636311111 | Kladení dlažby z betonových dlaždic 40x40 cm na sucho na terče z umělé hmoty do výšky do 25 mm | m2 | 261.36 |  | 0 |  |  | snížená |  | 0 | 0.0024 | 0.62726 | 0 | 0 | 4 | K | 2 | ROZPOCET | 0 | 0 | 0 | 0 | 0 | 2 | 0 | 4 | 1219478947
52 | M | BET.PL44C01 | BETONOVÁ DLAŽBA BEST-TERASOVÁ STANDARD PŘÍRODNÍ, VÝŠKA 4CM, 40x40CM | m2 | 266.587 |  | 0 |  |  | snížená |  | 0 | 0.08438 | 22.4946 | 0 | 0 | 8 | M | 2 | ROZPOCET | 0 | 0 | 0 | 0 | 0 | 2 | 0 | 4 | 214421550
53 | K | 637311131 | Okapový chodník z betonových záhonových obrubníků lože beton | m | 27 |  | 0 |  |  | snížená |  | 0 | 0.12895 | 3.4817 | 0 | 0 | 4 | K | 2 | ROZPOCET | 0 | 0 | 0 | 0 | 0 | 2 | 0 | 4 | 2104097823
122 | K | 644941111 | Osazování ventilačních mřížek velikosti do 150 x 200 mm | kus | 48 |  | 0 |  |  | snížená |  | 0 | 0 | 0 | 0 | 0 | 4 | K | 2 | ROZPOCET | 0 | 0 | 0 | 0 | 0 | 2 | 0 | 4 | -1174917189
123 | M | 56245611 | mřížka větrací hranatá plast se síťovinou 150x150mm | kus | 48 |  | 0 |  |  | snížená |  | 0 | 0.00012 | 0.00576 | 0 | 0 | 8 | M | 2 | ROZPOCET | 0 | 0 | 0 | 0 | 0 | 2 | 0 | 4 | 501771063
| D | 9 | Ostatní konstrukce a práce, bourání |  |  |  | 0 |  |  |  |  | 0 |  | 12.024 |  | 3.004 | 1 | D | 1 | ROZPOCET | [6 empty] | 0
54 | K | 916231113 | Osazení chodníkového obrubníku betonového ležatého s boční opěrou do lože z betonu prostého | m | 61.02 |  | 0 |  |  | snížená |  | 0 | 0.16849 | 10.2813 | 0 | 0 | 4 | K | 2 | ROZPOCET | 0 | 0 | 0 | 0 | 0 | 2 | 0 | 4 | -522370888
55 | M | 59217001 | obrubník betonový zahradní 1000x50x250mm | m | 62.24 |  | 0 |  |  | snížená |  | 0 | 0.028 | 1.7427 | 0 | 0 | 8 | M | 2 | ROZPOCET | 0 | 0 | 0 | 0 | 0 | 2 | 0 | 4 | -1267271917
56 | K | 941211113 | Montáž lešení řadového rámového lehkého zatížení do 200 kg/m2 š od 0,6 do 0,9 m v přes 25 do 40 m | m2 | 3718.803 |  | 0 |  |  | snížená |  | 0 | 0 | 0 | 0 | 0 | 4 | K | 2 | ROZPOCET | 0 | 0 | 0 | 0 | 0 | 2 | 0 | 4 | 1451118853
57 | K | 941211213 | Příplatek k lešení řadovému rámovému lehkému do 200 kg/m2 š od0,6 do 0,9 m v přes 25 do 40 m za každý den použití | m2 | 223128.18 |  | 0 |  |  | snížená |  | 0 | 0 | 0 | 0 | 0 | 4 | K | 2 | ROZPOCET | 0 | 0 | 0 | 0 | 0 | 2 | 0 | 4 | -1293066365
58 | K | 941211813 | Demontáž lešení řadového rámového lehkého zatížení do 200 kg/m2 š od 0,6 do 0,9 m v přes 25 do 40 m | m2 | 3718.803 |  | 0 |  |  | snížená |  | 0 | 0 | 0 | 0 | 0 | 4 | K | 2 | ROZPOCET | 0 | 0 | 0 | 0 | 0 | 2 | 0 | 4 | 620392940
59 | K | 944511111 | Montáž ochranné sítě z textilie z umělých vláken | m2 | 3718.803 |  | 0 |  |  | snížená |  | 0 | 0 | 0 | 0 | 0 | 4 | K | 2 | ROZPOCET | 0 | 0 | 0 | 0 | 0 | 2 | 0 | 4 | 1772524647
60 | K | 944511211 | Příplatek k ochranné síti za každý den použití | m2 | 223128.18 |  | 0 |  |  | snížená |  | 0 | 0 | 0 | 0 | 0 | 4 | K | 2 | ROZPOCET | 0 | 0 | 0 | 0 | 0 | 2 | 0 | 4 | -1965196913
61 | K | 944511811 | Demontáž ochranné sítě z textilie z umělých vláken | m2 | 3718.803 |  | 0 |  |  | snížená |  | 0 | 0 | 0 | 0 | 0 | 4 | K | 2 | ROZPOCET | 0 | 0 | 0 | 0 | 0 | 2 | 0 | 4 | -1978537767
62 | K | 944711113 | Montáž záchytné stříšky š přes 2 do 2,5 m | m | 6 |  | 0 |  |  | snížená |  | 0 | 0 | 0 | 0 | 0 | 4 | K | 2 | ROZPOCET | 0 | 0 | 0 | 0 | 0 | 2 | 0 | 4 | 108336866
63 | K | 944711213 | Příplatek k záchytné stříšce š přes 2 do 2,5 m za každý den použití | m | 360 |  | 0 |  |  | snížená |  | 0 | 0 | 0 | 0 | 0 | 4 | K | 2 | ROZPOCET | 0 | 0 | 0 | 0 | 0 | 2 | 0 | 4 | 1791730274
64 | K | 944711813 | Demontáž záchytné stříšky š přes 2 do 2,5 m | m | 6 |  | 0 |  |  | snížená |  | 0 | 0 | 0 | 0 | 0 | 4 | K | 2 | ROZPOCET | 0 | 0 | 0 | 0 | 0 | 2 | 0 | 4 | -975096988
65 | K | 945411111 | Výsuvná šplhací plošina motorová s jedním podvozkem a jedním stožárem v do 80 m | den | 60 |  | 0 |  |  | snížená |  | 0 | 0 | 0 | 0 | 0 | 4 | K | 2 | ROZPOCET | 0 | 0 | 0 | 0 | 0 | 2 | 0 | 4 | 1521952084
66 | K | 966080103 | Bourání kontaktního zateplení z polystyrenových desek tl přes 60 do 120 mm | m2 | 27.18 |  | 0 |  |  | snížená |  | 0 | 0 | 0 | 0.014 | 0.38052 | 4 | K | 2 | ROZPOCET | 0 | 0 | 0 | 0 | 0 | 2 | 0 | 4 | -396790643
67 | K | 968082016 | Vybourání plastových rámů oken včetně křídel plochy přes 1 do 2 m2 | m2 | 5.67 |  | 0 |  |  | snížená |  | 0 | 0 | 0 | 0.059 | 0.33453 | 4 | K | 2 | ROZPOCET | 0 | 0 | 0 | 0 | 0 | 2 | 0 | 4 | -363503357
68 | K | 968082018 | Vybourání plastových rámů oken včetně křídel plochy přes 4 m2 | m2 | 4.725 |  | 0 |  |  | snížená |  | 0 | 0 | 0 | 0.043 | 0.20317 | 4 | K | 2 | ROZPOCET | 0 | 0 | 0 | 0 | 0 | 2 | 0 | 4 | -544319833
69 | K | 978059641 | Odsekání a odebrání obkladů stěn z vnějších obkládaček plochy přes 1 m2 | m2 | 23.436 |  | 0 |  |  | snížená |  | 0 | 0 | 0 | 0.089 | 2.0858 | 4 | K | 2 | ROZPOCET | 0 | 0 | 0 | 0 | 0 | 2 | 0 | 4 | -1196242075
| D | 997 | Přesun sutě |  |  |  | 0 |  |  |  |  | 0 |  | 0 |  | 0 | 1 | D | 1 | ROZPOCET | [6 empty] | 0
70 | K | 997013160 | Vnitrostaveništní doprava suti a vybouraných hmot pro budovy v přes 30 do 36 m s omezením mechanizace | t | 98.272 |  | 0 |  |  | snížená |  | 0 | 0 | 0 | 0 | 0 | 4 | K | 2 | ROZPOCET | 0 | 0 | 0 | 0 | 0 | 2 | 0 | 4 | -1322853051
71 | K | 997013211 | Vnitrostaveništní doprava suti a vybouraných hmot pro budovy v do 6 m ručně | t | 10.733 |  | 0 |  |  | snížená |  | 0 | 0 | 0 | 0 | 0 | 4 | K | 2 | ROZPOCET | 0 | 0 | 0 | 0 | 0 | 2 | 0 | 4 | -1365464284
72 | K | 997013501 | Odvoz suti a vybouraných hmot na skládku nebo meziskládku do 1 km se složením | t | 98.272 |  | 0 |  |  | snížená |  | 0 | 0 | 0 | 0 | 0 | 4 | K | 2 | ROZPOCET | 0 | 0 | 0 | 0 | 0 | 2 | 0 | 4 | 384523613
73 | K | 997013509 | Příplatek k odvozu suti a vybouraných hmot na skládku ZKD 1 km přes 1 km | t | 4094.94 |  | 0 |  |  | snížená |  | 0 | 0 | 0 | 0 | 0 | 4 | K | 2 | ROZPOCET | 0 | 0 | 0 | 0 | 0 | 2 | 0 | 4 | -158686854
74 | K | 997013631 | Poplatek za uložení na skládce (skládkovné) stavebního odpadu směsného kód odpadu 17 09 04 | t | 78.982 |  | 0 |  |  | snížená |  | 0 | 0 | 0 | 0 | 0 | 4 | K | 2 | ROZPOCET | 0 | 0 | 0 | 0 | 0 | 2 | 0 | 4 | 241815035
| D | 998 | Přesun hmot |  |  |  | 0 |  |  |  |  | 0 |  | 0 |  | 0 | 1 | D | 1 | ROZPOCET | [6 empty] | 0
75 | K | 998011004 | Přesun hmot pro budovy zděné v přes 24 do 36 m | t | 237.42 |  | 0 |  |  | snížená |  | 0 | 0 | 0 | 0 | 0 | 4 | K | 2 | ROZPOCET | 0 | 0 | 0 | 0 | 0 | 2 | 0 | 4 | 425700724
| D | PSV | Práce a dodávky PSV |  |  |  | 0 |  |  |  |  | 0 |  | 21.6852 |  | 5.4743 | 2 | D | 0 | ROZPOCET | [6 empty] | 0
| D | 711 | Izolace proti vodě, vlhkosti a plynům |  |  |  | 0 |  |  |  |  | 0 |  | 0.59272 |  | 0 | 2 | D | 1 | ROZPOCET | [6 empty] | 0
76 | K | 711461103 | Provedení izolace proti tlakové vodě vodorovné fólií přilepenou v plné ploše | m2 | 261.36 |  | 0 |  |  | snížená |  | 0 | 0.00077 | 0.20125 | 0 | 0 | 16 | K | 2 | ROZPOCET | 0 | 0 | 0 | 0 | 0 | 2 | 0 | 16 | -337918682
77 | M | 28323111 | fólie HDPE (940-950kg/m3) na skládky a proti zemní vlhkosti nad úrovní terénu tl 1mm | m2 | 304.615 |  | 0 |  |  | snížená |  | 0 | 0.00115 | 0.35031 | 0 | 0 | 32 | M | 2 | ROZPOCET | 0 | 0 | 0 | 0 | 0 | 2 | 0 | 16 | 899940287
78 | K | 711491172 | Provedení doplňků izolace proti vodě na vodorovné ploše z textilií vrstva ochranná | m2 | 261.36 |  | 0 |  |  | snížená |  | 0 | 0 | 0 | 0 | 0 | 16 | K | 2 | ROZPOCET | 0 | 0 | 0 | 0 | 0 | 2 | 0 | 16 | -1794357551
79 | M | 69311226 | geotextilie netkaná separační, ochranná, filtrační, drenážní PES 150g/m2 | m2 | 274.428 |  | 0 |  |  | snížená |  | 0 | 0.00015 | 0.041164 | 0 | 0 | 32 | M | 2 | ROZPOCET | 0 | 0 | 0 | 0 | 0 | 2 | 0 | 16 | 102419384
80 | K | 998711103 | Přesun hmot tonážní pro izolace proti vodě, vlhkosti a plynům v objektech v přes 12 do 60 m | t | 0.593 |  | 0 |  |  | snížená |  | 0 | 0 | 0 | 0 | 0 | 16 | K | 2 | ROZPOCET | 0 | 0 | 0 | 0 | 0 | 2 | 0 | 16 | -1818397128
| D | 712 | Povlakové krytiny |  |  |  | 0 |  |  |  |  | 0 |  | 2.3431 |  | 0 | 2 | D | 1 | ROZPOCET | [6 empty] | 0
81 | K | 712331111 | Provedení povlakové krytiny střech do 10° podkladní vrstvy pásy na sucho samolepící | m2 | 261.36 |  | 0 |  |  | snížená |  | 0 | 0 | 0 | 0 | 0 | 16 | K | 2 | ROZPOCET | 0 | 0 | 0 | 0 | 0 | 2 | 0 | 16 | 2028926589
82 | M | DEK.1010410010 | GLASTEK 30 STICKER PLUS (role/10m2) KVK | m2 | 304.615 |  | 0 |  |  | snížená |  | 0 | 0.004 | 1.2185 | 0 | 0 | 32 | M | 2 | ROZPOCET | 0 | 0 | 0 | 0 | 0 | 2 | 0 | 16 | 1412754510
83 | K | 712363352 | Povlakové krytiny střech do 10° z tvarovaných poplastovaných lišt délky 2 m koutová lišta vnitřní rš 100 mm | m | 387.576 |  | 0 |  |  | snížená |  | 0 | 0.0006 | 0.23255 | 0 | 0 | 16 | K | 2 | ROZPOCET | 0 | 0 | 0 | 0 | 0 | 2 | 0 | 16 | -370998769
84 | K | 712363355 | Povlakové krytiny střech do 10° z tvarovaných poplastovaných lišt délky 2 m okapnice široká rš 150 mm | m | 325.08 |  | 0 |  |  | snížená |  | 0 | 0.0009 | 0.29257 | 0 | 0 | 16 | K | 2 | ROZPOCET | 0 | 0 | 0 | 0 | 0 | 2 | 0 | 16 | -1984157264
85 | K | 712363361 | Povlakové krytiny střech do 10° z tvarovaných poplastovaných lišt délky 2 m tmelící lišta rš 70 mm | m | 236.88 |  | 0 |  |  | snížená |  | 0 | 0.00038 | 0.090014 | 0 | 0 | 16 | K | 2 | ROZPOCET | 0 | 0 | 0 | 0 | 0 | 2 | 0 | 16 | 384996690
86 | K | 712363363 | Povlakové krytiny střech do 10° z tvarovaných poplastovaných lišt délky 2 m tmelící lišta pojistná rš 100 mm | m | 387.576 |  | 0 |  |  | snížená |  | 0 | 0.00054 | 0.20929 | 0 | 0 | 16 | K | 2 | ROZPOCET | 0 | 0 | 0 | 0 | 0 | 2 | 0 | 16 | 80336283
87 | K | 712363369 | Povlakové krytiny střech do 10° z tvarovaných poplastovaných lišt délky 2 m příklopná lišta rš 100 mm | m | 236.88 |  | 0 |  |  | snížená |  | 0 | 0.00054 | 0.12792 | 0 | 0 | 16 | K | 2 | ROZPOCET | 0 | 0 | 0 | 0 | 0 | 2 | 0 | 16 | 204927213
88 | K | 712771613 | Osazení ochranné kačírkové lišty navařením na hydroizolaci | m | 325.08 |  | 0 |  |  | snížená |  | 0 | 2e-05 | 0.0065016 | 0 | 0 | 16 | K | 2 | ROZPOCET | 0 | 0 | 0 | 0 | 0 | 2 | 0 | 16 | 1678811768
89 | M | 69334020 | lišta kačírková Al výška 40-50mm | m | 331.582 |  | 0 |  |  | snížená |  | 0 | 0.0005 | 0.16579 | 0 | 0 | 32 | M | 2 | ROZPOCET | 0 | 0 | 0 | 0 | 0 | 2 | 0 | 16 | 1136360054
90 | K | 998712104 | Přesun hmot tonážní tonážní pro krytiny povlakové v objektech v přes 24 do 36 m | t | 2.343 |  | 0 |  |  | snížená |  | 0 | 0 | 0 | 0 | 0 | 16 | K | 2 | ROZPOCET | 0 | 0 | 0 | 0 | 0 | 2 | 0 | 16 | 1181879889
| D | 713 | Izolace tepelné |  |  |  | 0 |  |  |  |  | 0 |  | 9.4868 |  | 0 | 2 | D | 1 | ROZPOCET | [6 empty] | 0
91 | K | 713121111 | Montáž izolace tepelné podlah volně kladenými rohožemi, pásy, dílci, deskami 1 vrstva | m2 | 261.36 |  | 0 |  |  | snížená |  | 0 | 0 | 0 | 0 | 0 | 16 | K | 2 | ROZPOCET | 0 | 0 | 0 | 0 | 0 | 2 | 0 | 16 | 1770110020
92 | M | 28376417 | deska XPS hrana polodrážková a hladký povrch 300kPA λ=0,035 tl 50mm | m2 | 274.428 |  | 0 |  |  | snížená |  | 0 | 0.0015 | 0.41164 | 0 | 0 | 32 | M | 2 | ROZPOCET | 0 | 0 | 0 | 0 | 0 | 2 | 0 | 16 | 473600415
93 | K | 713131141 | Montáž izolace tepelné stěn lepením celoplošně rohoží, pásů, dílců, desek | m2 | 39.835 |  | 0 |  |  | snížená |  | 0 | 0.006 | 0.23901 | 0 | 0 | 16 | K | 2 | ROZPOCET | 0 | 0 | 0 | 0 | 0 | 2 | 0 | 16 | -1769574187
94 | M | 28376443 | deska XPS hrana rovná a strukturovaný povrch 300kPA λ=0,035 tl 100mm | m2 | 39.835 |  | 0 |  |  | snížená |  | 0 | 0.003 | 0.11951 | 0 | 0 | 32 | M | 2 | ROZPOCET | 0 | 0 | 0 | 0 | 0 | 2 | 0 | 16 | -1574247017
95 | K | 713392451 | Montáž izolace tepelné těles vláknocementovou deskou plochy rovné | m2 | 413.11 |  | 0 |  |  | snížená |  | 0 | 0.0001 | 0.041311 | 0 | 0 | 16 | K | 2 | ROZPOCET | 0 | 0 | 0 | 0 | 0 | 2 | 0 | 16 | -207042112
96 | M | 59156000 | deska dvouvrstvá kompozitní z kamenné minerální vlny a dřevité vlny s cementovým pojivem tl 100mm | m2 | 433.766 |  | 0 |  |  | snížená |  | 0 | 0.02 | 8.6753 | 0 | 0 | 32 | M | 2 | ROZPOCET | 0 | 0 | 0 | 0 | 0 | 2 | 0 | 16 | 1712982625
97 | K | 998713104 | Přesun hmot tonážní pro izolace tepelné v objektech v přes 24 do 36 m | t | 9.487 |  | 0 |  |  | snížená |  | 0 | 0 | 0 | 0 | 0 | 16 | K | 2 | ROZPOCET | 0 | 0 | 0 | 0 | 0 | 2 | 0 | 16 | 1437060280
| D | 763 | Konstrukce suché výstavby |  |  |  | 0 |  |  |  |  | 0 |  | 1.6206 |  | 0 | 2 | D | 1 | ROZPOCET | [6 empty] | 0
98 | K | 763132112 | SDK podhled samostatný požární předěl 1xDF 15 mm TI 60 mm 40 kg/m3 + TI v CD profilu EI Z/S 30/40 dvouvrstvá spodní kce CD+UD | m2 | 70.38 |  | 0 |  |  | snížená |  | 0 | 0.02045 | 1.4393 | 0 | 0 | 16 | K | 2 | ROZPOCET | 0 | 0 | 0 | 0 | 0 | 2 | 0 | 16 | 1835308790
99 | K | 763331113 | Cementovláknitý podhled desky 1x12,5 dvouvrstvá spodní kce profil CD+UD bez izolace EI 15 | m2 | 3.05 |  | 0 |  |  | snížená |  | 0 | 0.01627 | 0.049623 | 0 | 0 | 16 | K | 2 | ROZPOCET | 0 | 0 | 0 | 0 | 0 | 2 | 0 | 16 | 1845824006
100 | K | 763331209.FMC | Cementovláknitý podhled 2S11 H20 desky 1xPowerpanel H2O 12,5 a 1x Fermacell 12,5 dvouvrstvá spodní kce profil CD+UD TI 40 mm 30 kg/m3 EI 45 DP1 shora | m2 | 3.89 |  | 0 |  |  | snížená |  | 0 | 0.03386 | 0.13172 | 0 | 0 | 16 | K | 2 | ROZPOCET | 0 | 0 | 0 | 0 | 0 | 2 | 0 | 16 | -601618713
101 | K | 998763304 | Přesun hmot tonážní pro sádrokartonové konstrukce v objektech v přes 24 do 36 m | t | 1.621 |  | 0 |  |  | snížená |  | 0 | 0 | 0 | 0 | 0 | 16 | K | 2 | ROZPOCET | 0 | 0 | 0 | 0 | 0 | 2 | 0 | 16 | -312409275
| D | 764 | Konstrukce klempířské |  |  |  | 0 |  |  |  |  | 0 |  | 1.8128 |  | 0.72234 | 2 | D | 1 | ROZPOCET | [6 empty] | 0
102 | K | 764001821 | Demontáž krytiny ze svitků nebo tabulí do suti | m2 | 3.05 |  | 0 |  |  | snížená |  | 0 | 0 | 0 | 0.00594 | 0.018117 | 4 | K | 2 | ROZPOCET | 0 | 0 | 0 | 0 | 0 | 2 | 0 | 4 | 734433651
103 | K | 764002851 | Demontáž oplechování parapetů do suti | m | 421.69 |  | 0 |  |  | snížená |  | 0 | 0 | 0 | 0.00167 | 0.70422 | 16 | K | 2 | ROZPOCET | 0 | 0 | 0 | 0 | 0 | 2 | 0 | 16 | 253838014
104 | K | 764111641.LND | Krytina střechy rovné drážkováním ze svitků LINDAB SEAMLINE Elite rš 670 mm sklonu do 30° | m2 | 3.05 |  | 0 |  |  | snížená |  | 0 | 0.0066 | 0.02013 | 0 | 0 | 16 | K | 2 | ROZPOCET | 0 | 0 | 0 | 0 | 0 | 2 | 0 | 16 | 1869256751
105 | K | 764216644.LND | Oplechování rovných parapetů LINDAB FOP-CL celoplošně lepené rš 330 mm | m | 23.05 |  | 0 |  |  | snížená |  | 0 | 0.00358 | 0.082519 | 0 | 0 | 16 | K | 2 | ROZPOCET | 0 | 0 | 0 | 0 | 0 | 2 | 0 | 16 | -1735196060
106 | K | 764216645.LND | Oplechování rovných parapetů LINDAB FOP-CL celoplošně lepené rš 400 mm | m | 398.64 |  | 0 |  |  | snížená |  | 0 | 0.00429 | 1.7102 | 0 | 0 | 16 | K | 2 | ROZPOCET | 0 | 0 | 0 | 0 | 0 | 2 | 0 | 16 | -1071167774
107 | K | 998764104 | Přesun hmot tonážní pro konstrukce klempířské v objektech v přes 24 do 36 m | t | 1.813 |  | 0 |  |  | snížená |  | 0 | 0 | 0 | 0 | 0 | 16 | K | 2 | ROZPOCET | 0 | 0 | 0 | 0 | 0 | 2 | 0 | 16 | -1868947327
| D | 765 | Krytina skládaná |  |  |  | 0 |  |  |  |  | 0 |  | 0.0047275 |  | 0 | 2 | D | 1 | ROZPOCET | [6 empty] | 0
108 | K | 765191001 | Montáž pojistné hydroizolační nebo parotěsné fólie kladené ve sklonu do 20° lepením na bednění nebo izolaci | m2 | 3.05 |  | 0 |  |  | snížená |  | 0 | 1e-05 | 3.05e-05 | 0 | 0 | 16 | K | 2 | ROZPOCET | 0 | 0 | 0 | 0 | 0 | 2 | 0 | 16 | 1613567711
109 | M | BDR.16040000 | BauderTOP UDS 1,5, difuzně uzavřený pojistný asfaltový pás na bednění, šířka 1,0m podélný okraj samolepící, Sd > 100m, 1400g/m2 | m2 | 3.355 |  | 0 |  |  | snížená |  | 0 | 0.0014 | 0.004697 | 0 | 0 | 32 | M | 2 | ROZPOCET | 0 | 0 | 0 | 0 | 0 | 2 | 0 | 16 | -805058297
110 | K | 998765104 | Přesun hmot tonážní pro krytiny skládané v objektech v přes 24 do 36 m | t | 0.005 |  | 0 |  |  | snížená |  | 0 | 0 | 0 | 0 | 0 | 16 | K | 2 | ROZPOCET | 0 | 0 | 0 | 0 | 0 | 2 | 0 | 16 | 1029300107
| D | 766 | Konstrukce truhlářské |  |  |  | 0 |  |  |  |  | 0 |  | 0.13108 |  | 0 | 2 | D | 1 | ROZPOCET | [6 empty] | 0
111 | K | 766622115 | Montáž plastových oken plochy přes 1 m2 pevných v do 1,5 m s rámem do zdiva | m2 | 4.253 |  | 0 |  |  | snížená |  | 0 | 0.00026 | 0.0011058 | 0 | 0 | 16 | K | 2 | ROZPOCET | 0 | 0 | 0 | 0 | 0 | 2 | 0 | 16 | 1232029390
112 | M | 61140051 | okno plastové otevíravé/sklopné dvojsklo přes plochu 1m2 do v 1,5m | m2 | 4.253 |  | 0 |  |  | snížená |  | 0 | 0.03056 | 0.12997 | 0 | 0 | 32 | M | 2 | ROZPOCET | 0 | 0 | 0 | 0 | 0 | 2 | 0 | 16 | -717498740
113 | K | 998766104 | Přesun hmot tonážní pro kce truhlářské v objektech v přes 24 do 36 m | t | 0.131 |  | 0 |  |  | snížená |  | 0 | 0 | 0 | 0 | 0 | 16 | K | 2 | ROZPOCET | 0 | 0 | 0 | 0 | 0 | 2 | 0 | 16 | 502610632
| D | 767 | Konstrukce zámečnické |  |  |  | 0 |  |  |  |  | 0 |  | 5.328 |  | 4.752 | 2 | D | 1 | ROZPOCET | [6 empty] | 0
114 | K | 767162113 | Montáž hliníkového zábradlí balkónového nebo lodžiového rovného s výplní včetně dodávky kotevních prvků délky přes 2 do 3 m | kus | 72 |  | 0 |  |  | snížená |  | 0 | 0.006 | 0.432 | 0 | 0 | 16 | K | 2 | ROZPOCET | 0 | 0 | 0 | 0 | 0 | 2 | 0 | 16 | 291389728
115 | M | 55342102 | zábradlí hliníkové, 3x1,1m, výplň 3x bezpečnostní lepené sklo connex 33.1 - mléčná nebo čirá folie, povrchová úprava komaxit | kus | 72 |  | 0 |  |  | snížená |  | 0 | 0.068 | 4.896 | 0 | 0 | 32 | M | 2 | ROZPOCET | 0 | 0 | 0 | 0 | 0 | 2 | 0 | 16 | -328924801
116 | K | 767162811 | Demontáž hliníkového zábradlí balkónového nebo lodžiového rovného včetně výplně dl do 3,0 m | kus | 72 |  | 0 |  |  | snížená |  | 0 | 0 | 0 | 0.066 | 4.752 | 16 | K | 2 | ROZPOCET | 0 | 0 | 0 | 0 | 0 | 2 | 0 | 16 | -1780640113
117 | K | 998767104 | Přesun hmot tonážní pro zámečnické konstrukce v objektech v přes 24 do 36 m | t | 5.328 |  | 0 |  |  | snížená |  | 0 | 0 | 0 | 0 | 0 | 16 | K | 2 | ROZPOCET | 0 | 0 | 0 | 0 | 0 | 2 | 0 | 16 | 435731573
| D | 781 | Dokončovací práce - obklady |  |  |  | 0 |  |  |  |  | 0 |  | 0.36537 |  | 0 | 2 | D | 1 | ROZPOCET | [6 empty] | 0
118 | K | 781121011 | Nátěr penetrační na stěnu | m2 | 23.436 |  | 0 |  |  | snížená |  | 0 | 0.0003 | 0.0070308 | 0 | 0 | 16 | K | 2 | ROZPOCET | 0 | 0 | 0 | 0 | 0 | 2 | 0 | 16 | -663694312
119 | K | 781734111 | Montáž obkladů vnějších z obkladaček nebo obkladových pásků cihelných do 50 ks/m2 lepené flexibilním lepidlem | m2 | 23.436 |  | 0 |  |  | snížená |  | 0 | 0.005 | 0.11718 | 0 | 0 | 16 | K | 2 | ROZPOCET | 0 | 0 | 0 | 0 | 0 | 2 | 0 | 16 | -640965218
120 | M | 59761255 | obklad keramický hladký přes 35 do 45ks/m2 | m2 | 24.608 |  | 0 |  |  | snížená |  | 0 | 0.0098 | 0.24116 | 0 | 0 | 32 | M | 2 | ROZPOCET | 0 | 0 | 0 | 0 | 0 | 2 | 0 | 16 | -906639220
121 | K | 998781101 | Přesun hmot tonážní pro obklady keramické v objektech v do 6 m | t | 0.365 |  | 0 |  |  | snížená |  | 0 | 0 | 0 | 0 | 0 | 16 | K | 2 | ROZPOCET | 0 | 0 | 0 | 0 | 0 | 2 | 0 | 16 | -628651927

## 03 - FVE, hromosvod
{e93a6149-3fac-477a-8cce-4b724478519b}
1
| KRYCÍ LIST SOUPISU PRACÍ | [7 empty] | v --- níže se nacházejí doplnkové a pomocné údaje k sestavám --- v | [8 empty] | False
Stavba:
Stavební úpravy bytového domu
Objekt:
03 - FVE, hromosvod
| KSO: |  |  |  |  | CC-CZ:
| Místo: |  | Kostelecká 1830, Náchod |  |  | Datum: | 7. 1. 2024
| Zadavatel: |  |  |  |  | IČ:
DIČ:
| Uchazeč: |  |  |  |  | IČ: | Vyplň údaj
|  | Vyplň údaj |  |  |  | DIČ: | Vyplň údaj
| Projektant: |  |  |  |  | IČ:
|  | DEKPROJEKT s.r.o. |  |  |  | DIČ:
| Zpracovatel: |  |  |  |  | IČ:
|  | DEKPROJEKT s.r.o. |  |  |  | DIČ:
Poznámka:
| Cena bez DPH | [5 empty] | 0
|  |  | Základ daně |  |  | Sazba daně | Výše daně
| DPH | základní | 0 |  |  | 21% | 0
|  | snížená | 0 |  |  | 12% | 0
|  | zákl. přenesená | 0 |  |  | 21% | 0
|  | sníž. přenesená | 0 |  |  | 12% | 0
|  | nulová | 0 |  |  | 0% | 0
| Cena s DPH |  |  | v | CZK |  | 0
| Projektant |  |  | Zpracovatel
| Datum a podpis: |  | Razítko | Datum a podpis: |  |  | Razítko
| Objednavatel |  |  | Uchazeč
| Datum a podpis: |  | Razítko | Datum a podpis: |  |  | Razítko
REKAPITULACE ČLENĚNÍ SOUPISU PRACÍ
Stavba:
Stavební úpravy bytového domu
Objekt:
03 - FVE, hromosvod
Místo: |  |  | Kostelecká 1830, Náchod |  |  | Datum: | 7. 1. 2024
Zadavatel: | [5 empty] | Projektant: | DEKPROJEKT s.r.o.
Uchazeč: |  |  | Vyplň údaj |  |  | Zpracovatel: | DEKPROJEKT s.r.o.
Kód dílu - Popis | [6 empty] | Cena celkem [CZK]
Náklady ze soupisu prací | [6 empty] | 0 | [11 empty] | -1
| PSV - Práce a dodávky PSV | [5 empty] | 0
| 741 - Elektroinstalace - silnoproud | [5 empty] | 0
SOUPIS PRACÍ
Stavba:
Stavební úpravy bytového domu
Objekt:
03 - FVE, hromosvod
Místo: |  |  | Kostelecká 1830, Náchod |  |  | Datum: | 7. 1. 2024
Zadavatel: | [5 empty] | Projektant: | DEKPROJEKT s.r.o.
Uchazeč: |  |  | Vyplň údaj |  |  | Zpracovatel: | DEKPROJEKT s.r.o.
PČ | Typ | Kód | Popis | MJ | Množství | J.cena [CZK] | Cena celkem [CZK] | Cenová soustava |  | DPH | J. Nh [h] | Nh celkem [h] | J. hmotnost [t] | Hmotnost celkem [t] | J. suť [t] | Suť Celkem [t]
Náklady soupisu celkem | [6 empty] | 0 |  |  |  |  | 0 |  | 0 |  | 0 |  | D | -1 | [7 empty] | 0
| D | PSV | Práce a dodávky PSV |  |  |  | 0 |  |  |  |  | 0 |  | 0 |  | 0 | 2 | D | 0 | ROZPOCET | [6 empty] | 0
| D | 741 | Elektroinstalace - silnoproud |  |  |  | 0 |  |  |  |  | 0 |  | 0 |  | 0 | 2 | D | 1 | ROZPOCET | [6 empty] | 0
1 | K | 741120R | D+M fotovoltaické eletrárny dle PD | soubor | 1 |  | 0 |  |  | snížená |  | 0 | 0 | 0 | 0 | 0 | 16 | K | 2 | ROZPOCET | 0 | 0 | 0 | 0 | 0 | 2 | 0 | 16 | -1419750009
2 | K | 741410R | D+M hromosvodu dle PD | soubor | 1 |  | 0 |  |  | snížená |  | 0 | 0 | 0 | 0 | 0 | 16 | K | 2 | ROZPOCET | 0 | 0 | 0 | 0 | 0 | 2 | 0 | 16 | -690518285

## 04 - VRN
{f4e7b939-e3ac-4665-8cb0-c28272efafb3}
1
| KRYCÍ LIST SOUPISU PRACÍ | [7 empty] | v --- níže se nacházejí doplnkové a pomocné údaje k sestavám --- v | [8 empty] | False
Stavba:
Stavební úpravy bytového domu
Objekt:
04 - VRN
| KSO: |  |  |  |  | CC-CZ:
| Místo: |  | Kostelecká 1830, Náchod |  |  | Datum: | 7. 1. 2024
| Zadavatel: |  |  |  |  | IČ:
DIČ:
| Uchazeč: |  |  |  |  | IČ: | Vyplň údaj
|  | Vyplň údaj |  |  |  | DIČ: | Vyplň údaj
| Projektant: |  |  |  |  | IČ:
|  | DEKPROJEKT s.r.o. |  |  |  | DIČ:
| Zpracovatel: |  |  |  |  | IČ:
|  | DEKPROJEKT s.r.o. |  |  |  | DIČ:
Poznámka:
| Cena bez DPH | [5 empty] | 0
|  |  | Základ daně |  |  | Sazba daně | Výše daně
| DPH | základní | 0 |  |  | 21% | 0
|  | snížená | 0 |  |  | 12% | 0
|  | zákl. přenesená | 0 |  |  | 21% | 0
|  | sníž. přenesená | 0 |  |  | 12% | 0
|  | nulová | 0 |  |  | 0% | 0
| Cena s DPH |  |  | v | CZK |  | 0
| Projektant |  |  | Zpracovatel
| Datum a podpis: |  | Razítko | Datum a podpis: |  |  | Razítko
| Objednavatel |  |  | Uchazeč
| Datum a podpis: |  | Razítko | Datum a podpis: |  |  | Razítko
REKAPITULACE ČLENĚNÍ SOUPISU PRACÍ
Stavba:
Stavební úpravy bytového domu
Objekt:
04 - VRN
Místo: |  |  | Kostelecká 1830, Náchod |  |  | Datum: | 7. 1. 2024
Zadavatel: | [5 empty] | Projektant: | DEKPROJEKT s.r.o.
Uchazeč: |  |  | Vyplň údaj |  |  | Zpracovatel: | DEKPROJEKT s.r.o.
Kód dílu - Popis | [6 empty] | Cena celkem [CZK]
Náklady ze soupisu prací | [6 empty] | 0 | [11 empty] | -1
| VRN - Vedlejší rozpočtové náklady | [5 empty] | 0
| VRN1 - Průzkumné, geodetické a projektové práce | [5 empty] | 0
| VRN2 - Příprava staveniště | [5 empty] | 0
| VRN3 - Zařízení staveniště | [5 empty] | 0
| VRN5 - Finanční náklady | [5 empty] | 0
SOUPIS PRACÍ
Stavba:
Stavební úpravy bytového domu
Objekt:
04 - VRN
Místo: |  |  | Kostelecká 1830, Náchod |  |  | Datum: | 7. 1. 2024
Zadavatel: | [5 empty] | Projektant: | DEKPROJEKT s.r.o.
Uchazeč: |  |  | Vyplň údaj |  |  | Zpracovatel: | DEKPROJEKT s.r.o.
PČ | Typ | Kód | Popis | MJ | Množství | J.cena [CZK] | Cena celkem [CZK] | Cenová soustava |  | DPH | J. Nh [h] | Nh celkem [h] | J. hmotnost [t] | Hmotnost celkem [t] | J. suť [t] | Suť Celkem [t]
Náklady soupisu celkem | [6 empty] | 0 |  |  |  |  | 0 |  | 0 |  | 0 |  | D | -1 | [7 empty] | 0
| D | VRN | Vedlejší rozpočtové náklady |  |  |  | 0 |  |  |  |  | 0 |  | 0 |  | 0 | 5 | D | 0 | ROZPOCET | [6 empty] | 0
| D | VRN1 | Průzkumné, geodetické a projektové práce |  |  |  | 0 |  |  |  |  | 0 |  | 0 |  | 0 | 5 | D | 1 | ROZPOCET | [6 empty] | 0
1 | K | 013002000 | Projektové práce - dokumentace skutečného provedení, kotevní plán střechy, fasády | soubor | 1 |  | 0 |  |  | snížená |  | 0 | 0 | 0 | 0 | 0 | 1024 | K | 2 | ROZPOCET | 0 | 0 | 0 | 0 | 0 | 2 | 0 | 1024 | -1572704020
| D | VRN2 | Příprava staveniště |  |  |  | 0 |  |  |  |  | 0 |  | 0 |  | 0 | 5 | D | 1 | ROZPOCET | [6 empty] | 0
2 | K | 020001000 | Příprava staveniště | kptl | 1 |  | 0 |  |  | snížená |  | 0 | 0 | 0 | 0 | 0 | 1024 | K | 2 | ROZPOCET | 0 | 0 | 0 | 0 | 0 | 2 | 0 | 1024 | 1565048085
| D | VRN3 | Zařízení staveniště |  |  |  | 0 |  |  |  |  | 0 |  | 0 |  | 0 | 5 | D | 1 | ROZPOCET | [6 empty] | 0
3 | K | 030001000 | Zařízení staveniště - doprava, jeřáb - manipulace | kptl | 1 |  | 0 |  |  | snížená |  | 0 | 0 | 0 | 0 | 0 | 1024 | K | 2 | ROZPOCET | 0 | 0 | 0 | 0 | 0 | 2 | 0 | 1024 | -197811001
4 | K | 032002000 | Vybavení staveniště - WC, sklad , šatna, kancelář, oplocení | měs | 3 |  | 0 |  |  | snížená |  | 0 | 0 | 0 | 0 | 0 | 1024 | K | 2 | ROZPOCET | 0 | 0 | 0 | 0 | 0 | 2 | 0 | 1024 | 1962435297
5 | K | 033002000 | Připojení staveniště na inženýrské sítě | … | 3 |  | 0 |  |  | snížená |  | 0 | 0 | 0 | 0 | 0 | 1024 | K | 2 | ROZPOCET | 0 | 0 | 0 | 0 | 0 | 2 | 0 | 1024 | -1796181141
6 | K | 039002000 | Zrušení zařízení staveniště | kptl | 1 |  | 0 |  |  | snížená |  | 0 | 0 | 0 | 0 | 0 | 1024 | K | 2 | ROZPOCET | 0 | 0 | 0 | 0 | 0 | 2 | 0 | 1024 | 996480252
| D | VRN5 | Finanční náklady |  |  |  | 0 |  |  |  |  | 0 |  | 0 |  | 0 | 5 | D | 1 | ROZPOCET | [6 empty] | 0
7 | K | 052002000 | Finanční rezerva | … | 1 |  | 0 |  |  | snížená |  | 0 | 0 | 0 | 0 | 0 | 1024 | K | 2 | ROZPOCET | 0 | 0 | 0 | 0 | 0 | 2 | 0 | 1024 | -1211445046