## List 1
Příloha p03_ technicke_podminky_zadani |  |  | ANO | požadováno
TECHNICKÁ SPECIFIKACE PRO OSOBNÍ VOZIDLA
Název veřejné zakázky: | Centrum sociálních služeb - vozidla
Zadavatel: | Oblastní charita Náchod, Mlýnská 189, 547 01 Náchod, IČO: 46524282
Dodavatel (název, sídlo, IČO): | doplní dodavatel
Dodatavel ve žlutě podbarvených buňkách (sloupec D) uvede hodnotu/popis v rozsahu stanoveném zadavatelem nebo uvede, zda jím navržené řešení požadavky splňuje, případně nesplňuje (vyplní ANO nebo NE) . V případě, že nabídka účastníka nebude splňovat požadované parametry, tj. popis/hodnota nesplní požadavek zadavatele nebo bude uvedeno NE, kromě řádku 36 (podbarveného zeleně), kde může být uvedeno NE, znamená to nesplnění technických podmínek veřejné zakázky a z toho plynoucí vyloučení účastníka zadávacího řízení pro nesplnění zadávacích podmínek.
Požadavek zadavatele |  | Popis naplnění požadavku | NE | –
Tovární značka a typ vozidla |  | Dodavatel doplní tovární značku a typ vozidla
Kategorie M1, osobní - hatchback nebo SUV |  | dodavatel vyplní "ANO/NE"
MOTOR
Palivo (benzin/diesel) případně v kombinaci s elektromotorem. |  | dodavatel doplní konkrétní parametr
Maximální spotřeba pohonných hmot pro kombinovaný provoz musí být u všech vozidel v souladu se zněním přílohy č. 2 k Nařízení vlády č. 173/2016 Sb., o stanovení závazných zadávacích podmínek pro veřejné zakázky na pořízení silničních vozidel. |  | dodavatel doplní konkrétní parametr
Výkon >= 65 kW |  | dodavatel doplní konkrétní parametr
Emisní limit stanovený metodou WLTP: max. 50 g CO2/km |  | dodavatel doplní konkrétní parametr
Splnění emisní normy min. EURO 6 |  | dodavatel doplní konkrétní parametr
KAROSERIE
5 místná, 5 dvéřová |  | dodavatel vyplní "ANO/NE"
Barva: červená |  | dodavatel vyplní "ANO/NE"
VÝBAVA
Přední mlhové světlomety |  | dodavatel vyplní "ANO/NE"
Výškově nastavitelné sedadlo řidiče |  | dodavatel vyplní "ANO/NE"
Stěrač okna 5. dveří |  | dodavatel vyplní "ANO/NE"
Autorádio s bezdrátovým bluetooth připojením mobilního telefonu a handsfree |  | dodavatel vyplní "ANO/NE"
Signalizace vzdálenosti při parkování vpředu i vzadu. |  | dodavatel vyplní "ANO/NE"
Zadní parkovací kamera. |  | dodavatel vyplní "ANO/NE"
Klimatizace |  | dodavatel vyplní "ANO/NE"
Centrální zamykání |  | dodavatel vyplní "ANO/NE"
Rezervní kolo (pokud vůz má prostor jen pro lepící sadu, bude kolo umístěno externě ložené v zavazadlovém prostoru) |  | dodavatel vyplní "ANO/NE"
Povinná výbava |  | dodavatel vyplní "ANO/NE"
Gumové koberce vpředu, vzadu a omyvatelná vana v kufru |  | dodavatel vyplní "ANO/NE"
Ochranné lišty prahů 4 dveří (ochrana prahů před oděrem při nastupování a vystupování) |  | dodavatel vyplní "ANO/NE"
Náhradní sada 4 zimních pneumatik na discích |  | dodavatel vyplní "ANO/NE"
ZÁRUKA
Záruka na celé vozidlo minimálně 5 let, nebo 100 000 km |  | dodavatel doplní konkrétní parametry
Je požadovaná délka záruky příplatkovou službou? V případě, že je požadovaná délka záruky příplatkovou službou, uvede dodavatel cenu v Kč bez DPH za tuto službu samostatně níže v tabuklce cen. |  | dodavatel doplní ANO nebo NE
ROZMĚRY
Základní minimální objem zavazadlového prostoru 270 l |  | dodavatel doplní konkrétní parametr
Cena za 1 ks vozidla
Cena v Kč bez DPH | doplní dodavatel
Z toho cena za příplatkovou službu záruky v Kč bez DPH | doplní dodavatel jen v případě, že se jedná o příplatkovou cenu, jinak uvede 0,- Kč
Cena DPH v Kč za 1 kus vozidla | doplní dodavatel
Cena za 1 kus vozidla v Kč včetně DPH | doplní dodavatel
Celková cena za 4 kusy vozidla
Celková cena za 4 kusy vozidla v Kč bez DPH | doplní dodavatel
Z toho cena za příplatkovou službu záruky v Kč bez DPH | doplní dodavatel jen v případě, že se jedná o příplatkovou cenu, jinak uvede 0,- Kč
Celková cena DPH v Kč za 4 kusy vozidla | doplní dodavatel
Celková cena za 4 kus vozidla v Kč včetně DPH | doplní dodavatel
Prohlášení účastníka Svým podpisem stvrzujeme, že naše nabídka splňuje veškeré jednotlivé výše uvedené technické podmínky a parametry. Tyto Technické podmínky – zadání budou tvořit přílohu č. 1 kupní smlouvy.
V ………………………………………….…… dne …………………………
…………………………………………………………… jméno, funkce podpis oprávněného zástupce účastníka