## List1
Příloha č. - Technická specifikace předmětu zakázky
Požadavek zadavatele |  | Nabídka dodavatele
Parametr | Požadavek zadavatele | Splnění požadavku * nehodící se škrtněte | V případě potřeby doplňte bližší popis plnění
Typ vozu | Nový vůz, kategorie M1 | ANO / NE
Počet vozů | 1 ks | ANO / NE
Pohon | Elektrický pohon (BEV) | ANO / NE
Emisní limit | Max. do výše 50 g CO2/km | ANO / NE
Min. dojezd vozidla na jedno nabití (WLTP) | 350 km | ANO / NE
Hlavní trakční baterie | Není na bázi olova nebo kadmia | ANO / NE
Minimální záruka na baterii při garanci 70 % její kapacity | 7 let/150 000 km | ANO / NE
Sady letních a zimních pneumatik | Ano | ANO / NE
Pneumatiky musí splňovat požadavky na vnější hluk odvalování a koeficient valivého odporu ve dvou nejvyšších zastoupených třídách | Ano | ANO / NE
Druh převodovky | Manuální nebo automatická | ANO / NE
Počet dveří vozidla | 5 | ANO / NE
Počet míst k sezení | min. 5 | ANO / NE
Airbagy – minimálně čelní a boční pro řidiče a spolujezdce | Ano | ANO / NE
Klimatizace | Ano | ANO / NE
Centrální zamykání | Ano | ANO / NE
Elektronické stabilizační systémy | Ano | ANO / NE
Nabíjecí kabel pro připojení na veřejné nabíjecí stanice (např. standardní typ Mode 3) | Ano | ANO / NE
Nabíjecí kabel pro připojení na jednofázovou zásuvku (230 V) bez wallboxů | Ano | ANO / NE
Parkovací senzory | Ano | ANO / NE
Rádio | Ano | ANO / NE
Elektricky ovládaná přední okna | Ano | ANO / NE
Stěrač zadního okna | Ano | ANO / NE
Rezervní kolo / opravná sada | Ano | ANO / NE
Povinná výbava | Ano | ANO / NE
USB zásuvka, Bluetooth | Ano | ANO / NE
Dokumentace vozidla v českém jazyce | Ano | ANO / NE
Dostupnost autorizovaného servisu | Prodávající deklaruje, že bude zadavateli poskytnut autorizovaný servis vozidla v okruhu 50 km od místa realizace projektu, tj. město Náchod. | ANO / NE
Účastníci musí splnit všechny zde uvedené technické parametry. Nesplnění některého ze zde uvedených parametrů znamená vyřazení nabídky a vyloučení účastníka ze zadávacího řízení. Zároveň platí, že předmět dodávky obsahuje i všechny prvky zde neuvedené, které jsou součástí aktuální nabídky standardního vybavení v den podání zakázky uvedeného ve veřejně dostupném ceníku účastníka.
Níže podepsaná osoba, jakožto oprávněný zástupce účastníka podávající nabídku na plnění této veřejné zakázky, tímto četně prohlašuje, že všechny zde jím uváděné údaje jsou pravdivé, a že je schopen vozidla dle zde uvedených specifikací za stanovených podmínek řádně dodat.
V ………………………..... dne………………………. |  | …………………………………………………………..
Jméno a podpis oprávněné osoby