## Výkopy
URBANICE - DOSTAVBA VODOVODU
Označení | Úsek km | Hl.výkopu m | Stř.hloub. m | Profil mm | Délka m | Šířka m | Výkop m3 | Pažení m2
ŘAD "V" |  |  |  |  | pažená rýha
| 0 | 1.73
|  |  | 1.75 | 100 | 5 | 1.1 | 9.625 | 17.5
| 5 | 1.77
otevřená rýha
| 5 | 1.77
|  |  | 1.72 | 100 | 35 | 1.05 | 63.21
| 40 | 1.67
|  |  | 1.745 | 100 | 41 | 1.05 | 75.1222
| 81 | 1.82
pažená rýha
| 81 | 1.82
|  |  | 1.835 | 100 | 2.5 | 1.1 | 5.0462 | 9.175
| 83.5 | 1.85
[7 empty] | 0 | 0
otevřená rýha
| 83.5 | 1.85
|  |  | 1.775 | 100 | 3.5 | 1.05 | 6.5231
| 87 | 1.7
|  |  | 1.7 | 100 | 6 | 1.05 | 10.71
| 93 | 1.7
|  |  | 1.68 | 100 | 8 | 1.05 | 14.112
| 101 | 1.66
otevřená rýha
| 113 | 1.91
|  |  | 1.765 | 100 | 61 | 1.05 | 113.0482
| 174 | 1.62
|  |  | 1.575 | 100 | 45 | 1.05 | 74.4188
| 219 | 1.53
|  |  | 1.71 | 100 | 18 | 1.05 | 32.319
| 237 | 1.89
pažená rýha
| 237 | 1.89
|  |  | 1.71 | 100 | 85 | 1.1 | 159.885 | 290.7
| 322 | 1.53
Rozšíření pro hydranty
|  |  | 1.7 | 100 | 2 | 1.05 | 3.57
Rozšíření u napojení
|  |  | 1.7 |  | 2 | 1.05 | 3.57 | 6.8
Odečítá se
konstrukce vozovky, zeleň
|  |  | -0.4 |  | 92.5 | 1.1 | -40.7 | -74
|  |  | -0.2 |  | 217.5 | 1.5 | -65.25 | -87
jámy pro protlak
|  |  | 2 |  | 6 | 2 | 24 | 24
|  |  | 2.4 |  | 2 | 2 | 9.6 | 9.6
|  |  | mezisoučet |  |  |  | 498.8096 | 196.775
URBANICE - DOSTAVBA VODOVODU
Označení | Úsek km | Hl.výkopu m | Stř.hloub. m | Profil mm | Délka m | Šířka m | Výkop m3 | Pažení m2
ŘAD " V1" |  |  |  |  | pažená rýha |  | 498.81 | 196.78
| 0 | 1.85
|  |  | 1.825 | 80 | 5.2 | 0.7 | 6.643 | 18.98
| 5.2 | 1.8
|  |  | 1.74 | 80 | 5.7 | 0.7 | 6.9426 | 19.836
| 10.9 | 1.68
|  |  | 1.665 | 80 | 12.1 | 0.7 | 14.1026 | 40.293
| 23 | 1.65
|  |  | 1.675 | 80 | 15.8 | 0.7 | 18.5255 | 52.93
| 38.8 | 1.7
|  |  | 1.675 | 80 | 28.2 | 0.7 | 33.0645 | 94.47
| 67 | 1.65
|  |  | 1.675 | 80 | 31.6 | 0.7 | 37.051 | 105.86
| 98.6 | 1.7
|  |  | 1.76 | 80 | 16.9 | 0.7 | 20.8208 | 59.488
| 115.5 | 1.82
|  |  | 1.78 | 80 | 28.5 | 0.7 | 35.511 | 101.46
| 144 | 1.74
|  |  | 1.76 | 80 | 31 | 0.7 | 38.192 | 109.12
| 175 | 1.78
ŘAD "V2"
pažená rýha
| 0 | 1.85
|  |  | 1.825 | 80 | 8 | 0.7 | 10.22 | 29.2
| 8 | 1.8
|  |  | 1.79 | 80 | 10 | 0.7 | 12.53 | 35.8
| 18 | 1.78
|  |  | 1.75 | 80 | 32 | 0.7 | 39.2 | 112
| 50 | 1.72
|  |  | 1.795 | 80 | 15 | 0.7 | 18.8475 | 53.85
| 65 | 1.87
|  |  | 1.815 | 80 | 10 | 0.7 | 12.705 | 36.3
| 75 | 1.76
|  |  | 1.73 | 80 | 19.5 | 0.7 | 23.6145 | 67.47
| 94.5 | 1.7
|  |  | 1.555 | 80 | 15.5 | 0.7 | 16.8717 | 48.205
| 110 | 1.41
ŘAD "V3"
otevřená rýha
| 0 | 1.58
|  |  | 1.52 | 80 | 3 | 0.7 | 3.192 | 9.12
| 3 | 1.46
|  |  | 1.455 | 80 | 11 | 0.7 | 11.2035 | 32.01
| 14 | 1.45
|  |  | 1.485 | 80 | 17 | 0.7 | 17.6715 | 50.49
| 31 | 1.52
Odečítá se
konstrukce vozovky "V1"
|  |  | -0.4 |  | 175 | 0.7 | -49 | -140
konstrukce vozovky "V2"
|  |  | -0.4 |  | 110 | 0.7 | -30.8 | -88
konstrukce vozovky,zeleň "V3"
|  |  | -0.4 |  | 3 | 1 | -1.2
|  |  | -0.2 | 50 | 28 | 1 | -5.6
Rozšíření pro hydranty
|  |  | 1.7 | 80 | 3 | 1.05 | 5.355 | 10.2
|  |  | SOUČET |  |  |  | 794.4737 | 1055.862
Zatřídění zemin
[5 empty] | 100% tř. 3 |  | 795
Označení | Úsek km | Hl.výkopu m | Stř.hloub. m | Profil mm | Délka m | Šířka m | Výkop m3 | Pažení m2
|  |  | 0 |  |  |  | 0 | 0
|  |  | 0 |  |  |  | 0 | 0
|  |  | 0 |  |  |  | 0 | 0
|  |  | 0 |  |  |  | 0 | 0
|  |  | 0 |  |  |  | 0 | 0
|  |  | 0 |  |  |  | 0 | 0
|  |  | 0 |  |  |  | 0 | 0
|  |  | 0 |  |  |  | 0 | 0
|  |  | 0 |  |  |  | 0 | 0
|  |  | 0 |  |  |  | 0 | 0
|  |  | 0 |  |  |  | 0 | 0
|  |  | 0 |  |  |  | 0 | 0
|  |  | 0 |  |  |  | 0 | 0
|  |  | 0 |  |  |  | 0 | 0
|  |  | 0 |  |  |  | 0 | 0
|  |  | 0 |  |  |  | 0 | 0
|  |  | 0 |  |  |  | 0 | 0
|  |  | 0 |  |  |  | 0 | 0
|  |  | 0 |  |  |  | 0 | 0
|  |  | 0 |  |  |  | 0 | 0
|  |  | 0 |  |  |  | 0 | 0
|  |  | 0 |  |  |  | 0 | 0
|  |  | 0 |  |  |  | 0 | 0
|  |  | 0 |  |  |  | 0 | 0
|  |  | 0 |  |  |  | 0 | 0
|  |  | 0 |  |  |  | 0 | 0
|  |  | 0 |  |  |  | 0 | 0
|  |  | 0 |  |  |  | 0 | 0
|  |  | 0 |  |  |  | 0 | 0
|  |  | 0 |  |  |  | 0 | 0
|  |  | 0 |  |  |  | 0 | 0
|  |  | 0 |  |  |  | 0 | 0
|  |  | 0 |  |  |  | 0 | 0
|  |  | 0 |  |  |  | 0 | 0
|  |  | 0 |  |  |  | 0 | 0
|  |  | 0 |  |  |  | 0 | 0
|  |  | 0 |  |  |  | 0 | 0

## Šachty
rozšíření výkopu pro šachty
Číslo šachty | Kota poklopu | Kota dna | Hloubka šachty | Hloubka výkopu | Přir.na dal.60 cm | Šířka rýhy | Šířka rozšíření | Délka rozšíření | Půd. plocha rozšíření | Výkop m3 | Pažení m2
|  |  | 0 | [5 empty] | 0 | 0 | 0
|  |  | 0 | [5 empty] | 0 | 0 | 0
|  |  | 0 | [5 empty] | 0 | 0 | 0
|  |  | 0 | [5 empty] | 0 | 0 | 0
|  |  | 0 | [5 empty] | 0 | 0 | 0
|  |  | 0 | [5 empty] | 0 | 0 | 0
|  |  | 0 | [5 empty] | 0 | 0 | 0
|  |  | 0 | [5 empty] | 0 | 0 | 0
|  |  | 0 | [5 empty] | 0 | 0 | 0
|  |  | 0 | [5 empty] | 0 | 0 | 0
|  |  | 0 | [5 empty] | 0 | 0 | 0
|  |  | 0 | [5 empty] | 0 | 0 | 0
|  |  | 0 | [5 empty] | 0 | 0 | 0
|  |  | 0 | [5 empty] | 0 | 0 | 0
|  |  | 0 | [5 empty] | 0 | 0 | 0
|  |  | 0 | [5 empty] | 0 | 0 | 0
|  |  | 0 | [5 empty] | 0 | 0 | 0
|  |  | 0 | [5 empty] | 0 | 0 | 0
|  |  | 0 | [5 empty] | 0 | 0 | 0
|  |  | 0 | [5 empty] | 0 | 0 | 0
|  |  | 0 | [5 empty] | 0 | 0 | 0
|  |  | 0 | [5 empty] | 0 | 0 | 0
|  |  | 0 | [5 empty] | 0 | 0 | 0
|  |  | 0 | [5 empty] | 0 | 0 | 0
|  |  | 0 | [5 empty] | 0 | 0 | 0
|  |  | 0 | [5 empty] | 0 | 0 | 0
|  |  | 0 | [5 empty] | 0 | 0 | 0
|  |  | 0 | [5 empty] | 0 | 0 | 0
|  |  | 0 | [5 empty] | 0 | 0 | 0
|  |  | 0 | [5 empty] | 0 | 0 | 0
|  |  | 0 | [5 empty] | 0 | 0 | 0
|  |  | 0 | [5 empty] | 0 | 0 | 0
|  |  | 0 | [5 empty] | 0 | 0 | 0
|  |  | 0 | [5 empty] | 0 | 0 | 0
|  |  | 0 | [5 empty] | 0 | 0 | 0

## Výp.prefabr.
VÝPIS PREFABRIKÁTŮ
Stoka / číslo šachty | Hloubka šachty | Vyrovnávací prstence |  |  |  |  | Konus | Př.des. | Skruže |  |  | Dno
|  | TBW - Q 625/40 | TBW - Q 625/60 | TBW - Q 625/80 | TBW - Q 625/100 | TBW - Q 625/120 | TBR - Q 1000/625x600 | TBK - Q 1000/625x200 | TBS - Q 1000/1000 | TBS - Q 1000/500 | TBS -Q 1000/250 | TBZ - Q 1000/720/170 | TBZ - Q 1000/100/220