## 02_AST_bez_cen
|  |  | Objekt | SO 02 - Infokiosek
Typ | Díl | K/P | Položka | Popis | Poznámka | MJ | Výměra | Jedn. cena | Cena | Pozn.
ARCHITEKTONICKO - STAVEBNÍ A KONSTRUKČNÍ ČÁST SO02
D | 766 | 766 |  | Konstrukce truhlářské - viz PD
|  | 1 | TV/28 | celočalouněná židle s područkami materiál - překližka, podnož kovová černá, textilní čalounění - 100% polyester - min 350g/m2, barva středně až tmavě šedá |  | ks | 2 |  | 0
|  | 2. |  | kce truhlářské přesun hmot v -12m |  | %
|  | 766 |  | Konstrukce zámečnické - viz PD
|  | 1 | ZV/01 | regály - atypický výrobek celkové rozměry 3060x400x2150mm spodní část uzavíratelné skříňky - bělená truhlářská překližka - smrk, v. 750mm horní část - svařovaná kce regálů z ocelových profilů hranatého průřezu 3x3cm, v. 1400mm, nátěr matnou práškovou barvou RAL7016 antracit, police tl. 20mm, bělená truhlářská překližka - smrk |  | ks | 1 |  | 0
|  | 2 | ZV/02 | prezentační stůl - atypický výrobek svařovaná kce regálů z ocelových profilů hranatého průřezu 3x3cm na kolečkách (s brzdou), 700x700 mm, v.1100mm, nátěr matnou práškovou barvou RAL7016 antracit, vrchní deska tl. 20mm, bělená truhlářská překližka - smrk |  | ks | 3 |  | 0
|  | 3 | ZV/03 | šatní věšák - atypický výrobek svařovaná kce z ocelových profilů hranatého průřezu 3x3cm, nátěr matnou barvou RAL7016 antracit, d. 2300mm, š. 300mm, v.1800mm, kolečka (s brzdou) |  | ks | 2 |  | 0
|  | 4. |  | kce zámečnické přesun hmot v -12m |  | %
D | 725 | 725 |  | Zařizovací předměty
X | 725 | 1. | M01 | koš na papírové ručníky objem 25l, závěsný, šedý plast+matný nerez |  | ks | 1 |  | 0
X | 725 | 2. | M02 | odpadkový koš objem 5l, závěsný, s víkem, matný nerez |  | ks | 6 |  | 0
|  | 3. | M03 | není součástí tohoto zadávacího řízení |  | ks | 0 |  | 0
|  | 4. | M04 | není součástí tohoto zadávacího řízení |  | ks | 0 |  | 0
D | 725 | PD |  | Dílenská dokumentace
X | RP | 2 |  | dílenská dokumentace k zámečnickým konstrukcím |  | % | 3.5
|  |  |  | Objekt celkem bez DPH |  |  |  |  | 0

## 03_AST_bez_cen
|  |  | Objekt | SO 03 - Krytá kulturní scéna
Typ | Díl | K/P | Položka | Popis | Dopl. popis | MJ | Výměra | Jedn. cena | Cena
ARCHITEKTONICKO-STAVEBNÍ A KONSTRUKČNÍ ČÁST
D | 766 | 766 |  | Konstrukce truhlářské- viz PD
X | 766 | 1 | TV/11 | stůl v režii - atypický výrobek stůl s úložným prostorem, dvojitá truhlářská překližka - smrk bělený, délka cca 3400 (dle skutečným rozměrů režijní kabiny), š. 800mm, v. 750mm, včetně průchodek pro kabely |  | ks | 1 |  | 0
|  | 2. | TV/23 | celočalouněná židle s područkami materiál - překližka, podnož kovová černá, textilní čalounění - 100% polyester, min. 350g/m2, barva středně až tmavě šedá |  | ks | 1 |  | 0
|  |  | TV/24a | celočalouněná židle materiál - překližka, podnož kovová černá, možnost spojování do řad, stohovatelná, textilní čalounění - 100% polyester, min. 350g/m2, barva středně až tmavě šedá |  | ks | 270 |  | 0
|  |  | TV/24b | židle materiál - překližka, povrch HPL barva černá, podnož kovová černá, možnost spojování do řad, stohovatelná |  | ks | 90 |  | 0
|  | PD |  | Dílenská dokumentace
|  | 2 |  | Dílenská dokumentace k TV/11 |  | % | 3.5
|  |  |  | Objekt celkem bez DPH |  |  |  |  | 0

## 04_AST_bez_cen
|  |  | Objekt | SO 04 - Provozní budova
Typ | Díl | K/P | Položka | Popis | Dopl. popis | MJ | Výměra | Jedn. cena | Cena
D | 766 | 766 |  | Konstrukce truhlářské - viz PD
|  | 12. | TV/25 | lavice montovaná šatní lavice, podnož z kovových profilů, sedací plocha z laminovaných desek, rozměry min. 1500x400mm, v. cca 420mm, barva šedá |  | ks | 2 |  | 0
|  | 13. | TV/26 | židle stohovatelná, s kovovou podnoží, sedák - tvarovaná překližka, laminát / melaminová folie, barva bílá |  | ks | 16 |  | 0
|  | 14. | TV/27 | toaletní stolek dřevovláknitá deska + folie, rozměry: min. 1200x600mm, v. cca 740mm, barva bílá |  | ks | 8 |  | 0
D | 725 | 725 |  | Zařizovací předměty
X | 725 | 2 | M05 | koš na papírové ručníky objem 18l, drátěný, závěsný, kov bílý |  | KS | 1 |  | 0
X | 725 | 4 | M06 | odpadkový koš objem 5l, závěsný, s víkem, plast bílý |  | KS | 2 |  | 0
|  |  |  | Objekt celkem bez DPH |  |  |  |  | 0