## ZT-výkaz
Investor |  | Obec Borek
Adresa |  | Borek č.p. 8
Akce |  | Rekonstrukce OÚ, Borek č.p. 8
VÝKAZ VÝMĚR - ZDRAVOTNÍ TECHNIKA
Číslo | Položka | Popis položky | Měrná | Počet | Jednotková | Celková
řádku |  |  | jednotka |  | cena | cena
1 |  | REKAPITULACE
2 |  | 1. Kanalizace | soubor | 1 | 0 | 0
3 |  | 2. Vodovod | soubor | 1 | 0 | 0
4 |  | 3. Zařizovací předměty | soubor | 1 | 0 | 0
5 |  | 4. Stavební úpravy | soubor | 1 | 0 | 0
6 |  | Přesum hmot, doprava |  | 5% | 0 | 0
7 |  | SOUČET |  |  |  | 0
8 |  | DPH |  | 20% | 0 | 0
9 |  | CELKEM včt. DPH |  |  |  | 0
10 |  | 1. Kanalizace - vnitřní
11 | 721 14-0802 | demontáž potrubí z trub litinových, do DN 100 | m | 5 | 0 | 0
12 | 721 17-1803 | demontáž potrubí z trub novodurových, do DN 70 | m | 4 | 0 | 0
13 | 721 17-1808 | přes DN 70 do DN 100 | m | 5 | 0 | 0
14 | 721 22-0801 | demontáž zápachových uzávěrek, do DN 70 | ks | 3 | 0 | 0
15 | 721 17-3401 | potrubí z plast. trub, z PVC, KG syst. SN 4, svodné, DN 100 | m | 6 | 0 | 0
16 | 721 17-3402 | potrubí z plast. trub, z PVC, KG syst. SN 4, svodné, DN 125 | m | 17 | 0 | 0
17 | 721 17-3403 | potrubí z plast. trub, z PVC, KG syst. SN 4, svodné, DN 150 | m | 4 | 0 | 0
18 | 721 17-4024 | potrubí z plast. trub, HT systém, polypr. PPs, odpadní, DN 70 | m | 5 | 0 | 0
19 | 721 17-4025 | potrubí z plast. trub, HT systém, polypr. PPs, odpadní, DN 100 | m | 15 | 0 | 0
20 | 721 17-4041 | potrubí z plast. trub, HT systém, polypr. PPs, připojovací, DN 32 | m | 9 | 0 | 0
21 | 721 17-4042 | potrubí z plast. trub, HT systém, polypr. PPs, připojovací, DN 40 | m | 15 | 0 | 0
22 | 721 17-4043 | potrubí z plast. trub, HT systém, polypr. PPs, připojovací, DN 50 | m | 19 | 0 | 0
23 | 721 17-4044 | potrubí z plast. trub, HT systém, polypr. PPs, připojovací, DN 70 | m | 4 | 0 | 0
24 | 721 17-4045 | potrubí z plast. trub, HT systém, polypr. PPs, připojovací, DN 100 | m | 6 | 0 | 0
25 | 721 17-4062 | potrubí z plast. trub, HT systém, polypr. PPs, větrací, DN 70 | m | 3 | 0 | 0
26 | 721 17-4063 | potrubí z plast. trub, HT systém, polypr. PPs, větrací, DN 100 | m | 9 | 0 | 0
27 | 721 19-4103 | vyvedení a upevnění odpadních výpustek, DN 32 | ks | 2 | 0 | 0
28 | 721 19-4104 | vyvedení a upevnění odpadních výpustek, DN 40 | ks | 2 | 0 | 0
29 | 721 19-4105 | vyvedení a upevnění odpadních výpustek, DN 50 | ks | 4 | 0 | 0
30 | 721 19-4107 | vyvedení a upevnění odpadních výpustek, DN 70 | ks | 1 | 0 | 0
31 | 721 19-4109 | vyvedení a upevnění odpadních výpustek, DN 100 | ks | 3 | 0 | 0
32 | 725 98-0122 | plastová dvířka 15/30, na čistící kusy stoupaček | ks | 3 | 0 | 0
33 |  | dodávka+montáž, návleková zvuková PE izolace, DN 70 | m | 3 | 0 | 0
34 |  | dodávka+montáž, návleková zvukové PE izolace, DN 100 | m | 9 | 0 | 0
35 |  | dodávka+montáž, souprava větrací hlavice, DN 100 | ks | 2 | 0 | 0
36 |  | dodávka+montáž, podlahová vpusť s vodní i suchou zápachovou uzávěrkou, DN 40÷50 | ks | 1 | 0 | 0
37 |  | dodávka+montáž, izolační souprava pro podlahovou vpusť …. (dle zvolené hydroizolace - bude upřesněno v průběhu stavby) | ks | 1 | 0 | 0
38 |  | dodávka+montáž, prodlužovací nástevec pro podlahovou vpusť | ks | 1 | 0 | 0
39 |  | dodávka+montáž, podomítková zápachová uzávěrka pro pračky a myčky v kombinaci s připojením rozvodu vody | ks | 1 | 0 | 0
40 |  | dodávka+montáž, vtok se zápachovou uzávěrkou kuličkou | ks | 4 | 0 | 0
41 | 721 29-0111 | zkouška těsnosti kanalizace, vodou do DN 125 | m | 62 | 0 | 0
42 | 721 29-0112 | zkouška těsnosti kanalizace, vodou DN 150 nebo DN 200 | m | 4 | 0 | 0
43 | 721 29-0123 | zkouška těsnosti kanalizace kouřem, do DN 300 | m | 66 | 0 | 0
44 |  | SOUČET |  |  |  | 0
45 |  | 2. Vodovod - vnitřní
46 | 722 13-0801 | demontáž potr. z ocel. trubek záv. do DN 25 | m | 20 | 0 | 0
47 | 722 13-0821 | demontáž šroubení do G 6/4" | ks | 2 | 0 | 0
48 | 722 18-1812 | demontáž plstěných pásů z trub, do Ø 50 | m | 20 | 0 | 0
49 | 722 22-0851÷55 | demontáž armatur závitových, s jedním závitem, G 1/2"÷2.5" | ks | 5 | 0 | 0
50 |  | potrubí umělohmotné PPR, PN 16, D20 (20x2,8) | m | 58 | 0 | 0
51 |  | potrubí umělohmotné PPR, PN 16, D25 (25x3,5) | m | 21 | 0 | 0
52 |  | potrubí umělohmotné PPR, PN 16, D32 (32x4,4) | m | 15 | 0 | 0
53 |  | fitinky PPR včt. DG přechodek, kotvení a uložení potr., atd. | soubor | 100% | 0 | 0
54 | 722 17-6112 | montáž potr. z plast. hmot, svařov. polyfúzně, D20 mm | m | 58 | 0 | 0
55 | 722 17-6113 | montáž potr. z plast. hmot, svařov. polyfúzně, D25 mm | m | 21 | 0 | 0
56 | 722 17-6114 | montáž potr. z plast. hmot, svařov. polyfúzně, D32 mm | m | 15 | 0 | 0
57 | 722 19-0401 | zřízení přípojek na potrubí, vyvedení a upevnění výpustek, do DN 25 | ks | 6 | 0 | 0
58 | 722 21-2440 | orientační štítky na zeď | soubor | 2 | 0 | 0
59 | 722 22-0111 | nástěnky pro výtokový ventil G 1/2" | ks | 15 | 0 | 0
60 | 722 22-0121 | nástěnky pro baterii G 1/2" | pár | 2 | 0 | 0
61 |  | kulový kohout plnoprůtokový, závit., s upravenou plochou vnitřní koule proti zanášení usazeninám, PN 35, G 1/2" | ks | 4 | 0 | 0
62 |  | kulový kohout plnoprůtokový, závit., s upravenou plochou vnitřní koule proti zanášení usazeninám, PN 35, G 3/4" | ks | 2 | 0 | 0
63 |  | kulový kohout plnoprůtokový, závit., s upravenou plochou vnitřní koule proti zanášení usazeninám, PN 35, G 1" | ks | 1 | 0 | 0
64 |  | filtr závitový, mosaz, G 1" | ks | 1 | 0 | 0
65 |  | zahradní kulový kohout s pákou, G 1/2" | ks | 1 | 0 | 0
66 |  | vypouštěcí kulový kohout, G 1/2" (had. vývod+zátka) | ks | 4 | 0 | 0
67 |  | manometr kruhový, Ø 80 mm, 0÷10 bar, G 1/4" | ks | 1 | 0 | 0
68 |  | teploměr kruhový do jímky, 0÷120 °C, Ø 80 mm, G 1/2" | ks | 1 | 0 | 0
69 |  | přímé šroubení, mosaz, G 3/4" | ks | 2 | 0 | 0
70 | 722 22-9101 | montáž vodovodních armatur s jedním závitem, G 1/2" | ks | 9 | 0 | 0
71 | 722 23-9101 | montáž vodovodních armatur se dvěma závity, G 1/2" | ks | 2 | 0 | 0
72 | 722 23-9102 | montáž vodovodních armatur se dvěma závity, G 3/4" | ks | 2 | 0 | 0
73 | 722 23-9103 | montáž vodovodních armatur se dvěma závity, G 1" | ks | 3 | 0 | 0
74 | 722 29-0226 | zkoušky těsnosti vodovod. potrubí, do DN 50 | m | 94 | 0 | 0
75 | 722 29-0234 | proplach a desinfekce vodovod. potrubí, do DN 80 | m | 94 | 0 | 0
76 | 725 98-0122 | plastová dvířka 30/30, na krytí výklenku armatur ve zdi | ks | 1 | 0 | 0
77 | 725 98-0123 | plastová dvířka 30/30, na krytí výklenku armatur ve zdi | ks | 1 | 0 | 0
78 |  | návlek. tep. izol. z polyetylénu, Ø20x13 | m | 33 | 0 | 0
79 |  | návlek. tep. izol. z polyetylénu, Ø25x13 | m | 18 | 0 | 0
80 |  | návlek. tep. izol. z polyetylénu, Ø35x13 | m | 13 | 0 | 0
81 |  | návlek. tep. izol. z polyetylénu, Ø22x20 | m | 25 | 0 | 0
82 |  | návlek. tep. izol. z polyetylénu, Ø28x25 | m | 3 | 0 | 0
83 |  | návlek. tep. izol. z polyetylénu, Ø35x30 | m | 2 | 0 | 0
84 |  | spony pro PE izolaci, sáček 100 ks | soubor | 3 | 0 | 0
85 |  | lepící páska pro PE izolaci, 15m x 50mm x 3mm, šedá | ks | 1 | 0 | 0
86 | 713 46-3411 | montáž izol. tepel. potrubí a ohybů, potr. pouzdry, návlekovými izolačními hadicemi, potrubí a ohybů | m | 94 | 0 | 0
87 |  | Součet |  |  |  | 0
88 |  | 3. Zařizovací předměty
89 | 725 11-0811 | demontáž klozetů splachovacích s nádrží | ks | 1 | 0 | 0
90 | 725 21-0821 | demontáž umyvadel | ks | 2 | 0 | 0
91 | 725 31-0821 | demontáž dřezů jednodílných, na konzolách | ks | 1 | 0 | 0
92 | 725 81-0811 | demontáž výtokových ventilů nástěnných | ks | 2 | 0 | 0
93 | 725 82-0801 | demontáž baterií nástěnných, do G 3/4" | ks | 3 | 0 | 0
94 | 725 86-0811 | demontáž zápachových uzávěrek, jednoduchých | ks | 3 | 0 | 0
95 |  | wc závěsné (54 cm), bílé | ks | 2 | 0 | 0
96 |  | duroplastové sedátko s poklopem s antibakteriální úpravou, ocel. úchyty, bílé | ks | 2 | 0 | 0
97 |  | splachovací zařízení pro zazdění, s ovládáním zepředu, pro ovládací tlačítka s dvojím splachováním | ks | 1 | 0 | 0
98 |  | splachovací zařízení do lehkých stěn, s ovládáním zepředu, stav. vžýška 112 cm, pro ovládací tlačítka s dvojím splachováním | ks | 1 | 0 | 0
99 |  | ovládácí tlačítko dvojitého splachování (na 2 množství vody), plastové, bílé | ks | 2 | 0 | 0
100 |  | podpěry pro závěsné wc | soubor | 1 | 0 | 0
101 | 725 11-9123 | montáž klozetových mís, závěsných na nosné stěny | ks | 2 | 0 | 0
102 | 726 11-1204 | montáž předstěn. instalač. systémů pro zazdění, klozetů | soubor | 1 | 0 | 0
103 | 726 14-1204 | montáž předstěn. instalač. systémů do masivních nebo lehkých stěn s kovovou kcí, klozetů | soubor | 1 | 0 | 0
104 |  | umyvadlo 55 cm (55x42 cm), bílé, s otvorem pro baterii | ks | 2 | 0 | 0
105 |  | kryt na sifón (polosloup) s instalační sadou, bílý | ks | 2 | 0 | 0
106 |  | umývátko 45 cm (45x37 cm), bílé, s otvorem pro baterii | ks | 1 | 0 | 0
107 |  | instalační sada pro umyvadla | ks | 1 | 0 | 0
108 |  | baterie umyvadlová, stojanková, s otvíráním odpadu, chrom | ks | 3 | 0 | 0
109 |  | umyvadlová výpusť s uzávěrem, táhlo - kov | ks | 3 | 0 | 0
110 |  | umyvadlový sifon, chromovaný | ks | 3 | 0 | 0
111 |  | rohový ventil 1/2 x 3/8" pro napojení stojánkové baterie, chrom | ks | 6 | 0 | 0
112 | 111.485.00.01 | montážní prvek pro umyvadla do lehkých stěn, pro stojánkovou armaturu, stavební výška 82/88 cm | ks | 1 | 0 | 0
113 | 725 21-9102 | montáž umyvadel, na šrouby do zdiva | soubor | 2 | 0 | 0
114 | 725 82-9131 | montáž umyvadlových baterií, stojánkových, G 1/2" | ks | 3 | 0 | 0
115 | 725 86-9101 | montáž zápachových uzávěrek, umyvadlových | ks | 3 | 0 | 0
116 | 726 14-1201 | montáž předstěn. instalač. systémů do masivních nebo lehkých stěn s kovovou kcí, umyvadel | soubor | 1 | 0 | 0
117 |  | dřez nerezový, s odkapávačem, levý | ks | 1 | 0 | 0
118 |  | dřez nerezový, s odkapávačem, pravý | ks | 1 | 0 | 0
119 |  | baterie dřezová, stojánková, otáčivé ústí 200 mm, chrom | ks | 2 | 0 | 0
120 |  | zápachová uzávěrka dřezová s přípojkou spotřebiče, DN 50 | ks | 2 | 0 | 0
121 |  | odpadní ventil pro dřezy, 5/4" | ks | 2 | 0 | 0
122 | 725 31-9111 | montáž dřezů, ostatních typů | soubor | 2 | 0 | 0
123 | 725 82-9111 | montáž dřezových baterií, stojánkových, G 1/2" | ks | 2 | 0 | 0
124 | 725 86-9204 | montáž zápachových uzávěrek, dřezových, jednodílných, DN 50 | ks | 2 | 0 | 0
125 |  | elektrický tlakový ohřívač TV, V 10 l, P 2,2 kW, spodní provedení | ks | 1 | 0 | 0
126 |  | vtok se zápachovou uzávěrkou kuličkou | ks | 1 | 0 | 0
127 | 725 53-9201 | montáž tlakových ohřívačů, závěsných, do 15 l | ks | 1 | 0 | 0
128 | 725 86-9204 | montáž zápachových uzávěrek, dřezových, jednodílných, DN 50 | ks | 1 | 0 | 0
129 |  | Součet |  |  |  | 0
130 |  | 4. Stavební úpravy
131 |  | zemní práce pro lež. splaškovou kanalizaci - vnitřní výkopy (uvažovat původní podlaha = dlažba + betonová mazanina + hydroizolace + podkladní železobeton) podlah - podsyp (písek 100 mm pod potr.), obsyp (písek 300 mm nad vrcholek potr.), zásyp štěrk frakce 16÷64 mm, Ø hloubka výkopu je cca 1,1 m od podlahy 1NP = povrch / dno výkopu, Ø šíře výkopu 0,8 m, včt. obnovy povrchu | bm | 31 | 0 | 0
132 |  | drážky ve zdi 200x200 mm pro stoupačky kanalizace, včt. opětovného zazdění a začištění | m | 20 | 0 | 0
133 |  | drážky ve zdi 200x100 mm pro rozvody kanalizace od stoupaček k zařizovacím předmětům, včt. opětovného zazdění a začištění | m | 34 | 0 | 0
134 |  | drážky ve zdi 200x150 mm pro stoupačky vody, včt. opětovného zazdění a začištění | m | 5 | 0 | 0
135 |  | drážky ve zdi 200x100 mm pro rozvody vody k zařizovacím předmětům, včt. opětovného zazdění a začištění | m | 12 | 0 | 0
136 |  | prostupy 300x300 mm skrz stropy šíře do 800 mm pro potrubí vody a kanaliazce (sekáním nebo vrtáním), včt. obnovy povrchů (zazdění a začištění) | soubor | 4 | 0 | 0
137 |  | Součet |  |  |  | 0
138 | Poznámka | EL = viz rozpočet EL
139 |  | UT = viz rozpočet UT
140 |  | Je-li v rozpočtu (nebo ve výkazu) uveden výrobek nebo konstrukce či její prvek ukazující na konkrétního výrobce je tuto skutečnost třeba jednoznačně chápat jako příklad z možných variant z důvodu jasné specifikace technické a uživatelské parametrizace prvku, výrobku, systému nebo konstrukce s tím, že konečné použití konkrétního výrobku, prvku, systému nebo konstrukce (z možné variace výrobců nebo dodavatelů) při průkazném splnění deklarovaných nebo popisem stanovených technických specifikací a technických a uživatelských standardů je na zhotoviteli stavby.
141 | Vypracoval | T. Vinšálek
142 | Datum | prosinec 2011