## <Popis zakázky>
ZADÁNÍ
Stavba: |  | Borek
Objekt: |  |  |  |  | Datum: | 17.5.2012
JKSO:
P.Č. | KCN | Kód položky | Skrácený popis | MJ | Množství celkem | Cena jednotková | Cena celkem
1 | 2 | 3 | 4 | 5 | 6 | 7 | 8
|  | HSV | Práce a dodávky HSV
|  | 1 | Zemní práce
1 | R | 113106121 | Rozebrání dlažeb nebo dílců komunikací pro pěší z betonových nebo kamenných dlaždic | m2 | 22.92
2 | R | 122202201 | Odkopávky a prokopávky nezapažené objemu do 100 m3 v hornině tř. 3 | m3 | 4.018
3 | R | 133202011 | Hloubení šachet ručním nebo pneum nářadím v soudržných horninách tř. 3, plocha výkopu do 4 m2 | m3 | 0.588
4 | R | 155282111 | Otryskání ploch pískem | m2 | 9.015
5 | R | 162201102 | Vodorovné přemístění do 50 m výkopku z horniny tř. 1 až 4 | m3 | 4.606
6 | R | 171201101 | Uložení sypaniny do násypů nezhutněných | m3 | 4.606
7 | R | 181101102 | Úprava pláně v zářezech v hornině tř. 1 až 4 se zhutněním | m2 | 16.073
|  | 2 | Zakládání
8 | R | 271572211 | Násyp pod základové konstrukce se zhutněním z netříděného štěrkopísku | m3 | 10.378
9 | R | 275311125 | Základové patky a bloky z betonu prostého C 16/20 | m3 | 0.609
10 | R | 275351215 | Zřízení bednění stěn základových patek | m2 | 0.42
11 | R | 275351216 | Odstranění bednění stěn základových patek | m2 | 0.42
|  | 3 | Svislé a kompletní konstrukce
12 | R | 310238211 | Zazdívka otvorů pl do 1 m2 ve zdivu nadzákladovém cihlami pálenými na MVC | m3 | 0.363
13 | R | 310239211 | Zazdívka otvorů pl do 4 m2 ve zdivu nadzákladovém cihlami pálenými na MVC | m3 | 4.439
14 | R | 311231116 | Zdivo nosné z cihel dl 290 mm pevnosti P 7 až 15 na MC 10 | m3 | 2.285
15 | R | 311272223 | Zdivo nosné tl 250 mm z pórobetonových přesných hladkých tvárnic hmotnosti 500 kg/m3 | m3 | 1.764
16 | R | 311272411 | Zdivo nosné tl 375 mm z pórobetonových přesných hladkých tvárnic hmotnosti 400 kg/m3 | m3 | 27.978
17 | R | 314273102 | Komínové těleso třísložkové 1průduchové betonové z keramických vložek do D 20 cm v 3 m | soubor | 1
18 | R | 314273112 | Příplatek ke komínu třísložkovému 1průduchovému z keramických vložek do D 20 cm ZKD 1 m výšky | m | 5
19 | R | 314273122 | Komínový plášť v 100 cm do D 20 cm pro třísložkový 1průduchový betonový komín, imitace cihel | kus | 1
20 | R | 314273172 | Krycí deska pro obezděnou hlavu třísložkového 1průduchového betonového komínu do D 20 cm | kus | 1
21 | R | 317121101 | Montáž prefabrikovaných překladů pro světlost otvoru do 1050 mm | kus | 12
22 | 593 | 593211000 | překlad železobetonový RZP 1/10 119x14x14 cm | kus | 12.12
23 | R | 317121102 | Montáž prefabrikovaných překladů pro světlost otvoru do 1800 mm | kus | 17
24 | 593 | 593211010 | překlad železobetonový RZP 2/10 149x14x14 cm | kus | 13.13
25 | 593 | 593211020 | překlad železobetonový RZP 3/10 179x14x14 cm | kus | 4.04
26 | R | 317142221 | Překlady nenosné přímé z pórobetonu v příčkách tl 100 mm pro světlost otvoru do 1010 mm | kus | 5
27 | R | 319201311 | Vyrovnání nerovného povrchu zdiva tl do 30 mm maltou | m2 | 34.493
28 | R | 319231112 | Dodatečná izolace zdiva cihelného tl do 300 mm ručním podbouráním v do 300 mm | m2 | 5.2
29 | R | 319231113 | Dodatečná izolace zdiva cihelného tl do 600 mm ručním podbouráním v do 300 mm | m2 | 31.8
30 | R | 331231116 | Zdivo pilířů z cihel dl 290 mm pevnosti P 15 na MC 10 | m3 | 0.259
31 | R | 340239212 | Zazdívka otvorů pl do 4 m2 v příčkách nebo stěnách z cihel tl přes 100 mm | m2 | 4.515
32 | R | 342272323 | Příčky tl 100 mm z pórobetonových přesných hladkých příčkovek objemové hmotnosti 500 kg/m3 | m2 | 55.309
33 | R | 342272523 | Příčky tl 150 mm z pórobetonových přesných hladkých příčkovek objemové hmotnosti 500 kg/m3 | m2 | 9.495
34 | R | 346481121 | Zaplentování rýh, potrubí, výklenků nebo nik ve stropu rabicovým pletivem | m2 | 3.69
35 | R | 349231811 | Přizdívka ostění s ozubem z cihel tl do 150 mm | m2 | 1.328
36 | R | 349231821 | Přizdívka ostění s ozubem z cihel tl do 300 mm | m2 | 0.945
|  | 4 | Vodorovné konstrukce
37 | R | 411361821 | Výztuž stropů betonářskou ocelí 10 505 | t | 0.064
38 | R | 417321414 | Ztužující pásy a věnce ze ŽB tř. C 20/25 | m3 | 6.58
39 | R | 417351115 | Zřízení bednění ztužujících věnců | m2 | 41.025
40 | R | 417351116 | Odstranění bednění ztužujících věnců | m2 | 41.025
41 | R | 417361221 | Výztuž ztužujících pásů a věnců betonářskou ocelí 10 216 | t | 0.118
42 | R | 417361821 | Výztuž ztužujících pásů a věnců betonářskou ocelí 10 505 | t | 0.353
43 | R | 4311101 | Navýšení schodiště o 1 stupeň, teraco, dle stáv | kus | 1
44 | R | 43111011 | D+M sttropních panelů předpjatých, tl. 250mm | m2 | 61.178
45 | R | 4311102 | Oprava stáv schodiště vč zábradlí, doplnění zábradlí, povrchová úprava, práce komplex | kus | 1
46 | R | 4311103 | D+M předloženého schodu - pískovec š. 300 | m | 1.2
|  | 5 | Komunikace
47 | R | 564251111 | Podklad nebo podsyp ze štěrkopísku ŠP tl 150 mm | m2 | 16.073
48 | R | 596211110 | Kladení zámkové dlažby komunikací pro pěší tl 60 mm skupiny A pl do 50 m2 | m2 | 16.073
49 | 592 | 592453140 | dlažba zámková 20x20x6 cm přírodní | m2 | 16.233
|  | 6 | Úpravy povrchů, podlahy a osazování výplní
50 | R | 611142001 | Potažení vnitřních stropů sklovláknitým pletivem vtlačeným do tenkovrstvé hmoty | m2 | 68.28
51 | R | 611331141 | Cementová omítka štuková dvouvrstvá vnitřních stropů rovných nanášená ručně | m2 | 68.28
52 | R | 612142001 | Potažení vnitřních stěn sklovláknitým pletivem vtlačeným do tenkovrstvé hmoty | m2 | 225.311
53 | R | 612321141 | Vápenocementová omítka štuková dvouvrstvá vnitřních stěn nanášená ručně | m2 | 486.869
54 | R | 612409991 | Začištění omítek kolem oken, dveří, podlah nebo obkladů | m | 24.2
255 | 011 | 621211031 | Montáž zateplení vnějších podhledů z polystyrénových desek tl do 160 mm | m2 | 233.818
256 | 283 | 283761010 | deska fasádní polystyrénová EPS 1000 x 500 x 140 mm (lambda=0,032) | m2 | 238.494
55 | R | 622131111 | Polymercementový spojovací můstek vnějších stěn nanášený ručně | m2 | 233.818
56 | R | 622142001 | Potažení vnějších stěn sklovláknitým pletivem vtlačeným do tenkovrstvé hmoty | m2 | 66.592
57 | R | 622211021 | Montáž zateplení vnějších stěn z polystyrénových desek tl do 120 mm | m2 | 9.128
58 | 283 | 283759360 | deska fasádní polystyrénová EPS 70 F 1000 x 500 x 80 mm | m2 | 9.31
59 | R | 622431451 | Oprava vnějších omítek z kamene pemrlovaného v rozsahu do 40 % | m2 | 9.015
60 | R | 622541021 | Tenkovrstvá silikonsilikátová zrnitá omítka tl. 2,0 mm vnějších stěn | m2 | 233.818
61 | R | 622903110 | Mytí s odmaštěním vnějších omítek stupně složitosti 1 a 2 tlakovou vodou | m2 | 148.429
62 | R | 629991011 | Zakrytí výplní otvorů a svislých ploch fólií přilepenou lepící páskou | m2 | 31.859
63 | R | 631311114 | Mazanina tl do 80 mm z betonu prostého tř. C 16/20 | m3 | 8.302
64 | R | 631311116 | Mazanina tl do 80 mm z betonu prostého tř. C 25/30 | m3 | 6.227
65 | R | 631319171 | Příplatek k mazanině tl do 80 mm za stržení povrchu spodní vrstvy před vložením výztuže | m3 | 8.792
66 | R | 631362021 | Výztuž mazanin svařovanými sítěmi Kari | t | 0.506
67 | R | 632450122 | Vyrovnávací cementový potěr tl do 30 mm ze suchých směsí provedený v pásu | m2 | 4.86
68 | R | 632451456 | Potěr pískocementový tl do 50 mm tř. C 25 běžný | m2 | 51.31
69 | R | 634111113 | Obvodová dilatace pružnou těsnicí páskou v 80 mm mezi stěnou a mazaninou | m | 155.09
70 | R | 637211111 | Okapový chodník z betonových dlaždic tl 40 mm na MC 10 | m2 | 11.706
71 | R | 637211911 | Příplatek k okapovém chodníku za zalévání spár asfaltem podél budovy | m | 49.34
72 | R | 642942611 | Osazování zárubní nebo rámů dveřních kovových do 2,5 m2 na montážní pěnu | kus | 13
73 | 553 | 553311130 | zárubeň ocelová pro běžné zdění 600 L/P | kus | 2
74 | 553 | 553311150 | zárubeň ocelová pro běžné zdění 700 L/P | kus | 4
75 | 553 | 553311170 | zárubeň ocelová pro běžné zdění 800 L/P | kus | 7
76 | R | 644941111 | Osazování ventilačních mřížek velikosti do 150 x 150 mm | kus | 6
77 | 283 | 2839901 | Plast odvětrávací mřížka 150/150, síťka hmyz, protidešťová žaluzie | kus | 3
78 | 283 | 2839902 | Plast odvětrávací mřížka 150/150 | kus | 3
|  | 9 | Ostatní konstrukce a práce-bourání
79 | R | 916231213 | Osazení chodníkového obrubníku betonového stojatého s boční opěrou do lože z betonu prostého | m | 14.22
80 | 592 | 592174110 | obrubník betonový chodníkový 100x8x20 cm | kus | 14.362
81 | R | 941111131 | Montáž lešení řadového trubkového lehkého s podlahami zatížení do 200 kg/m2 š do 1,5 m v do 10 m | m2 | 245.5
82 | R | 941111231 | Příplatek k lešení řadovému trubkovému lehkému s podlahami š 1,5 m v 10 m za první a ZKD den použití | m2 | 29460
83 | R | 941111831 | Demontáž lešení řadového trubkového lehkého s podlahami zatížení do 200 kg/m2 š do 1,5 m v do 10 m | m2 | 245.5
84 | R | 949101111 | Lešení pomocné pro objekty pozemních staveb s lešeňovou podlahou v do 1,9 m zatížení do 150 kg/m2 | m2 | 105.641
85 | R | 952901111 | Vyčištění budov bytové a občanské výstavby při výšce podlaží do 4 m | m2 | 217.122
86 | R | 953735115 | Odvětrání vodorovné plastovými troubami DN do 160 mm | m | 5.3
87 | R | 95394011 | PHP 6kg | kus | 3
88 | R | 953941209 | Osazování kovových komínových dvířek bez jejich dodání | kus | 1
89 | 553 | 553475600 | dvířka komínová kombinovaná | kus | 1
90 | R | 953943122 | Osazování výrobků do 5 kg/kus do betonu bez jejich dodání | kus | 1
91 | 553 | 5539901 | Kotvení dřev sloupku do patky, U 120/120, žár zink | kus | 1
92 | R | 962031132 | Bourání příček z cihel pálených na MVC tl do 100 mm | m2 | 10.652
93 | R | 962031133 | Bourání příček z cihel pálených na MVC tl do 150 mm | m2 | 10.126
94 | R | 962032631 | Bourání zdiva komínového nad střechou z cihel na MV nebo MVC | m3 | 2.893
95 | R | 962081131 | Bourání příček ze skleněných tvárnic tl do 100 mm | m2 | 3
96 | R | 965042241 | Bourání podkladů pod dlažby nebo mazanin betonových nebo z litého asfaltu tl přes 100 mm pl pře 4 m2 | m3 | 17.281
97 | R | 965081213 | Bourání podlah z dlaždic keramických nebo xylolitových tl do 10 mm pl přes 1 m2 | m2 | 31.232
98 | R | 965081333 | Bourání podlah z dlaždic betonových, teracových nebo čedičových tl do 30 mm pl přes 1 m2 | m2 | 47.119
99 | R | 967031132 | Přisekání rovných ostění v cihelném zdivu na MV nebo MVC | m2 | 5.67
100 | R | 968062354 | Vybourání dřevěných rámů oken dvojitých nebo zdvojených pl do 1 m2 | m2 | 1.41
101 | R | 968062355 | Vybourání dřevěných rámů oken dvojitých nebo zdvojených pl do 2 m2 | m2 | 2.715
102 | R | 968062356 | Vybourání dřevěných rámů oken dvojitých nebo zdvojených pl do 4 m2 | m2 | 18.795
103 | R | 968062455 | Vybourání dřevěných dveřních zárubní pl do 2 m2 | m2 | 10.392
104 | R | 968062991 | Vybourání vnitřních deštění výkladů, ostění a obkladů stěn | m2 | 4.779
105 | R | 968072455 | Vybourání kovových dveřních zárubní pl do 2 m2 | m2 | 2.758
106 | R | 971033231 | Vybourání otvorů ve zdivu cihelném pl do 0,0225 m2 na MVC nebo MV tl do 150 mm | kus | 4
107 | R | 971033251 | Vybourání otvorů ve zdivu cihelném pl do 0,0225 m2 na MVC nebo MV tl do 450 mm | kus | 4
108 | R | 971033351 | Vybourání otvorů ve zdivu cihelném pl do 0,09 m2 na MVC nebo MV tl do 450 mm | kus | 2
109 | R | 971033651 | Vybourání otvorů ve zdivu cihelném pl do 4 m2 na MVC nebo MV tl do 600 mm | m3 | 4.083
110 | R | 973031151 | Vysekání výklenků ve zdivu cihelném na MV nebo MVC pl přes 0,25 m2 | m3 | 0.122
111 | R | 974031132 | Vysekání rýh ve zdivu cihelném hl do 50 mm š do 70 mm | m | 120
112 | R | 974031164 | Vysekání rýh ve zdivu cihelném hl do 150 mm š do 150 mm | m | 27.5
113 | R | 974031664 | Vysekání rýh ve zdivu cihelném pro vtahování nosníků hl do 150 mm v do 150 mm | m | 13.5
114 | R | 978013191 | Otlučení vnitřních omítek stěn MV nebo MVC stěn o rozsahu do 100 % | m2 | 278.351
115 | R | 978059541 | Odsekání a odebrání obkladů stěn z vnitřních obkládaček pl přes 1 m2 | m2 | 34.493
116 | R | 979011111 | Svislá doprava suti a vybouraných hmot za prvé podlaží | t | 208.156
117 | R | 979081111 | Odvoz suti a vybouraných hmot na skládku do 1 km | t | 208.156
118 | R | 979081121 | Odvoz suti a vybouraných hmot na skládku ZKD 1 km přes 1 km | t | 1873.404
119 | R | 979082111 | Vnitrostaveništní vodorovná doprava suti a vybouraných hmot do 10 m | t | 208.156
120 | R | 979098231 | Poplatek za uložení stavebního směsného odpadu na skládce (skládkovné) | t | 208.156
121 | R | 981011314 | Demolice budov zděných na MVC podíl konstrukcí do 25 % postupným rozebíráním | m3 | 240.244
|  | 99 | Přesun hmot
122 | R | 998011002 | Přesun hmot pro budovy zděné v do 12 m | t | 150.023
|  | PSV | Práce a dodávky PSV
|  | 711 | Izolace proti vodě, vlhkosti a plynům
123 | R | 711111001 | Provedení izolace proti zemní vlhkosti vodorovné za studena nátěrem penetračním | m2 | 139.06
124 | 111 | 111631500 | lak asfaltový PENETRAL ALP- 9 kg | t | 0.049
125 | R | 711131811 | Odstranění izolace proti zemní vlhkosti vodorovné | m2 | 139.06
126 | R | 711141559 | Provedení izolace proti zemní vlhkosti pásy přitavením vodorovné NAIP | m2 | 139.06
127 | 628 | 628522640 | pás s modifikovaným asfaltem Special mineral | m2 | 159.919
128 | R | 998711202 | Přesun hmot procentní pro izolace proti vodě, vlhkosti a plynům v objektech v do 12 m | %
|  | 713 | Izolace tepelné
129 | R | 713100831 | Odstranění jedné vrstvy izolace z vláknitých materiálů | m2 | 43.342
130 | R | 713111121 | Montáž izolace tepelné spodem stropů s uchycením drátem rohoží, pásů, dílců, desek | m2 | 58.006
131 | 631 | 631480110 | deska minerální střešní izolační 600x1200 mm tl.280 mm | m2 | 59.166
132 | R | 713112215 | Montáž foukané tepelné izolace z minerálních vláken tl do 200 mm vodorovné | m2 | 43.344
133 | 631 | 631511000 | vata minerální foukaná | m3 | 8.668
134 | R | 713121111 | Montáž izolace tepelné podlah volně kladenými rohožemi, pásy, dílci, deskami 1 vrstva | m2 | 155.09
135 | 283 | 283759110 | deska z pěnového polystyrenu bílá EPS 150 S 1000 x 1000 x 70 mm | m2 | 49.317
136 | 283 | 283759120 | deska z pěnového polystyrenu bílá EPS 150 S 1000 x 1000 x 80 mm | m2 | 56.539
137 | 631 | 631537840 | deska izolační podlahová minarální 600x1000x40 mm | m2 | 8.629
138 | 631 | 631537850 | deska izolační podlahová minerální 600x1000x50 mm | m2 | 43.707
139 | R | 713131111 | Montáž izolace tepelné stěn a základů přibitím rohoží, pásů, dílců, desek | m2 | 21.562
140 | 631 | 631551030 | deska izolační fasádní minerál 600x1000x80 mm | m2 | 21.993
141 | R | 713191122 | Izolace tepelné podlah, stropů vrchem a střech překrytí pásem A 500H | m2 | 155.09
142 | R | 998713202 | Přesun hmot procentní pro izolace tepelné v objektech v do 12 m | %
|  | 762 | Konstrukce tesařské
143 | R | 762081410 | Vícestranné hoblování hraněného řeziva na staveništi | m2 | 36.34
144 | R | 762085103 | Montáž kotevních želez, příložek, patek nebo táhel k dřevěné kci | kus | 15
145 | 553 | 55399012 | Kotvení pozednice - pásek 5/50 dl 500 | kus | 15
146 | R | 762085112 | Montáž svorníků nebo šroubů délky do 300 mm | kus | 34
147 | 319 | 3192910 | Svorníky pr 12mm - dle skut | kus | 34
148 | R | 762332132 | Montáž vázaných kcí krovů pravidelných z hraněného řeziva průřezové plochy do 224 cm2 | m | 366.9
149 | R | 762332133 | Montáž vázaných kcí krovů pravidelných z hraněného řeziva průřezové plochy do 288 cm2 | m | 28.6
150 | R | 762332134 | Montáž vázaných kcí krovů pravidelných z hraněného řeziva průřezové plochy do 450 cm2 | m | 6
151 | 605 | 605121210 | řezivo jehličnaté hranol jakost I-II délka 4 - 5 m | m3 | 7.502
152 | R | 762341210 | Montáž bednění střech rovných a šikmých sklonu do 60° z hrubých prken na sraz | m2 | 75.81
153 | 605 | 605110810 | řezivo jehličnaté středové SM 4 - 5 m tl. 18-32 mm jakost II | m3 | 2.001
154 | R | 762341811 | Demontáž bednění střech z prken | m2 | 61.88
155 | R | 762342314 | Montáž laťování na střechách složitých sklonu do 60° osové vzdálenosti do 360 mm | m2 | 131.96
156 | R | 762342316 | Montáž laťování na střechách složitých sklonu do 60° osové vzdálenosti do 600 mm | m2 | 75.81
157 | R | 762342441 | Montáž lišt trojúhelníkových nebo kontralatí na střechách sklonu do 60° | m | 259.664
158 | 605 | 605141120 | řezivo jehličnaté,střešní latě surové dl 4 - 5 m | m3 | 2.142
159 | R | 762395000 | Spojovací prostředky pro montáž krovu, bednění, laťování, světlíky, klíny | m3 | 10.586
160 | R | 762523104 | Položení podlahy z hoblovaných prken na sraz | m2 | 29.75
161 | 605 | 605161000 | řezivo smrkové sušené na podlahu | m3 | 0.803
162 | R | 762595001 | Spojovací prostředky pro položení dřevěných podlah a zakrytí kanálů | m2 | 0.744
163 | R | 762841220 | Montáž podbíjení stropů a střech rovných z hoblovaných prken na sraz | m2 | 45.83
164 | 605 | 605110600 | řezivo jehličnaté omítané střed jakost I | m3 | 1.089
165 | R | 762841812 | Demontáž podbíjení obkladů stropů a střech sklonu do 60° z hrubých prken s omítkou | m2 | 43.342
166 | R | 76289011 | Prověrka a prohlídka stáv krovu přístavby | hr | 10
167 | R | 76289012 | D+M vikýřů dle PD, komplex kce - střecha, nosná kce, boční a čelní stěny, izolace, podhled | kus | 2
168 | R | 762895000 | Spojovací prostředky pro montáž záklopu, stropnice a podbíjení | m3 | 1.008
169 | R | 998762202 | Přesun hmot procentní pro kce tesařské v objektech v do 12 m | %
|  | 763 | Konstrukce montované z desek, dílců a panelů
170 | R | 763131441 | SDK podhled desky 2xDF 12,5 bez TI dvouvrstvá spodní kce profil CD+UD | m2 | 110.96
171 | R | 998763201 | Přesun hmot procentní pro dřevostavby v objektech v do 12 m | %
|  | 764 | Konstrukce klempířské
172 | R | 764172001 | Krytina tašková tabule povrch PES sklon do 11° barva višňová | m2 | 75.81
173 | R | 764222220 | Oplechování Cu okapů tvrdá krytina rš 330 mm | m | 26.6
174 | R | 764231230 | Lemování zdí Cu tvrdá krytina rš 330 mm | m | 20.5
175 | R | 764239240 | Lemování komínů Cu hladká krytina v hřebeni | m2 | 2
176 | R | 764252203 | Žlab Cu podokapní půlkruhový rš 330 mm | m | 44.5
177 | R | 764259225 | Žlab podokapní Cu - kotlík oválný vel. 330/120 mm | kus | 4
178 | R | 764291220 | Střešní prvky Cu - závětrná lišta rš 330 mm | m | 15.75
179 | R | 764311822 | Demontáž krytina hladká tabule 2000x1000 mm sklon do 30° plocha přes 25 m2 | m2 | 61.88
180 | R | 764351810 | Demontáž žlab podokapní hranatý rovný rš 330 mm do 30° | m | 14.3
181 | R | 764359810 | Demontáž kotlík kónický do 30° | kus | 1
182 | R | 764391820 | Demontáž závětrná lišta rš 330 mm do 30° | m | 10.8
183 | R | 764410850 | Demontáž oplechování parapetu rš do 330 mm | m | 15.13
184 | R | 764454802 | Demontáž trouby kruhové průměr 120 mm | m | 9.5
185 | R | 764510250 | Oplechování Cu parapetů rš 330 mm včetně rohů | m | 23.1
186 | R | 764554203 | Odpadní trouby Cu kruhové D 120 mm | m | 11.5
187 | R | 998764202 | Přesun hmot procentní pro konstrukce klempířské v objektech v do 12 m | %
|  | 765 | Konstrukce pokrývačské
188 | R | 765333111 | Krytina betonová s úpravou povrchu střecha jednoduchá na sucho barva višňová | m2 | 138.96
189 | R | 765333132 | Krytina betonová s úpravou povrchu štítová hrana z tašek okrajových | m | 28.6
190 | R | 765333141 | Krytina betonová s úpravou povrchu hřeben z hřebenáčů na sucho s větracím pásem | m | 11.3
191 | R | 765333511 | Krytina betonová s úpravou povrchu střešní okno univerzální výstupní 45x51 cm | kus | 1
192 | R | 765333610 | Krytina betonová s úpravou povrchu tašky plastové odvětrávací | soubor | 1
193 | R | 765333631 | Krytina betonová s úpravou povrchu střešní lávka š 60 cm s nosnými taškami | soubor | 2
194 | R | 765333632 | Krytina betonová s úpravou povrchu střešní lávka š 90 cm s nosnými taškami | soubor | 1
195 | R | 765333642 | Krytina betonová KMB Beta s úpravou povrchu protisněhová zábrana | kus | 330
196 | R | 765333651 | Krytina betonová s úpravou povrchu větrací mřížka ochranná | m | 22.6
197 | R | 765901131 | Zakrytí šikmých střech podstřešní hydroizolační folií | m2 | 207.77
198 | R | 765901231 | Zakrytí šikmých střech parotěsnou zábranou folií nehořlavá Speciál | m2 | 79.568
199 | R | 998765202 | Přesun hmot procentní pro krytiny tvrdé v objektech v do 12 m | %
|  | 766 | Konstrukce truhlářské
200 | R | 766231113 | Montáž sklápěcích půdních schodů | kus | 1
201 | 612 | 612331740 | schody půdní - protipožární uzávěr-víko s protipožární,protihlukovou a zateplovací vložkou, vel. 1200/900, kv. 2500 | kus | 1
202 | R | 766412232 | Montáž obložení stěn plochy přes 1 m2 palubkami z tvrdého dřeva š do 80 mm | m2 | 21.562
203 | 611 | 611911550 | palubky obkladové SM profil klasický 19 x 116 mm A/B | m2 | 22.424
204 | R | 766417211 | Montáž obložení stěn podkladového roštu | m | 35.936
205 | 605 | 605141130 | řezivo jehličnaté,střešní latě impregnované dl 2 - 3,5 m | m3 | 0.179
206 | R | 766621211 | Montáž oken zdvojených otevíravých výšky do 1,5m s rámem do zdiva | m2 | 24.99
207 | 611 | 61199014 | Okno plast O+S U=1,1, mikroventilace, olištování, úprava spar illbruck, folie zlatý dub | m2 | 24.99
208 | R | 766660001 | Montáž dveřních křídel otvíravých 1křídlových š do 0,8 m do ocelové zárubně | kus | 13
209 | 611 | 611627000 | dveře vnitřní hladké folie plné 1křídlové 60x197 cm kování, zámek | kus | 2
210 | 611 | 611627001 | dveře vnitřní hladké folie plné 1křídlové 70x197 cm kování, zámek | kus | 4
211 | 611 | 611627002 | dveře vnitřní hladké folie plné 1křídlové 80x197 cm kování, zámek | kus | 5
212 | 611 | 611627003 | dveře vnitřní hladké folie 2/3 prosklené 1křídlové 80x197 cm kování, zámek | kus | 2
213 | R | 766660411 | Montáž vchodových dveří 1křídlových bez nadsvětlíku do zdiva | kus | 2
214 | 611 | 61199017 | Vstup dveře dřev kazet lazura zlatý dub, kování, zámek, rám, vel. 800/1970 | kus | 1
215 | 611 | 61199018 | Vstup dveře dřev kazet lazura zlatý dub, kování, zámek, rám, vel. 900/1970 | kus | 1
216 | R | 766660461 | Montáž vchodových dveří 2křídlových s nadsvětlíkem do zdiva | kus | 1
217 | 611 | 61199019 | Vstup dveře dřev 2 kř kazet lazura zlatý dub, kování, zámek, rám, vel. 1600/2200 | kus | 1
218 | R | 766691911 | Vyvěšení nebo zavěšení dřevěných křídel oken pl do 1,5 m2 | kus | 48
219 | R | 766691914 | Vyvěšení nebo zavěšení dřevěných křídel dveří pl do 2 m2 | kus | 9
220 | R | 766694111 | Montáž parapetních desek šířky do 30 cm délky do 1,0 m | kus | 9
221 | R | 766694112 | Montáž parapetních desek šířky do 30 cm délky do 1,6 m | kus | 3
222 | R | 766694113 | Montáž parapetních desek šířky do 30 cm délky do 2,6 m | kus | 6
223 | 607 | 607941020 | deska parapetní dřevotřísková vnitřní 0,26 x 1 m | m | 22.2
224 | R | 998766202 | Přesun hmot procentní pro konstrukce truhlářské v objektech v do 12 m | %
|  | 767 | Konstrukce zámečnické
225 | R | 767531111 | Montáž vstupních kovových nebo plastových rohoží čistících zón | m2 | 1.08
226 | 697 | 697520010 | rohož vstupní provedení hliník standard 26 mm, rám | m2 | 1.08
227 | R | 767995107 | Montáž atypických zámečnických konstrukcí hmotnosti do 500 kg | kg | 426.8
228 | 553 | 55389013 | Ocelová konstrukce krovu | kg | 426.8
229 | R | 998767202 | Přesun hmot procentní pro zámečnické konstrukce v objektech v do 12 m | %
|  | 771 | Podlahy z dlaždic
230 | R | 771474113 | Montáž soklíků z dlaždic keramických rovných flexibilní lepidlo v do 120 mm | m | 56.81
231 | R | 771574116 | Montáž podlah keramických režných hladkých lepených flexibilním lepidlem do 25 ks/m2 | m2 | 56.81
232 | 597 | 597610000 | obkládačky keramické - 25 x 33 x 0,7 cm I. j. | m2 | 68.74
233 | R | 771591111 | Podlahy penetrace podkladu | m2 | 155.09
234 | R | 771990111 | Vyrovnání podkladu samonivelační stěrkou tl 4 mm pevnosti 15 Mpa | m2 | 56.81
235 | R | 998771202 | Přesun hmot procentní pro podlahy z dlaždic v objektech v do 12 m | %
|  | 776 | Podlahy povlakové
236 | R | 776491111 | Lepení plastové lišty ukončovací samolepicí soklíky a lišty | m | 98.28
237 | 284 | 284110040 | lišta speciální soklová PVC 17271, 30 x 30 mm role 50 m | m | 100.246
238 | R | 776511820 | Demontáž povlakových podlah lepených s podložkou | m2 | 27.58
239 | R | 776521100 | Lepení pásů povlakových podlah plastových | m2 | 98.28
240 | 284 | 284121010 | krytina podlahová 2mm | m2 | 101.228
241 | R | 776525115 | Spojování podlah z plastů svařování za studena | m | 78.624
242 | R | 776590210 | Pastování a leštění podlahovin ručně | m2 | 98.28
243 | R | 776990111 | Vyrovnání podkladu samonivelační stěrkou tl 3 mm pevnosti 15 Mpa | m2 | 98.28
244 | R | 998776202 | Přesun hmot procentní pro podlahy povlakové v objektech v do 12 m | %
|  | 781 | Dokončovací práce - obklady keramické
245 | R | 781474115 | Montáž obkladů vnitřních keramických hladkých do 25 ks/m2 lepených flexibilním lepidlem | m2 | 75.375
246 | 597 | 597610350 | obkládačky keramické | m2 | 82.913
247 | R | 998781202 | Přesun hmot procentní pro obklady keramické v objektech v do 12 m | %
|  | 783 | Dokončovací práce - nátěry
248 | R | 783225100 | Nátěry syntetické kovových doplňkových konstrukcí barva standardní dvojnásobné a 1x email | m2 | 22.589
249 | R | 783226100 | Nátěry syntetické kovových doplňkových konstrukcí barva standardní základní | m2 | 22.589
250 | R | 783626300 | Nátěry syntetické truhlářských konstrukcí barva standardní lazurovacím lakem 3x lakování | m2 | 103.732
251 | R | 783651102 | Nátěry epoxidové truhlářských konstrukcí 2x lakování | m2 | 29.75
252 | R | 783783311 | Nátěry tesařských kcí proti dřevokazným houbám, hmyzu a plísním preventivní dvojnásobné v interiéru | m2 | 771.354
|  | 784 | Dokončovací práce - malby
253 | R | 784441101 | Malby latexové bílé omyvatelné dvojnásobné s penetrací v místnostech v do 3,8 m | m2 | 103.906
254 | R | 784453631 | Malby směsi tekuté disperzní bílé otěruvzdorné dvojnásobné s penetrací místnost v do 3,8 m | m2 | 565.436
Celkem