## Libáň ZŠ
SOUPIS PRACÍ
Stavba: LIBÁŇ, objekty základní školy - zlepšení tepelně technických parametrů obvodových konstrukcí
Objekt:
Část: Stavební část
Soupis prací je sestaven s využitím položek Cenové soustavy ÚRS. | [6 empty] | Zakázka číslo: |  |  | 1305132
"R" položky nejsou specifikovány v ceníku ÚRS,ale jsou zpracovány individuálně
v odpovídající cenové soustavě ÚRS,podle popisu uvedeném v dálkové přístupu | [6 empty] | Rozpočet zpracoval: |  |  | ing. Jaroslav Najman
k cenové soustavě na : www.cs-urs.cz
JKSO:
|  | Název: |  |  | Datum: |  | Podpis:
Investor: |  | Město Libáň, Nám. Svobody 36, Libáň
Projektant: |  | Project A plus, Husova 591, 511 01 Turnov
Zhotovitel
Datum: 04/2014
P.Č. | Kód položky | Popis | MJ |  | Základna | Cena celkem (Kč) | Základna ZRN (Kč) | Rezerva ve výši 5,0 % ze ZRN | DPH | Základna | Cena celkem + rezerva (Kč)
/1/ | /2/ | /3/ | /4/ | /5/ | /6/ | /7/ | /8/ | /9/ | /10/ | /11/ | /12/
Souhrnné náklady stavby:
Cena celkem
D. |  | Celkové náklady stavby bez DPH (A.+B.+C.+C1.) | Kč |  |  | 0
E1. |  | DPH 15,0 % | % | 15 |  | 0
E2. |  | DPH 21,0 % | % | 21 | 0 | 0
D1. |  | Celkové náklady stavby včetně DPH (D.+E1.+E2.) | Kč |  |  | 0
A. |  | Základní rozpočtové náklady
1 |  | Práce HSV (montáž a dodávka) | Kč |  |  | 0
2 |  | Práce PSV (montáž a dodávka) | Kč |  |  | 0
95 |  | Ostatní náklady | Kč |  |  | 0
A. |  | Základní rozpočtové náklady celkem | Kč |  |  | 0
Rekapitulace - práce HSV (montáž a dodávka)
1 |  | Zemní práce | Kč |  |  | 0
3 |  | Svislé konstrukce | Kč |  |  | 0
6 |  | Úpravy povrchů, podlahy, osazování | Kč |  |  | 0
93 |  | Dokončující konstrukce a práce | Kč |  |  | 0
96 |  | Bourání | Kč |  |  | 0
99 |  | Přesun hmot | Kč |  |  | 0
|  | Rekapitulace - práce HSV (montáž a dodávka) celkem | Kč |  |  | 0
Rekapitulace - práce PSV (montáž a dodávka)
712 |  | Povlakové krytiny | Kč |  |  | 0
713 |  | Izolace tepelné | Kč |  |  | 0
762 |  | Konstrukce tesařské | Kč |  |  | 0
764 |  | Konstrukce klempířské hliníkový plech (konstrukce navazující na foliovanou krytinu poplastovaný plech) | Kč |  |  | 0
766 |  | Konstrukce truhlářské | Kč |  |  | 0
767 |  | Konstrukce zámečnické | Kč |  |  | 0
783 |  | Nátěry | Kč |  |  | 0
|  | Rekapitulace - práce PSV (montáž a dodávka) celkem | Kč |  |  | 0
P.Č. | Kód položky | Popis | MJ | Množství celkem | Cena jednotková (Kč) | Cena celkem (Kč) | Hmotnost (t) | Hmotnost celkem (t) | Hmotnost sutě (t) | Hmotnost sutě celkem (t) | Odkaz na výkres
/1/ | /2/ | /3/ | /4/ | /5/ | /6/ | /7/ | /8/ | /9/ | /10/ | /11/ | /12/
1 |  | Zemní práce | [8 empty] | TZ, 10 - 12, 16
1 | 13220-2202 | Hloubení rýh šířky přes 600 mm do 2000 mm v hornině tř. 3, nesoudržných | m3 | 158.52 |  | 0
(6,8*0,6+6,7*0,6*0,5)*0,8+(10,5*0,6+13,0*0,6*0,5)*0,8+10,88*0,4*0,8+(3,5*0,35+1,8*0,3)*0,8+7,5*(0,3+0,6)*0,5*0,8+7,4*1,7*1,2+(16,38-5,7)*1,8*1,3+(5,76*1,78-2,5*1,2)*1,3+28,4*1,78*1,3+5,91*0,4*0,8+(6,2+5,0+2,0*2)*0,4*0,8+(4,73*0,5+4,35*1,05+4,49*2,0)*1,0
2 | 13220-2209 | Příplatek k cenám za lepivost v hornině 3 | m3 | 47.56 |  | 0
158,52*0,3
3 | 15110-1101 | Zřízení pažení a rozepření stěn rýh příložné hloubky do 2 m | m2 | 69.6 |  | 0
58,0*1,2
4 | 15110-1111 | Odstranění pažení a rozepření stěn rýh příložné hloubky do 2 m | m2 | 69.6 |  | 0
5 | 16260-1102 | Vodorovné přemístění výkopku z horniny 1 až 4 do 5000 m | m3 | 23.76 |  | 0
6 | 17120-1201 | Uložení sypaniny na skládku | m3 | 23.76 |  | 0
7 | 17410-1101 | Zásyp rýh se zhutněním kolem objektů | m3 | 134.76 |  | 0
8 | 97909-7115 | Poplatek za skládku ostatních zemin | m3 | 23.76 |  | 0
1 |  | Zemní práce | Kč |  |  | 0
3 |  | Svislé konstrukce | [8 empty] | TZ, 10 - 20
1 | 31023-6251 | Zazdívka otvorů ve zdivu nadzákladovém CPP plochy přes 0,0225 m2 do 0,09 m2 na MVC, tl. zdi do 450 mm | kus | 6 |  | 0 | 0.0791 | 0.4746
2 | 31023-8211 | Zazdívka otvorů ve zdivu nadzákladovém CPP plochy přes 0,25 m2 do 1 m2 na MVC | m3 | 2.53 |  | 0 | 1.886 | 4.7716
1,35*0,75*5*0,5
3 | PC 003-001 | Dozdívka atiky - šířka dle stávající atiky - průměr 280 mm, výšky 250 mm, beton B 15, výztuž, bednění | m | 112.1 |  | 0 | 0.1 | 11.21
13,0*2+10,8+5,0+13,8+5,4+17,0+2,0*2+6,3+13,8+5,0*2=112,10 m
3 |  | Svislé konstrukce | Kč |  |  | 0 |  | 16.4562
6 |  | Úpravy povrchů, podlahy, osazování | [8 empty] | TZ, 10 - 21
1 | 61999-1011 | Zakrývání vnitřních ploch před znečištěním obalením folii a přelepením páskou (okna, dveře) | m2 | 526 |  | 0 | 0.0002 | 0.1052
okna: 0,9*0,6*8+0,9*1,65*22+2,25*1,65*9 +0,9*0,9*11=79,31 m2
1,2*0,45*3=1,62 m2
0,9*1,2*7=7,56 m2
1,35*3,3*13+1,35*0,6*5+2,25*1,35*5+2,25*2,25*41+2,25*3,15*5+0,9*1,2*14+0,9*1,35*2+0,9*1,65*20+1,55*1,45*1+0,4*0,9*5+1,2*1,8*19=413,40 m2
dveře: 0,9*2,05+1,05*2,2+1,65*3,0+3,6*3,1+ 1,53*2,75=24,11 m2
2 | 61142-1231 | Oprava vnitřních vápenných omítek stropů v rozsahu do 10 % štukových | m2 | 96.9 |  | 0 | 0.0061 | 0.59109
3 | 61231-1141 | Omítka vápenná vnitřních ploch dvouvrstvá tl. jádrové omítky do 10 mm, štuková stěn | m2 | 5.06 |  | 0 | 0.017 | 0.08602
4 | 61231-1191 | Příplatek k cenám za každých 5 mm tloušťky omítky přes 10 mm stěn | m2 | 10.123 |  | 0 | 0.007 | 0.070861
5 | 61242-5931 | Omítka vápenná vnitřního ostění oken štuková dvouvrstvá | m2 | 287.51 |  | 0 | 0.055 | 15.8131
1.PP nadpraží: 0,9*8+0,9*22+2,25*9+0,9*11=57,15 m
1.PP ostění: (0,6*8+1,65*22+1,65*9+0,9*11)*2=131,70 m
Bez EPS nadpraží: 1,2*3=3,60 m
Bez EPS ostění: 0,45*3*2=2,70 m
EPS 120 mm nadpraží: 0,9*7=6,30 m
EPS 120 mm ostění: 1,2*7*2=16,8 m
EPS 160 mm nadpraží: 1,35*18+2,25*51+0,9*36+1,55+0,6*5+1,2*19=198,8 m
EPS 160 mm ostění: (3,3*13+0,6*5+1,35*5+2,25*41+3,15*5+1,2*14+1,35*2+1,65*20+1,45+0,9*5+1,8*19)*2=506,6 m
Dveře nadpraží: 0,9+1,05+1,65+3,6+1,53=8,73 m
Dveře ostění: (2,05+2,2+3,0+3,0+2,75)*2=26,0 m
Celkem: 958,38m*0,3=
6 | 62214-3004 | Montáž omítkového profilu začišťovacího (APU lišty) | m | 958.38 |  | 0 | 0 | 0
7 | PC 006-001 | APU lišta | m | 1006.36 |  | 0 | 0.0002 | 0.20127
958,38*1,05
8 | 62999-1011 | Zakrývání vnějších ploch před znečištěním obalením folii a přelepením páskou (okna, dveře) | m2 | 526 |  | 0 | 0.0002 | 0.1052
9 | 62232-1121 | Vnější omítka stěn vápnocementová hladká ve stupni složitosti I a II tl. do 15 mm | m2 | 70.61 |  | 0 | 0.023 | 1.624
5,06+213,5*0,2=47,76 m2
4,5*2,2+7,0*(2,1+1,6)*0,5=22,85 m2
10 | 62232-1191 | Příplatek k cenám za každých 5 mm tloušťky omítky přes 15 mm stěn | m2 | 141.22 |  | 0 | 0.0079 | 1.1156
70,61*2
11 | 62232-5201 | Oprava vnějších omítek vápenných v rozsahu opravované plochy do 10 % bez otlučení vadných míst stupně složitosti I. a II. hladkých | m2 | 2258.45 |  | 0 | 0.02 | 45.169
SO 01: (17,0+2,0*2)*4,8+4,9*5,0+6,1*(1,5+0,6)+ 6,0*4,7+4,73*4,8+3,2*0,9+4,35*6,0+4,49*6,4+4,7*4,9+6,3*5,1+3,2*5,3=318,85 m2
SO 02: (40,5+16,38+2,75)*2*11,8-11,1*4,0+ (26,5+2,75*2)*2,7-7,4*0,8-16,38*1,0-5,7*6,4+(-5,76)*0,8+28,4*0,9=1238,64 m2
nezatepleno: 12,0*1,9=22,8 m2
SO 03: (13,0+24,55)*2*7,25-13,0*0,5-11,1*4,58+ 24,55*0,5*0,5+(24,55-11,1)*0,06+13,0*0,5*0,5*2+ (10,5+10,88)*4,22=590,80 m2
SO 04: (26,98+11,13)*2*4,2+11,13*0,6*0,5*2-6,0*4,0=302,80 m2
nezatepleno: 26,98*(1,1+0,5)+3,2*1,0+11,13*0,7=54,16 m2
okna a dveře: -413,40 m2
ostění: 958,38*0,15=143,76 m2
12 | 62290-3110 | Mytí vnějších omítek tlakovou vodou složitosti I. a II. | m2 | 2329.06 |  | 0 | 0.0001 | 0.23291
2258,45+70,61
13 | PC 006-002 | Vyrovnání podkladu základového zdiva přisekáním do rovné plochy a omítka hladká MC | m2 | 139.74 |  | 0 | 0.039 | 5.4499
14 | 62122-1111 | Montáž kontaktního zateplení z desek z minerální vlny na vnitřní podhledy tl. desek přes 40 do 80 mm | m2 | 54.33 |  | 0 | 0.0113 | 0.61393
15 | 62121-1021 | Montáž kontaktního zateplení z polystyrénových desek na vnitřní podhledy tl. desek přes 80 do 120 mm | m2 | 96.9 |  | 0 | 0.00828 | 0.80233
16 | 62122-1121 | Montáž kontaktního zateplení z desek z minerální vlny na vnější podhledy tl. desek přes 80 do 120 mm | m2 | 19.77 |  | 0 | 0.0114 | 0.22538
5,75*3,0+1,8*1,4
17 | 62221-1021 | Montáž kontaktního zateplení z polystyrénových desek na vnější stěny tl. desek přes 80 do 120 mm | m2 | 35.41 |  | 0 | 0.00832 | 0.29461
(7,2+2,4+2,1)*3,25-7,56-1,8+11,13*(0,3+0,6*0,5)*0,5*2
18 | 62221-1031 | Montáž kontaktního zateplení z polystyrénových desek na vnější stěny tl. desek přes 120 do 160 mm | m2 | 2094.07 |  | 0 | 0.00825 | 17.2761
2258,45-22,8-54,16-143,76+19,33+37,01
19 | PC 006-003 | Montáž kontaktního zateplení z polystyrénových desek na vnější stěny tl. desek přes 120 do 160 mm ale bez úpravy stěrkou a omítkou | m2 | 7.32 |  | 0 | 0.003 | 0.02196
XPS 160 mm: 6,1*1,2
20 | 62221-2011 | Montáž kontaktního zateplení vnějšího ostění nebo nadpraží z polystyrénových desek hl. špalet do 200 mm tl. desek přes 40 do 80 mm | m | 198.8 |  | 0 | 0.0016 | 0.31808
21 | PC 006-004 | EPS šedý tl. 100 mm | m2 | 119 |  | 0 | 0.005 | 0.595
(96,9+19,77)*1,02
22 | PC 006-005 | EPS šedý tl. 120 mm | m2 | 36.12 |  | 0 | 0.006 | 0.21672
35,41*1,02
23 | PC 006-006 | EPS šedý tl. 160 mm | m2 | 1777.86 |  | 0 | 0.008 | 14.2229
(2094,07-351,07)*1,02
24 | PC 006-007 | XPS tl. 50 mm | m2 | 34.47 |  | 0 | 0.002 | 0.06894
198,8*0,17*1,02
25 | PC 006-008 | XPS tl. 160 mm | m2 | 365.56 |  | 0 | 0.008 | 2.9245
(7,32+38,2+139,74+173,13)*1,02
26 | PC 006-009 | Desky z minerální plsti, kolmé vlákno tl. 50 mm | m2 | 55.42 |  | 0 | 0.0035 | 0.19397
54,33*1,02
27 | PC 006-010 | Desky z minerální plsti, kolmé vlákno tl. 100 mm | m2 | 20.17 |  | 0 | 0.007 | 0.14119
19,77*1,02
28 | PC 006-011 | Příplatek za výztužnou mřížku ve dvou vrstvách (tzv. pancéřování) | m2 | 34.73 |  | 0 | 0.0004 | 0.013892
8,73+26,0
29 | PC 006-012 | Příplatek za přestěrkování desek a vložení sklovláknité tkaniny (ostění) | m2 | 145.15 |  | 0 | 0.009 | 1.3063
19,33+740,13*0,17
30 | 62225-2001 | Montáž lišt kontaktního zateplení zakládací soklovky | m | 358.36 |  | 0 | 6e-05 | 0.021502
(13,0+24,55)*2+10,5+10,88+(40,5+16,38+2,75)*2+14,0+2,0*2+17,0+14,2*2+(26,98+11,13)*2
31 | PC 006-013 | Soklová lišta š. 160 mm | m | 376.28 |  | 0 | 0.0002 | 0.075256
358,36*1,05
32 | 62225-2001 | Montáž lišt kontaktního zateplení ostatních | m | 2244.69 |  | 0 | 0.00025 | 0.56117
958,38+274,58+683,8+327,93
33 | PC 006-014 | APU lišty | m | 1006.3 |  | 0 | 0.0002 | 0.20126
958,38*1,05
34 | PC 006-015 | Lišta s okapničkou | m | 288.31 |  | 0 | 0.0002 | 0.057662
274,58*1,05
35 | PC 006-016 | Lišta rohová s tkaninou | m | 717.99 |  | 0 | 0.0002 | 0.1436
683,8*1,05
36 | PC 006-017 | Lišta připojovací pro oplechování | m | 344.33 |  | 0 | 0.0002 | 0.068866
(265,85+0,16*2*194)*1,05
37 | PC 006-018 | Osazení a dodávka dilatační lišty (v rozích) | m | 44.2 |  | 0 | 0.001 | 0.0442
38 | SP 61132-1143 | Tenkovrstvá úprava vnitřních podhledů stropů aktivovaným štukem | m2 | 96.9 |  | 0 | 0.0184 | 1.783
39 | 62153-1021 | Omítka tenkovrstvá silikonová vnějších ploch probarvená včetně penetrace, zrnitá tl. 2,0 mm podhledů | m2 | 74.1 |  | 0 | 0.00348 | 0.25787
40 | 62253-1021 | Omítka tenkovrstvá silikonová vnějších ploch probarvená včetně penetrace, zrnitá tl. 2,0 mm stěn | m2 | 2474.21 |  | 0 | 0.00322 | 7.967
2258,45+145,15+70,61
41 | PC 006-019 | Zateplení stříšky ze spodní strany minerální vatou tl. 50 mm + tenkovrstvé omítka podhledů | m2 | 15.62 |  | 0 | 0.009 | 0.14058
9,2*1,6+1,5*0,6
42 | 63245-1022 | Potěr cementový vyrovnávací z malty v pásu tl. přes 20 do 30 mm | m2 | 157.16 |  | 0 | 0.07426 | 11.6707
229,86*0,25+57,15*0,375+(3,6+6,3+198,8)*0,375
43 | PC 006-020 | Vyrovnání místních nerovností po odstranění krytiny střech | m2 | 1243.58 |  | 0 | 0.04984 | 61.98
13,0*24,55+10,88*11,2+40,5*16,38+13,8*5,7+17,0*5,8+5,8*2,4
44 | PC 006-021 | Montáž a dodávka betonového žlabu šířky 600 mm | m | 1.5 |  | 0 | 0.115 | 0.1725
45 | 63511-1115 | Násyp ze štěrkopísku (pod okapový chodník) | m3 | 0.24 |  | 0 | 1.837 | 0.44088
1,5*0,8*0,2
46 | 64494-1111 | Montáž průvětrníků nebo mřížek odvětrávacích velikosti do 150x150 mm | kus | 54 |  | 0 | 0 | 0
47 | PC 006-022 | Mřížka DN 100 mm | kus | 54 |  | 0 | 0.0001 | 0.0054
48 | SP 64494-1121 | Montáž průchodky se zhotovením otvoru do podbití | kus | 54 |  | 0 | 0 | 0
49 | PC 006-023 | Dodávka průchodky flexibilní DN 100 mm | m | 70.2 |  | 0 | 0.0004 | 0.02808
54*1,3
50 | PC 006-024 | Doplnění podlahy po vybourání dveří - betonová mazanina + keramická dlažba - malé plochy | m2 | 5.75 |  | 0 | 0.174 | 1.0005
| Poznámka: | Vnější zateplení bude provedeno výhradně jen vnějším kontaktním kompozitním
zateplovacím systémem (ETICS) s evropským certifikátem podle ETAG 004. viz. TZ
6 |  | Úpravy povrchů, podlahy, osazování | Kč |  |  | 0 |  | 196.4199
93 |  | Dokončující konstrukce a práce | [8 empty] | TZ, 10 - 20
1 | SP 95290-1111 | Vyčištění oken po ukončení prací | m2 | 526 |  | 0 | 0 | 0
2 | 94111-1121 | Montáž lešení řadového lehkého s podlahami s provozním zatížením do 200 kg/m2, šířky do 1,2 m, výšky do 10,0 m | m2 | 3062.9 |  | 0 | 0.008 | 24.5032
(526+2258,45)*1,1
3 | 94111-1221 | Příplatek za první a každý další den použití lešení | m2 | 91887 |  | 0 | 0 | 0
4 | 94111-1831 | Demontáž lešení řadového lehkého s podlahami s provozním zatížením do 200 kg/m2, šířky do 1,2 m, výšky do 10,0 m | m2 | 3062.9 |  | 0 | 0.008 | 24.5032
5 | PC 093-001 | Zakrytí střechy geotextilii (ochrana před znečištěním) | m2 | 64 |  | 0 | 0.0003 | 0.0192
6 | PC 093-002 | Očištění střech po ukončení prací | m2 | 64 |  | 0 | 0.001 | 0.064
7 | 94451-1111 | Montáž ochranné sítě zavěšené na konstrukci lešení z textilie z umělých vláken | m2 | 154 |  | 0 | 0.001 | 0.154
8 | 94451-1211 | Příplatek za první a každý další den použití sítě | m2 | 3080 |  | 0
9 | 94451-1811 | Demontáž ochranné sítě zavěšené na konstrukci lešení z textilie z umělých vláken | m2 | 154 |  | 0 | 0.001 | 0.154
10 | 94910-1111 | Lešení pomocné pracovní pro zatížení do 150 kg/m2 o výšce lešeňové podlahy do 1,9 m | m2 | 218 |  | 0 | 0.015 | 3.27
11 | PC 093-003 | Demontáž prvků na fasádě (elektro, nápisy, štítky, výústky, slaboproud, stožáry na vlajky atd) | soub | 1 |  | 0 | 0.15 | 0.15
12 | PC 093-004 | Osazení a dodávka dvířek z nerez oceli včetně rámu, poz. E1 | soub | 1 |  | 0
13 | PC 093-005 | Osazení stávající kabeláže do ohebné chráničky uložené do zateplovacího systému, poz. E2 | soub | 1 |  | 0
14 | PC 093-006 | Opětovná montáž (demontované) elektroinstalace a svítidel po provedení fasády poz. E3 | soub | 1 |  | 0
15 | PC 093-007 | Posunutí stávajícího elektrického vedení posunutím dále od fasády, nová konzola, kabeláž umístěna do chráničky, poz. E4 | soub | 1 |  | 0
16 | PC 093-008 | Montáž popisné tabule, poz. 01 | kus | 2 |  | 0
17 | PC 093-009 | Montáž a dodávka nové větrací mřížky umístěné na stávající větrací otvor, poz. 02 | kus | 3 |  | 0
18 | PC 093-010 | Pomocné stavební práce - dodatečně požadované | hod | 10 |  | 0 | 0 | 0
93 |  | Dokončující konstrukce a práce | Kč |  |  | 0 |  | 52.8176
96 |  | Bourání | [8 empty] | TZ, 10 - 20
1 | 96806-2354 | Vybourání dřevěných rámů oken dvojitých plochy do 1 m2 | m2 | 21.6 |  | 0 |  |  | 0.075 | 1.62
0,9*0,6*8+0,9*0,9*11+1,2*0,45*3+1,35*0,6*5+0,6*0,9*5
2 | 11310-6121 | Rozebrání dlažeb komunikací pro pěší z betonových dlaždic, desek s ložem z kameniva nebo živice | m2 | 92.15 |  | 0 | 0.144 | 13.2696
3 | 96806-2355 | Vybourání dřevěných rámů oken dvojitých plochy do 2 m2 | m2 | 128.52 |  | 0 |  |  | 0.062 | 7.9682
0,9*1,65*22+0,9*1,2*7+0,9*1,2*14+0,9*1,35*2+0,9*1,65*20+1,2*1,8*19
4 | 96806-2356 | Vybourání dřevěných rámů oken dvojitých plochy do 4 m2 | m2 | 50.85 |  | 0 |  |  | 0.054 | 2.7459
2,25*1,65*9+2,25*1,35*5+1,55*1,45*1
5 | 96806-2357 | Vybourání dřevěných rámů oken dvojitých plochy přes 4 m2 | m2 | 300.86 |  | 0 |  |  | 0.047 | 14.1404
1,35*3,3*13+2,25*2,25*41+2,25*3,145*5
6 | 96807-2455 | Vybourání kovových dveřních zárubní plochy do 2,0 m2 | m2 | 1.85 |  | 0 |  |  | 0.076 | 0.1406
0,9*2,05
7 | 96807-2456 | Vybourání kovových dveřních zárubní plochy přes 2,0 m2 | m2 | 22.27 |  | 0 |  |  | 0.066 | 1.4698
1,05*2,2+1,65*3+3,6*3+1,53*2,75
8 | 96807-1112 | Vyvěšení dřevěných nebo kovových křídel oken plochy do 1,5 m2 | kus | 477 |  | 0 |  |  | 0 | 0
9 | 96807-1125 | Vyvěšení dřevěných nebo kovových křídel dveří plochy do 2,0 m2 | kus | 9 |  | 0 |  |  | 0 | 0
10 | 97801-1121 | Otlučení vnitřních omítek stropů v rozsahu do 10,0 % | m2 | 168.48 |  | 0 |  |  | 0.004 | 0.67392
11 | 97801-5221 | Otlučení vnějších omítek stěn, sl. I. až IV v rozsahu do 10,0 % | m2 | 2258.45 |  | 0 |  |  | 0.005 | 11.2922
12 | 97801-5291 | Otlučení vnějších omítek stěn, sl. I. až IV v rozsahu do 100,0 % | m2 | 476.54 |  | 0 |  |  | 0.059 | 28.1159
13 | PC 096-001 | Demontáž stávajícího zateplení stěn včetně štukové tenkovrstvé omítky | m2 | 1525.75 |  | 0 |  |  | 0.016 | 24.412
176,56+687,74+407,39+254,06
14 | PC 096-002 | Demontáž parapetů vnitřních dřevěných | m | 265.85 |  | 0 |  |  | 0.004 | 1.0634
57,15+3,6+6,3+198,8
15 | 76435-2810 | Demontáž žlabů podokapních půlkruhových rš. 330 mm | m | 163.24 |  | 0 |  |  | 0.004 | 0.65296
16 | 76435-9810 | Demontáž kotlíku konického | kus | 14 |  | 0 |  |  | 0.0005 | 0.007
17 | 76441-1850 | Demontáž oplechování parapetu rš. 330 mm | m | 265.85 |  | 0 |  |  | 0.003 | 0.79755
18 | 76445-3849 | Demontáž kolen horních dvojitých DN 100 mm | kus | 14 |  | 0 |  |  | 0.003 | 0.042
19 | 76445-4801 | Demontáž odpadních trub kruhových DN 100 mm | m | 75.1 |  | 0 |  |  | 0.003 | 0.2253
4,8+5,3+4,0*2+6,5*2+4,0*2+7,0*4+3,5+4,5
20 | PC 096-003 | Demontáž oplechování klempířských konstrukcí ostatních | m2 | 198.61 |  | 0 |  |  | 0.011 | 2.1847
=229,86*0,5+24,8*2,0*0,8+27,5*0,8*2
21 | PC 096-004 | Odstranění stávajících povlakových krytin z asfaltových pásů třívrstvé | m2 | 1295.58 |  | 0 |  |  | 0.014 | 18.1381
1243,58+26,0*2,0
22 | 96504-2141 | Bourání podkladů betonových tl. do 100 mm plochy přes 4 m2 | m3 | 56.02 |  | 0 |  |  | 2.2 | 123.244
SO 02: 40,5x16,38=663,39 m2*0,07=46,44 m3
SO 03: 13,0x24,55=319,15 m2*0,03=9,58 m3
23 | PC 096-005 | Odsekání stávajících říms z CPP včetně přisekání do roviny | m | 213.5 |  | 0 |  |  | 0.059 | 12.5965
5,0+6,2+6,3+5,0+5,0+5,5*3+(40,5+16,38)*2+24,87+6,0
24 | PC 096-006 | Demontáž hromosvodu | soub | 1 |  | 0 |  |  | 0.354 | 0.354
25 | PC 096-007 | Práce spojené s bouráním a demontážemi nezahrnuté ve výše uvedených položkách - nutno doložit dle skutečnosti | hod | 10 |  | 0
26 | 96508-2923 | Odstranění násypu pod podlahami nebo na střehách tl. do 100 mm plochy přes 2 m2 | m3 | 33.17 |  | 0 |  |  | 1.4 | 46.438
663,39*0,05
27 | 96508-2933 | Odstranění násypu pod podlahami nebo na střechách tl. do 200 mm plochy přes 2 m2 | m3 | 92.88 |  | 0 |  |  | 1.4 | 130.032
663,39*0,14
28 | PC 096-008 | Odstranění keramické tvarovky tl. 70 mm ze skladby střechy nad objektem SO 02 | m2 | 663.39 |  | 0 |  |  | 0.084 | 55.7248
29 | PC 096-009 | Odstranění desky na bázi dřevní hmoty tl. 40 mm ze skladby střechy nad objektem SO 03 | m2 | 319.15 |  | 0 |  |  | 0.018 | 5.7447
30 | 71230-0831 | Odstranění ze střech plochých sklonu do 10° krytiny povlakové jednovrstvé (střecha SO 02, SO 03) | m2 | 982.54 |  | 0 |  |  | 0.006 | 5.8952
31 | 99701-3113 | Vnitrostaveništní doprava suti do 50 m, výšky budovy do 12m za použití mechanizace | t | 495.7192 |  | 0
32 | 99701-3501 | Odvoz suti na skládku do 1 km | t | 495.7192 |  | 0
33 | 99701-3509 | Příplatek za každý další 1 km | t | 8922.9465 |  | 0
34 | 99701-3803 | Poplatek za skládku suť | t | 471.6859 |  | 0
35 | 99701-3821 | Poplatek za skládku - ekologicky závadného materiálu s asfaltem | t | 24.0334 |  | 0
96 |  | Bourání | Kč |  |  | 0 |  | 13.2696 |  | 495.7192
99 |  | Přesun hmot | [8 empty] | TZ, 10 - 20
1 | 99801-1002 | Přesun hmot pro budovy občanské výstavby výšky do 12 m | t | 278.9633 |  | 0
99 |  | Přesun hmot | Kč |  |  | 0
712 |  | Povlakové krytiny | [8 empty] | TZ, 14 - 16
1 | 71231-1101 | Provedení povlakové krytiny střech sklonu do 10° nátěrem lakem penetračním | m2 | 1394.42 |  | 0
1243,58+26,0*2+229,86*0,43
2 | PC 711-001 | ALP | t | 0.35 |  | 0
1394,42*0,00025
3 | 71234-1559 | Provedení povlakové krytiny střech sklonu do 10° pásy přitavením v plné ploše | m2 | 1394.42 |  | 0
4 | PC 712-002 | Izolační bitumenový pás modifikovaný | m2 | 1603.58 |  | 0
1394,42*14,15
5 | PC 712-003 | Montáž a dodávka krytiny střech do 10° fólie, 6 kotev/m2, fólie PVC tl. 1,5 mm + podkladka textilie včetně dodávky textilie 300 g/m2 | m2 | 1183.79 |  | 0
(1394,42-365,04)*1,15
6 | PC 712-004 | Montáž a dodávka krytiny střech do 10° fólie, min. 6 kotev/m2, fólie PVC tl. 1,5 mm s požární odolností B ROOF (t3) + podkládka textilie včetně dodávky textilie 120 g/m2 | m2 | 419.79 |  | 0
(52,0+11,2*10,88+17,0*5,8+13,8*5,7+5,8*2,4)*1,15
7 | PC 712-005 | Náklady na výtažné zkoušky pro ověření pevnosti podkladu | soub | 1 |  | 0
8 | 99871-2202 | Přesun hmot pro povlakové krytiny v objektech výšky do 12 m | % | 0 |  | 0
| Poznámka: | Zateplení střechy bude provedeno výhradně certifikovaným zateplovacím systémem s protokolem o zkoušce na kompletní systém.
712 |  | Povlakové krytiny | Kč |  |  | 0
713 |  | Izolace tepelné | [8 empty] | TZ, 14 - 16
1 | 71311-1111 | Montáž izolace tepelná stropů rohožemi kladenými volně vrchem na sucho, | m2 | 586.7 |  | 0
11,12*26,38=293,35*2
2 | PC 713-001 | Vláknitá tepelná izolace tl. 140 mm | m2 | 299.21 |  | 0
293,35*1,02
3 | PC 713-002 | Vláknitá tepelná izolace tl. 200 mm | m2 | 299.21 |  | 0
| PC 713-003 | Montáž a dodávka parotěsné zábrany | m2 | 322.68 |  | 0
293,35*1,1
4 | 71314-1121 | Montáž izolace tepelné střech plochých přilepenými za studena, bodově, jednovrstvá | m2 | 1308.18 |  | 0
1243,58 m2
52,0+9,33*1,35=64,60 m2
5 | PC 713-004 | Desky z polystyrénu EPS 100S tl. 50 mm | m2 | 65.89 |  | 0
64,6*1,02
6 | PC 713-005 | Desky z polystyrénu EPS 100S tl. 250 mm | m2 | 1221.82 |  | 0
1243,88*1,02
7 | 71314-1121 | Montáž izolace tepelné střech plochých přilepenými za studena, bodově, jednovrstvá - podkladní klíny | m2 | 520 |  | 0
13,0*40,0
8 | PC 713-006 | Spádové klíny z EPS tl. 0 -120 mm | m3 | 62.4 |  | 0
520,0*0,12
9 | PC 713-007 | Montáž a dodávka střešních vpustí včetně úpravy izolace | kus | 4 |  | 0
10 | PC 713-008 | Montáž a dodávka větracích komínků, prodloužení potrubí, napojení na stávající potrubí, poz. X1 | kus | 18 |  | 0
11 | PC 713-009 | Montáž a dodávka odvětrání kanalizace vč. prodloužení potrubí + hlavice, napojení na stávající potrubí, poz. X2 | kus | 6 |  | 0
12 | PC 713-010 | Montáž a dodávka stojanu televizní antény + dlaždice + podložení podkladní folie, poz. X3 | kus | 1 |  | 0
13 | PC 713-011 | Montáž a dodávka polystyrénu XPS tl. 50 mm v pásu šířky do 260 mm na opěrné trámy T1 a T2 | m2 | 27.82 |  | 0
107,0*0,26
14 | PC 713-012 | Montáž a dodávka zateplení atiky polystyrénovými deskami XPS 50 mm včetně ukotvení | m2 | 188.6 |  | 0
(6,0+5,010,0+5,7+63,95*2+16,7*2+2,8*2-5,0)*1,0
15 | 99871-3202 | Přesun hmot pro izolace tepelné v objektech výšky do 12 m | % | 0 |  | 0
| Poznámka: | Zateplení střechy bude provedeno výhradně certifikovaným zateplovacím systémem s protokolem o zkoušce na kompletní systém.
713 |  | Izolace tepelné | Kč |  |  | 0
762 |  | Konstrukce tesařské | [8 empty] | TZ, 14 - 16
1 | 76251-1277 | Podlahové konstrukce podkladové z desek OSB šroubovaných na péro a drážku broušených tl. 25 mm | m2 | 0.96 |  | 0
S 09: 1,6*0,6
2 | PC 762-001 | Příplatek za ukotvení OSB desky do želbet desky přes tepelnou izolaci | m2 | 0.96 |  | 0
3 | PC 762-002 | Montáž zakládacího trámu na střechu (poz. T1, T2) | m | 107 |  | 0
10,5+23,75*2+5,0*2=68,00 m
(13,9+5,6)*2=39,0 m
4 | PC 762-003 | Montáž sloupku 120x120 mm délky do 340 mm | kus | 22 |  | 0
5 | PC 762-004 | Montáž fošny 120x40 mm včetně ukotvení | m | 39 |  | 0
6 | PC 762-005 | Řezivo hraněné | m3 | 2.68 |  | 0
(107,0*0,1*0,2+22,0*0,34*0,12*0,12+39,0*0,12*0,04)*1,1
7 | PC 762-005 | Ukotvení zakládacího trámu do střešní konstrukce nerezovými pásky pro trámy T1 a T2 | soub | 1 |  | 0
8 | 99876-2201 | Přesun hmot pro konstrukce tesařské v objektech výšky do 12 m | % | 0 |  | 0
762 |  | Konstrukce tesařské | Kč |  |  | 0
764 |  | Konstrukce klempířské hliníkový plech (konstrukce navazující na foliovanou krytinu poplastovaný plech) | [8 empty] | TZ, 14 - 20
1 | PC 764-001 | Oplechování parapetu rš. 250 mm, poz. K1 | m | 265.85 |  | 0
2 | PC 764-002 | Svod DN 120 mm včetně sděří, poz. K2 | m | 75.1 |  | 0
3 | PC 764-003 | Horní koleno dvojité DN 100 | kus | 14 |  | 0
4 | PC 764-004 | Výtokové koleno DN 120 mm | kus | 3 |  | 0
5 | PC 764-005 | Žlab podokapní DN 150 mm, jpoz. K3 | m | 163.24 |  | 0
6 | PC 764-006 | Háky podokapní poplastované | kus | 331 |  | 0
7 | PC 764-007 | Žlabový kotlík | kus | 14 |  | 0
8 | PC 764-008 | Oplechování atiky rš. 510 mm, poz. K4 | m | 21 |  | 0
9 | PC 764-009 | Klempířský prvek rš. 200 mm, poz. K5 | m | 206.87 |  | 0
10 | PC 764-010 | Klempířský prvek rš. 100 mm, poz. K6 | m | 206.87 |  | 0
11 | PC 764-011 | Klempířský prvek rš. 100 mm, poz. K7 | m | 206.87 |  | 0
12 | PC 764-012 | Oplechování okapu rš. 250 mm vč. podkladního pásu rš. 250 mm poz. K8 | m | 124.4 |  | 0
13 | PC 764-013 | Klempířský prvek rš. 70 mm, poz. K9 | m | 89.3 |  | 0
14 | PC 764-014 | Dilatační přítlačná lišta rš. 100 mm, poz. K 10 | m | 89.3 |  | 0
15 | PC 764-015 | Oplechování atiky rš. 460 mm, poz. K11 | m | 27.3 |  | 0
16 | PC 764-016 | Oplechování atiky rš. 580 mm, poz. K12 | m | 121.04 |  | 0
17 | PC 764-017 | Oplechování atiky rš. 680 mm, poz. K13 | m | 26.64 |  | 0
18 | PC 764-018 | Závětrná lišta rš. 330 mm, poz. K 14 | m | 15.09 |  | 0
19 | PC 764-019 | Závětrná lišta rš. 500 mm, poz. K 15 | m | 23.82 |  | 0
20 | PC 764-020 | Okapní hrana rš. 350 mm, poz. K16 | m | 1.7 |  | 0
21 | PC 764-021 | Závětrná lišta rš. 550 mm, poz. K17 | m | 1.2 |  | 0
22 | PC 764-022 | Lemování stěny rš. 330 mm, poz. K 18 | m | 1.8 |  | 0
23 | PC 764-023 | Lemování zdiva rš. 330 mm | m | 56.3 |  | 0
24 | PC 764-024 | Oplechování stříšek | m2 | 1.31 |  | 0
25 | PC 764-025 | 1,75*0,75
26 | PC 764-026 | Lapač střešních splavenin PVC DN 120 mm, kloub, záp. klapka, koš na listí + napojení na stávající kanalizaci | kus | 11 |  | 0
27 | PC 764-027 | Úprava stávajícího napojení svodu do dešťové kanalizace posunutím v části pod zemí včetně nutných zemních prací | kus | 11 |  | 0
28 | 99876-4202 | Přesun hmot pro konstrukce klempířské v objektech výšky do 12 m | % | 0 |  | 0
764 |  | Konstrukce klempířské hliníkový plech (konstrukce navazující na foliovanou krytinu poplastovaný plech) | Kč |  |  | 0
766 |  | Konstrukce truhlářské | [8 empty] | TZ, 14 - 21
SO 01:
1 | PC 766-001 | Montáž a dodávka - okno plastové min. 5 - ti komorové okno, stav. hl. rámu min. 85 mm, bílá barva, tepelně izolační zasklení Uw < 1,2W/m2K, Uf≤ 0,96 W/m2*K, Rwmin. =32 dB, polohy: otevírání, ventilace, mikroventilace, rozměru 900x1650 mm, poz. V04 | kus | 22 |  | 0
2 | PC 766-002 | Montáž a dodávka - okno plastové min. 5 - ti komorové okno, stav. hl. rámu min. 85 mm, bílá barva, tepelně izolační zasklení Uw < 1,2W/m2K, Uf≤ 0,96 W/m2*K, Rwmin. =32 dB, polohy: otevírání, ventilace, mikroventilace, rozměru 1550x1450 mm, poz. V09 | kus | 1 |  | 0
3 | PC 766-003 | Montáž a dodávka - vstupní sestavy hliníkové s dvoukřídlovými dveřmi s pevným nadsvětlíkem, barva bílá, tepelně izolační zasklení Uw < 1,1W/m2K, celé dveře Un < 1,2 W/m2K, rozměru 3600x3000 mm, příprava pro montáž elekticky ovládaných zámků, příprava pro montáž zabezpečovaíhozařízení, bezpečnostní cylindrické vložky zámků, nízká hliníková prahová spojka, hlavní dveřní křídla opatřena samozavírači s aretací a dorazem, vedlejší dveřní křídla opatřena dveřními stavěči, poz. D 05 | kus | 1 |  | 0
4 | PC 766-004 | Montáž a dodávka - vstupní dveře hliníkové jednokřídlové, barva bílá, tepelně izolační zasklení Uw < 1,1W/m2K, celé dveře Un < 1,2 W/m2K, rozměru 1050x2200 mm, příprava pro montáž elekticky ovládaných zámků, příprava pro montáž zabezpečovaíhozařízení, bezpečnostní cylindrické vložky zámků, nízká hliníková prahová spojka, dveře opatřena samozavíračem s aretací dorazu, poz. D 06 | kus | 1 |  | 0
SO 02:
5 | PC 766-005 | Montáž a dodávka - okno plastové min. 5 - ti komorové okno, stav. hl. rámu min. 85 mm, bílá barva, tepelně izolační zasklení Uw < 1,2W/m2K, Uf≤ 0,96 W/m2*K, Rwmin. =32 dB, polohy: otevírání, ventilace, mikroventilace, rozměru 900x900 mm, poz. V02 | kus | 13 |  | 0
6 | PC 766-006 | Montáž a dodávka - okno plastové min. 5 - ti komorové okno, stav. hl. rámu min. 85 mm, bílá barva, tepelně izolační zasklení Uw < 1,2W/m2K, Uf≤ 0,96 W/m2*K, Rwmin. =32 dB, polohy: otevírání, ventilace, mikroventilace, rozměru 2250x1650 mm, poz. V03 | kus | 9 |  | 0
7 | PC 766-007 | Montáž a dodávka - okno plastové min. 5 - ti komorové okno, stav. hl. rámu min. 85 mm, bílá barva, tepelně izolační zasklení Uw < 1,2W/m2K, Uf≤ 0,96 W/m2*K, Rwmin. =32 dB, polohy: otevírání, ventilace, mikroventilace, rozměru 900x1650 mm, poz. V04 | kus | 11 |  | 0
8 | PC 766-008 | Montáž a dodávka - okno plastové min. 5 - ti komorové okno, stav. hl. rámu min. 85 mm, bílá barva, tepelně izolační zasklení Uw < 1,2W/m2K, Uf≤ 0,96 W/m2*K, Rwmin. =32 dB, polohy: otevírání, ventilace, mikroventilace, rozměru 900x1200 mm, poz. V06 | kus | 12 |  | 0
9 | PC 766-009 | Montáž a dodávka - okno plastové min. 5 - ti komorové okno, stav. hl. rámu min. 85 mm, bílá barva, tepelně izolační zasklení Uw < 1,2W/m2K, Uf≤ 0,96 W/m2*K, Rwmin. =32 dB, polohy: ventilace, rozměru 1200x450 mm, poz. V07 | kus | 3 |  | 0
10 | PC 766-010 | Montáž a dodávka - okno plastové min. 5 - ti komorové okno, stav. hl. rámu min. 85 mm, bílá barva, tepelně izolační zasklení Uw < 1,2W/m2K, Uf≤ 0,96 W/m2*K, Rwmin. =32 dB, polohy: otevírání, ventilace, mikroventilace, rozměru 2250x1350 mm, poz. V11 | kus | 5 |  | 0
11 | PC 766-011 | Montáž a dodávka - okno plastové min. 5 - ti komorové okno, stav. hl. rámu min. 85 mm, bílá barva, tepelně izolační zasklení Uw < 1,2W/m2K, Uf≤ 0,96 W/m2*K, Rwmin. =32 dB, polohy: otevírání, ventilace, mikroventilace, rozměru 2250x2250 mm, poz. V12 | kus | 41 |  | 0
12 | PC 766-012 | Montáž a dodávka - okno plastové min. 5 - ti komorové okno, stav. hl. rámu min. 85 mm, bílá barva, tepelně izolační zasklení Uw < 1,2W/m2K, Uf≤ 0,96 W/m2*K, Rwmin. =32 dB, polohy: otevírání, ventilace, mikroventilace, rozměru 2250x3145 mm, poz. V13 | kus | 4 |  | 0
13 | PC 766-013 | Montáž a dodávka - okno plastové min. 5 - ti komorové okno, stav. hl. rámu min. 85 mm, bílá barva, tepelně izolační zasklení Uw < 1,2W/m2K, Uf≤ 0,96 W/m2*K, Rwmin. =32 dB, polohy: otevírání, ventilace, mikroventilace, rozměru 900x1350 mm, poz. V14 | kus | 1 |  | 0
14 | PC 766-014 | Montáž a dodávka - okno plastové min. 5 - ti komorové okno, stav. hl. rámu min. 85 mm, bílá barva, tepelně izolační zasklení Uw < 1,2W/m2K, Uf≤ 0,96 W/m2*K, Rwmin. =32 dB, polohy: otevírání, ventilace, mikroventilace, rozměru 900x1350 mm, poz. V15 | kus | 1 |  | 0
15 | PC 766-015 | Montáž a dodávka - vstupní dveře plastové min. 5-ti komorové, barva bílá, tepelně izolační zasklení Uw < 1,1W/m2K, celé dveře Un < 1,2 W/m2K, prpchozí rozměr 750x1975 mm, cylindrická vložka zámku, nízká hliníková prahová spojka, rozměr 900x2050 mm, poz. D 02 | kus | 1 |  | 0
16 | PC 766-016 | Montáž a dodávka - vstupní sestavy hliníkové s jednokřídlovými dveřmi s pevným nadsvětlíkem a bočními panely, barva bílá, tepelně izolační zasklení Uw < 1,1W/m2K, celé dveře Un < 1,2 W/m2K, rozměru 2250x3225 mm, příprava pro montáž elekticky ovládaných zámků, příprava pro montáž zabezpečovaího zařízení, bezpečnostní cylindrické vložky zámků, nízká hliníková prahová spojka,dveřní křídlo opatřeno samozavírači s aretací a dorazem, poz. D 07 | kus | 1 |  | 0
17 | PC 766-017 | Montáž a dodávka střešního výlezu vyklápěcího včetně podstavce, rozměru 1420 x 1420 mm, celý světlík Uw < 1,1W/m2K, poz. V 19 | kus | 1 |  | 0
SO 03:
18 | PC 766-018 | Montáž a dodávka - okno plastové min. 5 - ti komorové okno, stav. hl. rámu min. 85 mm, bílá barva, tepelně izolační zasklení Uw < 1,2W/m2K, Uf≤ 0,96 W/m2*K, Rwmin. =32 dB, polohy: otevírání, ventilace, mikroventilace, rozměru 900x1650 mm, poz. V04 | kus | 9 |  | 0
19 | PC 766-019 | Montáž a dodávka - okno plastové min. 5 - ti komorové okno, stav. hl. rámu min. 85 mm, bílá barva, tepelně izolační zasklení Uw < 1,2W/m2K, Uf≤ 0,96 W/m2*K, Rwmin. =32 dB, polohy: otevírání, ventilace, mikroventilace, rozměru 900x1450 mm, poz. V05 | kus | 2 |  | 0
20 | PC 766-020 | Montáž a dodávka - okno plastové min. 5 - ti komorové okno, stav. hl. rámu min. 85 mm, bílá barva, tepelně izolační zasklení Uw < 1,2W/m2K, Uf≤ 0,96 W/m2*K, Rwmin. =32 dB, polohy: otevírání, ventilace, mikroventilace, rozměru 1350x3300 mm, poz. V16 | kus | 7 |  | 0
21 | PC 766-021 | Montáž a dodávka - okno plastové min. 5 - ti komorové okno, stav. hl. rámu min. 85 mm, bílá barva, tepelně izolační zasklení Uw < 1,2W/m2K, Uf≤ 0,96 W/m2*K, Rwmin. =32 dB, polohy: otevírání, ventilace, mikroventilace, nadsvětlíky u rohových oken opatřeny staženým ovládáním, ovládání ve výšce cca 1,5 m nad podlahou, rozměru 1350x3300 mm, poz. V16 s ovládáním | kus | 4 |  | 0
22 | PC 766-022 | Montáž a dodávka - okno plastové min. 5 - ti komorové okno, stav. hl. rámu min. 85 mm, bílá barva, tepelně izolační zasklení Uw < 1,2W/m2K, Uf≤ 0,96 W/m2*K, Rwmin. =32 dB, polohy: otevírání, ventilace, mikroventilace, rozměru 1350x3300 mm, poz. V17L, V17P | kus | 2 |  | 0
23 | PC 766-023 | Montáž a dodávka - okno plastové min. 5 - ti komorové okno, stav. hl. rámu min. 85 mm, bílá barva, tepelně izolační zasklení Uw < 1,2W/m2K, Uf≤ 0,96 W/m2*K, Rwmin. =32 dB, polohy: ventilace, rozměru 1350x600 mm, poz. V18 | kus | 5 |  | 0
24 | PC 766-024 | Montáž a dodávka - vstupní sestavy hliníkové s dvoukřídlovými dveřmi s pevným nadsvětlíkem a bočními panely, barva bílá, tepelně izolační zasklení Uw < 1,1W/m2K, celé dveře Un < 1,2 W/m2K, rozměru 1650x3000 mm, příprava pro montáž elekticky ovládaných zámků, příprava pro montáž zabezpečovaího zařízení, bezpečnostní cylindrické vložky zámků, nízká hliníková prahová spojka, hlavní dveřní křídla opatřeno samozavíračem+C464 s aretací a dorazem, vedlejší dveřní křídlo opatřeno dveřním stavěčem, poz. D 01 | kus | 1 |  | 0
SO 04:
25 | PC 766-025 | Montáž a dodávka - okno plastové min. 5 - ti komorové okno, stav. hl. rámu min. 85 mm, bílá barva, tepelně izolační zasklení Uw < 1,2W/m2K, Uf≤ 0,96 W/m2*K, Rwmin. =32 dB, polohy: otevírání, ventilace, mikroventilace, rozměru 900x600 mm, poz. V01 | kus | 8 |  | 0
26 | PC 766-026 | Montáž a dodávka - okno plastové min. 5 - ti komorové okno, stav. hl. rámu min. 85 mm, bílá barva, tepelně izolační zasklení Uw < 1,2W/m2K, Uf≤ 0,96 W/m2*K, Rwmin. =32 dB, polohy: otevírání, ventilace, mikroventilace, rozměru 900x1200 mm, poz. V06 | kus | 7 |  | 0
27 | PC 766-027 | Montáž a dodávka - okno plastové min. 5 - ti komorové okno, stav. hl. rámu min. 85 mm, bílá barva, tepelně izolační zasklení Uw < 1,2W/m2K, Uf≤ 0,96 W/m2*K, Rwmin. =32 dB, polohy: otevírání, ventilace, mikroventilace, rozměru 1200x1800 mm, poz. V08 | kus | 19 |  | 0
28 | PC 766-028 | Montáž a dodávka - okno plastové min. 5 - ti komorové okno, stav. hl. rámu min. 85 mm, bílá barva, tepelně izolační zasklení Uw < 1,2W/m2K, Uf≤ 0,96 W/m2*K, Rwmin. =32 dB, polohy: otevírání, ventilace, mikroventilace, rozměru 600x900 mm, poz. V10 | kus | 5 |  | 0
29 | PC 766-029 | Montáž a dodávka - vstupní dveře hliníkové jednokřídlové, barva bílá, tepelně izolační zasklení Uw < 1,1W/m2K, celé dveře Un < 1,2 W/m2K, rozměru 900x2850 mm, bezpečnostní cylindrická vložka zámku, nízká hliníková prahová spojka, dveře opatřena samozavíračem s aretací a dorazem, neprůhledná skla, poz. D 02 | kus | 1 |  | 0
30 | PC 766-030 | Montáž a dodávka - vstupní sestavy hliníkové s dvoukřídlovými dveřmi s pevným nadsvětlíkem, barva bílá, tepelně izolační zasklení Uw < 1,1W/m2K, celé dveře Un < 1,2 W/m2K, rozměru 1525x2850 mm, příprava pro montáž elekticky ovládaných zámků, příprava pro montáž zabezpečovaího zařízení, bezpečnostní cylindrické vložky zámků, nízká hliníková prahová spojka, hlavní dveřní křídla opatřena samozavírači s aretací a dorazem, vedlejší dveřní křídlo opatřeno dveřním stavěčem, poz. D 04 | kus | 1 |  | 0
31 | PC 766-031 | Montáž a dodávka vnitřních parapetních desek šířky do 400 mm s okapním nosem, plastových alt. postforming, alternativně keramické obklady (dle TZ, PD nebo přání investora) | m | 265.85 |  | 0
32 | PC 766-032 | Parotěsné ošetření připojovací spáry ze strany interiéru | m | 1224.23 |  | 0
33 | PC 766-033 | Paropropustné ošetření připojovací spáry ze strany exterieru | m | 1224.23 |  | 0
34 | 99876-6202 | Přesun hmot pro konstrukce truhlářské v objektech výšky do 12 m | % | 0 |  | 0
| Poznámka: | - okna a dveře budou osazeny výhradně odbornou firmou certifikovanou výrobcem systému
- plastové výrobky budou profilace min. 5 komor, stavební hloubka okenních rámů min. 85 mm a větší
- zasklení - izolační dvojsklo Ug ≤ 1,1 W/m2*K
- součinitel prostupu tepla Un ≤ Uw max. 1,2 W/m2*K, U rámu ≤ Uf max. 0,96 W/m2*K
- v pobytových a sanitárních místnostech musí být zajištěna výměna vzduchu dle TZ! Pokud bude výměna vzduchu prováděna okny, musí být navržená opatření zajišťující výměnu vzduchu realizována tak, aby podstatně nezhoršovala tepelně – technické, statické a zvukově izolační parametry oken.
- bližší specifikace okenních a dveřních výplní viz. TZ
766 |  | Konstrukce truhlářské | Kč |  |  | 0
767 |  | Konstrukce zámečnické | [8 empty] | TZ, 10 - 20
1 | PC 767-001 | Osazení a dodávka flexibilních růžicích na zábradlí | soub | 1 |  | 0
2 | PC 767-002 | Demontáž a opětovná montáž mříží v tělocvičně rozměru 1350 x 3300 mm, poz. Z4 | kus | 13 |  | 0
3 | PC 767-003 | Demontáž, úprava mříží zmenšením, povrchová úprava, opětovná montáž v tělocvičně rozměru 1350 x 600 mm, poz. Z5 | kus | 5 |  | 0
1,52*1,5+5,0*1,92+3,6*0,4+2,19*1,5
5 | PC 767-004 | Odsunout nový ocelový sloupek včetně provedení základové patky + napojení stávajícího pletiva + navaření mřížky + nátěr, poz. Z1 | soub | 1 |  | 0
6 | PC 767-005 | Stávající sloupek brány posunout od fasády včetně provedení základové patky + úprava křídla brány + navařená mřížka + nátěr, poz. Z2 | soub | 1 |  | 0
7 | PC 767-006 | Demontáž stávajících mříží na oknech a přemístění do 50 m do skladu investora, poz. Z3 | m2 | 31.27 |  | 0
1,2*1,8+1,0*1,7*2+1,0*1,5+2,25*1,5*2+1,0*1,7*4+1,6*1,6+1,0*1,7*3+1,0*1,5*2
8 | PC 767-007 | Příprava kotvení pro následnou montáž mříží - montáž a dodávka kotev - 4 ks/1okno, poz. Z3 | kus | 64 |  | 0
16*4
8 | 99876-7202 | Přesun hmot pro konstrukce zámečnické v objektech výšky do 12 m | % | 0 |  | 0
767 |  | Konstrukce zámečnické | Kč |  |  | 0
783 |  | Nátěry | [8 empty] | TZ, 16 - 20
1 | 78310-3801 | Odstranění nátěru z ocelových konstrukcí lehkých okartáčováním | m2 | 46.83 |  | 0
(1,2+1,0+2,0+1,0+1,5)*2*1,0+(3,0+12,0)*0,5*2+(0,2+1,55)*(1,75+0,2)*2+1,2*2=37,63 m2
11,5*0,8=9,20 m2
2 | 78312-1112 | Nátěry ocelových zámečnických konstrukcí syntetické 1xantikorozní, 1xzákladní, 2x email | m2 | 37.63 |  | 0
3 | 78359-5211 | Nátěry klempířských konstrukcí dražšími barvami lesklý povrch jednonásobné a základní antikorozní nátěr | m2 | 12.65 |  | 0
11,5*1,1
783 |  | Nátěry | Kč |  |  | 0
95 |  | Ostatní náklady
1 | PC 950-001 | Zařízení staveniště | Kč |  |  | 0
2 | PC 950-002 | Mimostaveništní doprava | Kč |  |  | 0
3 | PC 950-003 | Územní vlivy | Kč |  |  | 0
4 | PC 950-004 | Provozní vlivy | Kč |  |  | 0
5 | PC 950-005 | Ostatní | Kč |  |  | 0
6 | PC 950-006 | Náklady na zkoušky např. odtrhové, přídržnosti atd. a sondy do stávajících konstrukcí stěn, stropů atd. v rámci realizace stavby | Kč |  |  | 0
7 | PC 950-007 | Činnost s projektovou dokumentací | soub | 1 |  | 0
8 | PC 950-008 | Vytýčení podzemních zařízení, rizika a zvláštní opatření, zábory | soub | 1 |  | 0
9 | PC 950-009 | Výrobní dokumentace | soub | 1 |  | 0
10 | PC 950-010 | Dokumentace skutečného provedení stavby | soub | 1 |  | 0
11 | PC 950-011 | Fotodokumentace | soub | 1 |  | 0
12 | PC 950-012 | Úklid a údržba staveniště včetně okolí | soub | 1 |  | 0
13 | PC 950-013 | Bezpečnost práce | soub | 1 |  | 0
14 | PC 950-014 | Ostatní inženýrská a kompletační činnost | soub | 1 |  | 0
95 |  | Ostatní náklady | Kč |  |  | 0