## Rekapitulace
Firma: Firma
Rekapitulace ceny
Stavba: 1044/01a - MILETÍN - REKONSTRUKCE HAVLÍČKOVI ULICE P.Č. 1276/1 - UZNATELNÉ - AKTUALIZACE 03/2026
Varianta: 1 -
Celková cena bez DPH:
Celková cena s DPH:
Objekt | Popis | Cena bez DPH | DPH | Cena s DPH
SO 100 | Komunikace - UZNATELNÉ NÁKLADY

## SO 100
ASPE10 |  |  |  | Firma: Firma | [5 empty] | 3
|  |  |  | Soupis prací objektu | [5 empty] | 3
S | Stavba: | 1044/01a |  | MILETÍN - REKONSTRUKCE HAVLÍČKOVI ULICE P.Č. 1276/1 - UZNATELNÉ - AKTUALIZACE 03/2026 |  |  | SO 100 |  | 0,00 | 2
O | Rozpočet: | SO 100 |  | Komunikace - UZNATELNÉ NÁKLADY |  |  |  |  | 12,00 | 2
Typ | Poř. číslo | Kód položky | Varianta | Název položky | MJ | Množství | Jednotková cena |  | 21,00 | 2
[7 empty] | Jednotková | Celkem
0 | 1 | 2 | 3 | 4 | 5 | 6 | 9 | 10
SD |  | 0 |  | Všeobecné konstrukce a práce
P | 1 | 02960 |  | OSTATNÍ POŽADAVKY - ODBORNÝ DOZOR | KPL | 1 | 0 |  |  | 2
PP
VV |  |  |  | - technický dozor investora
P | 2 | 03710 |  | POMOC PRÁCE ZAJIŠŤ NEBO ZŘÍZ OBJÍŽĎKY A PŘÍSTUP CESTY | KPL | 1 | 0 |  |  | 2
PP
VV |  |  |  | - zpřístupnění objektů při stavbě, lávky přes výkopy, provizorní dosypání vjezdů, vstupů
SD |  | 1 |  | Zemní práce
P | 3 | 113431 |  | ODSTRAN KRYTU ZPEVNĚNÝCH PLOCH S ASFALT POJIVEM VČET PODKLADU, ODVOZ DO 1KM | M3 | 363 | 0 |  |  | 2
PP
VV |  |  |  | - až po pláň nové vozovky - zvlášť odstranit asfaltové vrstvy, štěrk a hlinitý materiál s odvozem na skládku investora - předpoklad: - asfalt 733 x 0,06 = 44 m3 - štěrk 733 x 0,20 = 145 m3 - hlína 733 x 0,19 = 141 m3 - plocha: 733 m2 x 0,45 = 330 m3 x 1,1 = 363 m3
P | 4 | 123731 |  | ODKOP PRO SPOD STAVBU SILNIC A ŽELEZNIC TŘ. I, ODVOZ DO 1KM | M3 | 11.5 | 0 |  |  | 2
PP
VV |  |  |  | - výkop vsakovacího příkopu = 1,5 x 0,5 x 14 = 10,5 x 1,1 = 11,5 m3 - s odvozem na skládku investora
P | 5 | 12980A |  | ČIŠTĚNÍ ULIČNÍCH VPUSTÍ | KUS | 3 | 0 |  |  | 2
PP
VV |  |  |  | - pročištění stávajících uličních vpustí - 3 ks
P | 6 | 131731 |  | HLOUBENÍ JAM ZAPAŽ I NEPAŽ TŘ. I, ODVOZ DO 1KM | M3 | 10 | 0 |  |  | 2
PP
VV |  |  |  | - vsakovací jáma 2 x 3 = 6 m2 x 1,5 = 9 m3 x 1,1 = 10 m3 - na konci trativodů - s odvozem materiálu na skládku investora - vhodný hlinitý materiál se použije na zpětnou úpravu povrchu terénu po zásypu jámy (2 x 3 x 0,15 = 0,9 m3)
P | 7 | 17481 |  | ZÁSYP JAM A RÝH Z NAKUPOVANÝCH MATERIÁLŮ | M3 | 10 | 0 |  |  | 2
PP
VV |  |  |  | - zásyp vsakovací jámy na konci trativodů - drobný lomový kámen - 10 m3
P | 8 | 18110 |  | ÚPRAVA PLÁNĚ SE ZHUTNĚNÍM V HORNINĚ TŘ. I | M2 | 770 | 0 |  |  | 2
PP
VV |  |  |  | - vozovka = 733 m2 x 1,05 = 770 m2
SD |  | 2 |  | Základy
P | 9 | 212625 |  | TRATIVODY KOMPL Z TRUB Z PLAST HM DN DO 100MM, RÝHA TŘ I | M | 47 | 0 |  |  | 2
PP
VV |  |  |  | - kompletní provedení, včetně všech souvisejících prací (rýha - včetně odvozu materiálu na skládku zhotovitele, filtrační geotextilie, podsyp a obsyp - kamenivo drcené 8/16 z nákupu 17 + 17 + 13 = 47 m
P | 10 | 21452B |  | SANAČNÍ VRSTVY Z KAMENIVA DRCENÉHO | M3 | 56 | 0 |  |  | 2
PP
VV |  |  |  | - bude se provádět v případě neúnosné pláně, zvodnělé atd. - upřesní se při stavbě dle skutečného stavu - kompletní provedení včetně všech souvisejících prací (odstranění nevhodného materiálu 0,15m pod pláň a jeho odvozu na skládku zhotovitele, separační geotextilie a ŠDA 0/63 do úrovně nové pláně - uvažuje se na polovinu pláně vozovky 733 x 0,5 = 370 m2 x 0,15 = 56 m3
P | 11 | 28997 |  | OPLÁŠTĚNÍ (ZPEVNĚNÍ) Z GEOTEXTILIE A GEOMŘÍŽOVIN | M2 | 880 | 0 |  |  | 2
PP
VV |  |  |  | - použití se upřesní při stavbě dle stavu pláně - zpevnění z geotextilie tkané z polypropylenu s funkcí výztužnou, separační a filtrační - pevnost v tahu min. 60 kN/m příčné i podélně - hmotnost min. 285 g/m2 - kompletní provedení včetně všech souvisejících prací, kotvení, překryvů atd. - na pláň vozovky = 733 x 1,2 (překryvy) = 880 m2
P | 12 | 28997B |  | OPLÁŠTĚNÍ (ZPEVNĚNÍ) Z GEOTEXTILIE DO 200G/M2 | M2 | 32.5 | 0 |  |  | 2
PP
VV |  |  |  | `obalení vsakovací jámy` (2 + 3) x 2 x 1,5 + 2 x 3 x 2 = 15 + 12 = 27 m2 x 1,2 = 32,5 m2
SD |  | 5 |  | Komunikace
P | 13 | 56330 |  | VOZOVKOVÉ VRSTVY ZE ŠTĚRKODRTI | M3 | 238 | 0 |  |  | 2
PP
VV |  |  |  | - materiál z nákupu - viz. vzorový příčný řez - vozovka: ŠDA 0/32 = 733 m2 x 0,1 = 73,3 m3 ŠDA 0/63 = 733 x 0,2 = 146,6 m3 Celkem: ŠDA 0/32 = 73,3 x 1,05 = 77 m3 ŠDA 0/63 = 146,6 x 1,1 = 161 m3 CELKEM: 77 + 161 = 238 m3
P | 14 | 58221 |  | DLÁŽDĚNÉ KRYTY Z DROBNÝCH KOSTEK DO LOŽE Z KAMENIVA | M2 | 741 | 0 |  |  | 2
PP
VV |  |  |  | - žulové kostky 100/100 m do lože z DK 4/8 v tl. 50 mm - plocha vozovky 733 m2 - střední vodící proužek ze 2 kostek = (102 - 2,2) + 38,3 = 99,8 + 38,3 = 138,1 x 0,2 = 27,6 m2 celkem = 733 -27,6 = 705,4 m2 x 1,05 = 741 m2
P | 15 | 58222A |  | DLÁŽDĚNÉ KRYTY Z DROBNÝCH KOSTEK DO LOŽE Z MC | M2 | 29 | 0 |  |  | 2
PP
VV |  |  |  | - vyznačení dvojřádky v ose vozovky z kostek 100/100 (102 - 2,2) + 38,3 = 138,1 x 0,2 = 27,6 m2 x 1,05 = 29 m2
P | 16 | 58910 |  | VÝPLŇ SPAR ASFALTEM | M | 24 | 0 |  |  | 2
PP
VV |  |  |  | - v místech napojení na stávající silnici II/284 se provede ošetření spáry stálepružnou zálivkou se zadrcením - viz. situace 13 + 10 = 23 m x 1,05 = 24 m
SD |  | 8 |  | Potrubí
P | 17 | 89921 |  | VÝŠKOVÁ ÚPRAVA POKLOPŮ | KUS | 4 | 0 |  |  | 2
PP
VV |  |  |  | - výšková úprava povrchu šachet do úrovně nového povrchu - kompletní provedení včetně všech souvisejících prací - 4 ks
P | 18 | 89922 |  | VÝŠKOVÁ ÚPRAVA MŘÍŽÍ | KUS | 3 | 0 |  |  | 2
PP
VV |  |  |  | - do úrovně povrchu nebo max. 0,02 m pod povrch ks 3
P | 19 | 89923 |  | VÝŠKOVÁ ÚPRAVA KRYCÍCH HRNCŮ | KUS | 8 | 0 |  |  | 2
PP
VV |  |  |  | - výšková úprava všech povrchů na trubních vedeních do úrovně nového povrchu - šoupata, hydranty, uzávěry 8 ks
SD |  | 9 |  | Ostatní konstrukce a práce
P | 20 | 919113 |  | ŘEZÁNÍ ASFALTOVÉHO KRYTU VOZOVEK TL DO 150MM | M | 24 | 0 |  |  | 2
PP
VV |  |  |  | - rovné oříznutí okraje vozovky silnice II/284 13 + 10 = 23 m x 1,05 = 24 m
P | 21 | 93811 |  | OČIŠTĚNÍ ASFALTOVÝCH VOZOVEK UMYTÍM VODOU | M2 | 1800 | 0 |  |  | 2
PP
VV |  |  |  | - očištění silnice II/284 od nečistot stavbou vzniklých 100 x 6 x 3 (3x během stavby) = 1800 m2