## Rekapitulace
Firma: Firma
Rekapitulace ceny
Stavba: 1044/01b - MILETÍN - REKONSTRUKCE HAVLÍČKOVI ULICE P.Č. 1276/1 - NEUZNATELNÉ - AKTUALIZACE 03/2026
Varianta: 1 -
Celková cena bez DPH:
Celková cena s DPH:
Objekt | Popis | Cena bez DPH | DPH | Cena s DPH
SO 100 | Komunikace - NEUZNATELNÉ NÁKLADY

## SO 100
ASPE10 |  |  |  | Firma: Firma | [5 empty] | 3
|  |  |  | Soupis prací objektu | [5 empty] | 3
S | Stavba: | 1044/01b |  | MILETÍN - REKONSTRUKCE HAVLÍČKOVI ULICE P.Č. 1276/1 - NEUZNATELNÉ - AKTUALIZACE 03/2026 |  |  | SO 100 |  | 0,00 | 2
O | Rozpočet: | SO 100 |  | Komunikace - NEUZNATELNÉ NÁKLADY |  |  |  |  | 12,00 | 2
Typ | Poř. číslo | Kód položky | Varianta | Název položky | MJ | Množství | Jednotková cena |  | 21,00 | 2
[7 empty] | Jednotková | Celkem
0 | 1 | 2 | 3 | 4 | 5 | 6 | 9 | 10
SD |  | 0 |  | Všeobecné konstrukce a práce
P | 1 | 02730 |  | POMOC PRÁCE ZŘÍZ NEBO ZAJIŠŤ OCHRANU INŽENÝRSKÝCH SÍTÍ | KPL | 1 | 0 |  |  | 2
PP
VV |  |  |  | - případné úpravy na kabelových vedeních, upřesní se po vytyčení, ale úprava není předpokládána - kompletní provedení, včetně chrániček, zemních prací, zapískování, folie, zásypu, zaměření, kontrola správcem sítě - ve výkazu výměr se uvažuje s 20 m
P | 2 | 029112A |  | OSTATNÍ POŽADAVKY - GEODETICKÉ ZAMĚŘENÍ - PLOŠNÉ | KPL | 1 | 0 |  |  | 2
PP
VV |  |  |  | - zaměření skutečného provedení stavby ke kolaudaci, předání v dwg, dxf plocha: do 1000 m2
P | 3 | 02940A |  | OSTATNÍ POŽADAVKY - VYPRACOVÁNÍ DOKUMENTACE | KPL | 1 | 0 |  |  | 2
PP
VV |  |  |  | - vypracování dokumentace skutečného provedení stavby (2x situační výkres), po provedení položky 029112A a předání v digitální podobě (dokumentace beze změn - provizorní cena 6.000,- - v případě úprav bude upřesněna cena podle rozsahu případných změn)
P | 4 | 02943A |  | OSTATNÍ POŽADAVKY - VYPRACOVÁNÍ RDS | KPL | 1 | 0 |  |  | 2
PP
VV |  |  |  | - PD je zpracována v podrobnostech pro provedení stavby. Dle PD je možné stavbu realizovat - předání digitálních podkladů pro případné detailní vytyčení stavby zhotoviteli do 10-ti dnů od písemné objednávky (cena 5.000,-)
P | 5 | 03720 |  | POMOC PRÁCE ZAJIŠŤ NEBO ZŘÍZ REGULACI A OCHRANU DOPRAVY | KPL | 1 | 0 |  |  | 2
PP
VV |  |  |  | - provizorní dopravní značení, ohrazení a označení staveniště, usměrnění provozu chodců, vozidel, cyklistů - odsouhlasení provizorního DZ, zajištění v dostatečném předstihu před zahájením stavby
P | 6 | 03730 |  | POMOC PRÁCE ZAJIŠŤ NEBO ZŘÍZ OCHRANU INŽENÝRSKÝCH SÍTÍ | KPL | 1 | 0 |  |  | 2
PP
VV |  |  |  | - vytyčení průběhu všech inženýrských sítí, včetně přípojek, popř. provedení sond (4 ks) pro upřesnění jejich polohy
SD |  | 1 |  | Zemní práce
P | 7 | 113151 |  | ODSTRANĚNÍ KRYTU ZPEVNĚNÝCH PLOCH Z BETONU, ODVOZ DO 1KM | M3 | 0.5 | 0 |  |  | 2
PP
VV |  |  |  | - drobné ořezávky na vstupu, u vjezdů, atd. včetně odvozu na skládku investora - max. velikost ker 0,4 x 0,4 m
P | 8 | 113481 |  | ODSTRANĚNÍ KRYTU ZPEVNĚNÝCH PLOCH Z DLAŽDIC VČETNĚ PODKLADU, ODVOZ DO 1KM | M3 | 34 | 0 |  |  | 2
PP
VV |  |  |  | - až po pláň nového chodníku - zvlášť odstranit dlaždice, podkladní štěrk a hlinitý materiál -plocha 89 m2 x 0,35 = 31,2 m3 x 1,1 = 34 m3 - s odvozem na skládku investora
P | 9 | 113521 |  | ODSTRANĚNÍ CHODNÍKOVÝCH A SILNIČNÍCH OBRUBNÍKŮ BETONOVÝCH, ODVOZ DO 1KM | M | 60 | 0 |  |  | 2
PP
VV |  |  |  | - odstranění stávajících chodníkových obrubníků - KM 0,007 ~ 0,067 = 60 m - včetně lože, s odvozem na skládku investora (60 x 0,1 = 6 m3)
P | 10 | 113531A |  | ODSTRANĚNÍ CHODNÍKOVÝCH KAMENNÝCH OBRUBNÍKŮ, ODVOZ DO 1KM | M | 36 | 0 |  |  | 2
PP
VV |  |  |  | - včetně lože, s odvozem na skládku investora - KS3 - KM 0,067 ~ 0,103 = 36 m (36 x 0,1 = 3,6 m3) - po očištění se znovu použijí do stavby
P | 11 | 18110 |  | ÚPRAVA PLÁNĚ SE ZHUTNĚNÍM V HORNINĚ TŘ. I | M2 | 93 | 0 |  |  | 2
PP
VV |  |  |  | - chodník = 89 m3 x 1,05 = 93 m2
P | 12 | 18130 |  | ÚPRAVA PLÁNĚ BEZ ZHUTNĚNÍ | M2 | 177.5 | 0 |  |  | 2
PP
VV |  |  |  | - úprava terénu nad trativody a vsakovacího příkopu - 1 x 15 + 2,5 x 13 = 47,5 m2 - úprava okraje zelených pásů podél vozovky = (35 + 55 + 40) x 1 = 130 m2 celkem = 130 + 47,5 = 177,5
P | 13 | 18230 |  | ROZPROSTŘENÍ ORNICE V ROVINĚ | M3 | 0.9 | 0 |  |  | 2
PP
VV |  |  |  | - úprava povrchu vsakovací jámy vhodným materiálem z výkopu jámy - 2 x 3 x 0,15 = 0,9 m3
SD |  | 5 |  | Komunikace
P | 14 | 561401 |  | KAMENIVO ZPEVNĚNÉ CEMENTEM TŘ. I | M3 | 3.1 | 0 |  |  | 2
PP
VV |  |  |  | - zpevnění konstrukce chodníku ve vjezdech - viz. situace 10 x 0,8 + 6 x 0,8 + 7 x 1 + 7 x 1,2 = 28,2 m2 x 0,1 = 2,82 x 1,1 = 3,1 m3
P | 15 | 56330 |  | VOZOVKOVÉ VRSTVY ZE ŠTĚRKODRTI | M3 | 28 | 0 |  |  | 2
PP
VV |  |  |  | - pod obrubou: ŠDA 0/63 = 96 x 0,2 x 0,2 = 4 m3 x 1,1 = 4,4 m3 - chodník: ŠDA 0/32 = 89 m2 x 0,25 = 22,3 m3 x 1,05 = 23,6 m3 Celkem = 4,4 + 23,6 = 28 m3
P | 16 | 582311 |  | DLÁŽDĚNÉ KRYTY Z MOZAIK KOSTEK JEDNOBAREVNÝCH DO LOŽE Z KAMENIVA | M2 | 73.3 | 0 |  |  | 2
PP
VV |  |  |  | - žulová mozaika šedá do lože z DK 4/8 tl. 40 mm, včetně zapískování křemičitým pískem - plocha chodníku bez obrub = 89 m2 - varovné pásy = 13,7 m2, rovinné pásy = 8,7 m2 - plocha dlažby = 89 - 13,7 - 8,7 = 66,6 x 1,1 = 73,3 m2
P | 17 | 58241A |  | DLÁŽDĚNÉ KRYTY Z KAMEN DESEK DO LOŽE Z KAMENIVA | M2 | 14.4 | 0 |  |  | 2
PP
VV |  |  |  | - varovné pásy ze žulových desek s výstupky pravidelného tvaru - včetně lože z kameniva 4/8 tl. 0,04 m - varovné pásy 0,4 x(0,8 + 11,6 + 5,2 + 6,6 + 6,6 + 3,4) = 0,4 x 34,2 = 13,7 m2 x 1,05 = 14,4 m2
P | 18 | 58241B |  | DLÁŽDĚNÉ KRYTY Z KAMEN DESEK DO LOŽE Z KAMENIVA | M2 | 9.2 | 0 |  |  | 2
PP
VV |  |  |  | - rovinné pásy podél delší strany varovných pásů z hladkých desek ze šedé žuly 0,255 x 34,2 = 8,7 m2 x 1,05 = 9,2 m2
SD |  | 6 |  | Úpravy povrchů, podlahy, výplně otvorů
P | 19 | 62147 |  | ÚPRAVA POVRCHŮ VNĚJŠ PODHLEDŮ OMÍT Z MALTY ZVLÁŠTNÍ | M2 | 2 | 0 |  |  | 2
PP
VV |  |  |  | - v případě, že při stavbě dojde k poškození, nebo odhalení části podezdívky, nebo fasády (vlivem stávajících nerovností), opraví se v nezbytném rozsahu - 2 m2
SD |  | 9 |  | Ostatní konstrukce a práce
P | 20 | 914121 |  | DOPRAVNÍ ZNAČKY ZÁKLADNÍ VELIKOSTI OCELOVÉ FÓLIE TŘ 1 - DODÁVKA A MONTÁŽ | KUS | 3 | 0 |  |  | 2
PP
VV |  |  |  | - kompletní provedení včetně sloupku a patky 2 x P2, 1 x P10a = 3 ks
P | 21 | 91743 |  | CHODNÍKOVÉ OBRUBY Z KAMENNÝCH KRAJNÍKŮ | M | 110 | 0 |  |  | 2
PP
VV |  |  |  | - obruby ze žulových krajníků KS 3 - včetně uložení do bet. lože C16/20 - chodník - KM 0,007 ~ 0,104 = 97 m - vjezd v KM - druhý okraj chodníku 0,060 ~ 0,067 = 7 m - začátek - 1 m celkem = 97 + 7 + 1 = 105 m x 1,05 = 110 m - použije se dle možností část rozebraných stávajících KS3 (je jich 36 m)
P | 22 | 91772 |  | OBRUBA Z DLAŽEBNÍCH KOSTEK DROBNÝCH | M | 15.75 | 0 |  |  | 2
PP
VV |  |  |  | - krajní kostka - obruba po druhé straně vozovky mimo chodník, do lože z MC 95 + 55 = 150 x 0,1 = 15 m2 x 1,05 = 15,75 m2
P | 23 | 93631 |  | DROBNÉ DOPLŇK KONSTR BETON MONOLIT | M3 | 0.5 | 0 |  |  | 2
PP
VV |  |  |  | - drobné dobetonávky v napojení, vjezdech, vstupech, atd. - upřesní se při stavbě C16/20