## výkaz výměr
PŘÍSTAVBA A STAVEBNÍ ÚPRAVY ZBROJNICE JSDH V SOVĚTICÍCH - VÝKAZ VÝMĚR STAVEBNÍ ČÁSTI OBJEKTU
kód položky | popis položky | m.j. | množství | sazba Kč | celkem Kč | t | celkem t
číslo položky
H S V
Bourací práce a demontáže
764004801 | Demontáž části podokapního žlabu | m | 12.6 |  | 0 | 0.002 | 0.0252
1 | 7,60+5,00 |  | 12.6
viz výkres D.AR.09 , TZ
764004861 | Demontáž svodu s doplňky | m | 4 |  | 0 | 0.003 | 0.012
2 | viz výkres D.AR.09 , TZ
767996801 | Demontáž nevyužívaného stožáru z fasady | kg | 16.875 |  | 0 | 0.001 | 0.016875
3 | ( dl.cca 3,50 m vč.2ks kotevních konzol )
| (4,25*3,50)+(2*1,00) |  | 16.875
viz výkres D.AR.04 , TZ
712300833 | Demontáž části střešního souvrství z izolačních pásů | m2 | 23.62 |  | 0 | 0.014 | 0.33068
4 | (4,86*4,86)/2*2 |  | 23.6196
viz výkres D.AR.09 , TZ
965042141 | Vybourání cementového potěru v tl.25 mm z části střechy | m3 | 0.591 |  | 0 | 2.2 | 1.3002
5 | 23,62*0,025 |  | 0.5905
viz výkres D.AR.03,09 , TZ
965082923 | Odstranění škvárového násypu v prům.tl.75 mm z části střechy | m3 | 1.772 |  | 0 | 1.4 | 2.4808
6 | 23,62*0,075 |  | 1.7715
viz výkres D.AR.03,09 , TZ
113204111 | Vybourání záhonových obrubníků | m | 10.5 |  | 0 | 0.04 | 0.42
7 | 10,20+0,30
viz výkres D.AR.02 , TZ
113107012 | Odstranění kačírku z okap.chodníku tl.100-200 mm | m2 | 3.06 |  | 0 | 0.24 | 0.7344
8 | 10,20*0,30 |  | 3.06
viz výkres D.AR.02 , TZ
113202111 | Vybourání silničních obrubníků lemujících zámkovou dlažbu | m | 4.45 |  | 0 | 0.205 | 0.91225
9 | 4,45 m
viz výkres D.AR.02 , TZ
113106071a | Demontáž části zámkové dlažby vč podkladních vrstev | m2 | 4.5 |  | 0 | 0.425 | 1.9125
10 | (4,45*0,95)+(0,55*0,49) |  | 4.497
viz výkres D.AR.02 , TZ
SPC | Demontáž 2ks venkovních lavic a stolu | soub | 1 |  | 0 | 0 | 0
11 | viz TZ
966080103a | Odstranění části kontaktního zateplovacího systému vnějš.stěn | m2 | 7.426 |  | 0 | 0.014 | 0.10396
12 | vč naříznutí KZS
| (3,80*0,30)+(3,80*0,32)+(1,10*2,10)*2+(1,50*0,15)*2 |  | 7.426
viz výkres D.AR.02,04 , TZ
977311113a | Oboustranné naříznutí zdiva pro vybourání otvorů | m | 30 |  | 0 | 0 | 0
13 | pro dveře a překlady
| (2,10*2)*4+(1,50*2)*4+(0,15*2)*4 |  | 30
viz TZ
974031285 | Vysekání rýh ve zdivu tl.do 300 mm pro osazení překladů | m | 3 |  | 0 | 0.071 | 0.213
14 | 1,50*2
viz výkres D.AR.02,04 , TZ
971033641 | Vybourání otvorů ve zdivu cihelném tl.do 300 mm | m3 | 1.485 |  | 0 | 1.8 | 2.673
15 | (1,10*2,25*0,30)*2 ( vč podlahy ) |  | 1.485
viz výkres D.AR.02,04 , TZ
965042241 | Vybourání betonové mazaniny v garáži v tl.150 mm | m3 | 8.55 |  | 0 | 2.2 | 18.81
16 | 57,00 m2*0,15 |  | 8.55
viz výkres D.AR.02 , TZ
952902021a | Odstranění nečistot ze stávající hydroizolace podlahy garáže | m2 | 57 |  | 0 | 0 | 0
17 | viz TZ
963051110 | Vybourání části stávající stropní konstrukce z prefa dílců | m3 | 0.233 |  | 0 | 2.4 | 0.5592
18 | tl.do 80 mm
| 9,72*0,30*0,08 |  | 0.23328
viz výkres D.AR.03,09 , TZ
997013111 | Vnitrostaveništní doprava suti | t | 30.504 |  | 0 | 0 | 0
997013501 | Odvoz suti na skládku do 1 km | t | 30.504 |  | 0 | 0 | 0
997013509 | Příplatek za každý další 1km x 10 | t | 30.504 |  | 0 | 0 | 0
S P C | Poplatek za skládku suti | t | 30.504 |  | 0 | 0 | 0
22
| Bourací práce a demontáže celkem |  |  |  | 0
Zemní práce
122101101 | Sejmutí humózní vrstvy zeminy | m3 | 17.224 |  | 0 | 0 | 0
23 | 12,125*4,735*0,30 |  | 17.2236
viz výkres D.AR.05,10 , TZ
162701105 | Vodorovné přemístění humózní vrstvy zeminy | m3 | 17.224 |  | 0 | 0 | 0
24 | na místo určené investorem , do 10 km
viz TZ
171201201 | Uložení humózní vrstvy zeminy na deponii | m3 | 17.224 |  | 0 | 0 | 0
25 | viz TZ
132212101 | Hloubení rýh šířky do 600 mm | m3 | 10.62 |  | 0 | 0 | 0
26 | (3,50*0,50*0,90)+(5,20*0,50*0,90)+(10,20*0,50*0,90) |  | 8.505
| (4,70*0,50*0,90) |  | 2.115
viz výkres D.AR.05,10 , TZ
133202011 | Výkop pro napojení nové kanalizace | m3 | 2.576 |  | 0 | 0 | 0
27 | (0,80*0,80*0,90)+2,00 |  | 2.576
viz výkres D.AR.05,10 , TZ
175111101 | Obsyp nové části kanalizace stávající vytěženou zeminou | m3 | 2.576 |  | 0 | 0 | 0
28 | (0,80*0,80*0,90)+2,00 |  | 2.576
viz výkres D.AR.05,10 , TZ
162701105 | Vodorovné přemístění přebytečné zeminy na skládku do 10 km | m3 | 10.62 |  | 0 | 0 | 0
29 | viz výkres D.AR.05,10 , TZ
171201201 | Uložení přebytečné zeminy na skládku | m3 | 10.62 |  | 0 | 0 | 0
30 | viz výkres D.AR.05,10 , TZ
S P C | Poplatek za skládku přebytečné zeminy | m3 | 10.62 |  | 0 | 0 | 0
31 | viz TZ
| Zemní práce celkem |  |  |  | 0
Základy
274313811 | Beton základových pasů C25/30 | m3 | 5.9 |  | 0 | 2.453 | 14.4727
32 | (4,70*0,50*0,50)+(10,20*0,50*0,50)+(5,20*0,50*0,50) |  | 5.025
| (3,50*0,50*0,50) |  | 0.875
viz výkres D.AR.06 , TZ
212711001 | Chránička podzemního vedení NN do DN 150 | m | 6 |  | 0 | 0.041 | 0.246
33 | viz výkres D.AR.06 , TZ
212711002 | Chránička dešťové kanalizace do DN 250 | m | 1.5 |  | 0 | 0.104 | 0.156
34 | 1,00+0,50
viz výkres D.AR.06 , TZ
279113100 | Základy z tvárnic ztraceného bednění tl. 300 mm | m2 | 11.845 |  | 0 | 0.678 | 8.0309
35 | vč výplně betonem C25/30 , vč systémové výztuže R10,R14
| (4,69*0,50)+(10,40*0,50)+(5,00*0,50)+(3,60*0,50) |  | 11.845
viz výkres D.AR.06 , TZ
271572211 | Podsypy ze štěrkopísku se zhutněním | m3 | 5.476 |  | 0 | 1.98 | 10.8425
36 | (4,39*0,40*0,10)+(10,20*0,40*0,10)+(4,40*0,40*0,10) |  | 0.7596
| (3,50*0,40*0,10) |  | 0.14
| (4,40*10,40*0,10) |  | 4.576
viz výkres D.AR.06,10 , TZ
273321511 | Beton základové desky C25/30 | m3 | 7.931 |  | 0 | 2.453 | 19.4547
37 | (3,90*0,30*0,15)+(4,70*11,00*0,15) |  | 7.9305
viz výkres D.AR.06,10 , TZ
273362021 | Výztuž základové desky svařovanou ocelovou sítí 6x100/6x100 | t | 0.264 |  | 0 | 1.053 | 0.27799
38 | (3,90*0,30)*1,15*0,004335+(4,70*11,00)*1,15*0,004335 |  | 0.26357
viz výkres D.AR.06,10 , TZ
273361822 | Kotvení základové desky do bočního líce stávajícího základu | ks | 28 |  | 0 | 0.001 | 0.028
39 | (navrtání otvorů,chemické kotvy,ocel.pruty R10)
viz výkres D.AR.06 , TZ
273351215 | Bednění boků základové desky - zřízení | m2 | 4.9 |  | 0 | 0.001 | 0.0049
40 | (4,60+11,00+5,00+3,90)*0,20 |  | 4.9
viz výkres D.AR.06 , TZ
273351216 | Bednění boků základové desky - odstranění | m2 | 4.9 |  | 0 | 0.001 | 0.0049
41 | (4,60+11,00+5,00+3,90)*0,20 |  | 4.9
viz výkres D.AR.06 , TZ
| Základy celkem |  |  |  | 0 |  | 53.5186
Svislé konstrukce
311238144 | Zdivo z porobetonových tvárnic tl.300 mm | m2 | 64.01 |  | 0 | 0.261 | 16.7066
42 | (4,40*3,40)+(11,00*3,40)-(2,00*0,70)*3+(4,40*3,40)-(3,30*3,20) |  | 52.56
| (4,00*3,40)-(1,00*2,15) |  | 11.45
viz výkres D.AR.07,10 , TZ
317121251 | Osazení prefa překladů dodatečně | ks | 4 |  | 0 | 0.025 | 0.1
43 | viz výkres D.AR.07 , TZ
S P C | Dodávka prefa překladů 1490/140/140 mm | ks | 4.04 |  | 0 | 0.064 | 0.25856
44 | viz výkres D.AR.07 , TZ
317121102 | Osazení prefa překladů | ks | 2 |  | 0 | 0.009 | 0.018
45 | viz výkres D.AR.07 , TZ
S P C | Dodávka prefa překladů 1490/140/140 mm | ks | 2.02 |  | 0 | 0.064 | 0.12928
46 | viz výkres D.AR.07 , TZ
317941125 | Osazení válc nosníků U 240 jako překlady | t | 0.266 |  | 0 | 0.012 | 0.003192
47 | (4,00*2)*0,0332 ( spojené pásovou ocelí ) |  | 0.2656
viz výkres D.AR.07 , TZ
S P C | Dodávka válc nosníků U 240 | t | 0.287 |  | 0 | 1 | 0.287
48 | (4,00*2)*0,0332*1,08 |  | 0.28685
viz výkres D.AR.07 , TZ
346244382 | Plentování válcovaných nosníků | m2 | 1.92 |  | 0 | 0.173 | 0.33216
49 | (4,00*0,24)*2 |  | 1.92
viz výkres D.AR.07 , TZ
311113141 | Střešní nadezdívky z tvárnic ztraceného bednění tl.150 mm | m2 | 7.245 |  | 0 | 0.349 | 2.5285
50 | vč systémové výztuže a výplně betonem C20/25
vč kotvení do hlavního ztužujícího věnce na chem.kotvy
| (5,00*0,35)*2+(10,70*0,35) |  | 7.245
viz výkres D.AR.08,10 , TZ
| Svislé konstrukce celkem |  |  |  | 0 |  | 20.3633
Vodorovné konstrukce
417388170 | Ztužující věnce pro zdivo tl. 300 mm vč výztuže a bednění | m | 24.1 |  | 0 | 0.181 | 4.3621
51 | 5,00+10,40+5,00+3,70 |  | 24.1
viz výkres D.AR.07,08,10 , TZ
417388140 | Ztužující věnce pro zdivo tl. 150 mm vč výztuže a bednění | m | 20.7 |  | 0 | 0.069 | 1.4283
52 | (5,00*2)+(10,70) |  | 20.7
viz výkres D.AR.07,08,10 , TZ
| Vodorovné konstrukce celkem |  |  |  | 0 |  | 5.7904
Komunikace
564871111 | Podkladní vrstva z kameniva drceného frakce 0-63 se zhutněním | m2 | 17.35 |  | 0 | 0.472 | 8.1892
53 | v tl. 250 mm , vč zhutnění podkladu
| 17,35 m2 |  | 17.35
viz výkres D.AR.07 , TZ
564831111 | Podkladní vrstva z kameniva drceného frakce 8-63 se zhutněním | m2 | 17.35 |  | 0 | 0.416 | 7.2176
54 | v tl. 220 mm
viz výkres D.AR.07 , TZ
596212210 | Montáž zámkové dlažby tl. 80 mm | m2 | 17.35 |  | 0 | 0.103 | 1.7871
55 | vč kladecí vrstvy v tl.do 50 mm
viz výkres D.AR.07 , TZ
S P C | Dodávka betonové zámkové dlažby tl. 80 mm přírodní | m2 | 18.22 |  | 0 | 0.172 | 3.1338
56 | 17,35*1,05 |  | 18.2175
916232111 | Dodávka a montáž betonových silničních obrub | m | 7 |  | 0 | 0.149 | 1.043
57 | do betonového lože 7 ks
viz výkres D.AR.07 , TZ
916232112 | Dodávka a montáž záhonových obrubníků do betonového lože | m | 20.31 |  | 0 | 0.123 | 2.4981
58 | 3,96+3,00+1,25+12,10 |  | 20.31
viz výkres D.AR.07 , TZ
637121113 | Okapový chodník z kačírku frakce 32-64 , v tl.do 200 mm | m2 | 6.97 |  | 0 | 0.367 | 2.558
59 | vč separační geotextilie
| (0,80*0,50)+(12,10*0,50)+(1,20*0,35)+(0,50*0,20) |  | 6.97
viz výkres D.AR.07 , TZ
564841111 | Podkladní vrstva z kameniva drceného frakce 8-63 se zhutněním | m2 | 10.75 |  | 0 | 0.225 | 2.4188
60 | v tl. 120 mm , vč zhutnění podkladu
| 10,75 m2 |  | 10.75
viz výkres D.AR.07 , TZ
564801112 | Podkladní vrstva z kameniva drceného frakce 4-8 se zhutněním | m2 | 10.75 |  | 0 | 0.08 | 0.86
61 | v tl.40 mm
| 10,75 m2 |  | 10.75
viz výkres D.AR.07 , TZ
637211122 | Dodávka a montáž betonové dlažby tl.50-60 mm | m2 | 10.75 |  | 0 | 0.283 | 3.0423
62 | 10,75 m2
viz výkres D.AR.07 , TZ
596212000 | Přeložení,vyspádování stávajících zámkových dlažeb | m2 | 27.4 |  | 0 | 0 | 0
| Komunikace celkem |  |  |  | 0 |  | 32.7478
Úpravy povrchů
632450122 | Vyrovnání potěr v pásu na zdivu v š.150mm, v tl.do 30 mm | m2 | 1.005 |  | 0 | 0.063 | 0.063315
63 | 6,70*0,15 |  | 1.005
viz výkres D.AR.08 , TZ
63245-0124 | Vyrovnávací potěr parapetů oken v tl do 50 mm ze such. směsí | m2 | 3.66 |  | 0 | 0.105 | 0.3843
64 | vč prahů dveřních otvorů
| (2,00*0,30)*3+(3,00*0,30)+(1,00*0,30)+(1,10*0,30)*2 |  | 3.66
viz výkres D.AR.07 , TZ
612325302 | Omítka ostění a nadpraží otvorů vč penetrace,tmelu,perlinky | m2 | 7.83 |  | 0 | 0.033 | 0.25839
65 | (1,10*0,30)*2+(1,00*0,30)+(2,10*0,30)*2*2+(2,15*0,30)*2 |  | 4.77
| (2,00*0,30)*3+(0,70*0,30)*2*3 |  | 3.06
viz výkres D.AR.07 , TZ
612131121 | Penetrace vnitřních stěn ( pod tmel s perlinkou ) | m2 | 61.91 |  | 0 | 0 | 0
66 | (4,40*3,40)*2-(3,00*3,20) |  | 20.32
| (10,40*3,40)-(2,00*0,70)*3+(3,70*3,40)-(1,00*2,15) |  | 41.59
viz výkres D.AR.07 , TZ
612142001 | Povrchová úprava vnitř stěn tmelem a perlinkou | m2 | 61.91 |  | 0 | 0.005 | 0.30955
67 | viz výkres D.AR.07 , TZ
612131121 | Penetrace vnitřních stěn ( pod úpravu stěn štukem ) | m2 | 61.91 |  | 0 | 0 | 0
68 | viz výkres D.AR.07 , TZ
612311131 | Povrchová úprava vnitř stěn štukem | m2 | 61.91 |  | 0 | 0.003 | 0.18573
69 | viz výkres D.AR.07 , TZ
631319200 | Podlahová konstrukce z drátkobetonu v tl.do 150 mm | m2 | 57 |  | 0 | 0.455 | 25.935
70 | viz výkres D.AR.10 , TZ , m.č.07
632481213 | Separační vrstva do podlah z folie PE | m2 | 52.095 |  | 0 | 0 | 0
71 | 45,30*1,15 |  | 52.095
viz výkres D.AR.07 , TZ
631311135 | Betonová mazanina podlah v tl.do 123 mm , C20/25 | m3 | 5.572 |  | 0 | 2.453 | 13.6681
72 | 45,30*0,123 |  | 5.5719
viz výkres D.AR.07,10 , TZ
631362021 | Výztuž mazaniny ze svařovaných sítí 4/100 | t | 0.104 |  | 0 | 1.053 | 0.10951
73 | (45,30*1,15)*0,001999 |  | 0.10414
viz výkres D.AR.07,10 , TZ
62999-1011 | Zakrývání vnějších výplní otvorů | m2 | 18.26 |  | 0 | 0 | 0
74 | (1,10*2,10)+(2,00*0,70)*3+(3,00*3,20)+(1,00*2,15) |  | 18.26
viz výkres D.AR.07 , TZ
S P C | Dodávka a montáž fasády z velkoformátových obkladových | m2 | 90 |  | 0 | 0.035 | 3.15
75 | desek tl.12-15 mm na kovový rošt , vč kotvení ,
vč folie a tepelné izolace z minerálních desek tl. 140 mm
| (5,40*3,88)-(2,70*3,16)+(0,30*3,16)*2+(2,70*0,30) |  | 15.126
| (4,75*3,88)+(11,00*3,65)+(4,00*3,88) |  | 74.1
viz výkres D.AR.07,10 , TZ
622321121 | Vnější omítka stěn , hladká ( atiková část k stávajícímu objektu) | m2 | 2.59 |  | 0 | 0.023 | 0.05957
76 | 7,40*0,35 |  | 2.59
viz výkres D.AR.09,10 , TZ
622531011 | Vnější omítka stěn , střednězrnná , vč penetrace podkladu | m2 | 2.59 |  | 0 | 0.002 | 0.00518
77 | ( atiková část k stávajícímu objektu)
viz výkres D.AR.09,10 , TZ
622211021 | Montáž zateplovacího systému z polystyren.desek tl. 100 mm | m2 | 24.5 |  | 0 | 0.008 | 0.196
78 | (soklová část) vč systémových doplňků
| (4,60+11,00+5,00+3,90)*1,00 |  | 24.5
viz výkres D.AR.07,10 , TZ
S P C | Extrudovaný polystyren tl. 100 mm dodávka | m2 | 25.235 |  | 0 | 0.001 | 0.025235
79 | (soklová část) vč systémových doplňků
| 24,50*1,03 |  | 25.235
622142001 | Armovací vrstva zateplovacího systému soklové části | m2 | 24.5 |  | 0 | 0.004 | 0.098
80 | viz výkres D.AR.07,10 , TZ
622511111 | Tenkovrstvá střednězrnná mozaiková omítka soklové části | m2 | 9.8 |  | 0 | 0.006 | 0.0588
81 | (4,60+11,00+5,00+3,90)*0,40 |  | 9.8
viz výkres D.AR.07,10 , TZ
632451034 | Doplnění spádové beton.mazaniny v tl.do 50 mm v části střechy | m2 | 23.62 |  | 0 | 0.125 | 2.9525
82 | (4,86*4,86)/2*2 vč vložené ocelové svařované sítě |  | 23.6196
(stávající upravovaná část střechy vč vyrovnání nerovností)
viz výkres D.AR.09 , TZ
| Úpravy povrchů celkem |  |  |  | 0 |  | 47.4592
Ostatní konstrukce
S P C | Očištění stávajících schodišťových stupňů v garáži | m2 | 2.775 |  | 0 | 0 | 0
83 | (1,80*0,15)*2+(1,80*0,30)*2+(0,30*0,15)*2 |  | 1.71
| (1,00*0,15)*2+(1,00*0,30)*2+(0,40*0,15)*2+(0,15*0,15)*2 |  | 1.065
viz výkres D.AR.02 , TZ
949101112 | Lešení lehké pracovní pomocné | m2 | 74.2 |  | 0 | 0.006 | 0.4452
84 | (6,00+11,40+7,50+4,00)+45,30 |  | 74.2
viz výkres D.AR.07,10 , TZ
95290-1221 | Vyčištění objektu před předáním do užívání | m2 | 102.3 |  | 0 | 0 | 0
85 | 57,00+45,30 |  | 102.3
viz výkres D.AR.07 , TZ
H Z S | Drobné stavební nekalkulovatelné práce a výpomoce řemesel | hod | 50 |  | 0 | 0 | 0
86
| Ostatní konstrukce celkem |  |  |  | 0 |  | 0.4452
Přesun hmot
99801-1001 | Přesun hmot | t | 160.3245 |  | 0 | 0 | 0
| Přesun hmot celkem |  |  |  | 0
| H S V C E L K E M |  |  |  | 0
P S V
Izolace proti vodě
711111001 | Izolace nátěrem penetračním - vodorovně | m2 | 52.87 |  | 0 | 0 | 0
88 | (3,90*0,30)+(4,70*11,00) |  | 52.87
viz výkres D.AR.06,10 , TZ
S P C | Dodávka penetračního nátěru | kg | 15.861 |  | 0 | 0 | 0
89 | 52,87*0,30 |  | 15.861
711141559 | Izolace pásy přitavením - vodorovně | m2 | 52.87 |  | 0 | 0 | 0
90 | viz výkres D.AR.06,10 , TZ
S P C | Dodávka modifikovaných izolačních pásů | m2 | 60.801 |  | 0 | 0 | 0
91 | 52,87*1,15 |  | 60.8005
viz výkres D.AR.06,10 , TZ
711493121 | Stěrková polymercementová hydroizolace vnější soklové části | m2 | 14.7 |  | 0 | 0 | 0
92 | s vloženou výztužnou páskou |  | 14.7
(4,60+11,00+5,00+3,90)*0,60
viz výkres D.AR.06,10 , TZ
S P C | Oprava stávající hydroizolace v garáži | m2 | 57 |  | 0 | 0 | 0
93 | viz výkres D.AR.07,10 , TZ
| součet |  |  |  | 0
| přesun hmot | % | 4 |  | 0
| Izolace proti vodě celkem |  |  |  | 0
Povlakové krytiny střech
S P C | Dodávka a montáž střešního foliového systému přístavby objektu | m2 | 85 |  | 0 | 0 | 0
94 | (střešní folie na bázi PVC-P , tl. 1,5 mm , vyztužená ,
vč separační folie 300g/m2 , vč systémových doplňků ,
vč systémového oplechování v atikové části a okap.plechů)
| (5,00*10,50)*1,15+(5,00*1,00)*1,20*2+(10,50*1,00)*1,20 |  | 84.975
viz výkres D.AR.09 , TZ
712311101 | Provedení penetrace podkladu upravované části stáv.střechy | m2 | 23.62 |  | 0 | 0 | 0
95 | (4,86*4,86)/2*2 |  | 23.6196
viz výkres D.AR.09 , TZ
S P C | Dodávka penetračního nátěru | kg | 8.267 |  | 0 | 0 | 0
96 | 23,62*0,35 |  | 8.267
712341559 | Provedení střešní krytiny pásy přitavením 2 x | m2 | 47.24 |  | 0 | 0 | 0
96 | 23,62*2 |  | 47.24
viz výkres D.AR.09 , TZ
S P C | Dodávka podkladních modifikovaných asf.pásů | m2 | 27.163 |  | 0 | 0 | 0
97 | 23,62*1,15 |  | 27.163
S P C | Dodávka modifikovaných asf.pásů s posypem | m2 | 27.163 |  | 0 | 0 | 0
98 | 23,62*1,15 |  | 27.163
| součet |  |  |  | 0
| přesun hmot | % | 4 |  | 0
| Povlakové krytiny střech celkem |  |  |  | 0
Izolace tepelné
71312-1111 | Montáž tepel izolace podlah | m2 | 45.3 |  | 0 | 0 | 0
99 | viz výkres D.AR.07,10 , TZ
S P C | Extrudovaný polystyren tl. 60 mm dodávka | m2 | 46.659 |  | 0 | 0 | 0
100 | 45,30*1,03 |  | 46.659
| součet |  |  |  | 0
| přesun hmot | % | 4 |  | 0
| Izolace tepelné celkem |  |  |  | 0
Konstrukce tesařské
76233-2132 | Montáž krovů průřezu 120 -224 cm2 | m | 65 |  | 0 | 0 | 0
101 | 13*5,00 |  | 65
viz výkres D.AR.08 , TZ
76233-2133 | Montáž krovů průřezu do 288 cm2 | m | 10.7 |  | 0 | 0 | 0
102 | viz výkres D.AR.08 , TZ
S P C | Dodávka dřevěných prvků krovu | m3 | 1.838 |  | 0 | 0 | 0
103 | (13*5,00)*0,10*0,22*1,10 |  | 1.573
| 10,70*0,15*0,15*1,10 |  | 0.26482
76208-3121 | Impregnace dřevěných prvků krovu | m3 | 1.838 |  | 0 | 0 | 0
104 | viz výkres D.AR.08 , TZ
76239-5000 | Spojovací prvky krovu | m3 | 1.838 |  | 0 | 0 | 0
105 | viz výkres D.AR.08 , TZ
76208-5103 | Montáž kotevních prvků pozednic | ks | 12 |  | 0 | 0 | 0
106 | viz výkres D.AR.08 , TZ
S P C | Dodávka kotevních prvků pozednic | ks | 12 |  | 0 | 0 | 0
107
S P C | Montáž a dodávka laťování střechy z latí 50x50 mm | m2 | 59.745 |  | 0 | 0 | 0
108 | vč vnitřního a horního líce střešních nadezdívek
vč impregnace povrchu , vč spojovacích prvků
| (10,50*5,00)+(5,00*0,35)*2+(10,70*0,35) |  | 59.745
viz výkres D.AR.08 , TZ
S P C | Dodávka a montáž pojistné střešní folie | m2 | 68.707 |  | 0 | 0 | 0
109 | 59,745*1,15 |  | 68.7067
viz výkres D.AR.08 , TZ
762341047 | Bednění střech z dřevoštěpkových desek tl.25 mm , P+D | m2 | 59.745 |  | 0 | 0 | 0
110 | (10,50*5,00)+(5,00*0,35)*2+(10,70*0,35) |  | 59.745
viz výkres D.AR.08 , TZ
S P C | Dodávka a montáž ochranné mřížky proti vletu ptactva | m | 10.7 |  | 0 | 0 | 0
111 | viz výkres D.AR.08 , TZ
| součet |  |  |  | 0
| přesun hmot | % | 6 |  | 0
| Konstrukce tesařské celkem |  |  |  | 0
Sádrokartony
76316-1722 | Podhledy ze SDK desek protipožárních tl.15mm ( m.č.08) | m2 | 45.3 |  | 0 | 0 | 0
112 | vč tepel izolace 2 x 120 mm a parozábrany
viz výkres D.AR.07,10 , TZ
763131714 | Základní impregnační nátěr SDK podhledu | m2 | 45.3 |  | 0 | 0 | 0
113 | viz výkres D.AR.07,10 , TZ
| součet |  |  |  | 0
| přesun hmot | % | 6 |  | 0
| Sádrokartony celkem |  |  |  | 0
Konstrukce klempířské z poplastovaného plechu
764216644 | Oplechování parapetů do rš 330 | m | 6 |  | 0 | 0 | 0
114 | 2,00*3
viz výkres D.AR.07, TZ
764511602 | Žlaby podokapní půlkruhové do rš 330 | m | 14.65 |  | 0 | 0 | 0
115 | 10,50+4,15 |  | 14.65
viz výkres D.AR.09, TZ
764511642 | Kotlík 330/100 | ks | 1 |  | 0 | 0 | 0
116 | viz výkres D.AR.10, TZ
764518622 | Svody kruhové DN 100 | m | 4 |  | 0 | 0 | 0
117 | viz výkres D.AR.10, TZ
| součet |  |  |  | 0
| přesun hmot | % | 6 |  | 0
| Konstrukce klempířské z poplastovaného plechu celkem |  |  |  | 0
Výplně otvorů vč úpravy povrchů
S P C | D + M plastových oken 2000 x 700 mm | ks | 3 |  | 0 | 0 | 0
118 | viz výkres D.AR.07 , TZ
S P C | D + M vchodových plastových dveří 900 x 2000 mm | ks | 2 |  | 0 | 0 | 0
119 | vč rámové zárubně , vč kování
viz výkres D.AR.07 , TZ
S P C | D + M vchodových plastových dveří 800 x 2050 mm | ks | 1 |  | 0 | 0 | 0
120 | vč rámové zárubně , vč kování
viz výkres D.AR.07 , TZ
S P C | D + M sekčních garážových vrat , posuvných do nadpraží | ks | 1 |  | 0 | 0 | 0
121 | zateplené , 2 sady dálkového ovládání , EL ovládání ,
vč systémových doplňků
3000 x 3200 mm
viz výkres D.AR.07 , TZ
| Výplně otvorů vč úpravy povrchů celkem |  |  |  | 0
Dlažby a obklady
77157-4131 | Montáž podlah z dlaždic keram.protiskluz. do flexibil.tmelu | m2 | 45.3 |  | 0 | 0 | 0
122 | vč soklíků výšky do 100 mm
vč systémových doplňků a dilatací
viz výkres D.AR.07 , TZ
77157-9198 | Příplatek na tmel a spárovací hmotu | m2 | 45.3 |  | 0 | 0 | 0
77159-1111 | Penetrace podkladu | m2 | 45.3 |  | 0 | 0 | 0
S P C | Dodávka protiskluz.dlažby tl. 9 mm | m2 | 50 |  | 0 | 0 | 0
125 | 45,30*1,10 |  | 49.83
781674113 | Montáž obkladů vnitř parapetů z keramické dlažby (schodovka) | m | 6 |  | 0 | 0 | 0
126 | 2,00*3
viz výkres D.AR.07 , TZ
78159-1111 | Penetrace podkladu parapetů | m2 | 1.8 |  | 0 | 0 | 0
127 | (2,00*0,30)*3 |  | 1.8
viz výkres D.AR.07 , TZ
S P C | Dodávka obkladů vnitř parapetů z keramické dlažby (schodovka) | m | 6.5 |  | 0 | 0 | 0
128
S P C | Dodávka a montáž keram.dlažby schodišťových stupňů v garáži | m2 | 3.053 |  | 0 | 0 | 0
129 | (1,80*0,15)*2+(1,80*0,30)*2+(0,30*0,15)*2
(1,00*0,15)*2+(1,00*0,30)*2+(0,40*0,15)*2+(0,15*0,15)*2
| celkem 2,775 m2 * 1,10 |  | 3.0525
viz výkres D.AR.07 , TZ
| součet |  |  |  | 0
| přesun hmot | % | 6 |  | 0
| Dlažby a obklady celkem |  |  |  | 0
Nátěry a malby
S P C | Uzavírací epoxidový nátěr podlahy v garáži vč penetrace podkladu | m2 | 63.656 |  | 0 | 0 | 0
130 | vč vnitřní soklové části
| (57,00)+(4,76*0,20)*2+(11,88*0,20)*2 |  | 63.656
viz výkres D.AR.07,10 , TZ
784211121 | Malby z tekutých malířských směsí vč penetrace podkladu | m2 | 325.086 |  | 0 | 0 | 0
131 | (11,88*4,76)+(11,88*3,67)*2+(4,76*3,67)*2 |  | 178.6864
| (10,40*4,40)+(10,40*3,40)*2+(4,40*3,40)*2 |  | 146.4
viz výkres D.AR.07,10 , TZ
| Nátěry a malby celkem |  |  |  | 0
| P S V C E L K E M |  |  |  | 0
PŘÍSTAVBA A STAVEBNÍ ÚPRAVY ZBROJNICE JSDH V SOVĚTICÍCH - VÝKAZ VÝMĚR STAVEBNÍ ČÁSTI OBJEKTU
| REKAPITULACE STAVEBNÍ ČÁSTI |  |  |  | Kč
| H S V |  |  |  | 0
| P S V |  |  |  | 0
| ELEKTROINSTALACE |  |  |  | 0
| Základní rozpočtové náklady celkem |  |  |  | 0
| Vedlejší rozpočtové náklady,náklady na umístění stavby, | soub | 1 |  | 0
kompletační činnost dodavatele , režie
| C E L K E M bez D P H |  |  |  | 0