## TS
Kompostér
Technická specifikace - popis a parametry | Požadavek zadavatele | Nabídka parametry(přesná číselná hodnota parametru + ANO/NE
Objem | min. 900
Hmotnost | min. 24 kg
Tloušťka stěny kompostéru | min. 7 mm
Rozměr základny | max . průměr 135 cm
Výška | max. 100 cm
Materiál | plast, HDPE
Vybírání kompostu | ze všech stran
Tepelná odolnost | - 30 až 45 C
Materiál odolný UV zaření | ano
Barva zelená | ano
Montáž bez použití nářadí | ano
Bez dna | ano
Kontejner na textil
Technická specifikace - popis a parametry | Požadavek zadavatele | Nabídka parametry(přesná číselná hodnota parametru + ANO/NE
Užitečný objem | min. 2 m3
Materiál | pozinkovaný plech
Základna | max 1150 x 1150 mm
Výška | max 2200 mm
Síla materiálu | min. 1 mm
Čtyři nožky | min. 2 výškově nastavitelné
Speciální bezpečností šachta pro vhoz s bezpečnostní přepážkou a madlem ve výšce 1100 – 1500 mm. | ano
Vhozová šachta s prvky tlumícími nárazy při dovírání na obou dorazových hranách zabraňující zatékání srážkových vod a vykrádání kontejneru | ano
Ruční výběr opatřený zámkem s možností univerzálního klíče | ano
Zámek zcela krytý petlicí proti vypáčení a / nebo přestřihnutí | ano
Zaoblená střecha | ano
Barva kontejneru | bílá