## Výkaz výměr
Zařazení | Vzorec | Hodnoty | Věta | Pozice | Název | Mj | Počet | Cena | Cena celkem | Poznámka 1 | Poznámka 2 | Poznámka 3 | Format
1-A-1 |  |  |  |  | 721 - Vnitřní kanalizace | [7 empty] | 000000¦bfebff¦T¦2
* |  |  | 2004-7 |  | PP ODPADNÍ POTRUBÍ TŘÍVRSTVÉ odhlučněné NG svislé včetně zvukově izolujícího upevnění a tvarovek | [7 empty] | 000000¦ffffe0¦K¦1
|  | uPMONT=-3,00¦uTIME=0,00¦uHMAT=100,00¦*uPRICE=1340,0¦uNAME=¦uTYPE=75 x 2,6¦uUNIT=m¦P12=21¦uWEIGHT=1,060000¦P1=3,50¦P2=1¦uPRICE1=¦P13=21 | 2004-8 |  | 75 x 2,6 | m | 3.5
* |  |  | 2004-1 |  | PP POTRUBÍ TŘÍVRSTVÉ odhlučněné NG připojovací | [7 empty] | 000000¦ffffe0¦K¦1
|  | uPMONT=-3,00¦uTIME=0,00¦uHMAT=100,00¦*uPRICE=375,00¦uNAME=¦uTYPE=40 x 1,8¦uUNIT=m¦P12=21¦uWEIGHT=0,410000¦P1=1,00¦P2=1¦uPRICE1=¦P13=21 | 2004-3 |  | 40 x 1,8 | m | 1
|  | uPMONT=-3,00¦uTIME=0,00¦uHMAT=100,00¦*uPRICE=417,0¦uNAME=¦uTYPE=50 x 2,0¦uUNIT=m¦P12=21¦uWEIGHT=0,510000¦P1=4,00¦P2=1¦uPRICE1=¦P13=21 | 2004-4 |  | 50 x 2,0 | m | 4
* |  |  | 2500-73 |  | ZŘÍZENÍ PŘÍPOJEK NA POTRUBÍ | [7 empty] | 000000¦ffffe0¦K¦1
* |  |  | 2500-74 |  | VYVEDENÍ A UPEVNĚNÍ | [7 empty] | 000000¦ffffe0¦K¦1
* |  |  | 2500-75 |  | ODPADNÍCH VÝPUSTEK | [7 empty] | 000000¦ffffe0¦K¦1
|  | uPMONT=-3,00¦uCOLOR=¦uTIME=0,00¦uHMAT=100,00¦*uPRICE=55,00¦uNAME=¦uIZOL=¦uTYPE=D 40x1.8¦uUNIT=ks¦P12=21¦uWEIGHT=0,000000¦P1=3,00¦P2=1¦uPRICE1=¦P13=21 | 2500-77 |  | D 40x1.8 | ks | 3
|  | uPMONT=-3,00¦uCOLOR=¦uTIME=0,00¦uHMAT=100,00¦*uPRICE=60,00¦uNAME=¦uIZOL=¦uTYPE=D 50x1.8¦uUNIT=ks¦P12=21¦uWEIGHT=0,000000¦P1=1,00¦P2=1¦uPRICE1=¦P13=21 | 2500-78 |  | D 50x1.8 | ks | 1
* |  |  | 2000-546 |  | ZÁPACHOVÁ UZÁVĚRKA , i pro suchý stav | [7 empty] | 000000¦ffffe0¦K¦1
|  | uPMONT=0,1¦uTIME=0,00¦uHMAT=100,00¦P4=1¦*uPRICE=750,0¦uNAME=DN 40, ke kondenzátu¦uTYPE=HL 136/40¦uUNIT=ks¦P12=21¦uWEIGHT=0,230000¦P1=2,00¦P2=1¦uPRICE1=¦P13=21 | 2000-547 |  | ODVOD KONDENZÁTU OD VZD, POJ. VENTIL | ks | 2
* |  |  | 2102-24 |  | TRUBKA PN 16 - PPR | [7 empty] | 000000¦ffffe0¦K¦1
* |  |  | 2102-25 |  | VČ. TVAROVEK, UCHYCENÍ A MONTÁŽE | [7 empty] | 000000¦ffffe0¦K¦1
|  | uPMONT=0,2¦uTIME=0,00¦uHMAT=100,00¦P4=1¦*uPRICE=240,0¦uNAME=¦uTYPE=20x3,4¦uUNIT=m¦P12=21¦uWEIGHT=0,170000¦P1=2,00¦P2=1¦uPRICE1=¦P13=21 | 2102-27 |  | 25x3,5- ODVODNĚNÍ VZD | m | 2
* |  |  | 2502-42 |  | OPRAVA ODPADNÍHO POTRUBÍ PVC | [7 empty] | 000000¦ffffe0¦K¦1
* |  |  | 2502-43 |  | PROPOJENÍ DOSAVADNÍHO POTRUBÍ | [7 empty] | 000000¦ffffe0¦K¦1
|  | uPMONT=-3,00¦uTIME=0,00¦uHMAT=100,00¦*uPRICE=358,00¦uNAME=¦uTYPE=DN 125¦uUNIT=ks¦P12=21¦uWEIGHT=1,750000¦P1=1,00¦P2=1¦uPRICE1=0,00¦P13=21 | 2502-45 |  | DO DN 100 | ks | 1
* |  |  | 2502-34 |  | OPRAVA ODPADNÍHO POTRUBÍ PVC | [7 empty] | 000000¦ffffe0¦K¦1
* |  |  | 2502-35 |  | VSAZENÍ ODBOČKY DO POTRUBÍ | [7 empty] | 000000¦ffffe0¦K¦1
|  | uPMONT=-3,00¦uTIME=0,00¦uHMAT=100,00¦*uPRICE=595,00¦uNAME=¦uTYPE=DN 150¦uUNIT=ks¦P12=21¦uWEIGHT=106,330000¦P1=1,00¦P2=1¦uPRICE1=0,00¦P13=21 | 2502-38 |  | DO DN 100 | ks | 1
* |  |  | 2500-160 |  | ZKOUŠKA TĚSNOSTI KANALIZACE | [7 empty] | 000000¦ffffe0¦K¦1
* |  |  | 2500-161 |  | V OBJEKTECH PODLE ČSN 75 6760 | [7 empty] | 000000¦ffffe0¦K¦1
* |  |  | 2500-162 |  | KOUŘEM | [7 empty] | 000000¦ffffe0¦K¦1
|  | uPMONT=-3,00¦uCOLOR=¦uTIME=0,00¦uHMAT=100,00¦*uPRICE=20,70¦uNAME=¦uIZOL=¦uTYPE=DO DN 300¦uUNIT=m¦P12=21¦uWEIGHT=0,000000¦P1=8,50¦P2=1¦uPRICE1=¦P13=21 | 2500-163 |  | DO DN 300 | m | 8.5
* |  |  | 3005-19 |  | PŘESUN HMOT PRO KANALIZACI | [7 empty] | 000000¦ffffe0¦K¦1
* |  |  | 3005-20 |  | V OBJEKTECH VÝŠKY | [7 empty] | 000000¦ffffe0¦K¦1
|  | uPMONT=-11,00¦uTIME=0,00¦*uPRICE=382,00¦uNAME=¦uTYPE=přes 6 do 12 m¦uUNIT=t¦P12=21¦uWEIGHT=0,00¦P2=1¦uPRICE1=¦P13=21 | 3005-22 |  | přes 6 do 12 m | t | 0.12
1-Z-1 |  |  |  |  | 721 - Vnitřní kanalizace - celkem | [7 empty] | 000000¦bfebff¦T¦2
2-A-2 |  |  |  |  | 722 - Vnitřní vodovod | [7 empty] | 000000¦bfebff¦T¦2
* |  |  | 2102-24 |  | TRUBKA TŘÍVRSTVÁ PP-RCT PN 20(S3,2) | [7 empty] | 000000¦ffffe0¦K¦1
* |  |  | 2102-24 |  | S HLINÍKOVOU FÓLIÍ | [7 empty] | 000000¦ffffe0¦K¦1
* |  |  | 2102-25 |  | POLYPROPYLÉN VČ. TVAROVEK, UCHYCENÍ A MONTÁŽE | [7 empty] | 000000¦ffffe0¦K¦1
|  | uPMONT=0,2¦uTIME=0,00¦uHMAT=100,00¦P4=1¦*uPRICE=210,0¦uNAME=¦uTYPE=20x3,4¦uUNIT=m¦P12=21¦uWEIGHT=0,170000¦P1=4,00¦P2=1¦uPRICE1=¦P13=21 | 2102-27 |  | 20x2,8 | m | 4
|  | uPMONT=0,2¦uTIME=0,00¦uHMAT=100,00¦P4=1¦*uPRICE=255,0¦uNAME=¦uTYPE=25x4,2¦uUNIT=m¦P12=21¦uWEIGHT=0,270000¦P1=13,00¦P2=1¦uPRICE1=¦P13=21 | 2102-28 |  | 25x3,5 | m | 13
* |  |  | 2102-25 |  | OCHRANA POTRUBÍ TEP. IZOLAČNÍMI TRUBICEMI | [7 empty] | 000000¦ffffe0¦K¦1
* |  |  | 2102-25 |  | Z PĚNOVÉHO POLYETYLENU | [7 empty] | 000000¦ffffe0¦K¦1
* |  |  | 2102-25 |  | TLOUŠŤKY IZOLACE TL. DO 9mm | [7 empty] | 000000¦ffffe0¦K¦1
|  | uPMONT=0,0¦uTIME=0,00¦uHMAT=100,00¦P4=1¦*uPRICE=48,0¦uNAME=¦uTYPE=20x3,4¦uUNIT=m¦P12=21¦uWEIGHT=0,170000¦P1=3,00¦P2=1¦uPRICE1=¦P13=21 | 2102-27 |  | DN do 22mm | m | 3
|  | uPMONT=0,0¦uTIME=0,00¦uHMAT=100,00¦P4=1¦*uPRICE=59,0¦uNAME=¦uTYPE=20x3,4¦uUNIT=m¦P12=21¦uWEIGHT=0,170000¦P1=2,00¦P2=1¦uPRICE1=¦P13=21 | 2102-27 |  | DN přes 22 do 42mm | m | 2
* |  |  | 2102-25 |  | TLOUŠŤKY IZOLACE TL. DO 20mm | [7 empty] | 000000¦ffffe0¦K¦1
|  | uPMONT=0,0¦uTIME=0,00¦uHMAT=100,00¦P4=1¦*uPRICE=80,0¦uNAME=¦uTYPE=20x3,4¦uUNIT=m¦P12=21¦uWEIGHT=0,170000¦P1=1,00¦P2=1¦uPRICE1=¦P13=21 | 2102-27 |  | DN do 22mm | m | 1
|  | uPMONT=0,0¦uTIME=0,00¦uHMAT=100,00¦P4=1¦*uPRICE=99,0¦uNAME=¦uTYPE=20x3,4¦uUNIT=m¦P12=21¦uWEIGHT=0,170000¦P1=11,00¦P2=1¦uPRICE1=¦P13=21 | 2102-27 |  | DN přes 22 do 42mm | m | 11
* |  |  | 2500-331 |  | PŘÍPOJKY KE STROJŮM A ZAŘÍZENÍ | [7 empty] | 000000¦ffffe0¦K¦1
* |  |  | 2500-332 |  | VYVEDENÍ A UPEVNĚNÍ VÝPUSTEK | [7 empty] | 000000¦ffffe0¦K¦1
|  | uPMONT=-3,00¦uCOLOR=¦uTIME=0,00¦uHMAT=100,00¦*uPRICE=149,00¦uNAME=¦uIZOL=¦uTYPE=DN 15¦uUNIT=ks¦P12=21¦uWEIGHT=0,000000¦P1=6,00¦P2=1¦uPRICE1=¦P13=21 | 2500-333 |  | DO DN 25 | ks | 6
* |  |  | 2500-417 |  | VENTIL ROHOVÝ TRUB | [7 empty] | 000000¦ffffe0¦K¦1
|  | uPMONT=-3,00¦uCOLOR=¦uTIME=0,00¦uHMAT=100,00¦*uPRICE=186,00¦uNAME=¦uIZOL=¦uTYPE=ostatních typů¦uUNIT=ks¦P12=21¦uWEIGHT=0,000000¦P1=4,00¦P2=1¦uPRICE1=¦P13=21 | 2500-418 |  | RV 1315-G 1/2 | ks | 4
* |  |  | 1154-165 |  | KULOVÝ KOHOUT PŘÍMÝ PN 42 S KOULÍ DADO | [7 empty] | 000000¦ffffe0¦K¦1
* |  |  | 1154-167 |  | OVLÁDÁNÍ PÁČKOU, PLNOPRŮTOKOVÝ | [7 empty] | 000000¦ffffe0¦K¦1
* |  |  | 1154-168 |  | NIKLOVANÝ + MONTÁŽ | [7 empty] | 000000¦ffffe0¦K¦1
|  | uPMONT=¦uTIME=21,00¦uHMAT=95,00¦*uPRICE=237,50¦uNAME=¦uTYPE=1"¦uUNIT=ks¦P12=21¦uWEIGHT=0,500000¦P1=3,00¦P2=1¦uPRICE1=0,00¦P13=21 | 1154-173 |  | 1/2" | ks | 3
|  | uPMONT=¦uTIME=21,00¦uHMAT=95,00¦*uPRICE=298,30¦uNAME=¦uTYPE=1"¦uUNIT=ks¦P12=21¦uWEIGHT=0,500000¦P1=4,00¦P2=1¦uPRICE1=0,00¦P13=21 | 1154-173 |  | 3/4" | ks | 4
* |  |  | 2500-559 |  | POJISTNÝ VENTIL | [7 empty] | 000000¦ffffe0¦K¦1
|  | uPMONT=-3,00¦uCOLOR=¦uTIME=0,00¦uHMAT=100,00¦*uPRICE=750,0¦uNAME=¦uIZOL=¦uTYPE=1/2"¦uUNIT=ks¦P12=21¦uWEIGHT=0,320000¦P1=2,00¦P2=1¦uPRICE1=0,00¦P13=21 | 2500-560 |  | DN- 15 ZÁSOBNÍK TV PN6 DO 100C | ks | 2
* |  |  | 2500-517 |  | DVÍŘKA PLASTOVÁ | [7 empty] | 000000¦ffffe0¦K¦1
|  | uPMONT=-3,00¦uCOLOR=¦uTIME=0,00¦uHMAT=100,00¦*uPRICE=230,00¦uNAME=¦uIZOL=¦uTYPE=1"¦uUNIT=ks¦P12=21¦uWEIGHT=0,970000¦P1=1,00¦P2=1¦uPRICE1=¦P13=21 | 2500-519 |  | 30/30 s rámem | ks | 1
* |  |  | 2502-455 |  | NAPOJENÍ NA STÁV. ROZVOD VODY | [7 empty] | 000000¦ffffe0¦K¦1
|  | uPMONT=-3,00¦uTIME=0,00¦uHMAT=100,00¦*uPRICE=108,00¦uNAME=¦uTYPE=DN přes 20 do 25 mm¦uUNIT=ks¦P12=21¦uWEIGHT=0,29¦P1=1,00¦P2=1¦uPRICE1=0,00¦P13=21 | 2502-458 |  | DN do 25 mm | ks | 1
* |  |  | 2500-802 |  | TLAKOVÉ ZKOUŠKY | [7 empty] | 000000¦ffffe0¦K¦1
* |  |  | 2500-803 |  | POTRUBÍ ZÁVITOVÉHO | [7 empty] | 000000¦ffffe0¦K¦1
|  | uPMONT=-3,00¦uCOLOR=¦uTIME=0,00¦uHMAT=100,00¦*uPRICE=36,0¦uNAME=¦uIZOL=¦uTYPE=do DN 50¦uUNIT=m¦P12=21¦uWEIGHT=0,180000¦P1=17,00¦P2=1¦uPRICE1=¦P13=21 | 2500-804 |  | do DN 50 | m | 17
* |  |  | 2500-806 |  | PROPLACH A DESINFEKCE POTRUBÍ | [7 empty] | 000000¦ffffe0¦K¦1
|  | uPMONT=-3,00¦uCOLOR=¦uTIME=0,00¦uHMAT=100,00¦*uPRICE=31,60¦uNAME=¦uIZOL=¦uTYPE=do DN 80¦uUNIT=m¦P12=21¦uWEIGHT=0,01¦P1=17,00¦P2=1¦uPRICE1=¦P13=21 | 2500-807 |  | do DN 80 | m | 17
* |  |  | 3005-37 |  | PŘESUN HMOT PRO | [7 empty] | 000000¦ffffe0¦K¦1
* |  |  | 3005-38 |  | VNITŘNÍ VODOVOD | [7 empty] | 000000¦ffffe0¦K¦1
* |  |  | 3005-39 |  | V OBJEKTECH VÝŠKY | [7 empty] | 000000¦ffffe0¦K¦1
|  | uPMONT=-11,00¦uTIME=0,00¦*uPRICE=347,00¦uNAME=¦uTYPE=přes 6 do 12 m¦uUNIT=t¦P12=21¦uWEIGHT=0,00¦P2=1¦uPRICE1=¦P13=21 | 3005-41 |  | přes 6 do 12 m | t | 0.02
2-Z-2 |  |  |  |  | 722 - Vnitřní vodovod - celkem | [7 empty] | 000000¦bfebff¦T¦2
5-A-11 |  |  |  |  | 725 - Zařizovací předměty | [7 empty] | 000000¦bfebff¦T¦2
* |  |  | 2400-61 |  | UMYVADLO DITURVITOVÉ | [7 empty] | 000000¦ffffe0¦K¦1
|  | uPMONT=-2,00¦uTIME=150,00¦uHMAT=100,00¦P4=1¦*uPRICE=1200,00¦uNAME=55 cm s 1 otvorem na bat. bílé¦P3=200¦uTYPE=1433.1¦uUNIT=ks¦P12=21¦uWEIGHT=13,000000¦P1=1,00¦P2=1¦uPRICE1=¦P13=21 | 2400-63 |  | š. 55cm, S OTVOREM PRO BATERII + MTZ | ks | 1
* |  |  | 2400-61 |  | KRYT NA SIFON VČ. MTZ | [7 empty] | 000000¦ffffe0¦K¦1
|  | uPMONT=-1,00¦uTIME=150,00¦uHMAT=100,00¦*uPRICE=1365,00¦uNAME=55 cm s 1 otvorem na bat. bílé¦uTYPE=1433.1¦uUNIT=ks¦P12=21¦uWEIGHT=13,000000¦P1=1,00¦P2=1¦uPRICE1=¦P13=21¦P4=1¦P3=200 | 2400-63 |  | VČ. SIFONU DN 40 | ks | 1
* |  |  | 2503-31 |  | PŘÍSLUŠENSTVÍ K DŘEZU | [7 empty] | 000000¦ffffe0¦K¦1
|  | uPMONT=0,00¦uTIME=0,00¦uHMAT=100,00¦P4=1¦*uPRICE=525,00¦uNAME=¦uTYPE=dvojitých¦uUNIT=ks¦P12=21¦uWEIGHT=1,000000¦P1=1,00¦P2=1¦uPRICE1=0,00¦P13=21 | 2503-33 |  | JEDNODUCHÝCH - ZU | ks | 1
* |  |  | 2401-79 |  | STOJÁNKOVÁ TERMOSTATICKÁ BATERIE S OTÁČIVÝM PLOCHÝM ÚSTÍM - chromová | [7 empty] | 000000¦ffffe0¦K¦1
|  | uPMONT=0,1¦uTIME=0,00¦uHMAT=100,00¦P4=1¦*uPRICE=2600¦uNAME=rozteč 100 mm¦uTYPE=PL 04¦uUNIT=ks¦P12=21¦uWEIGHT=1,000000¦P1=1,00¦P2=1¦uPRICE1=¦P13=21 | 2401-83 |  | UMYVADLO + MTZ | ks | 1
* |  |  | 2401-79 |  | MONTÁŽ DŘEZOVÉ BATERIE | [7 empty] | 000000¦ffffe0¦K¦1
|  | uPMONT=0,1¦uTIME=0,00¦uHMAT=100,00¦P4=1¦*uPRICE=150¦uNAME=rozteč 100 mm¦uTYPE=PL 04¦uUNIT=ks¦P12=21¦uWEIGHT=1,000000¦P1=1,00¦P2=1¦uPRICE1=¦P13=21 | 2401-83 |  | STOJÁNKOVÉ | ks | 1
* |  |  | 1097-5 |  | ELEKTRICKÝ TLAKOVÝ OHŘÍVAČ VODY - TATRAMAT | [7 empty] | 000000¦ffffe0¦K¦1
|  | uPMONT=0,1¦uTIME=0,00¦uHMAT=100,00¦P4=1¦*uPRICE=3650,00¦uNAME=¦uTYPE=EO 10 P¦uUNIT=ks¦P12=21¦uWEIGHT=8,200000¦P1=1,00¦P2=1¦uPRICE1=¦P13=21 | 1097-6 |  | EO 10 P S PŘÍSLUŠENSTVÍM + MONTÁŽ | ks | 1
* |  |  | 3005-94 |  | PŘESUN HMOT PRO | [7 empty] | 000000¦ffffe0¦K¦1
* |  |  | 3005-95 |  | ZAŘIZOVACÍ PŘEDMĚTY | [7 empty] | 000000¦ffffe0¦K¦1
* |  |  | 3005-96 |  | V OBJEKTECH VÝŠKY | [7 empty] | 000000¦ffffe0¦K¦1
|  | uPMONT=-11,00¦uTIME=0,00¦*uPRICE=397,00¦uNAME=¦uTYPE=přes 6 do 12 m¦uUNIT=t¦P12=21¦uWEIGHT=0,00¦P2=1¦uPRICE1=¦P13=21 | 3005-98 |  | přes 6 do 12 m | t | 0.04
5-Z-11 |  |  |  |  | 725 - Zařizovací předměty - celkem | [7 empty] | 000000¦bfebff¦T¦2
12-A-5 |  |  |  |  | 971 - Pomocné stavební práce | [7 empty] | 000000¦bfebff¦T¦2
* |  |  | 3002-3 |  | drážky pro kanalizaci a vodovod | [7 empty] | 000000¦ffffe0¦K¦1
* |  |  | 3002-3 |  | ve zdech a podlaze 2.np | [7 empty] | 000000¦ffffe0¦K¦1
|  | uPMONT=-11,00¦uTIME=0,00¦*uPRICE=1500,00¦uNAME=¦uTYPE=přes 12 do 24 m¦uUNIT=t¦P12=21¦uWEIGHT=0,000000¦P2=1¦uPRICE1=¦P13=21 | 3005-5 |  | začištění provede stavba | sou | 1
* |  |  | 3002-1 |  | demontáže stávajících rozvodů | [7 empty] | 000000¦ffffe0¦K¦1
|  | uPMONT=-11,00¦uTIME=0,00¦*uPRICE=1000,00¦uNAME=¦uTYPE=přes 12 do 24 m¦uUNIT=t¦P12=21¦uWEIGHT=0,000000¦P2=1¦uPRICE1=¦P13=21 | 3005-5 |  | vody, kanalizace a zařiz. předmětů | sou | 1
12-Z-5 |  |  |  |  | 971 - Pomocné stavební práce - celkem | [7 empty] | 000000¦bfebff¦T¦2

## Parametry
Věta | Název | Hodnota | Typ | Format
1 | Nadpis rekapitulace | Seznam prací a dodávek | dbMemo
2 | Akce | ZŠ BOŽENY NĚMCOVÉ V JAROMĚŘI | dbMemo
3 | Projekt | ZDRAV. TECHNIKA - VÝKAZ VÝMĚR | dbMemo | 0000ff¦bfebff¦T¦2
4 | Investor | ZŠ B. NĚMCOVÉ V JAROMĚŘI | dbMemo | 009300¦e0fee0¦T¦1
5 | Z. č. | 559/18 | dbText | 009300¦e0fee0¦T¦1
6 | A. č. | PD PRO UČEBNU FYZIKY, CHEMIE | dbText | 009300¦e0fee0¦T¦1
7 | Smlouva |  | dbText | 009300¦e0fee0¦T¦1
8 | Vypracoval | ANDREA JUNKOVÁ | dbText | 009300¦e0fee0¦T¦1
9 | Kontroloval |  | dbText | 009300¦e0fee0¦T¦1
10 | Datum | 15.2.2018 | dbDate | 009300¦e0fee0¦T¦1
11 | Zpracovatel | ANDREA JUNKOVÁ | dbText | 009300¦e0fee0¦T¦1
12 | CÚ | 2018 | dbText | 009300¦e0fee0¦T¦1
13 | Poznámka | Uvedené ceny nezahrnují daň z přidané hodnoty | dbMemo | 009300¦e0fee0¦T¦1
0 |  |  |  | 009300¦e0fee0¦T¦1
27 | GZS % | 0,00 | dbSingle | 009300¦e0fee0¦T¦1
28 | Provozní vlivy % | 0,00 | dbSingle
29 | Kompletační činnost - a | 0,00 | dbSingle | 800080¦ffeaff¦T¦0
30 | Kompletační činnost - b | 0,952842 | dbDouble;6 | 800080¦ffeaff¦T¦0
31 | Kompletační činnost - k1 | 0,00 | dbSingle | 800080¦ffeaff¦T¦0
32 | Kompletační činnost - k2 | 0,00 | dbSingle | 800080¦ffeaff¦T¦0
33 | Roční nárůst cen 1 | 0,00 | dbSingle | 800080¦ffeaff¦T¦0
34 | Roční nárůst cen 2 | 0,00 | dbSingle | 800080¦ffeaff¦T¦0
100 | 1. sazba DPH % - i pro přirážky rekapitulace | 21 | dbInteger | 800080¦ffeaff¦T¦0
101 | 2. sazba DPH % | 0 | dbInteger | 800080¦ffeaff¦T¦0