## D.1.4 - Zařízení vytápění stave
ZADÁNÍ S VÝKAZEM VÝMĚR
Stavba: POLYTECHNICKÁ UČEBNA ZŠ B.Němcové v Jaroměři
Objekt: D.1.4 - Zařízení vytápění staveb
Objednatel: ZŠ B.Němcové, Husovo náměstí 352, 551 01 Jaromě
Zhotovitel: | [5 empty] | Zpracoval: Ing. K. Dovrtěl
Místo: Husova ulice čp.287 v Jaroměři | [5 empty] | Datum: 25. 1. 2017
Č. | KCN | Kód položky | Popis | MJ | Množství celkem | Jednotková cena zadání | Celková cena zadání
1 | 2 | 3 | 4 | 5 | 6 | 7 | 8
|  | HSV | HSV
|  | 9 | Ostatní konstrukce a práce-bourání
1 | 013 | 970900100 | Stavební výpomoce, pomocné zednické práce a nespecifikované práce | kpl | 1
|  | PSV | PSV
|  | 713 | Izolace tepelné
2 | 713 | 713463131 | Montáž izolace tepelné potrubí potrubními pouzdry bez úpravy slepenými 1x tl izolace do 25 mm | m | 50
|  |  | 50 |  | 50
51 | 283 | 283771060 | izolace potrubí PE 18 x 20 mm | m | 50
6 | 283 | 283771300 | spona | kus | 50
7 | 283 | 283771350 | páska samolepící po 20 m | kus | 3
8 | 713 | 998713103 | Přesun hmot tonážní pro izolace tepelné v objektech v do 24 m | t | 0.008
9 | 713 | 998713193 | Příplatek k přesunu hmot tonážní 713 za zvětšený přesun do 500 m | t | 0.008
|  | 733 | Ústřední vytápění - rozvodné potrubí
53 | 731 | 733191924 | Navaření odbočky na potrubí ocelové závitové DN 20 | kus | 4
52 | 731 | 733113114 | Příplatek k porubí z trubek ocelových závitových za zhotovení závitové ocelové přípojky DN 20 | kus | 4
60 | 731 | 733000001 | Přechodový spoj z potrubí ocelového závitévého DN20 na potrubí měděné Cu 18*1 | kus | 4
55 | 731 | 733222103 | Potrubí měděné polotvrdé spojované měkkým pájením D 18x1 | m | 50
|  |  | 41,6666666666667 * 1,2 |  | 50
57 | 731 | 733291101 | Zkouška těsnosti potrubí měděné do D 35x1,5 | m | 50
61 | 731 | POX02 | Topná zkouška | h | 24
58 | 731 | 998733103 | Přesun hmot tonážní pro rozvody potrubí v objektech v do 24 m | t | 0.037
59 | 731 | 998733193 | Příplatek k přesunu hmot tonážní 733 za zvětšený přesun do 500 m | t | 0.037
|  | 734 | Ústřední vytápění - armatury
22 |  | 734000001 | Termostatická hlavice s rozsahem nastavení 6°C až 28°C, Heimeier K ve standardním provedení | kus | 3
23 |  | 734000002 | Montáž hlavice termostatické | kus | 3
24 |  | 734000003 | H šroubení uzavírací pro otopná tělesa VK 1/2" Heimeier Vekolux rohový s vypouštěním | kus | 3
27 |  | 734000004 | Svěrné šroubení pro měděné trubky Cu 15*1 a Cu 18*1 | kus | 6
28 | 731 | 734209113 | Montáž armatury závitové s dvěma závity G 1/2 | kus | 3
29 | 731 | 734211120 | Ventil závitový odvzdušňovací G 1/2 PN 14 do 120°C automatický | kus | 4
30 | 731 | 734291123 | Kohout plnící a vypouštěcí G 1/2 PN 10 do 110°C závitový | kus | 4
32 | 731 | 998734103 | Přesun hmot tonážní pro armatury v objektech v do 24 m | t | 0.006
33 | 731 | 998734193 | Příplatek k přesunu hmot 734 za zvětšený přesun do 500 m | t | 0.006
|  | 735 | Ústřední vytápění - otopná tělesa
34 | 731 | 735000912 | Vyregulování otopných těles a smyček podlahového vytápění | kus | 3
42 | 731 | 735152581 | Otopné těleso panelové ventil kompakt typ 22 VK výška/délka 600/1600 mm | kus | 3
47 | 731 | 735191910 | Napuštění vody do otopného systému | m2 | 3
48 | 731 | 735494811 | Vypuštění vody z otopné soustavy | m2 | 3
49 | 731 | 998735103 | Přesun hmot tonážní pro otopná tělesa v objektech v do 24 m | t | 0.163
50 | 731 | 998735193 | Příplatek k přesunu hmot tonážní 735 za zvětšený přesun do 500 m | t | 0.163
Celkem