## D.1.4 - Zdravotně technické ins
ZADÁNÍ S VÝKAZEM VÝMĚR
Stavba: POLYTECHNICKÁ UČEBNA ZŠ B.Němcové v Jaroměři
Objekt: D.1.4 - Zdravotně technické instalace
Objednatel: ZŠ B.Němcové, Husovo náměstí 352, 551 01 Jaromě
Zhotovitel: | [5 empty] | Zpracoval: Ing. K. Dovrtěl
Místo: Husova ulice čp.287 v Jaroměři | [5 empty] | Datum: 25. 1. 2017
Č. | KCN | Kód položky | Popis | MJ | Množství celkem | Jednotková cena zadání | Celková cena zadání
1 | 2 | 3 | 4 | 5 | 6 | 7 | 8
|  | HSV | HSV
|  | 9 | Ostatní konstrukce a práce-bourání
1 | 013 | 970900100 | Stavební výpomoce, pomocné zednické práce a nespecifikované práce | kpl | 1
|  | PSV | PSV
|  | 721 | Zdravotechnika - vnitřní kanalizace
2 | 721 | 721140907 | Potrubí litinové vsazení odbočky do DN 150 | kus | 4
6 | 721 | 721174025 | Potrubí kanalizační z PP odpadní systém HT DN 100 | m | 6
67 | 721 | 721174063 | Potrubí kanalizační z PP větrací systém HT DN 110 | m | 22
7 | 721 | 721174042 | Potrubí kanalizační z PP připojovací systém HT DN 40 | m | 2
8 | 721 | 721174043 | Potrubí kanalizační z PP připojovací systém HT DN 50 | m | 5
11 | 458 | 458100010 | kotevní prvky pro potrubí kanalizace | ks | 17.5
- cena za dodávku kompletního úchytného, závěsného a kotevního materiálu
|  |  | (22+6+2+5)/2 "závěsy, konzoly, uchýty |  | 17.5
13 | 721 | 721194104 | Vyvedení a upevnění odpadních výpustek DN 40 | kus | 1
14 | 721 | 721194106 | Vyvedení a upevnění odpadních výpustek DN 50 | kus | 1
68 | 721 | 721242300 | Vtok se zápachovou uzávěrkou s přídavným uzávěrem pro suchý stav | kus | 1
21 | 721 | 721290111 | Zkouška těsnosti potrubí kanalizace vodou do DN 125 | m | 35
|  |  | 2+5+6+22 |  | 35
22 | 721 | 998721101 | Přesun hmot tonážní pro vnitřní kanalizace v objektech v do 6 m | t | 0.279
|  | 722 | Zdravotechnika - vnitřní vodovod
23 | 721 | 722130993 | Potrubí pozinkované závitové vsazení odbočky do potrubí oboustranná svěrná spojka DN 32 / G 1 | kus | 2
24 | 721 | 722176112 | Montáž potrubí plastové spojované svary polyfuzně do D 20 mm | m | 30
25 | 286 | 286151520 | trubka tlaková PPR řada PN 20 20 x 3,4 x 4000 mm | m | 30.9
|  |  | 1,03*30 |  | 30.9
30 | 286 | 286151510 | tvarovky PPR pro vnitřní rozvod tlakové | sada | 1
31 | 458 | 458200010 | kotevní prvky pro potrubí vodovodu | ks | 15
- cena za dodávku kompletního úchytného, závěsného a kotevního materiálu
|  |  | (30)/2 |  | 15
32 | 721 | 722181221 | Ochrana vodovodního potrubí přilepenými tepelně izolačními trubicemi z PE tl do 10 mm DN do 22 mm | m | 15
|  |  | 30/2 |  | 15
34 | 721 | 722181241 | Ochrana vodovodního potrubí přilepenými tepelně izolačními trubicemi z PE tl do 20 mm DN do 22 mm | m | 15
|  |  | 30/2 |  | 15
36 | 721 | 722220151 | Nástěnka závitová plastová PPR PN 20 DN 16 x G 1/2 | kus | 2
37 | 721 | 722220161 | Nástěnný komplet plastový PPR PN 20 DN 20 x G 1/2 | soubor | 1
38 | 721 | 722224115 | Kohout plnicí nebo vypouštěcí G 1/2 PN 10 s jedním závitem | kus | 2
39 | 721 | 722229101 | Montáž vodovodních armatur s jedním závitem G 1/2 ostatní typ | kus | 2
|  |  | 2 |  | 2
41 | 551 | 551119920 | ventil rohový s filtrem IVAR 1/2" x 3/8" | kus | 2
|  |  | 2*(1) |  | 2
70 | 721 | 722231072 | Ventil zpětný G 1/2 PN 10 do 110°C se dvěma závity | kus | 1
71 | 721 | 722231141 | Ventil závitový pojistný rohový G 1/2 | kus | 1
69 | 721 | 722232043 | Kohout kulový přímý G 1/2 PN 42 do 185°C vnitřní závit | kus | 4
|  |  | 2+2 |  | 4
46 | 721 | 722290226 | Zkouška těsnosti vodovodního potrubí závitového do DN 50 | m | 30
|  |  | 30 |  | 30
47 | 721 | 722290234 | Proplach a dezinfekce vodovodního potrubí do DN 80 | m | 30
48 | 721 | 998722101 | Přesun hmot tonážní tonážní pro vnitřní vodovod v objektech v do 6 m | t | 0.035
|  | 725 | Zdravotechnika - zařizovací předměty
55 | 721 | 725319111 | Montáž dřezu ostatních typů | soubor | 1
72 | 552 | 552310860 | dřez nerez 1 a 1/2 vestavný matný typ 522-Minor Duo | kus | 1
73 | 721 | 725532102 | Elektrický ohřívač zásobníkový akumulační závěsný svislý 15 l / 2 kW | soubor | 1
57 | 721 | 725821328 | Baterie dřezové stojánkové pákové s vytahovací sprškou - dle výběru investora | soubor | 1
61 | 721 | 725862103 | Zápachová uzávěrka pro dřezy DN 40/50 | kus | 1
63 | 721 | 998725101 | Přesun hmot tonážní pro zařizovací předměty v objektech v do 6 m | t | 0.021
Celkem